## item
ITEM_ID | BATCH_ID | ITEM_ORDER_NUMBER | PIPING_MATL_CLASS | ITEM_CATEGORY | ITEM_NAME | MIN_DN | MAX_DN | END_FACING | THK_RATING | MATERIAL | STANDARD_MODEL | NOTE | CREATED_BY | CREATION_DATE | LAST_UPDATED_BY | LAST_UPDATE_DATE | LAST_UPDATE_LOGIN | ATTRIBUTE_CATEGORY | ATTRIBUTE1 | ATTRIBUTE2 | ATTRIBUTE3 | ATTRIBUTE4 | ATTRIBUTE5 | ATTRIBUTE6 | ATTRIBUTE7 | ATTRIBUTE8 | ATTRIBUTE9 | ATTRIBUTE10 | ATTRIBUTE11 | ATTRIBUTE12 | ATTRIBUTE13 | ATTRIBUTE14 | ATTRIBUTE15
4174 | 3 | 4174 | P0C1 | 管子 PIPES | 直缝电阻焊(ERW)钢管 | 80 | 400 | BE |  | Q235B | GB/T 3091 |  | 0 | 2016/07/25 | 0 | 2016/07/25 | 0
4175 | 3 | 4175 | P0C1 | 管子 PIPES | 钢板卷焊管 | 450 | 3800 | BE |  | GB/T 3274 Q235B | JGJ 141 |  | 0 | 2016/07/25 | 0 | 2016/07/25 | 0
4176 | 3 | 4176 | P0C1 | 管件 FITTINGS | 45°弯头(长半径) | 80 | 125 | BE |  | GB/T 8163 20 | GB/T 12459 | 注2 | 0 | 2016/07/25 | 0 | 2016/07/25 | 0
4177 | 3 | 4177 | P0C1 | 管件 FITTINGS | 90°弯头(长半径) | 80 | 125 | BE |  | GB/T 8163 20 | GB/T 12459 | 注2 | 0 | 2016/07/25 | 0 | 2016/07/25 | 0
4178 | 3 | 4178 | P0C1 | 管件 FITTINGS | 90°弯头(短半径) | 80 | 125 | BE |  | GB/T 8163 20 | GB/T 12459 | 注2,注3 | 0 | 2016/07/25 | 0 | 2016/07/25 | 0
4179 | 3 | 4179 | P0C1 | 管件 FITTINGS | 45°弯头(长半径) | 150 | 400 | BE |  | GB/T 3274 Q235B | GB/T 13401 | 注2 | 0 | 2016/07/25 | 0 | 2016/07/25 | 0
4180 | 3 | 4180 | P0C1 | 管件 FITTINGS | 90°弯头(长半径) | 150 | 400 | BE |  | GB/T 3274 Q235B | GB/T 13401 | 注2 | 0 | 2016/07/25 | 0 | 2016/07/25 | 0
4181 | 3 | 4181 | P0C1 | 管件 FITTINGS | 90°弯头(短半径) | 150 | 400 | BE |  | GB/T 3274 Q235B | GB/T 13401 | 注2,注3 | 0 | 2016/07/25 | 0 | 2016/07/25 | 0
4182 | 3 | 4182 | P0C1 | 管件 FITTINGS | 15°虾米弯 | 450 | 3800 | BE |  | GB/T 3274 Q235B | JGJ 141 | 注2 | 0 | 2016/07/25 | 0 | 2016/07/25 | 0
4183 | 3 | 4183 | P0C1 | 管件 FITTINGS | 30°虾米弯 | 450 | 3800 | BE |  | GB/T 3274 Q235B | JGJ 141 | 注2 | 0 | 2016/07/25 | 0 | 2016/07/25 | 0
4184 | 3 | 4184 | P0C1 | 管件 FITTINGS | 45°虾米弯 | 450 | 3800 | BE |  | GB/T 3274 Q235B | JGJ 141 | 注2 | 0 | 2016/07/25 | 0 | 2016/07/25 | 0
4185 | 3 | 4185 | P0C1 | 管件 FITTINGS | 60°虾米弯 | 450 | 3800 | BE |  | GB/T 3274 Q235B | JGJ 141 | 注2 | 0 | 2016/07/25 | 0 | 2016/07/25 | 0
4186 | 3 | 4186 | P0C1 | 管件 FITTINGS | 90°虾米弯 | 450 | 3800 | BE |  | GB/T 3274 Q235B | JGJ 141 | 注2 | 0 | 2016/07/25 | 0 | 2016/07/25 | 0
4187 | 3 | 4187 | P0C1 | 管件 FITTINGS | 异径管(同心) | 80 | 125 | BE |  | GB/T 8163 20 | GB/T 12459 | 注2 | 0 | 2016/07/25 | 0 | 2016/07/25 | 0
4188 | 3 | 4188 | P0C1 | 管件 FITTINGS | 异径管(偏心) | 80 | 125 | BE |  | GB/T 8163 20 | GB/T 12459 | 注2 | 0 | 2016/07/25 | 0 | 2016/07/25 | 0
4189 | 3 | 4189 | P0C1 | 管件 FITTINGS | 异径管(同心) | 150 | 400 | BE |  | GB/T 3274 Q235B | GB/T 13401 | 注2 | 0 | 2016/07/25 | 0 | 2016/07/25 | 0
4190 | 3 | 4190 | P0C1 | 管件 FITTINGS | 异径管(偏心) | 150 | 400 | BE |  | GB/T 3274 Q235B | GB/T 13401 | 注2 | 0 | 2016/07/25 | 0 | 2016/07/25 | 0
4191 | 3 | 4191 | P0C1 | 管件 FITTINGS | 异径管(同心) | 450 | 3800 | BE |  | GB/T 3274 Q235B | JGJ 141 | 注2 | 0 | 2016/07/25 | 0 | 2016/07/25 | 0
4192 | 3 | 4192 | P0C1 | 管件 FITTINGS | 异径管(偏心) | 450 | 3800 | BE |  | GB/T 3274 Q235B | JGJ 141 | 注2 | 0 | 2016/07/25 | 0 | 2016/07/25 | 0
4193 | 3 | 4193 | P0C1 | 管件 FITTINGS | 等径三通 | 80 | 125 | BE |  | GB/T 8163 20 | GB/T 12459 | 注2 | 0 | 2016/07/25 | 0 | 2016/07/25 | 0
4194 | 3 | 4194 | P0C1 | 管件 FITTINGS | 异径三通 | 80 | 125 | BE |  | GB/T 8163 20 | GB/T 12459 | 注2 | 0 | 2016/07/25 | 0 | 2016/07/25 | 0
4195 | 3 | 4195 | P0C1 | 管件 FITTINGS | 等径三通 | 150 | 400 | BE |  | GB/T 3274 Q235B | GB/T 13401 | 注2 | 0 | 2016/07/25 | 0 | 2016/07/25 | 0
4196 | 3 | 4196 | P0C1 | 管件 FITTINGS | 异径三通 | 150 | 400 | BE |  | GB/T 3274 Q235B | GB/T 13401 | 注2 | 0 | 2016/07/25 | 0 | 2016/07/25 | 0
4197 | 3 | 4197 | P0C1 | 管件 FITTINGS | 等径三通 | 450 | 3800 | BE |  | GB/T 3274 Q235B | JGJ 141 | 注2 | 0 | 2016/07/25 | 0 | 2016/07/25 | 0
4198 | 3 | 4198 | P0C1 | 管件 FITTINGS | 异径三通 | 450 | 3800 | BE |  | GB/T 3274 Q235B | JGJ 141 | 注2 | 0 | 2016/07/25 | 0 | 2016/07/25 | 0
4199 | 3 | 4199 | P0C1 | 管件 FITTINGS | 管帽 | 80 | 125 | BE |  | GB/T 3274 Q235B | GB/T 12459 | 注2 | 0 | 2016/07/25 | 0 | 2016/07/25 | 0
4200 | 3 | 4200 | P0C1 | 管件 FITTINGS | 管帽 | 150 | 400 | BE |  | GB/T 3274 Q235B | GB/T 13401 | 注2 | 0 | 2016/07/25 | 0 | 2016/07/25 | 0
4201 | 3 | 4201 | P0C1 | 法兰 FLANGES | 圆形法兰 | 80 | 300 | PL-FF | 0.05MPa | GB/T 3274 Q235B | D-LD2000 | 注9 | 0 | 2016/07/25 | 0 | 2016/07/25 | 0
4202 | 3 | 4202 | P0C1 | 法兰 FLANGES | 圆形法兰 | 350 | 400 | PL-FF | 0.05MPa | GB/T 3274 Q235B | D-LD2000 b=12mm | 注9 | 0 | 2016/07/25 | 0 | 2016/07/25 | 0
4203 | 3 | 4203 | P0C1 | 法兰 FLANGES | 圆形法兰 | 450 | 1800 | PL-FF | 0.05MPa | GB/T 702或GB/T 706 Q235B | D-LD2000 | 注9 | 0 | 2016/07/25 | 0 | 2016/07/25 | 0
4204 | 3 | 4204 | P0C1 | 法兰 FLANGES | 圆形法兰 | 2000 | 2000 | PL-FF | 0.05MPa | GB/T 702或GB/T 706 Q235B | D-LD2000 b=18mm | 注9 | 0 | 2016/07/25 | 0 | 2016/07/25 | 0
4205 | 3 | 4205 | P0C1 | 法兰 FLANGES | 圆形法兰 | 2200 | 2800 | PL-FF | 0.05MPa | GB/T 702或GB/T 706 Q235B | D-LD2000 | 注9 | 0 | 2016/07/25 | 0 | 2016/07/25 | 0
4206 | 3 | 4206 | P0C1 | 法兰 FLANGES | 圆形法兰 | 3000 | 3200 | PL-FF | 0.05MPa | GB/T 702或GB/T 706 Q235B | D-LD2000 b=24mm | 注9 | 0 | 2016/07/25 | 0 | 2016/07/25 | 0
4207 | 3 | 4207 | P0C1 | 法兰 FLANGES | 圆形法兰 | 3400 | 3600 | PL-FF | 0.05MPa | GB/T 702或GB/T 706 Q235B | D-LD2000 b=26mm | 注9 | 0 | 2016/07/25 | 0 | 2016/07/25 | 0
4208 | 3 | 4208 | P0C1 | 法兰 FLANGES | 圆形法兰 | 3800 | 3800 | PL-FF | 0.05MPa | GB/T 702或GB/T 706 Q235B | D-LD2000 b=28mm | 注9 | 0 | 2016/07/25 | 0 | 2016/07/25 | 0
4209 | 3 | 4209 | P0C1 | 垫片 GASKETS | 非金属平垫片 | 80 | 3800 | FF | 0.05MPa | GB/T 3985 XB350 | GB/T 9126,GB/T 9129 | 注7 | 0 | 2016/07/25 | 0 | 2016/07/25 | 0
4210 | 3 | 4210 | P0C1 | 垫片 GASKETS | 非金属平垫片 | 80 | 3800 | FF | 0.05MPa | NAS | GB/T 9126,GB/T 9129 | 注8 | 0 | 2016/07/25 | 0 | 2016/07/25 | 0
4211 | 3 | 4211 | P0C1 | 紧固件 BOLTINGS | 六角头螺栓/1型六角螺母/垫圈 | 80 | 3800 |  |  | 5.6/5/100HV | GB/T 5780,GB/T 41,GB/T 95 |  | 0 | 2016/07/25 | 0 | 2016/07/25 | 0
4212 | 3 | 4212 | P0C1 | 阀门 VALVES | 蝶阀 | 250 | 1500 | FF | 0.05MPa | GB/T 12229 WCB阀体 | D341H-0.5C |  | 0 | 2016/07/25 | 0 | 2016/07/25 | 0
4213 | 3 | 4213 | P0C1 | 阀门 VALVES | 蝶阀 | 250 | 3800 | FF | 0.05MPa | GB/T 12229 WCB阀体 | D941H-0.5C |  | 0 | 2016/07/25 | 0 | 2016/07/25 | 0
4214 | 3 | 4214 | P0C1 | 阀门 VALVES | 蝶阀 | 80 | 1500 | FF | 0.05MPa | GB/T 12229 WCB阀体 | D341W-0.5C | 注10 | 0 | 2016/07/25 | 0 | 2016/07/25 | 0
4215 | 3 | 4215 | P0C1 | 阀门 VALVES | 蝶阀 | 100 | 2400 | FF | 0.05MPa | GB/T 12229 WCB阀体 | D941W-0.5C | 注10 | 0 | 2016/07/25 | 0 | 2016/07/25 | 0
4216 | 3 | 4216 | P0C3 | 管子 PIPES | 直缝电阻焊(ERW)钢管 | 200 | 600 | BE |  | Q235B | GB/T 3091 |  | 0 | 2016/07/25 | 0 | 2016/07/25 | 0
4217 | 3 | 4217 | P0C3 | 管子 PIPES | 钢板卷焊管 | 700 | 4000 | BE |  | GB/T 3274 Q235B | GB 50235 |  | 0 | 2016/07/25 | 0 | 2016/07/25 | 0
4218 | 3 | 4218 | P0C3 | 管件 FITTINGS | 45°弯头(长半径) | 200 | 600 | BE |  | GB/T 3274 Q235B | GB/T 13401 | 注2 | 0 | 2016/07/25 | 0 | 2016/07/25 | 0
4219 | 3 | 4219 | P0C3 | 管件 FITTINGS | 90°弯头(长半径) | 200 | 600 | BE |  | GB/T 3274 Q235B | GB/T 13401 | 注2 | 0 | 2016/07/25 | 0 | 2016/07/25 | 0
4220 | 3 | 4220 | P0C3 | 管件 FITTINGS | 90°弯头(短半径) | 200 | 600 | BE |  | GB/T 3274 Q235B | GB/T 13401 | 注2,注3 | 0 | 2016/07/25 | 0 | 2016/07/25 | 0
4221 | 3 | 4221 | P0C3 | 管件 FITTINGS | 15°虾米弯 | 700 | 4000 | BE |  | GB/T 3274 Q235B | GB 50235 | 注2 | 0 | 2016/07/25 | 0 | 2016/07/25 | 0
4222 | 3 | 4222 | P0C3 | 管件 FITTINGS | 30°虾米弯 | 700 | 4000 | BE |  | GB/T 3274 Q235B | GB 50235 | 注2 | 0 | 2016/07/25 | 0 | 2016/07/25 | 0
4223 | 3 | 4223 | P0C3 | 管件 FITTINGS | 45°虾米弯 | 700 | 4000 | BE |  | GB/T 3274 Q235B | GB 50235 | 注2 | 0 | 2016/07/25 | 0 | 2016/07/25 | 0
4224 | 3 | 4224 | P0C3 | 管件 FITTINGS | 60°虾米弯 | 700 | 4000 | BE |  | GB/T 3274 Q235B | GB 50235 | 注2 | 0 | 2016/07/25 | 0 | 2016/07/25 | 0
4225 | 3 | 4225 | P0C3 | 管件 FITTINGS | 90°虾米弯 | 700 | 4000 | BE |  | GB/T 3274 Q235B | GB 50235 | 注2 | 0 | 2016/07/25 | 0 | 2016/07/25 | 0
4226 | 3 | 4226 | P0C3 | 管件 FITTINGS | 异径管(同心) | 200 | 600 | BE |  | GB/T 3274 Q235B | GB/T 13401 | 注2 | 0 | 2016/07/25 | 0 | 2016/07/25 | 0
4227 | 3 | 4227 | P0C3 | 管件 FITTINGS | 异径管(偏心) | 200 | 600 | BE |  | GB/T 3274 Q235B | GB/T 13401 | 注2 | 0 | 2016/07/25 | 0 | 2016/07/25 | 0
4228 | 3 | 4228 | P0C3 | 管件 FITTINGS | 异径管(同心) | 700 | 4000 | BE |  | GB/T 3274 Q235B | GB 50235 | 注2 | 0 | 2016/07/25 | 0 | 2016/07/25 | 0
4229 | 3 | 4229 | P0C3 | 管件 FITTINGS | 异径管(偏心) | 700 | 4000 | BE |  | GB/T 3274 Q235B | GB 50235 | 注2 | 0 | 2016/07/25 | 0 | 2016/07/25 | 0
4230 | 3 | 4230 | P0C3 | 管件 FITTINGS | 等径三通 | 200 | 600 | BE |  | GB/T 3274 Q235B | GB/T 13401 | 注2 | 0 | 2016/07/25 | 0 | 2016/07/25 | 0
4231 | 3 | 4231 | P0C3 | 管件 FITTINGS | 异径三通 | 200 | 600 | BE |  | GB/T 3274 Q235B | GB/T 13401 | 注2 | 0 | 2016/07/25 | 0 | 2016/07/25 | 0
4232 | 3 | 4232 | P0C3 | 管件 FITTINGS | 等径三通 | 700 | 4000 | BE |  | GB/T 3274 Q235B | GB 50235 | 注2 | 0 | 2016/07/25 | 0 | 2016/07/25 | 0
4233 | 3 | 4233 | P0C3 | 管件 FITTINGS | 异径三通 | 700 | 4000 | BE |  | GB/T 3274 Q235B | GB 50235 | 注2 | 0 | 2016/07/25 | 0 | 2016/07/25 | 0
4234 | 3 | 4234 | P0C3 | 管件 FITTINGS | 管帽 | 200 | 600 | BE |  | GB/T 3274 Q235B | GB/T 13401 | 注2 | 0 | 2016/07/25 | 0 | 2016/07/25 | 0
4235 | 3 | 4235 | P0C3 | 法兰 FLANGES | 板式平焊法兰(非标) | 200 | 400 | PL-FF | 0.05MPa | GB/T 3274 Q235B | GB/T 9119 PN2.5 C=18mm |  | 0 | 2016/07/25 | 0 | 2016/07/25 | 0
4236 | 3 | 4236 | P0C3 | 法兰 FLANGES | 板式平焊法兰(非标) | 450 | 600 | PL-FF | 0.05MPa | GB/T 3274 Q235B | GB/T 9119 PN2.5 C=20mm |  | 0 | 2016/07/25 | 0 | 2016/07/25 | 0
4237 | 3 | 4237 | P0C3 | 法兰 FLANGES | 板式平焊法兰(非标) | 700 | 900 | PL-FF | 0.05MPa | GB/T 3274 Q235B | GB/T 9119 PN2.5 C=22mm |  | 0 | 2016/07/25 | 0 | 2016/07/25 | 0
4238 | 3 | 4238 | P0C3 | 法兰 FLANGES | 板式平焊法兰(非标) | 1000 | 1200 | PL-FF | 0.05MPa | GB/T 3274 Q235B | GB/T 9119 PN2.5 C=24mm |  | 0 | 2016/07/25 | 0 | 2016/07/25 | 0
4239 | 3 | 4239 | P0C3 | 法兰 FLANGES | 板式平焊法兰(非标) | 1400 | 2000 | PL-FF | 0.05MPa | GB/T 3274 Q235B | GB/T 9119 PN2.5 C=26mm |  | 0 | 2016/07/25 | 0 | 2016/07/25 | 0
4240 | 3 | 4240 | P0C3 | 法兰 FLANGES | 板式平焊法兰(非标) | 2200 | 2400 | PL-FF | 0.05MPa | GB/T 3274 Q235B | GB/T 9115 不带颈 PN2.5 C=28mm |  | 0 | 2016/07/25 | 0 | 2016/07/25 | 0
4241 | 3 | 4241 | P0C3 | 法兰 FLANGES | 板式平焊法兰(非标) | 2600 | 2800 | PL-FF | 0.05MPa | GB/T 3274 Q235B | GB/T 9115 不带颈 PN2.5 C=30mm |  | 0 | 2016/07/25 | 0 | 2016/07/25 | 0
4242 | 3 | 4242 | P0C3 | 法兰 FLANGES | 板式平焊法兰(非标) | 3000 | 3600 | PL-FF | 0.05MPa | GB/T 3274 Q235B | GB/T 9115 不带颈 PN2.5 C=32mm |  | 0 | 2016/07/25 | 0 | 2016/07/25 | 0
4243 | 3 | 4243 | P0C3 | 法兰 FLANGES | 板式平焊法兰(非标) | 3800 | 4000 | PL-FF | 0.05MPa | GB/T 3274 Q235B | GB/T 9115 不带颈 PN2.5 C=36mm |  | 0 | 2016/07/25 | 0 | 2016/07/25 | 0
4244 | 3 | 4244 | P0C3 | 垫片 GASKETS | 非金属平垫片 | 200 | 4000 | FF | 0.05MPa | GB/T 3985 XB450 | GB/T 9126,GB/T 9129 | 注7 | 0 | 2016/07/25 | 0 | 2016/07/25 | 0
4245 | 3 | 4245 | P0C3 | 垫片 GASKETS | 柔性石墨复合垫片 | 200 | 4000 | FF | 0.05MPa | 06Cr19Ni10/柔性石墨 | GB/T 19675 | 注8 | 0 | 2016/07/25 | 0 | 2016/07/25 | 0
4246 | 3 | 4246 | P0C3 | 紧固件 BOLTINGS | 六角头螺栓/1型六角螺母/垫圈 | 200 | 4000 |  |  | 5.6/5/100HV | GB/T 5780,GB/T 41,GB/T 95 |  | 0 | 2016/07/25 | 0 | 2016/07/25 | 0
4247 | 3 | 4247 | P0C3 | 阀门 VALVES | 闸阀 | 1000 | 3000 | FF | 0.05MPa | GB/T 12229 WCB阀体 | Z941H |  | 0 | 2016/07/25 | 0 | 2016/07/25 | 0
4248 | 3 | 4248 | P0C3 | 阀门 VALVES | 蝶阀 | 200 | 3000 | FF | 0.05MPa | GB/T 12229 WCB阀体 | D941H |  | 0 | 2016/07/25 | 0 | 2016/07/25 | 0
4249 | 3 | 4249 | P0C3 | 阀门 VALVES | 蝶阀 | 500 | 2000 | FF | 0.05MPa |  | 电动推杆 |  | 0 | 2016/07/25 | 0 | 2016/07/25 | 0
4250 | 3 | 4250 | P0C3 | 阀门 VALVES | 眼镜阀 | 500 | 1400 | FF | 0.05MPa | GB/T 12229 WCB阀体 | F743X |  | 0 | 2016/07/25 | 0 | 2016/07/25 | 0
4251 | 3 | 4251 | P0C3 | 阀门 VALVES | 眼镜阀 | 600 | 2000 | FF | 0.05MPa | GB/T 12229 WCB阀体 | F943X |  | 0 | 2016/07/25 | 0 | 2016/07/25 | 0
4252 | 3 | 4252 | P0C3 | 阀门 VALVES | 插板阀 | 500 | 700 | FF | 0.05MPa |  |  |  | 0 | 2016/07/25 | 0 | 2016/07/25 | 0
4253 | 3 | 4253 | P0C3 | 阀门 VALVES | 星形卸灰阀 | 200 | 500 | FF | 0.05MPa |  |  |  | 0 | 2016/07/25 | 0 | 2016/07/25 | 0
4254 | 3 | 4254 | P0C3 | 阀门 VALVES | 翻板阀 | 500 | 700 | FF | 0.05MPa |  |  |  | 0 | 2016/07/25 | 0 | 2016/07/25 | 0
4255 | 3 | 4255 | P0C3 | 阀门 VALVES | 圆顶阀 | 200 | 1000 | FF | 0.05MPa |  |  |  | 0 | 2016/07/25 | 0 | 2016/07/25 | 0
4256 | 3 | 4256 | P0C3 | 阀门 VALVES | 钟罩阀 | 200 | 2200 | FF | 0.05MPa |  |  |  | 0 | 2016/07/25 | 0 | 2016/07/25 | 0
4257 | 3 | 4257 | P0P1 | 管子 PIPES | 非金属管 | 80 | 2000 | 粘接 |  | FRP | JGJ 141 |  | 0 | 2016/07/25 | 0 | 2016/07/25 | 0
4258 | 3 | 4258 | P0P1 | 管件 FITTINGS | 45°弯头 | 80 | 2000 | 粘接 |  | FRP | JGJ 141 |  | 0 | 2016/07/25 | 0 | 2016/07/25 | 0
4259 | 3 | 4259 | P0P1 | 管件 FITTINGS | 90°弯头 | 80 | 2000 | 粘接 |  | FRP | JGJ 141 |  | 0 | 2016/07/25 | 0 | 2016/07/25 | 0
4260 | 3 | 4260 | P0P1 | 管件 FITTINGS | 异径管(同心) | 80 | 2000 | 粘接 |  | FRP | JGJ 141 |  | 0 | 2016/07/25 | 0 | 2016/07/25 | 0
4261 | 3 | 4261 | P0P1 | 管件 FITTINGS | 异径管(偏心) | 80 | 2000 | 粘接 |  | FRP | JGJ 141 |  | 0 | 2016/07/25 | 0 | 2016/07/25 | 0
4262 | 3 | 4262 | P0P1 | 管件 FITTINGS | 等径三通 | 80 | 2000 | 粘接 |  | FRP | JGJ 141 |  | 0 | 2016/07/25 | 0 | 2016/07/25 | 0
4263 | 3 | 4263 | P0P1 | 管件 FITTINGS | 异径三通 | 80 | 2000 | 粘接 |  | FRP | JGJ 141 |  | 0 | 2016/07/25 | 0 | 2016/07/25 | 0
4264 | 3 | 4264 | P0P1 | 法兰 FLANGES | 板式平焊法兰(非标) | 80 | 2000 | PL-FF | 0.05MPa | FRP |  |  | 0 | 2016/07/25 | 0 | 2016/07/25 | 0
4265 | 3 | 4265 | P0P1 | 法兰 FLANGES | 法兰盖(非标) | 80 | 2000 | BL-FF | 0.05MPa | FRP |  |  | 0 | 2016/07/25 | 0 | 2016/07/25 | 0
4266 | 3 | 4266 | P0P1 | 垫片 GASKETS | 非金属平垫片 | 80 | 2000 | FF | 0.05MPa | EPDM | GB/T 9126,GB/T 9129 |  | 0 | 2016/07/25 | 0 | 2016/07/25 | 0
4267 | 3 | 4267 | P0P1 | 紧固件 BOLTINGS | 六角头螺栓/1型六角螺母/垫圈 | 80 | 2000 |  |  | 5.6/5/100HV | GB/T 5780,GB/T 41,GB/T 96.2 |  | 0 | 2016/07/25 | 0 | 2016/07/25 | 0
4268 | 3 | 4268 | P0P1 | 阀门 VALVES | 蝶阀 | 80 | 2000 | FF | 0.05MPa | FRP阀体 | D341W-0.5FRP |  | 0 | 2016/07/25 | 0 | 2016/07/25 | 0
4269 | 3 | 4269 | P0P2 | 管子 PIPES | 非金属管 | 25 | 300 | PE |  | PVC-U | GB/T 5836.1 |  | 0 | 2016/07/25 | 0 | 2016/07/25 | 0
4270 | 3 | 4270 | P0P2 | 管子 PIPES | 非金属管(L=4m) | 25 | 300 | PE×SW |  | PVC-U | GB/T 5836.1 |  | 0 | 2016/07/25 | 0 | 2016/07/25 | 0
4271 | 3 | 4271 | P0P2 | 管子 PIPES | 非金属管(L=6m) | 25 | 300 | PE×SW |  | PVC-U | GB/T 5836.1 |  | 0 | 2016/07/25 | 0 | 2016/07/25 | 0
4272 | 3 | 4272 | P0P2 | 管件 FITTINGS | 22.5°弯头 | 25 | 300 | SW |  | PVC-U | GB/T 5836.2 |  | 0 | 2016/07/25 | 0 | 2016/07/25 | 0
4273 | 3 | 4273 | P0P2 | 管件 FITTINGS | 22.5°带插口弯头 | 25 | 300 | PE×SW |  | PVC-U | GB/T 5836.2 |  | 0 | 2016/07/25 | 0 | 2016/07/25 | 0
4274 | 3 | 4274 | P0P2 | 管件 FITTINGS | 45°弯头 | 25 | 300 | SW |  | PVC-U | GB/T 5836.2 |  | 0 | 2016/07/25 | 0 | 2016/07/25 | 0
4275 | 3 | 4275 | P0P2 | 管件 FITTINGS | 45°带插口弯头 | 25 | 300 | PE×SW |  | PVC-U | GB/T 5836.2 |  | 0 | 2016/07/25 | 0 | 2016/07/25 | 0
4276 | 3 | 4276 | P0P2 | 管件 FITTINGS | 90°弯头 | 25 | 300 | SW |  | PVC-U | GB/T 5836.2 |  | 0 | 2016/07/25 | 0 | 2016/07/25 | 0
4277 | 3 | 4277 | P0P2 | 管件 FITTINGS | 90°带插口弯头 | 25 | 300 | PE×SW |  | PVC-U | GB/T 5836.2 |  | 0 | 2016/07/25 | 0 | 2016/07/25 | 0
4278 | 3 | 4278 | P0P2 | 管件 FITTINGS | 异径管(同心) | 25 | 300 | SW |  | PVC-U | GB/T 5836.2 |  | 0 | 2016/07/25 | 0 | 2016/07/25 | 0
4279 | 3 | 4279 | P0P2 | 管件 FITTINGS | 异径管(偏心) | 25 | 300 | SW |  | PVC-U | GB/T 5836.2 |  | 0 | 2016/07/25 | 0 | 2016/07/25 | 0
4280 | 3 | 4280 | P0P2 | 管件 FITTINGS | 45°斜三通(等径) | 25 | 300 | SW |  | PVC-U | GB/T 5836.2 |  | 0 | 2016/07/25 | 0 | 2016/07/25 | 0
4281 | 3 | 4281 | P0P2 | 管件 FITTINGS | 45°带插口斜三通(等径) | 25 | 300 | PE×SW |  | PVC-U | GB/T 5836.2 |  | 0 | 2016/07/25 | 0 | 2016/07/25 | 0
4282 | 3 | 4282 | P0P2 | 管件 FITTINGS | 45°斜三通(异径) | 25 | 300 | SW |  | PVC-U | GB/T 5836.2 |  | 0 | 2016/07/25 | 0 | 2016/07/25 | 0
4283 | 3 | 4283 | P0P2 | 管件 FITTINGS | 45°带插口斜三通(异径) | 25 | 300 | PE×SW |  | PVC-U | GB/T 5836.2 |  | 0 | 2016/07/25 | 0 | 2016/07/25 | 0
4284 | 3 | 4284 | P0P2 | 管件 FITTINGS | 90°顺水三通 | 25 | 300 | SW |  | PVC-U | GB/T 5836.2 |  | 0 | 2016/07/25 | 0 | 2016/07/25 | 0
4285 | 3 | 4285 | P0P2 | 管件 FITTINGS | 90°带插口顺水三通 | 25 | 300 | PE×SW |  | PVC-U | GB/T 5836.2 |  | 0 | 2016/07/25 | 0 | 2016/07/25 | 0
4286 | 3 | 4286 | P0P2 | 管件 FITTINGS | 45°斜四通 | 25 | 300 | SW |  | PVC-U | GB/T 5836.2 |  | 0 | 2016/07/25 | 0 | 2016/07/25 | 0
4287 | 3 | 4287 | P0P2 | 管件 FITTINGS | 45°带插口斜四通 | 25 | 300 | PE×SW |  | PVC-U | GB/T 5836.2 |  | 0 | 2016/07/25 | 0 | 2016/07/25 | 0
4288 | 3 | 4288 | P0P2 | 管件 FITTINGS | 90°正四通 | 25 | 300 | SW |  | PVC-U | GB/T 5836.2 |  | 0 | 2016/07/25 | 0 | 2016/07/25 | 0
4289 | 3 | 4289 | P0P2 | 管件 FITTINGS | 90°带插口正四通 | 25 | 300 | PE×SW |  | PVC-U | GB/T 5836.2 |  | 0 | 2016/07/25 | 0 | 2016/07/25 | 0
4290 | 3 | 4290 | P0P2 | 管件 FITTINGS | 直通 | 25 | 300 | SW |  | PVC-U | GB/T 5836.2 |  | 0 | 2016/07/25 | 0 | 2016/07/25 | 0
4291 | 3 | 4291 | P0S1 | 管子 PIPES | 钢板卷焊管 | 300 | 1600 | BE |  | GB/T 4237 06Cr19Ni10 | GB 50235 |  | 0 | 2016/07/25 | 0 | 2016/07/25 | 0
4292 | 3 | 4292 | P0S1 | 管件 FITTINGS | 15°虾米弯 | 300 | 1600 | BE |  | GB/T 4237 06Cr19Ni10 | GB 50235 | 注2 | 0 | 2016/07/25 | 0 | 2016/07/25 | 0
4293 | 3 | 4293 | P0S1 | 管件 FITTINGS | 30°虾米弯 | 300 | 1600 | BE |  | GB/T 4237 06Cr19Ni10 | GB 50235 | 注2 | 0 | 2016/07/25 | 0 | 2016/07/25 | 0
4294 | 3 | 4294 | P0S1 | 管件 FITTINGS | 45°虾米弯 | 300 | 1600 | BE |  | GB/T 4237 06Cr19Ni10 | GB 50235 | 注2 | 0 | 2016/07/25 | 0 | 2016/07/25 | 0
4295 | 3 | 4295 | P0S1 | 管件 FITTINGS | 60°虾米弯 | 300 | 1600 | BE |  | GB/T 4237 06Cr19Ni10 | GB 50235 | 注2 | 0 | 2016/07/25 | 0 | 2016/07/25 | 0
4296 | 3 | 4296 | P0S1 | 管件 FITTINGS | 90°虾米弯 | 300 | 1600 | BE |  | GB/T 4237 06Cr19Ni10 | GB 50235 | 注2 | 0 | 2016/07/25 | 0 | 2016/07/25 | 0
4297 | 3 | 4297 | P0S1 | 管件 FITTINGS | 异径管(同心) | 300 | 1600 | BE |  | GB/T 4237 06Cr19Ni10 | GB 50235 | 注2 | 0 | 2016/07/25 | 0 | 2016/07/25 | 0
4298 | 3 | 4298 | P0S1 | 管件 FITTINGS | 异径管(偏心) | 300 | 1600 | BE |  | GB/T 4237 06Cr19Ni10 | GB 50235 | 注2 | 0 | 2016/07/25 | 0 | 2016/07/25 | 0
4299 | 3 | 4299 | P0S1 | 管件 FITTINGS | 等径三通 | 300 | 1600 | BE |  | GB/T 4237 06Cr19Ni10 | GB 50235 | 注2 | 0 | 2016/07/25 | 0 | 2016/07/25 | 0
4300 | 3 | 4300 | P0S1 | 管件 FITTINGS | 异径三通 | 300 | 1600 | BE |  | GB/T 4237 06Cr19Ni10 | GB 50235 | 注2 | 0 | 2016/07/25 | 0 | 2016/07/25 | 0
4301 | 3 | 4301 | P0S1 | 法兰 FLANGES | 圆形法兰 | 300 | 300 | PL-FF | 0.05MPa | GB/T 4237 06Cr19Ni10 | D-LD2000 | 注9 | 0 | 2016/07/25 | 0 | 2016/07/25 | 0
4302 | 3 | 4302 | P0S1 | 法兰 FLANGES | 圆形法兰 | 350 | 400 | PL-FF | 0.05MPa | GB/T 4237 06Cr19Ni10 | D-LD2000 b=12mm | 注9 | 0 | 2016/07/25 | 0 | 2016/07/25 | 0
4303 | 3 | 4303 | P0S1 | 法兰 FLANGES | 圆形法兰 | 450 | 1600 | PL-FF | 0.05MPa | GB/T 702或GB/T 706 06Cr19Ni10 | D-LD2000 | 注9 | 0 | 2016/07/25 | 0 | 2016/07/25 | 0
4304 | 3 | 4304 | P0S1 | 垫片 GASKETS | 非金属平垫片 | 300 | 1600 | FF | 0.05MPa | GB/T 3985 XB400 | GB/T 9126,GB/T 9129 | 注7 | 0 | 2016/07/25 | 0 | 2016/07/25 | 0
4305 | 3 | 4305 | P0S1 | 垫片 GASKETS | 柔性石墨复合垫片 | 300 | 1600 | FF | 0.05MPa | 06Cr19Ni10/柔性石墨 | GB/T 19675 | 注8 | 0 | 2016/07/25 | 0 | 2016/07/25 | 0
4306 | 3 | 4306 | P0S1 | 紧固件 BOLTINGS | 六角头螺栓/1型六角螺母/垫圈 | 300 | 1600 |  |  | A2-50/A2-50/200HV | GB/T 9125,GB/T 97 |  | 0 | 2016/07/25 | 0 | 2016/07/25 | 0
4307 | 3 | 4307 | P0S1 | 阀门 VALVES | 蝶阀 | 300 | 1600 | FF | 0.05MPa | GB/T 12230 CF3M阀体 | D341W-0.5R |  | 0 | 2016/07/25 | 0 | 2016/07/25 | 0
4308 | 3 | 4308 | P6C1 | 管子 PIPES | 直缝电阻焊(ERW)钢管 | 32 | 600 | BE |  | Q235B | GB/T 3091 |  | 0 | 2016/07/25 | 0 | 2016/07/25 | 0
4309 | 3 | 4309 | P6C1 | 管件 FITTINGS | 45°弯头 | 32 | 600 | BE |  | Q235B | 选矿设计手册 | 注2 | 0 | 2016/07/25 | 0 | 2016/07/25 | 0
4310 | 3 | 4310 | P6C1 | 管件 FITTINGS | 90°弯头 | 32 | 600 | BE |  | Q235B | 选矿设计手册 | 注2 | 0 | 2016/07/25 | 0 | 2016/07/25 | 0
4311 | 3 | 4311 | P6C1 | 管件 FITTINGS | 异径管(同心) | 32 | 600 | BE |  | Q235B | 选矿设计手册 | 注2 | 0 | 2016/07/25 | 0 | 2016/07/25 | 0
4312 | 3 | 4312 | P6C1 | 管件 FITTINGS | 异径管(偏心) | 32 | 600 | BE |  | Q235B | 选矿设计手册 | 注2 | 0 | 2016/07/25 | 0 | 2016/07/25 | 0
4313 | 3 | 4313 | P6C1 | 管件 FITTINGS | 等径三通 | 32 | 600 | BE |  | Q235B | 选矿设计手册 | 注2 | 0 | 2016/07/25 | 0 | 2016/07/25 | 0
4314 | 3 | 4314 | P6C1 | 管件 FITTINGS | 异径三通 | 32 | 600 | BE |  | Q235B | 选矿设计手册 | 注2 | 0 | 2016/07/25 | 0 | 2016/07/25 | 0
4315 | 3 | 4315 | P6C1 | 法兰 FLANGES | 板式平焊法兰 | 32 | 600 | PL-RF | PN6 | GB/T 3274 Q235B | GB/T 9119 |  | 0 | 2016/07/25 | 0 | 2016/07/25 | 0
4316 | 3 | 4316 | P6C1 | 法兰 FLANGES | 平焊环板式松套法兰 | 32 | 600 | PL/C-RF | PN6 | GB/T 3274 Q235B(20#松套) | GB/T 9121 |  | 0 | 2016/07/25 | 0 | 2016/07/25 | 0
4317 | 3 | 4317 | P6C1 | 法兰 FLANGES | 法兰盖 | 32 | 600 | BL-RF | PN6 | GB/T 3274 Q235B | GB/T 9123 |  | 0 | 2016/07/25 | 0 | 2016/07/25 | 0
4318 | 3 | 4318 | P6C1 | 垫片 GASKETS | 非金属平垫片 | 32 | 600 | RF | PN6 | CR | GB/T 9126,GB/T 9129 |  | 0 | 2016/07/25 | 0 | 2016/07/25 | 0
4319 | 3 | 4319 | P6C1 | 紧固件 BOLTINGS | 六角头螺栓/1型六角螺母/垫圈 | 32 | 600 |  |  | 5.6/5/100HV | GB/T 5780,GB/T 41,GB/T 95 |  | 0 | 2016/07/25 | 0 | 2016/07/25 | 0
4320 | 3 | 4320 | P6C1 | 阀门 VALVES | 灰渣阀 | 40 | 600 | RF | PN6 | GB/T 12226 HT300阀体 | HZ43F-6 |  | 0 | 2016/07/25 | 0 | 2016/07/25 | 0
4321 | 3 | 4321 | P6C1 | 阀门 VALVES | 灰渣阀 | 40 | 600 | RF | PN6 | GB/T 12226 HT300阀体 | HZ643F-6 |  | 0 | 2016/07/25 | 0 | 2016/07/25 | 0
4322 | 3 | 4322 | P6C1 | 阀门 VALVES | 灰渣阀 | 40 | 600 | RF | PN6 | GB/T 12226 HT300阀体 | HZ943F-6 |  | 0 | 2016/07/25 | 0 | 2016/07/25 | 0
4323 | 3 | 4323 | P6L1 | 管子 PIPES | 钢衬管 | 32 | 500 | FL-PN6 |  | R/CS | HG 21501 6mm衬胶 |  | 0 | 2016/07/25 | 0 | 2016/07/25 | 0
4324 | 3 | 4324 | P6L1 | 管子 PIPES | 钢衬管(L=1m) | 32 | 500 | FL-PN6 |  | R/CS | HG 21501 6mm衬胶 |  | 0 | 2016/07/25 | 0 | 2016/07/25 | 0
4325 | 3 | 4325 | P6L1 | 管子 PIPES | 钢衬管(L=2m) | 32 | 500 | FL-PN6 |  | R/CS | HG 21501 6mm衬胶 |  | 0 | 2016/07/25 | 0 | 2016/07/25 | 0
4326 | 3 | 4326 | P6L1 | 管子 PIPES | 钢衬管(L=3m) | 32 | 500 | FL-PN6 |  | R/CS | HG 21501 6mm衬胶 |  | 0 | 2016/07/25 | 0 | 2016/07/25 | 0
4327 | 3 | 4327 | P6L1 | 管子 PIPES | 钢衬管(L=6m) | 32 | 500 | FL-PN6 |  | R/CS | HG 21501 6mm衬胶 |  | 0 | 2016/07/25 | 0 | 2016/07/25 | 0
4328 | 3 | 4328 | P6L1 | 管件 FITTINGS | 45°弯头 | 32 | 500 | FL-PN6 |  | R/CS | HG 21501 6mm衬胶 |  | 0 | 2016/07/25 | 0 | 2016/07/25 | 0
4329 | 3 | 4329 | P6L1 | 管件 FITTINGS | 90°弯头 | 32 | 500 | FL-PN6 |  | R/CS | HG 21501 6mm衬胶 |  | 0 | 2016/07/25 | 0 | 2016/07/25 | 0
4330 | 3 | 4330 | P6L1 | 管件 FITTINGS | 异径管(同心) | 32 | 500 | FL-PN6 |  | R/CS | HG 21501 6mm衬胶 |  | 0 | 2016/07/25 | 0 | 2016/07/25 | 0
4331 | 3 | 4331 | P6L1 | 管件 FITTINGS | 异径管(偏心) | 32 | 500 | FL-PN6 |  | R/CS | HG 21501 6mm衬胶 |  | 0 | 2016/07/25 | 0 | 2016/07/25 | 0
4332 | 3 | 4332 | P6L1 | 管件 FITTINGS | 等径三通 | 32 | 500 | FL-PN6 |  | R/CS | HG 21501 6mm衬胶 |  | 0 | 2016/07/25 | 0 | 2016/07/25 | 0
4333 | 3 | 4333 | P6L1 | 管件 FITTINGS | 异径三通 | 32 | 500 | FL-PN6 |  | R/CS | HG 21501 6mm衬胶 |  | 0 | 2016/07/25 | 0 | 2016/07/25 | 0
4334 | 3 | 4334 | P6L1 | 法兰 FLANGES | 平焊环板式松套法兰 | 32 | 500 | PL/C-FF | PN6 | R/CS(20#松套) | GB/T 9121 |  | 0 | 2016/07/25 | 0 | 2016/07/25 | 0
4335 | 3 | 4335 | P6L1 | 法兰 FLANGES | 板式平焊法兰 | 32 | 500 | PL-FF | PN6 | GB/T 3274 Q235B | GB/T 9119 法兰面3mm衬胶 |  | 0 | 2016/07/25 | 0 | 2016/07/25 | 0
4336 | 3 | 4336 | P6L1 | 法兰 FLANGES | 钢衬法兰盖 | 32 | 500 | BL-FF | PN6 | R/CS | GB/T 9123 法兰面3mm衬胶 |  | 0 | 2016/07/25 | 0 | 2016/07/25 | 0
4337 | 3 | 4337 | P6L1 | 垫片 GASKETS | 非金属平垫片 | 32 | 500 | FF | PN6 | CR | GB/T 9126,GB/T 9129 |  | 0 | 2016/07/25 | 0 | 2016/07/25 | 0
4338 | 3 | 4338 | P6L1 | 紧固件 BOLTINGS | 六角头螺栓/1型六角螺母/垫圈 | 32 | 500 |  |  | 5.6/5/100HV | GB/T 5780,GB/T 41,GB/T 96.2 |  | 0 | 2016/07/25 | 0 | 2016/07/25 | 0
4339 | 3 | 4339 | P6P2 | 管子 PIPES | 非金属管 | 200 | 3400 | 粘接 |  | FRP | 制造厂标准 |  | 0 | 2016/07/25 | 0 | 2016/07/25 | 0
4340 | 3 | 4340 | P6P2 | 管件 FITTINGS | 45°弯头 | 200 | 3400 | 粘接 |  | FRP | 制造厂标准 |  | 0 | 2016/07/25 | 0 | 2016/07/25 | 0
4341 | 3 | 4341 | P6P2 | 管件 FITTINGS | 90°弯头 | 200 | 3400 | 粘接 |  | FRP | 制造厂标准 |  | 0 | 2016/07/25 | 0 | 2016/07/25 | 0
4342 | 3 | 4342 | P6P2 | 管件 FITTINGS | 异径管(同心) | 200 | 3400 | 粘接 |  | FRP | 制造厂标准 |  | 0 | 2016/07/25 | 0 | 2016/07/25 | 0
4343 | 3 | 4343 | P6P2 | 管件 FITTINGS | 异径管(偏心) | 200 | 3400 | 粘接 |  | FRP | 制造厂标准 |  | 0 | 2016/07/25 | 0 | 2016/07/25 | 0
4344 | 3 | 4344 | P6P2 | 管件 FITTINGS | 等径三通 | 200 | 3400 | 粘接 |  | FRP | 制造厂标准 |  | 0 | 2016/07/25 | 0 | 2016/07/25 | 0
4345 | 3 | 4345 | P6P2 | 管件 FITTINGS | 异径三通 | 200 | 3400 | 粘接 |  | FRP | 制造厂标准 |  | 0 | 2016/07/25 | 0 | 2016/07/25 | 0
4346 | 3 | 4346 | P6P2 | 法兰 FLANGES | 板式平焊法兰(非标) | 200 | 3400 | PL-FF | PN6 | FRP | 制造厂标准 |  | 0 | 2016/07/25 | 0 | 2016/07/25 | 0
4347 | 3 | 4347 | P6P2 | 法兰 FLANGES | 法兰盖(非标) | 200 | 3400 | BL-FF | PN6 | FRP | 制造厂标准 |  | 0 | 2016/07/25 | 0 | 2016/07/25 | 0
4348 | 3 | 4348 | P6P2 | 垫片 GASKETS | 非金属平垫片 | 200 | 3400 | FF | PN6 | RPTFE | GB/T 9126,GB/T 9129 |  | 0 | 2016/07/25 | 0 | 2016/07/25 | 0
4349 | 3 | 4349 | P6P2 | 紧固件 BOLTINGS | 六角头螺栓/1型六角螺母/垫圈 | 200 | 3400 |  |  | 5.6/5/100HV | GB/T 5780,GB/T 41,GB/T 96.2 |  | 0 | 2016/07/25 | 0 | 2016/07/25 | 0
4350 | 3 | 4350 | P6P2 | 阀门 VALVES | 蝶阀 | 700 | 3400 | FF | PN6 | 钢衬氟塑料 | D941W-6CF |  | 0 | 2016/07/25 | 0 | 2016/07/25 | 0
4351 | 3 | 4351 | P6P2 | 阀门 VALVES | 蝶阀 | 700 | 3400 | FF | PN6 | 钢衬聚烯烃 | D941W-6CP |  | 0 | 2016/07/25 | 0 | 2016/07/25 | 0
4352 | 3 | 4352 | P6P2 | 阀门 VALVES | 蝶阀 | 200 | 600 | WF | PN6 | 钢衬氟塑料 | D371W-6CF |  | 0 | 2016/07/25 | 0 | 2016/07/25 | 0
4353 | 3 | 4353 | P6P2 | 阀门 VALVES | 蝶阀 | 200 | 600 | WF | PN6 | 钢衬聚烯烃 | D371W-6CP |  | 0 | 2016/07/25 | 0 | 2016/07/25 | 0
4354 | 3 | 4354 | P6S1 | 管子 PIPES | 电熔焊(EFW)钢管 | 400 | 600 | BE |  | 06Cr19Ni10(C≥0.04%) | GB/T 12771 |  | 0 | 2016/07/25 | 0 | 2016/07/25 | 0
4355 | 3 | 4355 | P6S1 | 管子 PIPES | 钢板卷焊管 | 700 | 3400 | BE |  | GB/T 4237 06Cr19Ni10(C≥0.04%) | GB 50235 |  | 0 | 2016/07/25 | 0 | 2016/07/25 | 0
4356 | 3 | 4356 | P6S1 | 管件 FITTINGS | 45°弯头(长半径) | 400 | 600 | BE |  | GB/T 4237 06Cr19Ni10(C≥0.04%) | GB/T 13401 | 注2 | 0 | 2016/07/25 | 0 | 2016/07/25 | 0
4357 | 3 | 4357 | P6S1 | 管件 FITTINGS | 90°弯头(长半径) | 400 | 600 | BE |  | GB/T 4237 06Cr19Ni10(C≥0.04%) | GB/T 13401 | 注2 | 0 | 2016/07/25 | 0 | 2016/07/25 | 0
4358 | 3 | 4358 | P6S1 | 管件 FITTINGS | 90°弯头(短半径) | 400 | 600 | BE |  | GB/T 4237 06Cr19Ni10(C≥0.04%) | GB/T 13401 | 注2,注3 | 0 | 2016/07/25 | 0 | 2016/07/25 | 0
4359 | 3 | 4359 | P6S1 | 管件 FITTINGS | 异径管(同心) | 400 | 600 | BE |  | GB/T 4237 06Cr19Ni10(C≥0.04%) | GB/T 13401 | 注2 | 0 | 2016/07/25 | 0 | 2016/07/25 | 0
4360 | 3 | 4360 | P6S1 | 管件 FITTINGS | 异径管(偏心) | 400 | 600 | BE |  | GB/T 4237 06Cr19Ni10(C≥0.04%) | GB/T 13401 | 注2 | 0 | 2016/07/25 | 0 | 2016/07/25 | 0
4361 | 3 | 4361 | P6S1 | 管件 FITTINGS | 等径三通 | 400 | 600 | BE |  | GB/T 4237 06Cr19Ni10(C≥0.04%) | GB/T 13401 | 注2 | 0 | 2016/07/25 | 0 | 2016/07/25 | 0
4362 | 3 | 4362 | P6S1 | 管件 FITTINGS | 异径三通 | 400 | 600 | BE |  | GB/T 4237 06Cr19Ni10(C≥0.04%) | GB/T 13401 | 注2 | 0 | 2016/07/25 | 0 | 2016/07/25 | 0
4363 | 3 | 4363 | P6S1 | 管件 FITTINGS | 15°虾米弯 | 700 | 3400 | BE |  | GB/T 4237 06Cr19Ni10(C≥0.04%) | GB 50235 | 注2 | 0 | 2016/07/25 | 0 | 2016/07/25 | 0
4364 | 3 | 4364 | P6S1 | 管件 FITTINGS | 30°虾米弯 | 700 | 3400 | BE |  | GB/T 4237 06Cr19Ni10(C≥0.04%) | GB 50235 | 注2 | 0 | 2016/07/25 | 0 | 2016/07/25 | 0
4365 | 3 | 4365 | P6S1 | 管件 FITTINGS | 45°虾米弯 | 700 | 3400 | BE |  | GB/T 4237 06Cr19Ni10(C≥0.04%) | GB 50235 | 注2 | 0 | 2016/07/25 | 0 | 2016/07/25 | 0
4366 | 3 | 4366 | P6S1 | 管件 FITTINGS | 60°虾米弯 | 700 | 3400 | BE |  | GB/T 4237 06Cr19Ni10(C≥0.04%) | GB 50235 | 注2 | 0 | 2016/07/25 | 0 | 2016/07/25 | 0
4367 | 3 | 4367 | P6S1 | 管件 FITTINGS | 90°虾米弯 | 700 | 3400 | BE |  | GB/T 4237 06Cr19Ni10(C≥0.04%) | GB 50235 | 注2 | 0 | 2016/07/25 | 0 | 2016/07/25 | 0
4368 | 3 | 4368 | P6S1 | 管件 FITTINGS | 异径管(同心) | 700 | 3400 | BE |  | GB/T 4237 06Cr19Ni10(C≥0.04%) | GB 50235 | 注2 | 0 | 2016/07/25 | 0 | 2016/07/25 | 0
4369 | 3 | 4369 | P6S1 | 管件 FITTINGS | 异径管(偏心) | 700 | 3400 | BE |  | GB/T 4237 06Cr19Ni10(C≥0.04%) | GB 50235 | 注2 | 0 | 2016/07/25 | 0 | 2016/07/25 | 0
4370 | 3 | 4370 | P6S1 | 管件 FITTINGS | 等径三通 | 700 | 3400 | BE |  | GB/T 4237 06Cr19Ni10(C≥0.04%) | GB 50235 | 注2 | 0 | 2016/07/25 | 0 | 2016/07/25 | 0
4371 | 3 | 4371 | P6S1 | 管件 FITTINGS | 异径三通 | 700 | 3400 | BE |  | GB/T 4237 06Cr19Ni10(C≥0.04%) | GB 50235 | 注2 | 0 | 2016/07/25 | 0 | 2016/07/25 | 0
4372 | 3 | 4372 | P6S1 | 法兰 FLANGES | 对焊法兰 | 400 | 3400 | PL-RF | PN6 | NB/T 47010 S30408(C≥0.04%) | GB/T 9115 |  | 0 | 2016/07/25 | 0 | 2016/07/25 | 0
4373 | 3 | 4373 | P6S1 | 法兰 FLANGES | 法兰盖 | 400 | 2000 | BL-RF | PN6 | GB/T 4237 06Cr19Ni10(C≥0.04%) | GB/T 9123 |  | 0 | 2016/07/25 | 0 | 2016/07/25 | 0
4374 | 3 | 4374 | P6S1 | 法兰 FLANGES | 法兰盖 | 2100 | 3400 | BL-RF | PN6 | GB/T 4237 06Cr19Ni10(C≥0.04%) | 制造厂标准,参照GB/T 9123 |  | 0 | 2016/07/25 | 0 | 2016/07/25 | 0
4375 | 3 | 4375 | P6S1 | 垫片 GASKETS | 缠绕垫 | 400 | 3400 | RF | PN6 | 304+柔性石墨 | 参照GB/T 4622 D2222 |  | 0 | 2016/07/25 | 0 | 2016/07/25 | 0
4376 | 3 | 4376 | P6S1 | 紧固件 BOLTINGS | 等长双头螺柱/大六角螺母/垫圈 | 400 | 3400 |  |  | 06Cr19Ni10/06Cr19Ni10/200HV | GB/T 9125,GB/T 97 |  | 0 | 2016/07/25 | 0 | 2016/07/25 | 0
4377 | 3 | 4377 | P6S1 | 阀门 VALVES | 闸阀 | 400 | 1200 | RF | PN6 | GB/T 12230 CF8(C≥0.04%)阀体 | Z941H-6P |  | 0 | 2016/07/25 | 0 | 2016/07/25 | 0
4378 | 3 | 4378 | P6S1 | 阀门 VALVES | 蝶阀 | 400 | 1200 | RF | PN6 | GB/T 12230 CF8(C≥0.04%)阀体 | D341H-6P |  | 0 | 2016/07/25 | 0 | 2016/07/25 | 0
4379 | 3 | 4379 | P6S1 | 阀门 VALVES | 蝶阀 | 400 | 2000 | RF | PN6 | GB/T 12230 CF8(C≥0.04%)阀体 | D941H-6P |  | 0 | 2016/07/25 | 0 | 2016/07/25 | 0
4380 | 3 | 4380 | P6S1 | 阀门 VALVES | 蝶阀 | 400 | 2000 | RF | PN6 | GB/T 12230 CF8(C≥0.04%)阀体 | D943H-6P |  | 0 | 2016/07/25 | 0 | 2016/07/25 | 0
4381 | 3 | 4381 | P6S1 | 阀门 VALVES | 蝶阀 | 400 | 2000 | BE | PN6 | GB/T 12230 CF8(C≥0.04%)阀体 | D963H-6P | 注2 | 0 | 2016/07/25 | 0 | 2016/07/25 | 0
4382 | 3 | 4382 | P10C1 | 管子 PIPES | 无缝钢管 | 50 | 600 | BE |  | 20 | GB/T 8163 |  | 0 | 2016/07/25 | 0 | 2016/07/25 | 0
4383 | 3 | 4383 | P10C1 | 管件 FITTINGS | 45°弯头(长半径) | 50 | 600 | BE |  | GB/T 8163 20 | GB/T 12459 | 注2 | 0 | 2016/07/25 | 0 | 2016/07/25 | 0
4384 | 3 | 4384 | P10C1 | 管件 FITTINGS | 90°弯头(长半径) | 50 | 600 | BE |  | GB/T 8163 20 | GB/T 12459 | 注2 | 0 | 2016/07/25 | 0 | 2016/07/25 | 0
4385 | 3 | 4385 | P10C1 | 管件 FITTINGS | 90°弯头(短半径) | 50 | 600 | BE |  | GB/T 8163 20 | GB/T 12459 | 注2,注3 | 0 | 2016/07/25 | 0 | 2016/07/25 | 0
4386 | 3 | 4386 | P10C1 | 管件 FITTINGS | 异径管(同心) | 50 | 600 | BE |  | GB/T 8163 20 | GB/T 12459 | 注2 | 0 | 2016/07/25 | 0 | 2016/07/25 | 0
4387 | 3 | 4387 | P10C1 | 管件 FITTINGS | 异径管(偏心) | 50 | 600 | BE |  | GB/T 8163 20 | GB/T 12459 | 注2 | 0 | 2016/07/25 | 0 | 2016/07/25 | 0
4388 | 3 | 4388 | P10C1 | 管件 FITTINGS | 等径三通 | 50 | 600 | BE |  | GB/T 8163 20 | GB/T 12459 | 注2 | 0 | 2016/07/25 | 0 | 2016/07/25 | 0
4389 | 3 | 4389 | P10C1 | 管件 FITTINGS | 异径三通 | 50 | 600 | BE |  | GB/T 8163 20 | GB/T 12459 | 注2 | 0 | 2016/07/25 | 0 | 2016/07/25 | 0
4390 | 3 | 4390 | P10C1 | 法兰 FLANGES | 板式平焊法兰 | 50 | 600 | PL-RF | PN10 | GB/T 711 20 | GB/T 9119 |  | 0 | 2016/07/25 | 0 | 2016/07/25 | 0
4391 | 3 | 4391 | P10C1 | 法兰 FLANGES | 板式平焊法兰 | 50 | 600 | PL-RF | PN16 | GB/T 711 20 | GB/T 9119 | 注11 | 0 | 2016/07/25 | 0 | 2016/07/25 | 0
4392 | 3 | 4392 | P10C1 | 法兰 FLANGES | 板式平焊法兰 | 50 | 600 | PL-RF | PN25 | GB/T 711 20 | GB/T 9119 | 注11 | 0 | 2016/07/25 | 0 | 2016/07/25 | 0
4393 | 3 | 4393 | P10C1 | 法兰 FLANGES | 法兰盖 | 50 | 600 | BL-RF | PN10 | GB/T 711 20 | GB/T 9123 |  | 0 | 2016/07/25 | 0 | 2016/07/25 | 0
4394 | 3 | 4394 | P10C1 | 垫片 GASKETS | 非金属平垫片 | 50 | 600 | RF | PN10 | CR | GB/T 9126,GB/T 9129 |  | 0 | 2016/07/25 | 0 | 2016/07/25 | 0
4395 | 3 | 4395 | P10C1 | 垫片 GASKETS | 非金属平垫片 | 50 | 600 | RF | PN16 | EPDM | GB/T 9126,GB/T 9129 | 注11 | 0 | 2016/07/25 | 0 | 2016/07/25 | 0
4396 | 3 | 4396 | P10C1 | 垫片 GASKETS | 非金属平垫片 | 50 | 600 | RF | PN25 | RPTFE | GB/T 9126,GB/T 9129 | 注11 | 0 | 2016/07/25 | 0 | 2016/07/25 | 0
4397 | 3 | 4397 | P10C1 | 紧固件 BOLTINGS | 六角头螺栓/1型六角螺母/垫圈 | 50 | 600 |  |  | 5.6/5/200HV | GB/T 9125,GB/T 97 |  | 0 | 2016/07/25 | 0 | 2016/07/25 | 0
4398 | 3 | 4398 | P10C1 | 阀门 VALVES | 闸阀 | 50 | 450 | RF | PN10 | GB/T 12226 HT300阀体 | Z41H-10 |  | 0 | 2016/07/25 | 0 | 2016/07/25 | 0
4399 | 3 | 4399 | P10C1 | 阀门 VALVES | 闸阀 | 500 | 600 | RF | PN10 | GB/T 12226 HT300阀体 | Z541H-10 |  | 0 | 2016/07/25 | 0 | 2016/07/25 | 0
4400 | 3 | 4400 | P10C1 | 阀门 VALVES | 闸阀 | 300 | 600 | RF | PN10 | GB/T 12226 HT300阀体 | Z941H-10 |  | 0 | 2016/07/25 | 0 | 2016/07/25 | 0
4401 | 3 | 4401 | P10C1 | 阀门 VALVES | 升降式止回阀 | 50 | 300 | RF | PN10 | GB/T 12226 HT300阀体 | H41T-10 | 注4 | 0 | 2016/07/25 | 0 | 2016/07/25 | 0
4402 | 3 | 4402 | P10C1 | 阀门 VALVES | 旋启式止回阀 | 50 | 500 | RF | PN10 | GB/T 12226 HT300阀体 | H44T-10 | 注6 | 0 | 2016/07/25 | 0 | 2016/07/25 | 0
4403 | 3 | 4403 | P10C1 | 阀门 VALVES | 水力控制阀 | 50 | 600 | RF | PN10 | GB/T 12226 HT300阀体 | JD745X-10 多功能 |  | 0 | 2016/07/25 | 0 | 2016/07/25 | 0
4404 | 3 | 4404 | P10C2 | 管子 PIPES | 直缝电阻焊(ERW)钢管 | 32 | 600 | BE |  | Q235B | GB/T 3091 |  | 0 | 2016/07/25 | 0 | 2016/07/25 | 0
4405 | 3 | 4405 | P10C2 | 管件 FITTINGS | 45°弯头(长半径) | 32 | 125 | BE |  | GB/T 8163 20 | GB/T 12459 | 注2 | 0 | 2016/07/25 | 0 | 2016/07/25 | 0
4406 | 3 | 4406 | P10C2 | 管件 FITTINGS | 90°弯头(长半径) | 32 | 125 | BE |  | GB/T 8163 20 | GB/T 12459 | 注2 | 0 | 2016/07/25 | 0 | 2016/07/25 | 0
4407 | 3 | 4407 | P10C2 | 管件 FITTINGS | 90°弯头(短半径) | 32 | 125 | BE |  | GB/T 8163 20 | GB/T 12459 | 注2,注3 | 0 | 2016/07/25 | 0 | 2016/07/25 | 0
4408 | 3 | 4408 | P10C2 | 管件 FITTINGS | 异径管(同心) | 32 | 125 | BE |  | GB/T 8163 20 | GB/T 12459 | 注2 | 0 | 2016/07/25 | 0 | 2016/07/25 | 0
4409 | 3 | 4409 | P10C2 | 管件 FITTINGS | 异径管(偏心) | 32 | 125 | BE |  | GB/T 8163 20 | GB/T 12459 | 注2 | 0 | 2016/07/25 | 0 | 2016/07/25 | 0
4410 | 3 | 4410 | P10C2 | 管件 FITTINGS | 等径三通 | 32 | 125 | BE |  | GB/T 8163 20 | GB/T 12459 | 注2 | 0 | 2016/07/25 | 0 | 2016/07/25 | 0
4411 | 3 | 4411 | P10C2 | 管件 FITTINGS | 异径三通 | 32 | 125 | BE |  | GB/T 8163 20 | GB/T 12459 | 注2 | 0 | 2016/07/25 | 0 | 2016/07/25 | 0
4412 | 3 | 4412 | P10C2 | 管件 FITTINGS | 45°弯头(长半径) | 150 | 600 | BE |  | GB/T 3274 Q235B | GB/T 13401 | 注2 | 0 | 2016/07/25 | 0 | 2016/07/25 | 0
4413 | 3 | 4413 | P10C2 | 管件 FITTINGS | 90°弯头(长半径) | 150 | 600 | BE |  | GB/T 3274 Q235B | GB/T 13401 | 注2 | 0 | 2016/07/25 | 0 | 2016/07/25 | 0
4414 | 3 | 4414 | P10C2 | 管件 FITTINGS | 90°弯头(短半径) | 150 | 600 | BE |  | GB/T 3274 Q235B | GB/T 13401 | 注2,注3 | 0 | 2016/07/25 | 0 | 2016/07/25 | 0
4415 | 3 | 4415 | P10C2 | 管件 FITTINGS | 异径管(同心) | 150 | 600 | BE |  | GB/T 3274 Q235B | GB/T 13401 | 注2 | 0 | 2016/07/25 | 0 | 2016/07/25 | 0
4416 | 3 | 4416 | P10C2 | 管件 FITTINGS | 异径管(偏心) | 150 | 600 | BE |  | GB/T 3274 Q235B | GB/T 13401 | 注2 | 0 | 2016/07/25 | 0 | 2016/07/25 | 0
4417 | 3 | 4417 | P10C2 | 管件 FITTINGS | 等径三通 | 150 | 600 | BE |  | GB/T 3274 Q235B | GB/T 13401 | 注2 | 0 | 2016/07/25 | 0 | 2016/07/25 | 0
4418 | 3 | 4418 | P10C2 | 管件 FITTINGS | 异径三通 | 150 | 600 | BE |  | GB/T 3274 Q235B | GB/T 13401 | 注2 | 0 | 2016/07/25 | 0 | 2016/07/25 | 0
4419 | 3 | 4419 | P10C2 | 管件 FITTINGS | 橡胶软管 | 25 | 65 |  |  | 耐稀酸碱橡胶 | HG/T 2183 |  | 0 | 2016/07/25 | 0 | 2016/07/25 | 0
4420 | 3 | 4420 | P10C2 | 法兰 FLANGES | 板式平焊法兰 | 32 | 125 | PL-RF | PN10 | GB/T 711 20 | GB/T 9119 |  | 0 | 2016/07/25 | 0 | 2016/07/25 | 0
4421 | 3 | 4421 | P10C2 | 法兰 FLANGES | 板式平焊法兰 | 150 | 600 | PL-RF | PN10 | GB/T 3274 Q235B | GB/T 9119 |  | 0 | 2016/07/25 | 0 | 2016/07/25 | 0
4422 | 3 | 4422 | P10C2 | 法兰 FLANGES | 平焊环板式松套法兰 | 32 | 125 | PL/C-RF | PN10 | GB/T 711 20(20#松套) | GB/T 9121 |  | 0 | 2016/07/25 | 0 | 2016/07/25 | 0
4423 | 3 | 4423 | P10C2 | 法兰 FLANGES | 平焊环板式松套法兰 | 150 | 600 | PL/C-RF | PN10 | GB/T 3274 Q235B(20#松套) | GB/T 9121 |  | 0 | 2016/07/25 | 0 | 2016/07/25 | 0
4424 | 3 | 4424 | P10C2 | 法兰 FLANGES | 法兰盖 | 32 | 600 | BL-RF | PN10 | GB/T 3274 Q235B | GB/T 9123 |  | 0 | 2016/07/25 | 0 | 2016/07/25 | 0
4425 | 3 | 4425 | P10C2 | 垫片 GASKETS | 非金属平垫片 | 32 | 600 | RF | PN10 | CR | GB/T 9126,GB/T 9129 |  | 0 | 2016/07/25 | 0 | 2016/07/25 | 0
4426 | 3 | 4426 | P10C2 | 紧固件 BOLTINGS | 六角头螺栓/1型六角螺母/垫圈 | 32 | 600 |  |  | 5.6/5/200HV | GB/T 9125,GB/T 97 |  | 0 | 2016/07/25 | 0 | 2016/07/25 | 0
4427 | 3 | 4427 | P10C2 | 阀门 VALVES | 闸阀 | 40 | 250 | RF | PN10 | 铸铁阀体 | WFZ-10Z |  | 0 | 2016/07/25 | 0 | 2016/07/25 | 0
4428 | 3 | 4428 | P10C2 | 阀门 VALVES | 闸阀 | 40 | 250 | RF | PN10 | 铸铁阀体 | WFZ1-10Z 斜齿轮传动 |  | 0 | 2016/07/25 | 0 | 2016/07/25 | 0
4429 | 3 | 4429 | P10C2 | 阀门 VALVES | 刀闸阀 | 40 | 600 | RF | PN10 | GB/T 12226 HT300阀体 | KDZ-10 |  | 0 | 2016/07/25 | 0 | 2016/07/25 | 0
4430 | 3 | 4430 | P10C2 | 阀门 VALVES | 旋启式止回阀 | 50 | 500 | RF | PN10 | GB/T 12229 WCB阀体 | PH44H-10C 排渣 | 注6 | 0 | 2016/07/25 | 0 | 2016/07/25 | 0
4431 | 3 | 4431 | P10C2 | 阀门 VALVES | 排渣阀 | 50 | 400 | RF | PN10 | 耐磨钢+陶瓷阀体 | PZM41YS-10C 耐磨 |  | 0 | 2016/07/25 | 0 | 2016/07/25 | 0
4432 | 3 | 4432 | P10C2 | 阀门 VALVES | 排渣阀 | 50 | 400 | RF | PN10 | 耐磨钢+陶瓷阀体 | PZM941YS-10C 耐磨 |  | 0 | 2016/07/25 | 0 | 2016/07/25 | 0
4433 | 3 | 4433 | P10C2 | 阀门 VALVES | 闸阀(浆液阀) | 50 | 600 | WF | PN10 | GB/T 12226 HT300阀体 | Z73X-10 链轮传动 |  | 0 | 2016/07/25 | 0 | 2016/07/25 | 0
4434 | 3 | 4434 | P10C2 | 阀门 VALVES | 灰渣阀 | 40 | 200 | RF | PN10 | GB/T 12226 HT300阀体 | HZ43F-10 |  | 0 | 2016/07/25 | 0 | 2016/07/25 | 0
4435 | 3 | 4435 | P10C2 | 阀门 VALVES | 灰渣阀 | 250 | 400 | RF | PN10 | GB/T 12226 HT300阀体 | HZ643F-10 |  | 0 | 2016/07/25 | 0 | 2016/07/25 | 0
4436 | 3 | 4436 | P10C2 | 阀门 VALVES | 灰渣阀 | 40 | 400 | RF | PN10 | GB/T 12226 HT300阀体 | HZ943F-10 |  | 0 | 2016/07/25 | 0 | 2016/07/25 | 0
4437 | 3 | 4437 | P10C2 | 阀门 VALVES | 管夹阀 | 40 | 500 | RF | PN10 | 铝合金衬胶 | GJ41X-10L |  | 0 | 2016/07/25 | 0 | 2016/07/25 | 0
4438 | 3 | 4438 | P10C2 | 阀门 VALVES | 渣浆泵控制阀 | 40 | 600 | RF | PN10 | 耐磨钢阀体 | 液动 |  | 0 | 2016/07/25 | 0 | 2016/07/25 | 0
4439 | 3 | 4439 | P10C3 | 管子 PIPES | 无缝钢管 | 15 | 150 | BE |  | 20 | GB/T 8163 |  | 0 | 2016/07/25 | 0 | 2016/07/25 | 0
4440 | 3 | 4440 | P10C3 | 管子 PIPES | 直缝电阻焊(ERW)钢管 | 200 | 600 | BE |  | Q235B | GB/T 3091 |  | 0 | 2016/07/25 | 0 | 2016/07/25 | 0
4441 | 3 | 4441 | P10C3 | 管子 PIPES | 螺旋缝埋弧焊(SAWH)钢管 | 700 | 2000 | BE |  | Q235B | GB/T 3091 |  | 0 | 2016/07/25 | 0 | 2016/07/25 | 0
4442 | 3 | 4442 | P10C3 | 短管 NIPPLES | 短管(L=100mm) | 15 | 40 | BE×BE | Sch.80 | GB/T 8163 20 | HG/T 20553 (Ⅰa) |  | 0 | 2016/07/25 | 0 | 2016/07/25 | 0
4443 | 3 | 4443 | P10C3 | 短管 NIPPLES | 短管(L=100mm) | 15 | 40 | MNPT×MNPT | Sch.160 | GB/T 8163 20 | HG/T 20553 (Ⅰa) |  | 0 | 2016/07/25 | 0 | 2016/07/25 | 0
4444 | 3 | 4444 | P10C3 | 短管 NIPPLES | 短管(L=100mm) | 15 | 40 | BE×MNPT | Sch.160 | GB/T 8163 20 | HG/T 20553 (Ⅰa) |  | 0 | 2016/07/25 | 0 | 2016/07/25 | 0
4445 | 3 | 4445 | P10C3 | 管件 FITTINGS | 45°弯头(长半径) | 15 | 150 | BE |  | GB/T 8163 20 | GB/T 12459 | 注2 | 0 | 2016/07/25 | 0 | 2016/07/25 | 0
4446 | 3 | 4446 | P10C3 | 管件 FITTINGS | 90°弯头(长半径) | 15 | 150 | BE |  | GB/T 8163 20 | GB/T 12459 | 注2 | 0 | 2016/07/25 | 0 | 2016/07/25 | 0
4447 | 3 | 4447 | P10C3 | 管件 FITTINGS | 90°弯头(短半径) | 25 | 150 | BE |  | GB/T 8163 20 | GB/T 12459 | 注2,注3 | 0 | 2016/07/25 | 0 | 2016/07/25 | 0
4448 | 3 | 4448 | P10C3 | 管件 FITTINGS | 45°弯头(长半径) | 200 | 1200 | BE |  | GB/T 3274 Q235B | GB/T 13401 | 注2 | 0 | 2016/07/25 | 0 | 2016/07/25 | 0
4449 | 3 | 4449 | P10C3 | 管件 FITTINGS | 90°弯头(长半径) | 200 | 1200 | BE |  | GB/T 3274 Q235B | GB/T 13401 | 注2 | 0 | 2016/07/25 | 0 | 2016/07/25 | 0
4450 | 3 | 4450 | P10C3 | 管件 FITTINGS | 90°弯头(短半径) | 200 | 600 | BE |  | GB/T 3274 Q235B | GB/T 13401 | 注2,注3 | 0 | 2016/07/25 | 0 | 2016/07/25 | 0
4451 | 3 | 4451 | P10C3 | 管件 FITTINGS | 30°弯头 | 1400 | 2000 | BE |  | GB/T 3274 Q235B | 02S403 | 注2 | 0 | 2016/07/25 | 0 | 2016/07/25 | 0
4452 | 3 | 4452 | P10C3 | 管件 FITTINGS | 45°弯头 | 1400 | 2000 | BE |  | GB/T 3274 Q235B | 02S403 | 注2 | 0 | 2016/07/25 | 0 | 2016/07/25 | 0
4453 | 3 | 4453 | P10C3 | 管件 FITTINGS | 60°弯头 | 1400 | 2000 | BE |  | GB/T 3274 Q235B | 02S403 | 注2 | 0 | 2016/07/25 | 0 | 2016/07/25 | 0
4454 | 3 | 4454 | P10C3 | 管件 FITTINGS | 90°弯头 | 1400 | 2000 | BE |  | GB/T 3274 Q235B | 02S403 | 注2 | 0 | 2016/07/25 | 0 | 2016/07/25 | 0
4455 | 3 | 4455 | P10C3 | 管件 FITTINGS | 异径管(同心) | 15 | 150 | BE |  | GB/T 8163 20 | GB/T 12459 | 注2 | 0 | 2016/07/25 | 0 | 2016/07/25 | 0
4456 | 3 | 4456 | P10C3 | 管件 FITTINGS | 异径管(偏心) | 15 | 150 | BE |  | GB/T 8163 20 | GB/T 12459 | 注2 | 0 | 2016/07/25 | 0 | 2016/07/25 | 0
4457 | 3 | 4457 | P10C3 | 管件 FITTINGS | 异径管(同心) | 200 | 1200 | BE |  | GB/T 3274 Q235B | GB/T 13401 | 注2 | 0 | 2016/07/25 | 0 | 2016/07/25 | 0
4458 | 3 | 4458 | P10C3 | 管件 FITTINGS | 异径管(偏心) | 200 | 1200 | BE |  | GB/T 3274 Q235B | GB/T 13401 | 注2 | 0 | 2016/07/25 | 0 | 2016/07/25 | 0
4459 | 3 | 4459 | P10C3 | 管件 FITTINGS | 异径管(同心) | 1400 | 2000 | BE |  | GB/T 3274 Q235B | 02S403 | 注2 | 0 | 2016/07/25 | 0 | 2016/07/25 | 0
4460 | 3 | 4460 | P10C3 | 管件 FITTINGS | 异径管(偏心) | 1400 | 2000 | BE |  | GB/T 3274 Q235B | 02S403 | 注2 | 0 | 2016/07/25 | 0 | 2016/07/25 | 0
4461 | 3 | 4461 | P10C3 | 管件 FITTINGS | 等径三通 | 15 | 150 | BE |  | GB/T 8163 20 | GB/T 12459 | 注2 | 0 | 2016/07/25 | 0 | 2016/07/25 | 0
4462 | 3 | 4462 | P10C3 | 管件 FITTINGS | 异径三通 | 15 | 150 | BE |  | GB/T 8163 20 | GB/T 12459 | 注2 | 0 | 2016/07/25 | 0 | 2016/07/25 | 0
4463 | 3 | 4463 | P10C3 | 管件 FITTINGS | 等径三通 | 200 | 1200 | BE |  | GB/T 3274 Q235B | GB/T 13401 | 注2 | 0 | 2016/07/25 | 0 | 2016/07/25 | 0
4464 | 3 | 4464 | P10C3 | 管件 FITTINGS | 异径三通 | 200 | 1200 | BE |  | GB/T 3274 Q235B | GB/T 13401 | 注2 | 0 | 2016/07/25 | 0 | 2016/07/25 | 0
4465 | 3 | 4465 | P10C3 | 管件 FITTINGS | 等径三通 | 1400 | 2000 | BE |  | GB/T 3274 Q235B | 02S403 | 注2 | 0 | 2016/07/25 | 0 | 2016/07/25 | 0
4466 | 3 | 4466 | P10C3 | 管件 FITTINGS | 异径三通 | 1400 | 2000 | BE |  | GB/T 3274 Q235B | 02S403 | 注2 | 0 | 2016/07/25 | 0 | 2016/07/25 | 0
4467 | 3 | 4467 | P10C3 | 管件 FITTINGS | 管帽 | 15 | 150 | BE |  | GB/T 3274 Q235B | GB/T 12459 | 注2 | 0 | 2016/07/25 | 0 | 2016/07/25 | 0
4468 | 3 | 4468 | P10C3 | 管件 FITTINGS | 管帽 | 200 | 1200 | BE |  | GB/T 3274 Q235B | GB/T 13401 | 注2 | 0 | 2016/07/25 | 0 | 2016/07/25 | 0
4469 | 3 | 4469 | P10C3 | 管件 FITTINGS | 椭圆封头 | 1400 | 2000 | BE |  | GB/T 3274 Q235B | 02S403 | 注2 | 0 | 2016/07/25 | 0 | 2016/07/25 | 0
4470 | 3 | 4470 | P10C3 | 管件 FITTINGS | 翻边短节(长型) | 15 | 600 | BE |  | GB/T 8163 20 | GB/T 12459 | 注2 | 0 | 2016/07/25 | 0 | 2016/07/25 | 0
4471 | 3 | 4471 | P10C3 | 管件 FITTINGS | 翻边短节(短型) | 15 | 600 | BE |  | GB/T 8163 20 | GB/T 12459 | 注2 | 0 | 2016/07/25 | 0 | 2016/07/25 | 0
4472 | 3 | 4472 | P10C3 | 管件 FITTINGS | 喇叭口 | 50 | 1000 | BE |  | Q235B | 02S403 | 注2 | 0 | 2016/07/25 | 0 | 2016/07/25 | 0
4473 | 3 | 4473 | P10C3 | 管件 FITTINGS | 吸水喇叭管 | 100 | 1400 | BE |  | Q235B | 02S403 | 注2 | 0 | 2016/07/25 | 0 | 2016/07/25 | 0
4474 | 3 | 4474 | P10C3 | 管件 FITTINGS | 接管水嘴 | 15 | 25 |  |  |  | QB/T 1334 |  | 0 | 2016/07/25 | 0 | 2016/07/25 | 0
4475 | 3 | 4475 | P10C3 | 管件 FITTINGS | 刚性防水套管 | 50 | 2000 |  |  |  | 02S404 |  | 0 | 2016/07/25 | 0 | 2016/07/25 | 0
4476 | 3 | 4476 | P10C3 | 管件 FITTINGS | 柔性防水套管 | 50 | 1000 |  |  |  | 02S404 |  | 0 | 2016/07/25 | 0 | 2016/07/25 | 0
4477 | 3 | 4477 | P10C3 | 法兰 FLANGES | 板式平焊法兰 | 15 | 150 | PL-RF | PN10 | GB/T 3274 Q235B | GB/T 9119 |  | 0 | 2016/07/25 | 0 | 2016/07/25 | 0
4478 | 3 | 4478 | P10C3 | 法兰 FLANGES | 板式平焊法兰 | 200 | 2000 | PL-RF | PN10 | GB/T 3274 Q235B | GB/T 9119 |  | 0 | 2016/07/25 | 0 | 2016/07/25 | 0
4479 | 3 | 4479 | P10C3 | 法兰 FLANGES | 法兰盖 | 15 | 2000 | BL-RF | PN10 | GB/T 3274 Q235B | GB/T 9123 |  | 0 | 2016/07/25 | 0 | 2016/07/25 | 0
4480 | 3 | 4480 | P10C3 | 垫片 GASKETS | 非金属平垫片 | 15 | 2000 | RF | PN10 | CR | GB/T 9126,GB/T 9129 |  | 0 | 2016/07/25 | 0 | 2016/07/25 | 0
4481 | 3 | 4481 | P10C3 | 紧固件 BOLTINGS | 六角头螺栓/1型六角螺母/垫圈 | 15 | 2000 |  |  | 5.6/5/200HV | GB/T 9125,GB/T 97 |  | 0 | 2016/07/25 | 0 | 2016/07/25 | 0
4482 | 3 | 4482 | P10C3 | 阀门 VALVES | 闸阀 | 15 | 450 | RF | PN10 | GB/T 12226 HT300阀体 | Z41H-10 |  | 0 | 2016/07/25 | 0 | 2016/07/25 | 0
4483 | 3 | 4483 | P10C3 | 阀门 VALVES | 闸阀 | 500 | 600 | RF | PN10 | GB/T 12226 HT300阀体 | Z541H-10 |  | 0 | 2016/07/25 | 0 | 2016/07/25 | 0
4484 | 3 | 4484 | P10C3 | 阀门 VALVES | 截止阀 | 15 | 50 | FNPT | PN10 | GB/T 12226 HT300阀体 | J11H-10 |  | 0 | 2016/07/25 | 0 | 2016/07/25 | 0
4485 | 3 | 4485 | P10C3 | 阀门 VALVES | 截止阀 | 15 | 40 | RF | PN10 | GB/T 12228 25阀体 | J41H-10C |  | 0 | 2016/07/25 | 0 | 2016/07/25 | 0
4486 | 3 | 4486 | P10C3 | 阀门 VALVES | 截止阀 | 50 | 150 | RF | PN10 | GB/T 12229 WCB阀体 | J41H-10C |  | 0 | 2016/07/25 | 0 | 2016/07/25 | 0
4487 | 3 | 4487 | P10C3 | 阀门 VALVES | 截止阀 | 200 | 300 | RF | PN10 | GB/T 12229 WCB阀体 | J541H-10C |  | 0 | 2016/07/25 | 0 | 2016/07/25 | 0
4488 | 3 | 4488 | P10C3 | 阀门 VALVES | 升降式止回阀 | 15 | 40 | RF | PN10 | GB/T 12228 25阀体 | H41H-10C | 注4 | 0 | 2016/07/25 | 0 | 2016/07/25 | 0
4489 | 3 | 4489 | P10C3 | 阀门 VALVES | 旋启式止回阀 | 50 | 600 | RF | PN10 | GB/T 12229 WCB阀体 | H44H-10C | 注6 | 0 | 2016/07/25 | 0 | 2016/07/25 | 0
4490 | 3 | 4490 | P10C3 | 阀门 VALVES | 球阀 | 15 | 65 | FNPT | PN10 | GB/T 12226 HT300阀体 | Q11F-10 |  | 0 | 2016/07/25 | 0 | 2016/07/25 | 0
4491 | 3 | 4491 | P10C3 | 阀门 VALVES | 球阀 | 15 | 40 | RF | PN10 | GB/T 12228 25阀体 | Q41F-10C |  | 0 | 2016/07/25 | 0 | 2016/07/25 | 0
4492 | 3 | 4492 | P10C3 | 阀门 VALVES | 球阀 | 50 | 150 | RF | PN10 | GB/T 12229 WCB阀体 | Q41F-10C |  | 0 | 2016/07/25 | 0 | 2016/07/25 | 0
4493 | 3 | 4493 | P10C3 | 阀门 VALVES | 球阀 | 200 | 300 | RF | PN10 | GB/T 12229 WCB阀体 | Q341F-10C |  | 0 | 2016/07/25 | 0 | 2016/07/25 | 0
4494 | 3 | 4494 | P10C3 | 阀门 VALVES | 旋球阀 | 50 | 600 | WF | PN10 | GB/T 12229 WCB阀体 | 制造厂标准 |  | 0 | 2016/07/25 | 0 | 2016/07/25 | 0
4495 | 3 | 4495 | P10C3 | 阀门 VALVES | 旋球阀 | 700 | 2000 | RF | PN10 | GB/T 12229 WCB阀体 | 制造厂标准 |  | 0 | 2016/07/25 | 0 | 2016/07/25 | 0
4496 | 3 | 4496 | P10C3 | 阀门 VALVES | 浮球阀 | 50 | 1000 | RF | PN10 | GB/T 12229 WCB阀体 | 防浪型 活塞式 |  | 0 | 2016/07/25 | 0 | 2016/07/25 | 0
4497 | 3 | 4497 | P10C3 | 阀门 VALVES | 半球阀 | 150 | 1000 | RF | PN10 | GB/T 12226 HT300阀体 | Q340X-10 |  | 0 | 2016/07/25 | 0 | 2016/07/25 | 0
4498 | 3 | 4498 | P10C3 | 阀门 VALVES | 蝶阀 | 50 | 150 | RF | PN10 | GB/T 12226 HT300阀体 | D41X-10 |  | 0 | 2016/07/25 | 0 | 2016/07/25 | 0
4499 | 3 | 4499 | P10C3 | 阀门 VALVES | 蝶阀 | 700 | 1200 | RF | PN10 | GB/T 12226 HT300阀体 | D341X-10 |  | 0 | 2016/07/25 | 0 | 2016/07/25 | 0
4500 | 3 | 4500 | P10C3 | 阀门 VALVES | 蝶阀 | 200 | 600 | WF | PN10 | GB/T 12229 WCB阀体 | D371X-10C |  | 0 | 2016/07/25 | 0 | 2016/07/25 | 0
4501 | 3 | 4501 | P10C3 | 阀门 VALVES | 蝶阀 | 700 | 1600 | RF | PN10 | GB/T 12226 HT300阀体 | D941X-10 |  | 0 | 2016/07/25 | 0 | 2016/07/25 | 0
4502 | 3 | 4502 | P10C3 | 阀门 VALVES | 蝶阀 | 300 | 600 | WF | PN10 | GB/T 12226 HT300阀体 | D971X-10 |  | 0 | 2016/07/25 | 0 | 2016/07/25 | 0
4503 | 3 | 4503 | P10C3 | 阀门 VALVES | 蝶阀 | 300 | 1200 | RF | PN10 | GB/T 12226 HT300阀体 | D943X-10 |  | 0 | 2016/07/25 | 0 | 2016/07/25 | 0
4504 | 3 | 4504 | P10C3 | 阀门 VALVES | 隔膜阀 | 15 | 250 | RF | PN10 | GB/T 12226 HT300阀体 | G41F-10 |  | 0 | 2016/07/25 | 0 | 2016/07/25 | 0
4505 | 3 | 4505 | P10C3 | 阀门 VALVES | 泄压持压阀 | 50 | 1000 | RF | PN10 | GB/T 12229 WCB阀体 | A742X-10C 活塞式 |  | 0 | 2016/07/25 | 0 | 2016/07/25 | 0
4506 | 3 | 4506 | P10C3 | 阀门 VALVES | 管力阀 | 200 | 2000 | RF | PN10 | GB/T 12229 WCB阀体 | 普通型 |  | 0 | 2016/07/25 | 0 | 2016/07/25 | 0
4507 | 3 | 4507 | P10C3 | 阀门 VALVES | 水力控制阀 | 50 | 1000 | RF | PN10 | GB/T 12229 WCB阀体 | 基本型 多功能 |  | 0 | 2016/07/25 | 0 | 2016/07/25 | 0
4508 | 3 | 4508 | P10C3 | 阀门 VALVES | 液力自动阀 | 200 | 2000 | RF | PN10 | GB/T 12229 WCB阀体 | 普通型 |  | 0 | 2016/07/25 | 0 | 2016/07/25 | 0
4509 | 3 | 4509 | P10C3 | 阀门 VALVES | 排气阀 | 15 | 200 | RF | PN10 | 铸铁阀体 |  |  | 0 | 2016/07/25 | 0 | 2016/07/25 | 0
4510 | 3 | 4510 | P10C3 | 管道特殊件 SPECIALTIES | 伸缩接头 | 50 | 1200 | RF | PN10 | 碳钢 | GB/T 12465 B2F 双法兰松套限位补偿接头 |  | 0 | 2016/07/25 | 0 | 2016/07/25 | 0
4511 | 3 | 4511 | P10C3 | 管道特殊件 SPECIALTIES | 双法兰传力接头 | 50 | 1200 | RF | PN10 | 碳钢 | GB/T 12465 C2F 双法兰松套传力补偿接头 |  | 0 | 2016/07/25 | 0 | 2016/07/25 | 0
4512 | 3 | 4512 | P10C3 | 管道特殊件 SPECIALTIES | 双法兰传力接头 | 50 | 1200 | RF | PN10 | 碳钢 | GB/T 12465 CC2F 可拆双法兰松套传力补偿接头 |  | 0 | 2016/07/25 | 0 | 2016/07/25 | 0
4513 | 3 | 4513 | P10C4 | 管子 PIPES | 直缝电阻焊(ERW)钢管 | 15 | 80 | MNPT |  | Q235B/镀锌 | GB/T 3091 |  | 0 | 2016/07/25 | 0 | 2016/07/25 | 0
4514 | 3 | 4514 | P10C4 | 管子 PIPES | 直缝电阻焊(ERW)钢管 | 100 | 400 | GR(滚槽) |  | Q235B/镀锌 | GB/T 3091 |  | 0 | 2016/07/25 | 0 | 2016/07/25 | 0
4515 | 3 | 4515 | P10C4 | 短管 NIPPLES | 短管(L=100mm) | 15 | 40 | MNPT×MNPT | Sch.160 | GB/T 3091 Q235B/镀锌 | HG/T 20553 (Ⅰa) |  | 0 | 2016/07/25 | 0 | 2016/07/25 | 0
4516 | 3 | 4516 | P10C4 | 管件 FITTINGS | 螺纹45°弯头 | 15 | 80 | FNPT | CL3000 | GB/T 699 20/镀锌 | GB/T 14383 |  | 0 | 2016/07/25 | 0 | 2016/07/25 | 0
4517 | 3 | 4517 | P10C4 | 管件 FITTINGS | 螺纹90°弯头 | 15 | 80 | FNPT | CL3000 | GB/T 699 20/镀锌 | GB/T 14383 |  | 0 | 2016/07/25 | 0 | 2016/07/25 | 0
4518 | 3 | 4518 | P10C4 | 管件 FITTINGS | 45°弯头 | 100 | 400 | GR |  | GB/T 699 20/镀锌 | CJ/T 156 |  | 0 | 2016/07/25 | 0 | 2016/07/25 | 0
4519 | 3 | 4519 | P10C4 | 管件 FITTINGS | 90°弯头 | 100 | 400 | GR |  | GB/T 699 20/镀锌 | CJ/T 156 |  | 0 | 2016/07/25 | 0 | 2016/07/25 | 0
4520 | 3 | 4520 | P10C4 | 管件 FITTINGS | 双螺口管箍(同心) | 15 | 80 | FNPT | CL3000 | GB/T 699 20/镀锌 | GB/T 14383 |  | 0 | 2016/07/25 | 0 | 2016/07/25 | 0
4521 | 3 | 4521 | P10C4 | 管件 FITTINGS | 双螺口管箍(偏心) | 15 | 80 | FNPT | CL3000 | GB/T 699 20/镀锌 | GB/T 14383 |  | 0 | 2016/07/25 | 0 | 2016/07/25 | 0
4522 | 3 | 4522 | P10C4 | 管件 FITTINGS | 异径管(沟槽式) | 100 | 400 | GR |  | GB/T 699 20/镀锌 | CJ/T 156 |  | 0 | 2016/07/25 | 0 | 2016/07/25 | 0
4523 | 3 | 4523 | P10C4 | 管件 FITTINGS | 异径管(螺纹式) | 50 | 200 | GR×FNPT |  | GB/T 699 20/镀锌 | CJ/T 156 |  | 0 | 2016/07/25 | 0 | 2016/07/25 | 0
4524 | 3 | 4524 | P10C4 | 管件 FITTINGS | 螺纹三通 | 15 | 80 | FNPT | CL3000 | GB/T 699 20/镀锌 | GB/T 14383 |  | 0 | 2016/07/25 | 0 | 2016/07/25 | 0
4525 | 3 | 4525 | P10C4 | 管件 FITTINGS | 等径三通 | 100 | 400 | GR |  | GB/T 699 20/镀锌 | CJ/T 156 |  | 0 | 2016/07/25 | 0 | 2016/07/25 | 0
4526 | 3 | 4526 | P10C4 | 管件 FITTINGS | 异径三通 | 100 | 400 | GR |  | GB/T 699 20/镀锌 | CJ/T 156 |  | 0 | 2016/07/25 | 0 | 2016/07/25 | 0
4527 | 3 | 4527 | P10C4 | 管件 FITTINGS | 机械三通(沟槽式) | 100 | 200 | GR |  | GB/T 699 20/镀锌 | CJ/T 156 |  | 0 | 2016/07/25 | 0 | 2016/07/25 | 0
4528 | 3 | 4528 | P10C4 | 管件 FITTINGS | 机械三通(螺纹式) | 65 | 200 | GR×FNPT |  | GB/T 699 20/镀锌 | CJ/T 156 |  | 0 | 2016/07/25 | 0 | 2016/07/25 | 0
4529 | 3 | 4529 | P10C4 | 管件 FITTINGS | 刚性接头 | 100 | 300 | GR |  | GB/T 699 20/镀锌 | CJ/T 156 |  | 0 | 2016/07/25 | 0 | 2016/07/25 | 0
4530 | 3 | 4530 | P10C4 | 管件 FITTINGS | 挠性接头 | 100 | 400 | GR |  | GB/T 699 20/镀锌 | CJ/T 156 |  | 0 | 2016/07/25 | 0 | 2016/07/25 | 0
4531 | 3 | 4531 | P10C4 | 管件 FITTINGS | 管帽 | 150 | 400 | BE |  | GB/T 3091 Q235B/镀锌 | GB/T 12459 | 注2 | 0 | 2016/07/25 | 0 | 2016/07/25 | 0
4532 | 3 | 4532 | P10C4 | 管件 FITTINGS | 翻边短节(长型) | 15 | 400 | BE |  | GB/T 3091 Q235B/镀锌 | GB/T 12459 | 注2 | 0 | 2016/07/25 | 0 | 2016/07/25 | 0
4533 | 3 | 4533 | P10C4 | 管件 FITTINGS | 翻边短节(短型) | 15 | 400 | BE |  | GB/T 3091 Q235B/镀锌 | GB/T 12459 | 注2 | 0 | 2016/07/25 | 0 | 2016/07/25 | 0
4534 | 3 | 4534 | P10C4 | 管件 FITTINGS | 螺纹活接头 | 15 | 80 | FNPT | CL3000 | GB/T 699 20/镀锌 | JB/T 11398 |  | 0 | 2016/07/25 | 0 | 2016/07/25 | 0
4535 | 3 | 4535 | P10C4 | 管件 FITTINGS | 六角头管塞(丝堵) | 15 | 80 | MNPT | CL3000 | GB/T 699 20/镀锌 | GB/T 14383 |  | 0 | 2016/07/25 | 0 | 2016/07/25 | 0
4536 | 3 | 4536 | P10C4 | 管件 FITTINGS | 喇叭口 | 50 | 400 | BE |  | Q235B/镀锌 | 02S403 | 注2 | 0 | 2016/07/25 | 0 | 2016/07/25 | 0
4537 | 3 | 4537 | P10C4 | 管件 FITTINGS | 吸水喇叭管 | 100 | 400 | BE |  | Q235B/镀锌 | 02S403 | 注2 | 0 | 2016/07/25 | 0 | 2016/07/25 | 0
4538 | 3 | 4538 | P10C4 | 管件 FITTINGS | 接管水嘴 | 15 | 25 |  |  |  | QB/T 1334 |  | 0 | 2016/07/25 | 0 | 2016/07/25 | 0
4539 | 3 | 4539 | P10C4 | 管件 FITTINGS | 刚性防水套管 | 50 | 400 |  |  |  | 02S404 |  | 0 | 2016/07/25 | 0 | 2016/07/25 | 0
4540 | 3 | 4540 | P10C4 | 管件 FITTINGS | 柔性防水套管 | 50 | 400 |  |  |  | 02S404 |  | 0 | 2016/07/25 | 0 | 2016/07/25 | 0
4541 | 3 | 4541 | P10C4 | 法兰 FLANGES | 带颈螺纹法兰 | 15 | 80 | Th(NPT)-RF | PN10 | NB/T 47008 20/镀锌 | GB/T 9114 |  | 0 | 2016/07/25 | 0 | 2016/07/25 | 0
4542 | 3 | 4542 | P10C4 | 法兰 FLANGES | 沟槽法兰 | 100 | 400 | GR-RF |  | NB/T 47008 20/镀锌 | CJ/T 156 |  | 0 | 2016/07/25 | 0 | 2016/07/25 | 0
4543 | 3 | 4543 | P10C4 | 法兰 FLANGES | 法兰盖 | 15 | 400 | BL-RF | PN10 | NB/T 47008 20/镀锌 | GB/T 9123 |  | 0 | 2016/07/25 | 0 | 2016/07/25 | 0
4544 | 3 | 4544 | P10C4 | 垫片 GASKETS | 非金属平垫片 | 15 | 400 | RF | PN10 | CR | GB/T 9126,GB/T 9129 |  | 0 | 2016/07/25 | 0 | 2016/07/25 | 0
4545 | 3 | 4545 | P10C4 | 紧固件 BOLTINGS | 六角头螺栓/1型六角螺母/垫圈 | 15 | 400 |  |  | 5.6/5/200HV | GB/T 9125,GB/T 97 |  | 0 | 2016/07/25 | 0 | 2016/07/25 | 0
4546 | 3 | 4546 | P10C4 | 阀门 VALVES | 闸阀 | 15 | 400 | RF | PN10 | GB/T 12226 HT300阀体 | Z41H-10 |  | 0 | 2016/07/25 | 0 | 2016/07/25 | 0
4547 | 3 | 4547 | P10C4 | 阀门 VALVES | 截止阀 | 15 | 50 | FNPT | PN10 | GB/T 12226 HT300阀体 | J11H-10 |  | 0 | 2016/07/25 | 0 | 2016/07/25 | 0
4548 | 3 | 4548 | P10C4 | 阀门 VALVES | 截止阀 | 15 | 40 | RF | PN10 | GB/T 12228 25阀体 | J41H-10C |  | 0 | 2016/07/25 | 0 | 2016/07/25 | 0
4549 | 3 | 4549 | P10C4 | 阀门 VALVES | 截止阀 | 50 | 150 | RF | PN10 | GB/T 12229 WCB阀体 | J41H-10C |  | 0 | 2016/07/25 | 0 | 2016/07/25 | 0
4550 | 3 | 4550 | P10C4 | 阀门 VALVES | 截止阀 | 200 | 300 | RF | PN10 | GB/T 12229 WCB阀体 | J541H-10C |  | 0 | 2016/07/25 | 0 | 2016/07/25 | 0
4551 | 3 | 4551 | P10C4 | 阀门 VALVES | 升降式止回阀 | 15 | 40 | RF | PN10 | GB/T 12228 25阀体 | H41H-10C | 注4 | 0 | 2016/07/25 | 0 | 2016/07/25 | 0
4552 | 3 | 4552 | P10C4 | 阀门 VALVES | 旋启式止回阀 | 50 | 400 | RF | PN10 | 钢衬胶 | H44J-10C | 注6 | 0 | 2016/07/25 | 0 | 2016/07/25 | 0
4553 | 3 | 4553 | P10C4 | 阀门 VALVES | 球阀 | 15 | 65 | FNPT | PN10 | GB/T 12226 HT300阀体 | Q11F-10 |  | 0 | 2016/07/25 | 0 | 2016/07/25 | 0
4554 | 3 | 4554 | P10C4 | 阀门 VALVES | 球阀 | 15 | 40 | RF | PN10 | GB/T 12228 25阀体 | Q41F-10C |  | 0 | 2016/07/25 | 0 | 2016/07/25 | 0
4555 | 3 | 4555 | P10C4 | 阀门 VALVES | 球阀 | 50 | 150 | RF | PN10 | GB/T 12229 WCB阀体 | Q41F-10C |  | 0 | 2016/07/25 | 0 | 2016/07/25 | 0
4556 | 3 | 4556 | P10C4 | 阀门 VALVES | 球阀 | 200 | 300 | RF | PN10 | GB/T 12229 WCB阀体 | Q341F-10C |  | 0 | 2016/07/25 | 0 | 2016/07/25 | 0
4557 | 3 | 4557 | P10C4 | 阀门 VALVES | 旋球阀 | 50 | 200 | WF | PN10 | GB/T 12229 WCB阀体 | 制造厂标准 |  | 0 | 2016/07/25 | 0 | 2016/07/25 | 0
4558 | 3 | 4558 | P10C4 | 阀门 VALVES | 旋球阀 | 250 | 400 | RF | PN10 | GB/T 12229 WCB阀体 | 制造厂标准 |  | 0 | 2016/07/25 | 0 | 2016/07/25 | 0
4559 | 3 | 4559 | P10C4 | 阀门 VALVES | 浮球阀 | 50 | 400 | RF | PN10 | GB/T 12229 WCB阀体 | 活塞式 防浪型 |  | 0 | 2016/07/25 | 0 | 2016/07/25 | 0
4560 | 3 | 4560 | P10C4 | 阀门 VALVES | 半球阀 | 150 | 400 | RF | PN10 | GB/T 12226 HT300阀体 | Q340X-10 |  | 0 | 2016/07/25 | 0 | 2016/07/25 | 0
4561 | 3 | 4561 | P10C4 | 阀门 VALVES | 蝶阀 | 50 | 150 | RF | PN10 | GB/T 12226 HT300阀体 | D41X-10 |  | 0 | 2016/07/25 | 0 | 2016/07/25 | 0
4562 | 3 | 4562 | P10C4 | 阀门 VALVES | 蝶阀 | 200 | 300 | WF | PN10 | GB/T 12229 WCB阀体 | D371X-10C |  | 0 | 2016/07/25 | 0 | 2016/07/25 | 0
4563 | 3 | 4563 | P10C4 | 阀门 VALVES | 蝶阀 | 350 | 400 | RF | PN10 | GB/T 12226 HT300阀体 | D341X-10 |  | 0 | 2016/07/25 | 0 | 2016/07/25 | 0
4564 | 3 | 4564 | P10C4 | 阀门 VALVES | 蝶阀 | 350 | 400 | RF | PN10 | GB/T 12226 HT300阀体 | D941X-10 |  | 0 | 2016/07/25 | 0 | 2016/07/25 | 0
4565 | 3 | 4565 | P10C4 | 阀门 VALVES | 蝶阀 | 300 | 300 | WF | PN10 | GB/T 12226 HT300阀体 | D971X-10 |  | 0 | 2016/07/25 | 0 | 2016/07/25 | 0
4566 | 3 | 4566 | P10C4 | 阀门 VALVES | 蝶阀 | 300 | 400 | RF | PN10 | GB/T 12226 HT300阀体 | D943X-10 |  | 0 | 2016/07/25 | 0 | 2016/07/25 | 0
4567 | 3 | 4567 | P10C4 | 阀门 VALVES | 隔膜阀 | 15 | 250 | RF | PN10 | GB/T 12226 HT300阀体 | G41F-10 |  | 0 | 2016/07/25 | 0 | 2016/07/25 | 0
4568 | 3 | 4568 | P10C4 | 阀门 VALVES | 泄压持压阀 | 50 | 400 | RF | PN10 | GB/T 12229 WCB阀体 | A742X-10C 活塞式 |  | 0 | 2016/07/25 | 0 | 2016/07/25 | 0
4569 | 3 | 4569 | P10C4 | 阀门 VALVES | 管力阀 | 200 | 400 | RF | PN10 | GB/T 12229 WCB阀体 | 普通型 |  | 0 | 2016/07/25 | 0 | 2016/07/25 | 0
4570 | 3 | 4570 | P10C4 | 阀门 VALVES | 水力控制阀 | 50 | 400 | RF | PN10 | GB/T 12229 WCB阀体 | 基本型 多功能 |  | 0 | 2016/07/25 | 0 | 2016/07/25 | 0
4571 | 3 | 4571 | P10C4 | 阀门 VALVES | 液力自动阀 | 200 | 400 | RF | PN10 | GB/T 12229 WCB阀体 | 普通型 |  | 0 | 2016/07/25 | 0 | 2016/07/25 | 0
4572 | 3 | 4572 | P10C4 | 阀门 VALVES | 排气阀 | 15 | 200 | RF | PN10 | 铸铁阀体 |  |  | 0 | 2016/07/25 | 0 | 2016/07/25 | 0
4573 | 3 | 4573 | P10C4 | 管道特殊件 SPECIALTIES | 伸缩接头 | 50 | 400 | RF | PN10 | 碳钢 | GB/T 12465 B2F 双法兰松套限位补偿接头 |  | 0 | 2016/07/25 | 0 | 2016/07/25 | 0
4574 | 3 | 4574 | P10C4 | 管道特殊件 SPECIALTIES | 双法兰传力接头 | 50 | 400 | RF | PN10 | 碳钢 | GB/T 12465 C2F 双法兰松套传力补偿接头 |  | 0 | 2016/07/25 | 0 | 2016/07/25 | 0
4575 | 3 | 4575 | P10C4 | 管道特殊件 SPECIALTIES | 双法兰传力接头 | 50 | 400 | RF | PN10 | 碳钢 | GB/T 12465 CC2F 可拆双法兰松套传力补偿接头 |  | 0 | 2016/07/25 | 0 | 2016/07/25 | 0
4576 | 3 | 4576 | P10C5 | 管子 PIPES | 无缝钢管 | 15 | 250 | BE |  | 20 | GB/T 8163 |  | 0 | 2016/07/25 | 0 | 2016/07/25 | 0
4577 | 3 | 4577 | P10C5 | 管子 PIPES | 直缝埋弧焊(SAWL)钢管 | 300 | 600 | BE |  | Q235B | GB/T 3091 |  | 0 | 2016/07/25 | 0 | 2016/07/25 | 0
4578 | 3 | 4578 | P10C5 | 管子 PIPES | 直缝埋弧焊(SAWL)钢管 | 700 | 1600 | BE |  | Q235B | GB/T 3091 |  | 0 | 2016/07/25 | 0 | 2016/07/25 | 0
4579 | 3 | 4579 | P10C5 | 短管 NIPPLES | 短管(L=100mm) | 15 | 40 | BE×BE | Sch.80 | GB/T 8163 20 | HG/T 20553 (Ⅰa) |  | 0 | 2016/07/25 | 0 | 2016/07/25 | 0
4580 | 3 | 4580 | P10C5 | 短管 NIPPLES | 短管(L=100mm) | 15 | 40 | MNPT×MNPT | Sch.160 | GB/T 8163 20 | HG/T 20553 (Ⅰa) |  | 0 | 2016/07/25 | 0 | 2016/07/25 | 0
4581 | 3 | 4581 | P10C5 | 短管 NIPPLES | 短管(L=100mm) | 15 | 40 | BE×MNPT | Sch.160 | GB/T 8163 20 | HG/T 20553 (Ⅰa) |  | 0 | 2016/07/25 | 0 | 2016/07/25 | 0
4582 | 3 | 4582 | P10C5 | 管件 FITTINGS | 45°弯头(长半径) | 15 | 250 | BE |  | GB/T 8163 20 | GB/T 12459 | 注2 | 0 | 2016/07/25 | 0 | 2016/07/25 | 0
4583 | 3 | 4583 | P10C5 | 管件 FITTINGS | 90°弯头(长半径) | 15 | 250 | BE |  | GB/T 8163 20 | GB/T 12459 | 注2 | 0 | 2016/07/25 | 0 | 2016/07/25 | 0
4584 | 3 | 4584 | P10C5 | 管件 FITTINGS | 90°弯头(短半径) | 25 | 250 | BE |  | GB/T 8163 20 | GB/T 12459 | 注2,注3 | 0 | 2016/07/25 | 0 | 2016/07/25 | 0
4585 | 3 | 4585 | P10C5 | 管件 FITTINGS | 45°弯头(长半径) | 300 | 1200 | BE |  | GB/T 3274 Q235B | GB/T 13401 | 注2 | 0 | 2016/07/25 | 0 | 2016/07/25 | 0
4586 | 3 | 4586 | P10C5 | 管件 FITTINGS | 90°弯头(长半径) | 300 | 1200 | BE |  | GB/T 3274 Q235B | GB/T 13401 | 注2 | 0 | 2016/07/25 | 0 | 2016/07/25 | 0
4587 | 3 | 4587 | P10C5 | 管件 FITTINGS | 90°弯头(短半径) | 300 | 600 | BE |  | GB/T 3274 Q235B | GB/T 13401 | 注2,注3 | 0 | 2016/07/25 | 0 | 2016/07/25 | 0
4588 | 3 | 4588 | P10C5 | 管件 FITTINGS | 30°弯头 | 1400 | 1600 | BE |  | GB/T 3274 Q235B | 02S403 | 注2 | 0 | 2016/07/25 | 0 | 2016/07/25 | 0
4589 | 3 | 4589 | P10C5 | 管件 FITTINGS | 45°弯头 | 1400 | 1600 | BE |  | GB/T 3274 Q235B | 02S403 | 注2 | 0 | 2016/07/25 | 0 | 2016/07/25 | 0
4590 | 3 | 4590 | P10C5 | 管件 FITTINGS | 60°弯头 | 1400 | 1600 | BE |  | GB/T 3274 Q235B | 02S403 | 注2 | 0 | 2016/07/25 | 0 | 2016/07/25 | 0
4591 | 3 | 4591 | P10C5 | 管件 FITTINGS | 90°弯头 | 1400 | 1600 | BE |  | GB/T 3274 Q235B | 02S403 | 注2 | 0 | 2016/07/25 | 0 | 2016/07/25 | 0
4592 | 3 | 4592 | P10C5 | 管件 FITTINGS | 异径管(同心) | 15 | 250 | BE |  | GB/T 8163 20 | GB/T 12459 | 注2 | 0 | 2016/07/25 | 0 | 2016/07/25 | 0
4593 | 3 | 4593 | P10C5 | 管件 FITTINGS | 异径管(偏心) | 15 | 250 | BE |  | GB/T 8163 20 | GB/T 12459 | 注2 | 0 | 2016/07/25 | 0 | 2016/07/25 | 0
4594 | 3 | 4594 | P10C5 | 管件 FITTINGS | 异径管(同心) | 300 | 1200 | BE |  | GB/T 3274 Q235B | GB/T 13401 | 注2 | 0 | 2016/07/25 | 0 | 2016/07/25 | 0
4595 | 3 | 4595 | P10C5 | 管件 FITTINGS | 异径管(偏心) | 300 | 1200 | BE |  | GB/T 3274 Q235B | GB/T 13401 | 注2 | 0 | 2016/07/25 | 0 | 2016/07/25 | 0
4596 | 3 | 4596 | P10C5 | 管件 FITTINGS | 异径管(同心) | 1400 | 1600 | BE |  | GB/T 3274 Q235B | 02S403 | 注2 | 0 | 2016/07/25 | 0 | 2016/07/25 | 0
4597 | 3 | 4597 | P10C5 | 管件 FITTINGS | 异径管(偏心) | 1400 | 1600 | BE |  | GB/T 3274 Q235B | 02S403 | 注2 | 0 | 2016/07/25 | 0 | 2016/07/25 | 0
4598 | 3 | 4598 | P10C5 | 管件 FITTINGS | 等径三通 | 15 | 250 | BE |  | GB/T 8163 20 | GB/T 12459 | 注2 | 0 | 2016/07/25 | 0 | 2016/07/25 | 0
4599 | 3 | 4599 | P10C5 | 管件 FITTINGS | 异径三通 | 15 | 250 | BE |  | GB/T 8163 20 | GB/T 12459 | 注2 | 0 | 2016/07/25 | 0 | 2016/07/25 | 0
4600 | 3 | 4600 | P10C5 | 管件 FITTINGS | 等径三通 | 300 | 1200 | BE |  | GB/T 3274 Q235B | GB/T 13401 | 注2 | 0 | 2016/07/25 | 0 | 2016/07/25 | 0
4601 | 3 | 4601 | P10C5 | 管件 FITTINGS | 异径三通 | 300 | 1200 | BE |  | GB/T 3274 Q235B | GB/T 13401 | 注2 | 0 | 2016/07/25 | 0 | 2016/07/25 | 0
4602 | 3 | 4602 | P10C5 | 管件 FITTINGS | 等径三通 | 1400 | 1600 | BE |  | GB/T 3274 Q235B | 02S403 | 注2 | 0 | 2016/07/25 | 0 | 2016/07/25 | 0
4603 | 3 | 4603 | P10C5 | 管件 FITTINGS | 异径三通 | 1400 | 1600 | BE |  | GB/T 3274 Q235B | 02S403 | 注2 | 0 | 2016/07/25 | 0 | 2016/07/25 | 0
4604 | 3 | 4604 | P10C5 | 法兰 FLANGES | 板式平焊法兰 | 15 | 1600 | PL-RF | PN10 | GB/T 711 20 | GB/T 9119 |  | 0 | 2016/07/25 | 0 | 2016/07/25 | 0
4605 | 3 | 4605 | P10C5 | 法兰 FLANGES | 法兰盖 | 15 | 1600 | BL-RF | PN10 | GB/T 711 20 | GB/T 9123 |  | 0 | 2016/07/25 | 0 | 2016/07/25 | 0
4606 | 3 | 4606 | P10C5 | 垫片 GASKETS | 非金属平垫片 | 15 | 1600 | RF | PN10 | GB/T 3985 XB450 | GB/T 9126,GB/T 9129 | 注7 | 0 | 2016/07/25 | 0 | 2016/07/25 | 0
4607 | 3 | 4607 | P10C5 | 垫片 GASKETS | 非金属平垫片 | 15 | 1600 | RF | PN10 | NAS | GB/T 9126,GB/T 9129 | 注8 | 0 | 2016/07/25 | 0 | 2016/07/25 | 0
4608 | 3 | 4608 | P10C5 | 紧固件 BOLTINGS | 六角头螺栓/1型六角螺母/垫圈 | 15 | 1600 |  |  | 5.6/5/200HV | GB/T 9125,GB/T 97 |  | 0 | 2016/07/25 | 0 | 2016/07/25 | 0
4609 | 3 | 4609 | P10C5 | 阀门 VALVES | 闸阀 | 15 | 40 | RF | PN10 | GB/T 12228 25阀体 | Z41H-10C |  | 0 | 2016/07/25 | 0 | 2016/07/25 | 0
4610 | 3 | 4610 | P10C5 | 阀门 VALVES | 闸阀 | 50 | 450 | RF | PN10 | GB/T 12229 WCB阀体 | Z41H-10C |  | 0 | 2016/07/25 | 0 | 2016/07/25 | 0
4611 | 3 | 4611 | P10C5 | 阀门 VALVES | 闸阀 | 500 | 900 | RF | PN10 | GB/T 12229 WCB阀体 | Z541H-10C |  | 0 | 2016/07/25 | 0 | 2016/07/25 | 0
4612 | 3 | 4612 | P10C5 | 阀门 VALVES | 闸阀 | 300 | 1600 | RF | PN10 | GB/T 12229 WCB阀体 | Z941H-10C |  | 0 | 2016/07/25 | 0 | 2016/07/25 | 0
4613 | 3 | 4613 | P10C5 | 阀门 VALVES | 截止阀 | 15 | 40 | RF | PN10 | GB/T 12228 25阀体 | J41H-10C |  | 0 | 2016/07/25 | 0 | 2016/07/25 | 0
4614 | 3 | 4614 | P10C5 | 阀门 VALVES | 截止阀 | 50 | 150 | RF | PN10 | GB/T 12229 WCB阀体 | J41H-10C |  | 0 | 2016/07/25 | 0 | 2016/07/25 | 0
4615 | 3 | 4615 | P10C5 | 阀门 VALVES | 截止阀 | 200 | 300 | RF | PN10 | GB/T 12229 WCB阀体 | J541H-10C |  | 0 | 2016/07/25 | 0 | 2016/07/25 | 0
4616 | 3 | 4616 | P10C5 | 阀门 VALVES | 截止阀 | 15 | 50 | FNPT | PN10 | GB/T 12228 25阀体 | J11H-10C |  | 0 | 2016/07/25 | 0 | 2016/07/25 | 0
4617 | 3 | 4617 | P10C5 | 阀门 VALVES | 球阀 | 15 | 50 | FNPT | PN10 | GB/T 12228 25阀体 | Q11F-10C |  | 0 | 2016/07/25 | 0 | 2016/07/25 | 0
4618 | 3 | 4618 | P10C5 | 阀门 VALVES | 球阀 | 15 | 40 | RF | PN10 | GB/T 12228 25阀体 | Q41H-10C |  | 0 | 2016/07/25 | 0 | 2016/07/25 | 0
4619 | 3 | 4619 | P10C5 | 阀门 VALVES | 球阀 | 50 | 150 | RF | PN10 | GB/T 12229 WCB阀体 | Q41H-10C |  | 0 | 2016/07/25 | 0 | 2016/07/25 | 0
4620 | 3 | 4620 | P10C5 | 阀门 VALVES | 球阀 | 200 | 300 | RF | PN10 | GB/T 12229 WCB阀体 | Q347H-10C |  | 0 | 2016/07/25 | 0 | 2016/07/25 | 0
4621 | 3 | 4621 | P10C5 | 阀门 VALVES | 球阀 | 100 | 300 | RF | PN10 | GB/T 12229 WCB阀体 | Q941H-10C |  | 0 | 2016/07/25 | 0 | 2016/07/25 | 0
4622 | 3 | 4622 | P10C5 | 阀门 VALVES | 蝶阀 | 40 | 150 | RF | PN10 | GB/T 12229 WCB阀体 | D41F-10C |  | 0 | 2016/07/25 | 0 | 2016/07/25 | 0
4623 | 3 | 4623 | P10C5 | 阀门 VALVES | 蝶阀 | 350 | 600 | RF | PN10 | GB/T 12229 WCB阀体 | D341H-10C |  | 0 | 2016/07/25 | 0 | 2016/07/25 | 0
4624 | 3 | 4624 | P10C5 | 阀门 VALVES | 蝶阀 | 350 | 1600 | RF | PN10 | GB/T 12229 WCB阀体 | D941H-10C |  | 0 | 2016/07/25 | 0 | 2016/07/25 | 0
4625 | 3 | 4625 | P10C5 | 阀门 VALVES | 蝶阀 | 40 | 150 | WF | PN10 | GB/T 12229 WCB阀体 | D71F-10C |  | 0 | 2016/07/25 | 0 | 2016/07/25 | 0
4626 | 3 | 4626 | P10C5 | 阀门 VALVES | 蝶阀 | 200 | 300 | WF | PN10 | GB/T 12229 WCB阀体 | D371H-10C |  | 0 | 2016/07/25 | 0 | 2016/07/25 | 0
4627 | 3 | 4627 | P10C5 | 阀门 VALVES | 蝶阀 | 300 | 300 | WF | PN10 | GB/T 12229 WCB阀体 | D971H-10C |  | 0 | 2016/07/25 | 0 | 2016/07/25 | 0
4628 | 3 | 4628 | P10C6 | 管子 PIPES | 无缝钢管 | 15 | 150 | BE |  | 20 | GB/T 8163 |  | 0 | 2016/07/25 | 0 | 2016/07/25 | 0
4629 | 3 | 4629 | P10C6 | 管子 PIPES | 直缝电阻焊(ERW)钢管 | 200 | 500 | BE |  | Q235B | GB/T 3091 |  | 0 | 2016/07/25 | 0 | 2016/07/25 | 0
4630 | 3 | 4630 | P10C6 | 短管 NIPPLES | 短管(L=100mm) | 15 | 40 | BE×BE | Sch.80 | GB/T 8163 20 | HG/T 20553 (Ⅰa) |  | 0 | 2016/07/25 | 0 | 2016/07/25 | 0
4631 | 3 | 4631 | P10C6 | 短管 NIPPLES | 短管(L=100mm) | 15 | 40 | MNPT×MNPT | Sch.160 | GB/T 8163 20 | HG/T 20553 (Ⅰa) |  | 0 | 2016/07/25 | 0 | 2016/07/25 | 0
4632 | 3 | 4632 | P10C6 | 短管 NIPPLES | 短管(L=100mm) | 15 | 40 | BE×MNPT | Sch.160 | GB/T 8163 20 | HG/T 20553 (Ⅰa) |  | 0 | 2016/07/25 | 0 | 2016/07/25 | 0
4633 | 3 | 4633 | P10C6 | 管件 FITTINGS | 45°弯头(长半径) | 15 | 150 | BE |  | GB/T 8163 20 | GB/T 12459 | 注2 | 0 | 2016/07/25 | 0 | 2016/07/25 | 0
4634 | 3 | 4634 | P10C6 | 管件 FITTINGS | 90°弯头(长半径) | 15 | 150 | BE |  | GB/T 8163 20 | GB/T 12459 | 注2 | 0 | 2016/07/25 | 0 | 2016/07/25 | 0
4635 | 3 | 4635 | P10C6 | 管件 FITTINGS | 90°弯头(短半径) | 25 | 150 | BE |  | GB/T 8163 20 | GB/T 12459 | 注2,注3 | 0 | 2016/07/25 | 0 | 2016/07/25 | 0
4636 | 3 | 4636 | P10C6 | 管件 FITTINGS | 45°弯头(长半径) | 200 | 500 | BE |  | GB/T 3274 Q235B | GB/T 13401 | 注2 | 0 | 2016/07/25 | 0 | 2016/07/25 | 0
4637 | 3 | 4637 | P10C6 | 管件 FITTINGS | 90°弯头(长半径) | 200 | 500 | BE |  | GB/T 3274 Q235B | GB/T 13401 | 注2 | 0 | 2016/07/25 | 0 | 2016/07/25 | 0
4638 | 3 | 4638 | P10C6 | 管件 FITTINGS | 90°弯头(短半径) | 200 | 500 | BE |  | GB/T 3274 Q235B | GB/T 13401 | 注2,注3 | 0 | 2016/07/25 | 0 | 2016/07/25 | 0
4639 | 3 | 4639 | P10C6 | 管件 FITTINGS | 异径管(同心) | 15 | 150 | BE |  | GB/T 8163 20 | GB/T 12459 | 注2 | 0 | 2016/07/25 | 0 | 2016/07/25 | 0
4640 | 3 | 4640 | P10C6 | 管件 FITTINGS | 异径管(偏心) | 15 | 150 | BE |  | GB/T 8163 20 | GB/T 12459 | 注2 | 0 | 2016/07/25 | 0 | 2016/07/25 | 0
4641 | 3 | 4641 | P10C6 | 管件 FITTINGS | 异径管(同心) | 200 | 500 | BE |  | GB/T 3274 Q235B | GB/T 13401 | 注2 | 0 | 2016/07/25 | 0 | 2016/07/25 | 0
4642 | 3 | 4642 | P10C6 | 管件 FITTINGS | 异径管(偏心) | 200 | 500 | BE |  | GB/T 3274 Q235B | GB/T 13401 | 注2 | 0 | 2016/07/25 | 0 | 2016/07/25 | 0
4643 | 3 | 4643 | P10C6 | 管件 FITTINGS | 等径三通 | 15 | 150 | BE |  | GB/T 8163 20 | GB/T 12459 | 注2 | 0 | 2016/07/25 | 0 | 2016/07/25 | 0
4644 | 3 | 4644 | P10C6 | 管件 FITTINGS | 异径三通 | 15 | 150 | BE |  | GB/T 8163 20 | GB/T 12459 | 注2 | 0 | 2016/07/25 | 0 | 2016/07/25 | 0
4645 | 3 | 4645 | P10C6 | 管件 FITTINGS | 等径三通 | 200 | 500 | BE |  | GB/T 3274 Q235B | GB/T 13401 | 注2 | 0 | 2016/07/25 | 0 | 2016/07/25 | 0
4646 | 3 | 4646 | P10C6 | 管件 FITTINGS | 异径三通 | 200 | 500 | BE |  | GB/T 3274 Q235B | GB/T 13401 | 注2 | 0 | 2016/07/25 | 0 | 2016/07/25 | 0
4647 | 3 | 4647 | P10C6 | 法兰 FLANGES | 板式平焊法兰 | 15 | 500 | PL-RF | PN10 | GB/T 3274 Q235B | GB/T 9119 |  | 0 | 2016/07/25 | 0 | 2016/07/25 | 0
4648 | 3 | 4648 | P10C6 | 法兰 FLANGES | 法兰盖 | 15 | 500 | BL-RF | PN10 | GB/T 3274 Q235B | GB/T 9123 |  | 0 | 2016/07/25 | 0 | 2016/07/25 | 0
4649 | 3 | 4649 | P10C6 | 垫片 GASKETS | 非金属平垫片 | 15 | 500 | RF | PN10 | GB/T 3985 XB350 | GB/T 9126,GB/T 9129 | 注7 | 0 | 2016/07/25 | 0 | 2016/07/25 | 0
4650 | 3 | 4650 | P10C6 | 垫片 GASKETS | 非金属平垫片 | 15 | 500 | RF | PN10 | NAS | GB/T 9126,GB/T 9129 | 注8 | 0 | 2016/07/25 | 0 | 2016/07/25 | 0
4651 | 3 | 4651 | P10C6 | 紧固件 BOLTINGS | 六角头螺栓/1型六角螺母/垫圈 | 15 | 500 |  |  | 5.6/5/200HV | GB/T 9125,GB/T 97 |  | 0 | 2016/07/25 | 0 | 2016/07/25 | 0
4652 | 3 | 4652 | P10C6 | 阀门 VALVES | 闸阀 | 15 | 450 | RF | PN10 | GB/T 12226 HT300阀体 | Z41H-10 |  | 0 | 2016/07/25 | 0 | 2016/07/25 | 0
4653 | 3 | 4653 | P10C6 | 阀门 VALVES | 闸阀 | 500 | 500 | RF | PN10 | GB/T 12226 HT300阀体 | Z541H-10 |  | 0 | 2016/07/25 | 0 | 2016/07/25 | 0
4654 | 3 | 4654 | P10C6 | 阀门 VALVES | 截止阀 | 15 | 150 | RF | PN10 | GB/T 12226 HT300阀体 | J41H-10 |  | 0 | 2016/07/25 | 0 | 2016/07/25 | 0
4655 | 3 | 4655 | P10C6 | 阀门 VALVES | 截止阀 | 200 | 300 | RF | PN10 | GB/T 12226 HT300阀体 | J541H-10 |  | 0 | 2016/07/25 | 0 | 2016/07/25 | 0
4656 | 3 | 4656 | P10C6 | 阀门 VALVES | 升降式止回阀 | 15 | 40 | RF | PN10 | GB/T 12226 HT300阀体 | H41T-10 | 注4 | 0 | 2016/07/25 | 0 | 2016/07/25 | 0
4657 | 3 | 4657 | P10C6 | 阀门 VALVES | 旋启式止回阀 | 50 | 500 | RF | PN10 | GB/T 12226 HT300阀体 | H44T-10 | 注6 | 0 | 2016/07/25 | 0 | 2016/07/25 | 0
4658 | 3 | 4658 | P10C6 | 阀门 VALVES | 球阀 | 15 | 40 | RF | PN10 | NB/T 47010 S31603阀体 | Q41F-10R |  | 0 | 2016/07/25 | 0 | 2016/07/25 | 0
4659 | 3 | 4659 | P10C6 | 阀门 VALVES | 球阀 | 50 | 150 | RF | PN10 | GB/T 12230 CF3M阀体 | Q41F-10R |  | 0 | 2016/07/25 | 0 | 2016/07/25 | 0
4660 | 3 | 4660 | P10C6 | 阀门 VALVES | 疏水阀 | 15 | 50 | FNPT | PN10 | GB/T 12228 25阀体 | CS11H-10C |  | 0 | 2016/07/25 | 0 | 2016/07/25 | 0
4661 | 3 | 4661 | P10C7 | 管子 PIPES | 无缝钢管 | 15 | 300 | BE |  | 20 | GB/T 8163 |  | 0 | 2016/07/25 | 0 | 2016/07/25 | 0
4662 | 3 | 4662 | P10C7 | 管子 PIPES | 直缝埋弧焊(SAWL)钢管 | 350 | 800 | BE |  | Q235B | GB/T 3091 |  | 0 | 2016/07/25 | 0 | 2016/07/25 | 0
4663 | 3 | 4663 | P10C7 | 短管 NIPPLES | 短管(L=100mm) | 15 | 40 | BE×BE | Sch.80 | GB/T 8163 20 | HG/T 20553 (Ⅰa) |  | 0 | 2016/07/25 | 0 | 2016/07/25 | 0
4664 | 3 | 4664 | P10C7 | 短管 NIPPLES | 短管(L=100mm) | 15 | 40 | MNPT×MNPT | Sch.160 | GB/T 8163 20 | HG/T 20553 (Ⅰa) |  | 0 | 2016/07/25 | 0 | 2016/07/25 | 0
4665 | 3 | 4665 | P10C7 | 短管 NIPPLES | 短管(L=100mm) | 15 | 40 | BE×MNPT | Sch.160 | GB/T 8163 20 | HG/T 20553 (Ⅰa) |  | 0 | 2016/07/25 | 0 | 2016/07/25 | 0
4666 | 3 | 4666 | P10C7 | 管件 FITTINGS | 45°弯头(长半径) | 15 | 300 | BE |  | GB/T 8163 20 | GB/T 12459 | 注2 | 0 | 2016/07/25 | 0 | 2016/07/25 | 0
4667 | 3 | 4667 | P10C7 | 管件 FITTINGS | 90°弯头(长半径) | 15 | 300 | BE |  | GB/T 8163 20 | GB/T 12459 | 注2 | 0 | 2016/07/25 | 0 | 2016/07/25 | 0
4668 | 3 | 4668 | P10C7 | 管件 FITTINGS | 90°弯头(短半径) | 25 | 300 | BE |  | GB/T 8163 20 | GB/T 12459 | 注2,注3 | 0 | 2016/07/25 | 0 | 2016/07/25 | 0
4669 | 3 | 4669 | P10C7 | 管件 FITTINGS | 45°弯头(长半径) | 350 | 800 | BE |  | GB/T 3274 Q235B | GB/T 13401 | 注2 | 0 | 2016/07/25 | 0 | 2016/07/25 | 0
4670 | 3 | 4670 | P10C7 | 管件 FITTINGS | 90°弯头(长半径) | 350 | 800 | BE |  | GB/T 3274 Q235B | GB/T 13401 | 注2 | 0 | 2016/07/25 | 0 | 2016/07/25 | 0
4671 | 3 | 4671 | P10C7 | 管件 FITTINGS | 90°弯头(短半径) | 350 | 800 | BE |  | GB/T 3274 Q235B | GB/T 13401 | 注2,注3 | 0 | 2016/07/25 | 0 | 2016/07/25 | 0
4672 | 3 | 4672 | P10C7 | 管件 FITTINGS | 异径管(同心) | 15 | 300 | BE |  | GB/T 8163 20 | GB/T 12459 | 注2 | 0 | 2016/07/25 | 0 | 2016/07/25 | 0
4673 | 3 | 4673 | P10C7 | 管件 FITTINGS | 异径管(偏心) | 15 | 300 | BE |  | GB/T 8163 20 | GB/T 12459 | 注2 | 0 | 2016/07/25 | 0 | 2016/07/25 | 0
4674 | 3 | 4674 | P10C7 | 管件 FITTINGS | 异径管(同心) | 350 | 800 | BE |  | GB/T 3274 Q235B | GB/T 13401 | 注2 | 0 | 2016/07/25 | 0 | 2016/07/25 | 0
4675 | 3 | 4675 | P10C7 | 管件 FITTINGS | 异径管(偏心) | 350 | 800 | BE |  | GB/T 3274 Q235B | GB/T 13401 | 注2 | 0 | 2016/07/25 | 0 | 2016/07/25 | 0
4676 | 3 | 4676 | P10C7 | 管件 FITTINGS | 等径三通 | 15 | 300 | BE |  | GB/T 8163 20 | GB/T 12459 | 注2 | 0 | 2016/07/25 | 0 | 2016/07/25 | 0
4677 | 3 | 4677 | P10C7 | 管件 FITTINGS | 异径三通 | 15 | 300 | BE |  | GB/T 8163 20 | GB/T 12459 | 注2 | 0 | 2016/07/25 | 0 | 2016/07/25 | 0
4678 | 3 | 4678 | P10C7 | 管件 FITTINGS | 等径三通 | 350 | 800 | BE |  | GB/T 3274 Q235B | GB/T 13401 | 注2 | 0 | 2016/07/25 | 0 | 2016/07/25 | 0
4679 | 3 | 4679 | P10C7 | 管件 FITTINGS | 异径三通 | 350 | 800 | BE |  | GB/T 3274 Q235B | GB/T 13401 | 注2 | 0 | 2016/07/25 | 0 | 2016/07/25 | 0
4680 | 3 | 4680 | P10C7 | 法兰 FLANGES | 对焊法兰 | 15 | 800 | WN-RF | PN10 | NB/T 47008 20 | GB/T 9115 | 注2 | 0 | 2016/07/25 | 0 | 2016/07/25 | 0
4681 | 3 | 4681 | P10C7 | 法兰 FLANGES | 法兰盖 | 15 | 800 | BL-RF | PN10 | GB/T 3274 Q235B | GB/T 9123 |  | 0 | 2016/07/25 | 0 | 2016/07/25 | 0
4682 | 3 | 4682 | P10C7 | 垫片 GASKETS | 非金属平垫片 | 15 | 800 | RF | PN10 | EPDM | GB/T 9126,GB/T 9129 |  | 0 | 2016/07/25 | 0 | 2016/07/25 | 0
4683 | 3 | 4683 | P10C7 | 紧固件 BOLTINGS | 全螺纹螺柱/两个大六角螺母/垫圈 | 15 | 800 |  |  | 35CrMoA/35/300HV | GB/T 9125,GB/T 97 |  | 0 | 2016/07/25 | 0 | 2016/07/25 | 0
4684 | 3 | 4684 | P10C7 | 阀门 VALVES | 闸阀 | 15 | 40 | RF | PN10 | NB/T 47010 S30408阀体 | Z41H-10P |  | 0 | 2016/07/25 | 0 | 2016/07/25 | 0
4685 | 3 | 4685 | P10C7 | 阀门 VALVES | 闸阀 | 50 | 450 | RF | PN10 | GB/T 12230 CF8阀体 | Z41H-10P |  | 0 | 2016/07/25 | 0 | 2016/07/25 | 0
4686 | 3 | 4686 | P10C7 | 阀门 VALVES | 闸阀 | 500 | 800 | RF | PN10 | GB/T 12230 CF8阀体 | Z541H-10P |  | 0 | 2016/07/25 | 0 | 2016/07/25 | 0
4687 | 3 | 4687 | P10C7 | 阀门 VALVES | 闸阀 | 300 | 800 | RF | PN10 | GB/T 12230 CF8阀体 | Z941H-10P |  | 0 | 2016/07/25 | 0 | 2016/07/25 | 0
4688 | 3 | 4688 | P10C7 | 阀门 VALVES | 升降式止回阀 | 15 | 40 | RF | PN10 | NB/T 47010 S30408阀体 | H41H-10P | 注4 | 0 | 2016/07/25 | 0 | 2016/07/25 | 0
4689 | 3 | 4689 | P10C7 | 阀门 VALVES | 旋启式止回阀 | 50 | 800 | RF | PN10 | GB/T 12230 CF8阀体 | H44H-10P | 注6 | 0 | 2016/07/25 | 0 | 2016/07/25 | 0
4690 | 3 | 4690 | P10C7 | 阀门 VALVES | 升降式止回阀 | 15 | 40 | RF | PN10 | NB/T 47010 S30408阀体 | H42H-10P | 注5 | 0 | 2016/07/25 | 0 | 2016/07/25 | 0
4691 | 3 | 4691 | P10C7 | 阀门 VALVES | 升降式止回阀 | 50 | 200 | RF | PN10 | GB/T 12230 CF8阀体 | H42H-10P | 注5 | 0 | 2016/07/25 | 0 | 2016/07/25 | 0
4692 | 3 | 4692 | P10C7 | 阀门 VALVES | 球阀 | 15 | 50 | FNPT | PN10 | NB/T 47010 S30408阀体 | Q11F-10P |  | 0 | 2016/07/25 | 0 | 2016/07/25 | 0
4693 | 3 | 4693 | P10C7 | 阀门 VALVES | 球阀 | 15 | 40 | RF | PN10 | NB/T 47010 S30408阀体 | Q41F-10P |  | 0 | 2016/07/25 | 0 | 2016/07/25 | 0
4694 | 3 | 4694 | P10C7 | 阀门 VALVES | 球阀 | 50 | 125 | RF | PN10 | GB/T 12230 CF8阀体 | Q41F-10P |  | 0 | 2016/07/25 | 0 | 2016/07/25 | 0
4695 | 3 | 4695 | P10C7 | 阀门 VALVES | 球阀 | 150 | 300 | RF | PN10 | GB/T 12230 CF8阀体 | Q347F-10P |  | 0 | 2016/07/25 | 0 | 2016/07/25 | 0
4696 | 3 | 4696 | P10C7 | 阀门 VALVES | 球阀 | 100 | 300 | RF | PN10 | GB/T 12230 CF8阀体 | Q941F-10P |  | 0 | 2016/07/25 | 0 | 2016/07/25 | 0
4697 | 3 | 4697 | P10C8 | 管子 PIPES | 无缝钢管 | 15 | 600 | BE |  | 20 | GB/T 8163 |  | 0 | 2016/07/25 | 0 | 2016/07/25 | 0
4698 | 3 | 4698 | P10C8 | 短管 NIPPLES | 短管(L=100mm) | 15 | 40 | BE×BE | Sch.80 | GB/T 8163 20 | HG/T 20553 (Ⅰa) |  | 0 | 2016/07/25 | 0 | 2016/07/25 | 0
4699 | 3 | 4699 | P10C8 | 短管 NIPPLES | 短管(L=100mm) | 15 | 40 | MNPT×MNPT | Sch.160 | GB/T 8163 20 | HG/T 20553 (Ⅰa) |  | 0 | 2016/07/25 | 0 | 2016/07/25 | 0
4700 | 3 | 4700 | P10C8 | 短管 NIPPLES | 短管(L=100mm) | 15 | 40 | BE×MNPT | Sch.160 | GB/T 8163 20 | HG/T 20553 (Ⅰa) |  | 0 | 2016/07/25 | 0 | 2016/07/25 | 0
4701 | 3 | 4701 | P10C8 | 管件 FITTINGS | 45°弯头(长半径) | 15 | 600 | BE |  | GB/T 8163 20 | GB/T 12459 | 注2 | 0 | 2016/07/25 | 0 | 2016/07/25 | 0
4702 | 3 | 4702 | P10C8 | 管件 FITTINGS | 90°弯头(长半径) | 15 | 600 | BE |  | GB/T 8163 20 | GB/T 12459 | 注2 | 0 | 2016/07/25 | 0 | 2016/07/25 | 0
4703 | 3 | 4703 | P10C8 | 管件 FITTINGS | 90°弯头(短半径) | 25 | 600 | BE |  | GB/T 8163 20 | GB/T 12459 | 注2,注3 | 0 | 2016/07/25 | 0 | 2016/07/25 | 0
4704 | 3 | 4704 | P10C8 | 管件 FITTINGS | 异径管(同心) | 15 | 600 | BE |  | GB/T 8163 20 | GB/T 12459 | 注2 | 0 | 2016/07/25 | 0 | 2016/07/25 | 0
4705 | 3 | 4705 | P10C8 | 管件 FITTINGS | 异径管(偏心) | 15 | 600 | BE |  | GB/T 8163 20 | GB/T 12459 | 注2 | 0 | 2016/07/25 | 0 | 2016/07/25 | 0
4706 | 3 | 4706 | P10C8 | 管件 FITTINGS | 等径三通 | 15 | 600 | BE |  | GB/T 8163 20 | GB/T 12459 | 注2 | 0 | 2016/07/25 | 0 | 2016/07/25 | 0
4707 | 3 | 4707 | P10C8 | 管件 FITTINGS | 异径三通 | 15 | 600 | BE |  | GB/T 8163 20 | GB/T 12459 | 注2 | 0 | 2016/07/25 | 0 | 2016/07/25 | 0
4708 | 3 | 4708 | P10C8 | 法兰 FLANGES | 对焊法兰 | 15 | 600 | WN-RF | PN10 | NB/T 47008 20 | GB/T 9115 | 注2 | 0 | 2016/07/25 | 0 | 2016/07/25 | 0
4709 | 3 | 4709 | P10C8 | 法兰 FLANGES | 带颈对焊夹套法兰(异径) | 15 | 600 | JWN-RF | PN10 | NB/T 47008 20 | HG/T 20592 |  | 0 | 2016/07/25 | 0 | 2016/07/25 | 0
4710 | 3 | 4710 | P10C8 | 法兰 FLANGES | 法兰盖 | 15 | 600 | BL-RF | PN10 | GB/T 3274 Q235B | GB/T 9123 |  | 0 | 2016/07/25 | 0 | 2016/07/25 | 0
4711 | 3 | 4711 | P10C8 | 垫片 GASKETS | 非金属平垫片 | 15 | 600 | RF | PN10 | RPTFE | GB/T 9126,GB/T 9129 |  | 0 | 2016/07/25 | 0 | 2016/07/25 | 0
4712 | 3 | 4712 | P10C8 | 紧固件 BOLTINGS | 全螺纹螺柱/两个大六角螺母/垫圈 | 15 | 600 |  |  | 35CrMoA/35/300HV | GB/T 9125,GB/T 97 |  | 0 | 2016/07/25 | 0 | 2016/07/25 | 0
4713 | 3 | 4713 | P10C8 | 阀门 VALVES | 闸阀 | 15 | 40 | RF | PN10 | NB/T 47010 S31603阀体 | Z41W-10R |  | 0 | 2016/07/25 | 0 | 2016/07/25 | 0
4714 | 3 | 4714 | P10C8 | 阀门 VALVES | 闸阀 | 50 | 450 | RF | PN10 | GB/T 12230 CF3M阀体 | Z41W-10R |  | 0 | 2016/07/25 | 0 | 2016/07/25 | 0
4715 | 3 | 4715 | P10C8 | 阀门 VALVES | 闸阀 | 500 | 600 | RF | PN10 | GB/T 12230 CF3M阀体 | Z541W-10R |  | 0 | 2016/07/25 | 0 | 2016/07/25 | 0
4716 | 3 | 4716 | P10C8 | 阀门 VALVES | 闸阀 | 300 | 600 | RF | PN10 | GB/T 12230 CF3M阀体 | Z941W-10R |  | 0 | 2016/07/25 | 0 | 2016/07/25 | 0
4717 | 3 | 4717 | P10C8 | 阀门 VALVES | 闸阀 | 15 | 450 | RF | PN10 | 钢衬氟塑料 | Z41W-10CF |  | 0 | 2016/07/25 | 0 | 2016/07/25 | 0
4718 | 3 | 4718 | P10C8 | 阀门 VALVES | 闸阀 | 300 | 600 | RF | PN10 | 钢衬氟塑料 | Z941W-10CF |  | 0 | 2016/07/25 | 0 | 2016/07/25 | 0
4719 | 3 | 4719 | P10C8 | 阀门 VALVES | 截止阀 | 25 | 40 | RF | PN10 | NB/T 47010 S31603阀体 | J41W-10R |  | 0 | 2016/07/25 | 0 | 2016/07/25 | 0
4720 | 3 | 4720 | P10C8 | 阀门 VALVES | 截止阀 | 50 | 150 | RF | PN10 | GB/T 12230 CF3M阀体 | J41W-10R |  | 0 | 2016/07/25 | 0 | 2016/07/25 | 0
4721 | 3 | 4721 | P10C8 | 阀门 VALVES | 升降式止回阀 | 15 | 40 | RF | PN10 | NB/T 47010 S31603阀体 | H41W-10R |  | 0 | 2016/07/25 | 0 | 2016/07/25 | 0
4722 | 3 | 4722 | P10C8 | 阀门 VALVES | 旋启式止回阀 | 50 | 300 | RF | PN10 | GB/T 12230 CF3M阀体 | H44W-10R |  | 0 | 2016/07/25 | 0 | 2016/07/25 | 0
4723 | 3 | 4723 | P10C8 | 阀门 VALVES | 球阀 | 15 | 40 | RF | PN10 | NB/T 47010 S31603阀体 | Q41F-10R |  | 0 | 2016/07/25 | 0 | 2016/07/25 | 0
4724 | 3 | 4724 | P10C8 | 阀门 VALVES | 球阀 | 50 | 100 | RF | PN10 | GB/T 12230 CF3M阀体 | Q41F-10R |  | 0 | 2016/07/25 | 0 | 2016/07/25 | 0
4725 | 3 | 4725 | P10C8 | 阀门 VALVES | 球阀 | 15 | 40 | RF | PN10 | NB/T 47010 S31603阀体 | Q41W-10R |  | 0 | 2016/07/25 | 0 | 2016/07/25 | 0
4726 | 3 | 4726 | P10C8 | 阀门 VALVES | 球阀 | 50 | 100 | RF | PN10 | GB/T 12230 CF3M阀体 | Q41W-10R |  | 0 | 2016/07/25 | 0 | 2016/07/25 | 0
4727 | 3 | 4727 | P10C8 | 阀门 VALVES | 球阀 | 125 | 300 | RF | PN10 | GB/T 12230 CF3M阀体 | Q347W-10R |  | 0 | 2016/07/25 | 0 | 2016/07/25 | 0
4728 | 3 | 4728 | P10C8 | 阀门 VALVES | 球阀 | 100 | 300 | RF | PN10 | GB/T 12230 CF3M阀体 | Q941W-10R |  | 0 | 2016/07/25 | 0 | 2016/07/25 | 0
4729 | 3 | 4729 | P10C8 | 阀门 VALVES | 球阀 | 15 | 100 | RF | PN10 | 钢衬氟塑料 | Q41W-10CF |  | 0 | 2016/07/25 | 0 | 2016/07/25 | 0
4730 | 3 | 4730 | P10C8 | 阀门 VALVES | 球阀 | 125 | 300 | RF | PN10 | 钢衬氟塑料 | Q347W-10CF |  | 0 | 2016/07/25 | 0 | 2016/07/25 | 0
4731 | 3 | 4731 | P10C8 | 阀门 VALVES | 球阀 | 100 | 300 | RF | PN10 | 钢衬氟塑料 | Q941W-10CF |  | 0 | 2016/07/25 | 0 | 2016/07/25 | 0
4732 | 3 | 4732 | P10C9 | 管子 PIPES | 无缝钢管 | 15 | 150 | BE |  | 20 | GB/T 8163 |  | 0 | 2016/07/25 | 0 | 2016/07/25 | 0
4733 | 3 | 4733 | P10C9 | 管子 PIPES | 直缝电阻焊(ERW)钢管 | 200 | 800 | BE |  | Q235B | GB/T 3091 |  | 0 | 2016/07/25 | 0 | 2016/07/25 | 0
4734 | 3 | 4734 | P10C9 | 短管 NIPPLES | 短管(L=100mm) | 15 | 40 | BE×BE | Sch.80 | GB/T 8163 20 | HG/T 20553 (Ⅰa) |  | 0 | 2016/07/25 | 0 | 2016/07/25 | 0
4735 | 3 | 4735 | P10C9 | 短管 NIPPLES | 短管(L=100mm) | 15 | 40 | MNPT×MNPT | Sch.160 | GB/T 8163 20 | HG/T 20553 (Ⅰa) |  | 0 | 2016/07/25 | 0 | 2016/07/25 | 0
4736 | 3 | 4736 | P10C9 | 短管 NIPPLES | 短管(L=100mm) | 15 | 40 | BE×MNPT | Sch.160 | GB/T 8163 20 | HG/T 20553 (Ⅰa) |  | 0 | 2016/07/25 | 0 | 2016/07/25 | 0
4737 | 3 | 4737 | P10C9 | 管件 FITTINGS | 45°弯头(长半径) | 15 | 150 | BE |  | GB/T 8163 20 | GB/T 12459 | 注2 | 0 | 2016/07/25 | 0 | 2016/07/25 | 0
4738 | 3 | 4738 | P10C9 | 管件 FITTINGS | 90°弯头(长半径) | 15 | 150 | BE |  | GB/T 8163 20 | GB/T 12459 | 注2 | 0 | 2016/07/25 | 0 | 2016/07/25 | 0
4739 | 3 | 4739 | P10C9 | 管件 FITTINGS | 90°弯头(短半径) | 25 | 150 | BE |  | GB/T 8163 20 | GB/T 12459 | 注2,注3 | 0 | 2016/07/25 | 0 | 2016/07/25 | 0
4740 | 3 | 4740 | P10C9 | 管件 FITTINGS | 45°弯头(长半径) | 200 | 800 | BE |  | GB/T 3274 Q235B | GB/T 13401 | 注2 | 0 | 2016/07/25 | 0 | 2016/07/25 | 0
4741 | 3 | 4741 | P10C9 | 管件 FITTINGS | 90°弯头(长半径) | 200 | 800 | BE |  | GB/T 3274 Q235B | GB/T 13401 | 注2 | 0 | 2016/07/25 | 0 | 2016/07/25 | 0
4742 | 3 | 4742 | P10C9 | 管件 FITTINGS | 90°弯头(短半径) | 200 | 800 | BE |  | GB/T 3274 Q235B | GB/T 13401 | 注2,注3 | 0 | 2016/07/25 | 0 | 2016/07/25 | 0
4743 | 3 | 4743 | P10C9 | 管件 FITTINGS | 异径管(同心) | 15 | 150 | BE |  | GB/T 8163 20 | GB/T 12459 | 注2 | 0 | 2016/07/25 | 0 | 2016/07/25 | 0
4744 | 3 | 4744 | P10C9 | 管件 FITTINGS | 异径管(偏心) | 15 | 150 | BE |  | GB/T 8163 20 | GB/T 12459 | 注2 | 0 | 2016/07/25 | 0 | 2016/07/25 | 0
4745 | 3 | 4745 | P10C9 | 管件 FITTINGS | 异径管(同心) | 200 | 800 | BE |  | GB/T 3274 Q235B | GB/T 13401 | 注2 | 0 | 2016/07/25 | 0 | 2016/07/25 | 0
4746 | 3 | 4746 | P10C9 | 管件 FITTINGS | 异径管(偏心) | 200 | 800 | BE |  | GB/T 3274 Q235B | GB/T 13401 | 注2 | 0 | 2016/07/25 | 0 | 2016/07/25 | 0
4747 | 3 | 4747 | P10C9 | 管件 FITTINGS | 等径三通 | 15 | 150 | BE |  | GB/T 8163 20 | GB/T 12459 | 注2 | 0 | 2016/07/25 | 0 | 2016/07/25 | 0
4748 | 3 | 4748 | P10C9 | 管件 FITTINGS | 异径三通 | 15 | 150 | BE |  | GB/T 8163 20 | GB/T 12459 | 注2 | 0 | 2016/07/25 | 0 | 2016/07/25 | 0
4749 | 3 | 4749 | P10C9 | 管件 FITTINGS | 等径三通 | 200 | 800 | BE |  | GB/T 3274 Q235B | GB/T 13401 | 注2 | 0 | 2016/07/25 | 0 | 2016/07/25 | 0
4750 | 3 | 4750 | P10C9 | 管件 FITTINGS | 异径三通 | 200 | 800 | BE |  | GB/T 3274 Q235B | GB/T 13401 | 注2 | 0 | 2016/07/25 | 0 | 2016/07/25 | 0
4751 | 3 | 4751 | P10C9 | 法兰 FLANGES | 对焊法兰 | 15 | 800 | WN-RF | PN10 | NB/T 47008 20 | GB/T 9115 | 注2 | 0 | 2016/07/25 | 0 | 2016/07/25 | 0
4752 | 3 | 4752 | P10C9 | 法兰 FLANGES | 法兰盖 | 15 | 800 | BL-RF | PN10 | NB/T 47008 20 | GB/T 9123 |  | 0 | 2016/07/25 | 0 | 2016/07/25 | 0
4753 | 3 | 4753 | P10C9 | 垫片 GASKETS | 非金属平垫片 | 15 | 800 | RF | PN10 | PTFE | GB/T 9126,GB/T 9129 |  | 0 | 2016/07/25 | 0 | 2016/07/25 | 0
4754 | 3 | 4754 | P10C9 | 紧固件 BOLTINGS | 全螺纹螺柱/两个大六角螺母/垫圈 | 15 | 800 |  |  | 35CrMoA/35/300HV | GB/T 9125,GB/T 97 |  | 0 | 2016/07/25 | 0 | 2016/07/25 | 0
4755 | 3 | 4755 | P10C9 | 阀门 VALVES | 闸阀 | 15 | 40 | RF | PN10 | GB/T 12228 25阀体 | Z41H-10C |  | 0 | 2016/07/25 | 0 | 2016/07/25 | 0
4756 | 3 | 4756 | P10C9 | 阀门 VALVES | 闸阀 | 50 | 450 | RF | PN10 | GB/T 12229 WCB阀体 | Z41H-10C |  | 0 | 2016/07/25 | 0 | 2016/07/25 | 0
4757 | 3 | 4757 | P10C9 | 阀门 VALVES | 闸阀 | 500 | 800 | RF | PN10 | GB/T 12229 WCB阀体 | Z541H-10C |  | 0 | 2016/07/25 | 0 | 2016/07/25 | 0
4758 | 3 | 4758 | P10C9 | 阀门 VALVES | 截止阀 | 15 | 40 | RF | PN10 | GB/T 12228 25阀体 | J41H-10C |  | 0 | 2016/07/25 | 0 | 2016/07/25 | 0
4759 | 3 | 4759 | P10C9 | 阀门 VALVES | 截止阀 | 50 | 150 | RF | PN10 | GB/T 12229 WCB阀体 | J41H-10C |  | 0 | 2016/07/25 | 0 | 2016/07/25 | 0
4760 | 3 | 4760 | P10C9 | 阀门 VALVES | 截止阀 | 200 | 300 | RF | PN10 | GB/T 12229 WCB阀体 | J541H-10C |  | 0 | 2016/07/25 | 0 | 2016/07/25 | 0
4761 | 3 | 4761 | P10C9 | 阀门 VALVES | 截止阀 | 15 | 40 | FNPT | PN10 | GB/T 12228 25阀体 | J11H-10C |  | 0 | 2016/07/25 | 0 | 2016/07/25 | 0
4762 | 3 | 4762 | P10C9 | 阀门 VALVES | 升降式止回阀 | 15 | 40 | RF | PN10 | GB/T 12228 25阀体 | H41H-10C | 注4 | 0 | 2016/07/25 | 0 | 2016/07/25 | 0
4763 | 3 | 4763 | P10C9 | 阀门 VALVES | 旋启式止回阀 | 50 | 800 | RF | PN10 | GB/T 12229 WCB阀体 | H44H-10C | 注6 | 0 | 2016/07/25 | 0 | 2016/07/25 | 0
4764 | 3 | 4764 | P10C9 | 阀门 VALVES | 球阀 | 15 | 40 | FNPT | PN10 | GB/T 12228 25阀体 | Q11F-10C 防火防静电 |  | 0 | 2016/07/25 | 0 | 2016/07/25 | 0
4765 | 3 | 4765 | P10C9 | 阀门 VALVES | 球阀 | 15 | 40 | RF | PN10 | GB/T 12228 25阀体 | Q41F-10C 防火防静电 |  | 0 | 2016/07/25 | 0 | 2016/07/25 | 0
4766 | 3 | 4766 | P10C9 | 阀门 VALVES | 球阀 | 50 | 125 | RF | PN10 | GB/T 12229 WCB阀体 | Q41F-10C 防火防静电 |  | 0 | 2016/07/25 | 0 | 2016/07/25 | 0
4767 | 3 | 4767 | P10C9 | 阀门 VALVES | 球阀 | 150 | 800 | RF | PN10 | GB/T 12229 WCB阀体 | Q347F-10C 燃气管道用；防火防静电 |  | 0 | 2016/07/25 | 0 | 2016/07/25 | 0
4768 | 3 | 4768 | P10C9 | 阀门 VALVES | 蝶阀 | 50 | 200 | WF | PN10 | GB/T 12229 WCB阀体 | D371F-10C 防火防静电 |  | 0 | 2016/07/25 | 0 | 2016/07/25 | 0
4769 | 3 | 4769 | P10C9 | 阀门 VALVES | 蝶阀 | 250 | 800 | RF | PN10 | GB/T 12229 WCB阀体 | D341F-10C 防火防静电 |  | 0 | 2016/07/25 | 0 | 2016/07/25 | 0
4770 | 3 | 4770 | P10C10 | 管子 PIPES | 无缝钢管 | 50 | 400 | BE |  | 20 | GB/T 8163 |  | 0 | 2016/07/25 | 0 | 2016/07/25 | 0
4771 | 3 | 4771 | P10C10 | 管件 FITTINGS | 45°弯管(R=6D) | 50 | 400 | BE |  | GB/T 8163 20 | 参照GB/T 12459 | 注2 | 0 | 2016/07/25 | 0 | 2016/07/25 | 0
4772 | 3 | 4772 | P10C10 | 管件 FITTINGS | 90°弯管(R=6D) | 50 | 400 | BE |  | GB/T 8163 20 | 参照GB/T 12459 | 注2 | 0 | 2016/07/25 | 0 | 2016/07/25 | 0
4773 | 3 | 4773 | P10C10 | 管件 FITTINGS | 异径管(同心) | 50 | 400 | BE |  | GB/T 8163 20 | GB/T 12459 | 注2 | 0 | 2016/07/25 | 0 | 2016/07/25 | 0
4774 | 3 | 4774 | P10C10 | 管件 FITTINGS | 异径管(偏心) | 50 | 400 | BE |  | GB/T 8163 20 | GB/T 12459 | 注2 | 0 | 2016/07/25 | 0 | 2016/07/25 | 0
4775 | 3 | 4775 | P10C10 | 管件 FITTINGS | 30°斜接三通 | 50 | 400 | BE |  | GB/T 8163 20 | 参照GB/T 12459 | 注2 | 0 | 2016/07/25 | 0 | 2016/07/25 | 0
4776 | 3 | 4776 | P10C10 | 管件 FITTINGS | 15°弯管(R=6D) | 50 | 400 | FL-PN10 |  | GB/T 3274 Q235B | 非标图 内衬20mm厚Cr26MnNiMoVER |  | 0 | 2016/07/25 | 0 | 2016/07/25 | 0
4777 | 3 | 4777 | P10C10 | 管件 FITTINGS | 30°弯管(R=6D) | 50 | 400 | FL-PN10 |  | GB/T 3274 Q235B | 非标图 内衬20mm厚Cr26MnNiMoVER |  | 0 | 2016/07/25 | 0 | 2016/07/25 | 0
4778 | 3 | 4778 | P10C10 | 管件 FITTINGS | 45°弯管(R=6D) | 50 | 400 | FL-PN10 |  | GB/T 3274 Q235B | 非标图 内衬20mm厚Cr26MnNiMoVER |  | 0 | 2016/07/25 | 0 | 2016/07/25 | 0
4779 | 3 | 4779 | P10C10 | 管件 FITTINGS | 60°弯管(R=6D) | 50 | 400 | FL-PN10 |  | GB/T 3274 Q235B | 非标图 内衬20mm厚Cr26MnNiMoVER |  | 0 | 2016/07/25 | 0 | 2016/07/25 | 0
4780 | 3 | 4780 | P10C10 | 管件 FITTINGS | 90°弯管(R=6D) | 50 | 400 | FL-PN10 |  | GB/T 3274 Q235B | 非标图 内衬20mm厚Cr26MnNiMoVER |  | 0 | 2016/07/25 | 0 | 2016/07/25 | 0
4781 | 3 | 4781 | P10C10 | 管件 FITTINGS | 15°弯管(R=10D) | 50 | 400 | FL-PN10 |  | GB/T 3274 Q235B | 非标图 内衬20mm厚Cr26MnNiMoVER |  | 0 | 2016/07/25 | 0 | 2016/07/25 | 0
4782 | 3 | 4782 | P10C10 | 管件 FITTINGS | 30°弯管(R=10D) | 50 | 400 | FL-PN10 |  | GB/T 3274 Q235B | 非标图 内衬20mm厚Cr26MnNiMoVER |  | 0 | 2016/07/25 | 0 | 2016/07/25 | 0
4783 | 3 | 4783 | P10C10 | 管件 FITTINGS | 45°弯管(R=10D) | 50 | 400 | FL-PN10 |  | GB/T 3274 Q235B | 非标图 内衬20mm厚Cr26MnNiMoVER |  | 0 | 2016/07/25 | 0 | 2016/07/25 | 0
4784 | 3 | 4784 | P10C10 | 管件 FITTINGS | 60°弯管(R=10D) | 50 | 400 | FL-PN10 |  | GB/T 3274 Q235B | 非标图 内衬20mm厚Cr26MnNiMoVER |  | 0 | 2016/07/25 | 0 | 2016/07/25 | 0
4785 | 3 | 4785 | P10C10 | 管件 FITTINGS | 90°弯管(R=10D) | 50 | 400 | FL-PN10 |  | GB/T 3274 Q235B | 非标图 内衬20mm厚Cr26MnNiMoVER |  | 0 | 2016/07/25 | 0 | 2016/07/25 | 0
4786 | 3 | 4786 | P10C10 | 管件 FITTINGS | 30°斜接三通 | 50 | 400 | FL-PN10 |  | GB/T 3274 Q235B | 非标图 内衬20mm厚Cr26MnNiMoVER |  | 0 | 2016/07/25 | 0 | 2016/07/25 | 0
4787 | 3 | 4787 | P10C10 | 法兰 FLANGES | 板式平焊法兰 | 50 | 400 | PL-RF | PN10 | GB/T 711 20 | GB/T 9119 |  | 0 | 2016/07/25 | 0 | 2016/07/25 | 0
4788 | 3 | 4788 | P10C10 | 法兰 FLANGES | 法兰盖 | 50 | 400 | BL-RF | PN10 | GB/T 711 20 | GB/T 9123 |  | 0 | 2016/07/25 | 0 | 2016/07/25 | 0
4789 | 3 | 4789 | P10C10 | 垫片 GASKETS | 非金属平垫片 | 50 | 400 | RF | PN10 | GB/T 3985 XB350 | GB/T 9126,GB/T 9129 | 注7 | 0 | 2016/07/25 | 0 | 2016/07/25 | 0
4790 | 3 | 4790 | P10C10 | 垫片 GASKETS | 非金属平垫片 | 50 | 400 | RF | PN10 | NAS | GB/T 9126,GB/T 9129 | 注8 | 0 | 2016/07/25 | 0 | 2016/07/25 | 0
4791 | 3 | 4791 | P10C10 | 紧固件 BOLTINGS | 六角头螺栓/1型六角螺母/垫圈 | 50 | 400 |  |  | 5.6/5/200HV | GB/T 9125,GB/T 97 |  | 0 | 2016/07/25 | 0 | 2016/07/25 | 0
4792 | 3 | 4792 | P10C11 | 管子 PIPES | 无缝钢管 | 15 | 125 | BE |  | 20 | GB/T 8163 |  | 0 | 2016/07/25 | 0 | 2016/07/25 | 0
4793 | 3 | 4793 | P10C11 | 管子 PIPES | 直缝电阻焊(ERW)钢管 | 150 | 600 | BE |  | Q235B | GB/T 3091 |  | 0 | 2016/07/25 | 0 | 2016/07/25 | 0
4794 | 3 | 4794 | P10C11 | 管子 PIPES | 直缝埋弧焊(SAWL)钢管 | 700 | 1200 | BE |  | Q235B | GB/T 3091 |  | 0 | 2016/07/25 | 0 | 2016/07/25 | 0
4795 | 3 | 4795 | P10C11 | 短管 NIPPLES | 短管(L=100mm) | 15 | 40 | BE×BE | Sch.80 | GB/T 8163 20 | HG/T 20553 (Ⅰa) |  | 0 | 2016/07/25 | 0 | 2016/07/25 | 0
4796 | 3 | 4796 | P10C11 | 短管 NIPPLES | 短管(L=100mm) | 15 | 40 | MNPT×MNPT | Sch.160 | GB/T 8163 20 | HG/T 20553 (Ⅰa) |  | 0 | 2016/07/25 | 0 | 2016/07/25 | 0
4797 | 3 | 4797 | P10C11 | 短管 NIPPLES | 短管(L=100mm) | 15 | 40 | BE×MNPT | Sch.160 | GB/T 8163 20 | HG/T 20553 (Ⅰa) |  | 0 | 2016/07/25 | 0 | 2016/07/25 | 0
4798 | 3 | 4798 | P10C11 | 管件 FITTINGS | 45°弯头(长半径) | 15 | 125 | BE |  | GB/T 8163 20 | GB/T 12459 | 注2 | 0 | 2016/07/25 | 0 | 2016/07/25 | 0
4799 | 3 | 4799 | P10C11 | 管件 FITTINGS | 90°弯头(长半径) | 15 | 125 | BE |  | GB/T 8163 20 | GB/T 12459 | 注2 | 0 | 2016/07/25 | 0 | 2016/07/25 | 0
4800 | 3 | 4800 | P10C11 | 管件 FITTINGS | 45°弯头(长半径) | 150 | 1200 | BE |  | GB/T 3274 Q235B | GB/T 13401 | 注2 | 0 | 2016/07/25 | 0 | 2016/07/25 | 0
4801 | 3 | 4801 | P10C11 | 管件 FITTINGS | 90°弯头(长半径) | 150 | 1200 | BE |  | GB/T 3274 Q235B | GB/T 13401 | 注2 | 0 | 2016/07/25 | 0 | 2016/07/25 | 0
4802 | 3 | 4802 | P10C11 | 管件 FITTINGS | 异径管(同心) | 15 | 125 | BE |  | GB/T 8163 20 | GB/T 12459 | 注2 | 0 | 2016/07/25 | 0 | 2016/07/25 | 0
4803 | 3 | 4803 | P10C11 | 管件 FITTINGS | 异径管(偏心) | 15 | 125 | BE |  | GB/T 8163 20 | GB/T 12459 | 注2 | 0 | 2016/07/25 | 0 | 2016/07/25 | 0
4804 | 3 | 4804 | P10C11 | 管件 FITTINGS | 异径管(同心) | 150 | 1200 | BE |  | GB/T 3274 Q235B | GB/T 13401 | 注2 | 0 | 2016/07/25 | 0 | 2016/07/25 | 0
4805 | 3 | 4805 | P10C11 | 管件 FITTINGS | 异径管(偏心) | 150 | 1200 | BE |  | GB/T 3274 Q235B | GB/T 13401 | 注2 | 0 | 2016/07/25 | 0 | 2016/07/25 | 0
4806 | 3 | 4806 | P10C11 | 管件 FITTINGS | 等径三通 | 15 | 125 | BE |  | GB/T 8163 20 | GB/T 12459 | 注2 | 0 | 2016/07/25 | 0 | 2016/07/25 | 0
4807 | 3 | 4807 | P10C11 | 管件 FITTINGS | 异径三通 | 15 | 125 | BE |  | GB/T 8163 20 | GB/T 12459 | 注2 | 0 | 2016/07/25 | 0 | 2016/07/25 | 0
4808 | 3 | 4808 | P10C11 | 管件 FITTINGS | 等径三通 | 150 | 1200 | BE |  | GB/T 3274 Q235B | GB/T 13401 | 注2 | 0 | 2016/07/25 | 0 | 2016/07/25 | 0
4809 | 3 | 4809 | P10C11 | 管件 FITTINGS | 异径三通 | 150 | 1200 | BE |  | GB/T 3274 Q235B | GB/T 13401 | 注2 | 0 | 2016/07/25 | 0 | 2016/07/25 | 0
4810 | 3 | 4810 | P10C11 | 法兰 FLANGES | 对焊法兰 | 15 | 1200 | WN-RF | PN10 | NB/T 47008 20 | GB/T 9115 | 注2 | 0 | 2016/07/25 | 0 | 2016/07/25 | 0
4811 | 3 | 4811 | P10C11 | 法兰 FLANGES | 法兰盖 | 15 | 1200 | BL-RF | PN10 | GB/T 3274 Q235B | GB/T 9123 |  | 0 | 2016/07/25 | 0 | 2016/07/25 | 0
4812 | 3 | 4812 | P10C11 | 垫片 GASKETS | 非金属平垫片 | 15 | 1200 | RF | PN10 | PTFE | GB/T 9126,GB/T 9129 |  | 0 | 2016/07/25 | 0 | 2016/07/25 | 0
4813 | 3 | 4813 | P10C11 | 紧固件 BOLTINGS | 全螺纹螺柱/两个大六角螺母/垫圈 | 15 | 1200 |  |  | 35CrMoA/35/300HV | GB/T 9125,GB/T 97 |  | 0 | 2016/07/25 | 0 | 2016/07/25 | 0
4814 | 3 | 4814 | P10C11 | 阀门 VALVES | 截止阀 | 15 | 40 | RF | PN10 | GB/T 12228 25阀体 | JY41H-10C |  | 0 | 2016/07/25 | 0 | 2016/07/25 | 0
4815 | 3 | 4815 | P10C11 | 阀门 VALVES | 截止阀 | 50 | 150 | RF | PN10 | GB/T 12229 WCB阀体 | JY41H-10C |  | 0 | 2016/07/25 | 0 | 2016/07/25 | 0
4816 | 3 | 4816 | P10C11 | 阀门 VALVES | 截止阀 | 200 | 300 | RF | PN10 | GB/T 12229 WCB阀体 | JYU541H-10C |  | 0 | 2016/07/25 | 0 | 2016/07/25 | 0
4817 | 3 | 4817 | P10C11 | 阀门 VALVES | 球阀 | 15 | 40 | RF | PN10 | GB/T 12228 25阀体 | Q341F-10C 防火防静电 |  | 0 | 2016/07/25 | 0 | 2016/07/25 | 0
4818 | 3 | 4818 | P10C11 | 阀门 VALVES | 球阀 | 50 | 600 | RF | PN10 | GB/T 12229 WCB阀体 | Q341F-10C 防火防静电 |  | 0 | 2016/07/25 | 0 | 2016/07/25 | 0
4819 | 3 | 4819 | P10C12 | 管子 PIPES | 无缝钢管 | 15 | 600 | BE |  | 20 | GB/T 8163 |  | 0 | 2016/07/25 | 0 | 2016/07/25 | 0
4820 | 3 | 4820 | P10C12 | 管子 PIPES | 直缝埋弧焊(SAWL)钢管 | 700 | 1200 | BE |  | Q235B | GB/T 3091 |  | 0 | 2016/07/25 | 0 | 2016/07/25 | 0
4821 | 3 | 4821 | P10C12 | 管件 FITTINGS | 45°弯头(长半径) | 15 | 600 | BE |  | GB/T 8163 20 | GB/T 12459 | 注2 | 0 | 2016/07/25 | 0 | 2016/07/25 | 0
4822 | 3 | 4822 | P10C12 | 管件 FITTINGS | 90°弯头(长半径) | 15 | 600 | BE |  | GB/T 8163 20 | GB/T 12459 | 注2 | 0 | 2016/07/25 | 0 | 2016/07/25 | 0
4823 | 3 | 4823 | P10C12 | 管件 FITTINGS | 45°弯头(长半径) | 700 | 1200 | BE |  | GB/T 3274 Q235B | GB/T 13401 | 注2 | 0 | 2016/07/25 | 0 | 2016/07/25 | 0
4824 | 3 | 4824 | P10C12 | 管件 FITTINGS | 90°弯头(长半径) | 700 | 1200 | BE |  | GB/T 3274 Q235B | GB/T 13401 | 注2 | 0 | 2016/07/25 | 0 | 2016/07/25 | 0
4825 | 3 | 4825 | P10C12 | 管件 FITTINGS | 异径管(同心) | 15 | 600 | BE |  | GB/T 8163 20 | GB/T 12459 | 注2 | 0 | 2016/07/25 | 0 | 2016/07/25 | 0
4826 | 3 | 4826 | P10C12 | 管件 FITTINGS | 异径管(偏心) | 15 | 600 | BE |  | GB/T 8163 20 | GB/T 12459 | 注2 | 0 | 2016/07/25 | 0 | 2016/07/25 | 0
4827 | 3 | 4827 | P10C12 | 管件 FITTINGS | 异径管(同心) | 700 | 1200 | BE |  | GB/T 3274 Q235B | GB/T 13401 | 注2 | 0 | 2016/07/25 | 0 | 2016/07/25 | 0
4828 | 3 | 4828 | P10C12 | 管件 FITTINGS | 异径管(偏心) | 700 | 1200 | BE |  | GB/T 3274 Q235B | GB/T 13401 | 注2 | 0 | 2016/07/25 | 0 | 2016/07/25 | 0
4829 | 3 | 4829 | P10C12 | 管件 FITTINGS | 等径三通 | 15 | 600 | BE |  | GB/T 8163 20 | GB/T 12459 | 注2 | 0 | 2016/07/25 | 0 | 2016/07/25 | 0
4830 | 3 | 4830 | P10C12 | 管件 FITTINGS | 异径三通 | 15 | 600 | BE |  | GB/T 8163 20 | GB/T 12459 | 注2 | 0 | 2016/07/25 | 0 | 2016/07/25 | 0
4831 | 3 | 4831 | P10C12 | 管件 FITTINGS | 等径三通 | 700 | 1200 | BE |  | GB/T 3274 Q235B | GB/T 13401 | 注2 | 0 | 2016/07/25 | 0 | 2016/07/25 | 0
4832 | 3 | 4832 | P10C12 | 管件 FITTINGS | 异径三通 | 700 | 1200 | BE |  | GB/T 3274 Q235B | GB/T 13401 | 注2 | 0 | 2016/07/25 | 0 | 2016/07/25 | 0
4833 | 3 | 4833 | P10C12 | 法兰 FLANGES | 对焊法兰 | 15 | 1200 | WN-RF | PN10 | NB/T 47008 20 | GB/T 9115 | 注2 | 0 | 2016/07/25 | 0 | 2016/07/25 | 0
4834 | 3 | 4834 | P10C12 | 法兰 FLANGES | 法兰盖 | 15 | 1200 | BL-RF | PN10 | GB/T 3274 Q235B | GB/T 9123 |  | 0 | 2016/07/25 | 0 | 2016/07/25 | 0
4835 | 3 | 4835 | P10C12 | 垫片 GASKETS | 非金属平垫片 | 15 | 1200 | RF | PN10 | PTFE | GB/T 9126,GB/T 9129 |  | 0 | 2016/07/25 | 0 | 2016/07/25 | 0
4836 | 3 | 4836 | P10C12 | 紧固件 BOLTINGS | 全螺纹螺柱/两个大六角螺母/垫圈 | 15 | 1200 |  |  | 35CrMoA/35/300HV | GB/T 9125,GB/T 97 |  | 0 | 2016/07/25 | 0 | 2016/07/25 | 0
4837 | 3 | 4837 | P10C12 | 阀门 VALVES | 截止阀 | 15 | 40 | RF | PN10 | NB/T 47010 S30408阀体 | JY41W-10P |  | 0 | 2016/07/25 | 0 | 2016/07/25 | 0
4838 | 3 | 4838 | P10C12 | 阀门 VALVES | 截止阀 | 50 | 150 | RF | PN10 | GB/T 12230 CF8阀体 | JY41W-10P |  | 0 | 2016/07/25 | 0 | 2016/07/25 | 0
4839 | 3 | 4839 | P10C12 | 阀门 VALVES | 截止阀 | 200 | 300 | RF | PN10 | GB/T 12230 CF8阀体 | JYU541W-10P |  | 0 | 2016/07/25 | 0 | 2016/07/25 | 0
4840 | 3 | 4840 | P10C12 | 阀门 VALVES | 球阀 | 150 | 600 | RF | PN10 | GB/T 12230 CF8阀体 | Q341F-10P 防火防静电 |  | 0 | 2016/07/25 | 0 | 2016/07/25 | 0
4841 | 3 | 4841 | P10C13 | 管子 PIPES | 无缝钢管 | 15 | 150 | BE |  | 20 | GB/T 8163 |  | 0 | 2016/07/25 | 0 | 2016/07/25 | 0
4842 | 3 | 4842 | P10C13 | 短管 NIPPLES | 短管(L=100mm) | 15 | 40 | BE×BE | Sch.80 | GB/T 8163 20 | HG/T 20553 (Ⅰa) |  | 0 | 2016/07/25 | 0 | 2016/07/25 | 0
4843 | 3 | 4843 | P10C13 | 短管 NIPPLES | 短管(L=100mm) | 15 | 40 | MNPT×MNPT | Sch.160 | GB/T 8163 20 | HG/T 20553 (Ⅰa) |  | 0 | 2016/07/25 | 0 | 2016/07/25 | 0
4844 | 3 | 4844 | P10C13 | 短管 NIPPLES | 短管(L=100mm) | 15 | 40 | BE×MNPT | Sch.160 | GB/T 8163 20 | HG/T 20553 (Ⅰa) |  | 0 | 2016/07/25 | 0 | 2016/07/25 | 0
4845 | 3 | 4845 | P10C13 | 管件 FITTINGS | 45°弯头(长半径) | 15 | 150 | BE |  | GB/T 8163 20 | GB/T 12459 | 注2 | 0 | 2016/07/25 | 0 | 2016/07/25 | 0
4846 | 3 | 4846 | P10C13 | 管件 FITTINGS | 90°弯头(长半径) | 15 | 150 | BE |  | GB/T 8163 20 | GB/T 12459 | 注2 | 0 | 2016/07/25 | 0 | 2016/07/25 | 0
4847 | 3 | 4847 | P10C13 | 管件 FITTINGS | 90°弯头(短半径) | 25 | 150 | BE |  | GB/T 8163 20 | GB/T 12459 | 注2,注3 | 0 | 2016/07/25 | 0 | 2016/07/25 | 0
4848 | 3 | 4848 | P10C13 | 管件 FITTINGS | 异径管(同心) | 15 | 150 | BE |  | GB/T 8163 20 | GB/T 12459 | 注2 | 0 | 2016/07/25 | 0 | 2016/07/25 | 0
4849 | 3 | 4849 | P10C13 | 管件 FITTINGS | 异径管(偏心) | 15 | 150 | BE |  | GB/T 8163 20 | GB/T 12459 | 注2 | 0 | 2016/07/25 | 0 | 2016/07/25 | 0
4850 | 3 | 4850 | P10C13 | 管件 FITTINGS | 等径三通 | 15 | 150 | BE |  | GB/T 8163 20 | GB/T 12459 | 注2 | 0 | 2016/07/25 | 0 | 2016/07/25 | 0
4851 | 3 | 4851 | P10C13 | 管件 FITTINGS | 异径三通 | 15 | 150 | BE |  | GB/T 8163 20 | GB/T 12459 | 注2 | 0 | 2016/07/25 | 0 | 2016/07/25 | 0
4852 | 3 | 4852 | P10C13 | 法兰 FLANGES | 对焊法兰 | 15 | 150 | WN-RF | PN10 | NB/T 47008 20 | GB/T 9115 | 注2 | 0 | 2016/07/25 | 0 | 2016/07/25 | 0
4853 | 3 | 4853 | P10C13 | 法兰 FLANGES | 法兰盖 | 15 | 150 | BL-RF | PN10 | NB/T 47008 20 | GB/T 9123 |  | 0 | 2016/07/25 | 0 | 2016/07/25 | 0
4854 | 3 | 4854 | P10C13 | 垫片 GASKETS | 非金属平垫片 | 15 | 150 | RF | PN10 | PTFE | GB/T 9126,GB/T 9129 |  | 0 | 2016/07/25 | 0 | 2016/07/25 | 0
4855 | 3 | 4855 | P10C13 | 紧固件 BOLTINGS | 全螺纹螺柱/两个大六角螺母/垫圈 | 15 | 150 |  |  | 35CrMoA/35/300HV | GB/T 9125,GB/T 97 |  | 0 | 2016/07/25 | 0 | 2016/07/25 | 0
4856 | 3 | 4856 | P10C13 | 阀门 VALVES | 截止阀 | 15 | 40 | FNPT | PN10 | GB/T 12228 25阀体 | J11H-10C |  | 0 | 2016/07/25 | 0 | 2016/07/25 | 0
4857 | 3 | 4857 | P10C13 | 阀门 VALVES | 截止阀 | 15 | 40 | RF | PN10 | GB/T 12228 25阀体 | J41H-10C |  | 0 | 2016/07/25 | 0 | 2016/07/25 | 0
4858 | 3 | 4858 | P10C13 | 阀门 VALVES | 截止阀 | 50 | 150 | RF | PN10 | GB/T 12229 WCB阀体 | J41H-10C |  | 0 | 2016/07/25 | 0 | 2016/07/25 | 0
4859 | 3 | 4859 | P10C13 | 阀门 VALVES | 升降式止回阀 | 15 | 40 | RF | PN10 | GB/T 12228 25阀体 | H41H-10C | 注4 | 0 | 2016/07/25 | 0 | 2016/07/25 | 0
4860 | 3 | 4860 | P10C13 | 阀门 VALVES | 旋启式止回阀 | 50 | 150 | RF | PN10 | GB/T 12229 WCB阀体 | H44H-10C | 注6 | 0 | 2016/07/25 | 0 | 2016/07/25 | 0
4861 | 3 | 4861 | P10C13 | 阀门 VALVES | 球阀 | 15 | 40 | FNPT | PN10 | GB/T 12228 25阀体 | Q11F-10C 防火防静电 |  | 0 | 2016/07/25 | 0 | 2016/07/25 | 0
4862 | 3 | 4862 | P10C13 | 阀门 VALVES | 球阀 | 15 | 40 | RF | PN10 | GB/T 12228 25阀体 | Q41F-10C 防火防静电 |  | 0 | 2016/07/25 | 0 | 2016/07/25 | 0
4863 | 3 | 4863 | P10C13 | 阀门 VALVES | 球阀 | 50 | 150 | RF | PN10 | GB/T 12229 WCB阀体 | Q41F-10C 防火防静电 |  | 0 | 2016/07/25 | 0 | 2016/07/25 | 0
4864 | 3 | 4864 | P10F1 | 管子 PIPES | 铸铁管(L=200mm) | 100 | 600 | FL-PN10 |  | 铸铁 | 制造厂标准 |  | 0 | 2016/07/25 | 0 | 2016/07/25 | 0
4865 | 3 | 4865 | P10F1 | 管子 PIPES | 铸铁管(L=300mm) | 100 | 600 | FL-PN10 |  | 铸铁 | 制造厂标准 |  | 0 | 2016/07/25 | 0 | 2016/07/25 | 0
4866 | 3 | 4866 | P10F1 | 管子 PIPES | 铸铁管(L=500mm) | 100 | 600 | FL-PN10 |  | 铸铁 | 制造厂标准 |  | 0 | 2016/07/25 | 0 | 2016/07/25 | 0
4867 | 3 | 4867 | P10F1 | 管件 FITTINGS | 30°弯头 | 100 | 600 | FL-PN10 |  | 铸铁 | 制造厂标准 |  | 0 | 2016/07/25 | 0 | 2016/07/25 | 0
4868 | 3 | 4868 | P10F1 | 管件 FITTINGS | 45°弯头 | 100 | 600 | FL-PN10 |  | 铸铁 | 制造厂标准 |  | 0 | 2016/07/25 | 0 | 2016/07/25 | 0
4869 | 3 | 4869 | P10F1 | 管件 FITTINGS | 90°弯头 | 100 | 600 | FL-PN10 |  | 铸铁 | 制造厂标准 |  | 0 | 2016/07/25 | 0 | 2016/07/25 | 0
4870 | 3 | 4870 | P10F1 | 管件 FITTINGS | 90°弯头带座弯头 | 100 | 600 | FL-PN10 |  | 铸铁 | 制造厂标准 | 注3 | 0 | 2016/07/25 | 0 | 2016/07/25 | 0
4871 | 3 | 4871 | P10F1 | 管件 FITTINGS | 异径管(同心) | 100 | 600 | FL-PN10 |  | 铸铁 | 制造厂标准 |  | 0 | 2016/07/25 | 0 | 2016/07/25 | 0
4872 | 3 | 4872 | P10F1 | 管件 FITTINGS | 等径三通 | 100 | 600 | FL-PN10 |  | 铸铁 | 制造厂标准 |  | 0 | 2016/07/25 | 0 | 2016/07/25 | 0
4873 | 3 | 4873 | P10F1 | 管件 FITTINGS | 异径三通 | 100 | 600 | FL-PN10 |  | 铸铁 | 制造厂标准 |  | 0 | 2016/07/25 | 0 | 2016/07/25 | 0
4874 | 3 | 4874 | P10F1 | 法兰 FLANGES | 板式平焊法兰 | 100 | 600 | PL-FF | PN10 | 铸铁 | GB/T 9119 |  | 0 | 2016/07/25 | 0 | 2016/07/25 | 0
4875 | 3 | 4875 | P10F1 | 法兰 FLANGES | 板式平焊夹套法兰(异径) | 100 | 600 | JPL-FF | PN10 | 铸铁 | HG/T 20592 |  | 0 | 2016/07/25 | 0 | 2016/07/25 | 0
4876 | 3 | 4876 | P10F1 | 法兰 FLANGES | 法兰盖 | 100 | 600 | BL-FF | PN10 | 铸铁 | GB/T 9123 |  | 0 | 2016/07/25 | 0 | 2016/07/25 | 0
4877 | 3 | 4877 | P10F1 | 垫片 GASKETS | 非金属平垫片 | 100 | 600 | FF | PN10 | RPTFE | GB/T 9126,GB/T 9129 |  | 0 | 2016/07/25 | 0 | 2016/07/25 | 0
4878 | 3 | 4878 | P10F1 | 紧固件 BOLTINGS | 全螺纹螺柱/两个大六角螺母/垫圈 | 100 | 600 |  |  | 35CrMoA/35/300HV | GB/T 9125,GB/T 97 |  | 0 | 2016/07/25 | 0 | 2016/07/25 | 0
4879 | 3 | 4879 | P10F1 | 阀门 VALVES | 闸阀 | 100 | 450 | RF | PN10 | GB/T 12230 CF3M阀体 | Z41W-10R 螺栓连接阀盖 |  | 0 | 2016/07/25 | 0 | 2016/07/25 | 0
4880 | 3 | 4880 | P10F1 | 阀门 VALVES | 闸阀 | 500 | 600 | RF | PN10 | GB/T 12230 CF3M阀体 | Z541W-10R 螺栓连接阀盖 |  | 0 | 2016/07/25 | 0 | 2016/07/25 | 0
4881 | 3 | 4881 | P10F1 | 阀门 VALVES | 闸阀 | 300 | 600 | RF | PN10 | GB/T 12230 CF3M阀体 | Z941W-10R 螺栓连接阀盖 |  | 0 | 2016/07/25 | 0 | 2016/07/25 | 0
4882 | 3 | 4882 | P10F1 | 阀门 VALVES | 闸阀 | 100 | 450 | FF | PN10 | 钢衬氟塑料 | Z41W-10CF |  | 0 | 2016/07/25 | 0 | 2016/07/25 | 0
4883 | 3 | 4883 | P10F1 | 阀门 VALVES | 闸阀 | 500 | 600 | FF | PN10 | 钢衬氟塑料 | Z541W-10CF |  | 0 | 2016/07/25 | 0 | 2016/07/25 | 0
4884 | 3 | 4884 | P10F1 | 阀门 VALVES | 闸阀 | 300 | 600 | FF | PN10 | 钢衬氟塑料 | Z941W-10CF |  | 0 | 2016/07/25 | 0 | 2016/07/25 | 0
4885 | 3 | 4885 | P10F1 | 阀门 VALVES | 截止阀 | 100 | 150 | FF | PN10 | GB/T 12230 CF3M阀体 | J41W-10R |  | 0 | 2016/07/25 | 0 | 2016/07/25 | 0
4886 | 3 | 4886 | P10F1 | 阀门 VALVES | 球阀 | 100 | 100 | RF | PN10 | GB/T 12230 CF3M阀体 | Q41F-10R |  | 0 | 2016/07/25 | 0 | 2016/07/25 | 0
4887 | 3 | 4887 | P10F1 | 阀门 VALVES | 球阀 | 125 | 300 | RF | PN10 | GB/T 12230 CF3M阀体 | Q347F-10R |  | 0 | 2016/07/25 | 0 | 2016/07/25 | 0
4888 | 3 | 4888 | P10F1 | 阀门 VALVES | 球阀 | 100 | 300 | RF | PN10 | GB/T 12230 CF3M阀体 | Q947F-10R |  | 0 | 2016/07/25 | 0 | 2016/07/25 | 0
4889 | 3 | 4889 | P10F1 | 阀门 VALVES | 球阀 | 100 | 100 | FF | PN10 | 钢衬氟塑料 | Q41W-10CF |  | 0 | 2016/07/25 | 0 | 2016/07/25 | 0
4890 | 3 | 4890 | P10F1 | 阀门 VALVES | 球阀 | 125 | 300 | FF | PN10 | 钢衬氟塑料 | Q347W-10CF |  | 0 | 2016/07/25 | 0 | 2016/07/25 | 0
4891 | 3 | 4891 | P10F1 | 阀门 VALVES | 球阀 | 100 | 300 | FF | PN10 | 钢衬氟塑料 | Q941W-10CF |  | 0 | 2016/07/25 | 0 | 2016/07/25 | 0
4892 | 3 | 4892 | P10F1 | 阀门 VALVES | 蝶阀 | 50 | 150 | RF | PN10 | GB/T 12230 CF3M阀体 | D41F-10R |  | 0 | 2016/07/25 | 0 | 2016/07/25 | 0
4893 | 3 | 4893 | P10F1 | 阀门 VALVES | 蝶阀 | 350 | 600 | RF | PN10 | GB/T 12230 CF3M阀体 | D341W-10R |  | 0 | 2016/07/25 | 0 | 2016/07/25 | 0
4894 | 3 | 4894 | P10F1 | 阀门 VALVES | 蝶阀 | 350 | 600 | RF | PN10 | GB/T 12230 CF3M阀体 | D941W-10R |  | 0 | 2016/07/25 | 0 | 2016/07/25 | 0
4895 | 3 | 4895 | P10F1 | 阀门 VALVES | 蝶阀 | 50 | 150 | WF | PN10 | GB/T 12230 CF3M阀体 | D71F-10R |  | 0 | 2016/07/25 | 0 | 2016/07/25 | 0
4896 | 3 | 4896 | P10F1 | 阀门 VALVES | 蝶阀 | 200 | 300 | WF | PN10 | GB/T 12230 CF3M阀体 | D371W-10R |  | 0 | 2016/07/25 | 0 | 2016/07/25 | 0
4897 | 3 | 4897 | P10F1 | 阀门 VALVES | 蝶阀 | 300 | 300 | WF | PN10 | GB/T 12230 CF3M阀体 | D971W-10R |  | 0 | 2016/07/25 | 0 | 2016/07/25 | 0
4898 | 3 | 4898 | P10F1 | 阀门 VALVES | 蝶阀 | 350 | 600 | FF | PN10 | 钢衬氟塑料 | D341W-10CF |  | 0 | 2016/07/25 | 0 | 2016/07/25 | 0
4899 | 3 | 4899 | P10F1 | 阀门 VALVES | 蝶阀 | 350 | 600 | FF | PN10 | 钢衬氟塑料 | D941W-10CF |  | 0 | 2016/07/25 | 0 | 2016/07/25 | 0
4900 | 3 | 4900 | P10F1 | 阀门 VALVES | 蝶阀 | 100 | 300 | WF | PN10 | 钢衬氟塑料 | D371W-10CF |  | 0 | 2016/07/25 | 0 | 2016/07/25 | 0
4901 | 3 | 4901 | P10F1 | 阀门 VALVES | 蝶阀 | 300 | 300 | WF | PN10 | 钢衬氟塑料 | D971W-10CF |  | 0 | 2016/07/25 | 0 | 2016/07/25 | 0
4902 | 3 | 4902 | P10L1 | 管子 PIPES | 钢衬管 | 25 | 600 | FL-PN10 |  | P/CS | HG/T 2437 |  | 0 | 2016/07/25 | 0 | 2016/07/25 | 0
4903 | 3 | 4903 | P10L1 | 管子 PIPES | 钢衬管(L=1m) | 25 | 600 | FL-PN10 |  | P/CS | HG/T 2437 |  | 0 | 2016/07/25 | 0 | 2016/07/25 | 0
4904 | 3 | 4904 | P10L1 | 管子 PIPES | 钢衬管(L=2m) | 25 | 600 | FL-PN10 |  | P/CS | HG/T 2437 |  | 0 | 2016/07/25 | 0 | 2016/07/25 | 0
4905 | 3 | 4905 | P10L1 | 管子 PIPES | 钢衬管(L=3m) | 25 | 600 | FL-PN10 |  | P/CS | HG/T 2437 |  | 0 | 2016/07/25 | 0 | 2016/07/25 | 0
4906 | 3 | 4906 | P10L1 | 管子 PIPES | 钢衬管(L=6m) | 25 | 600 | FL-PN10 |  | P/CS | HG/T 2437 |  | 0 | 2016/07/25 | 0 | 2016/07/25 | 0
4907 | 3 | 4907 | P10L1 | 管件 FITTINGS | 45°弯头 | 25 | 600 | FL-PN10 |  | P/CS | HG/T 2437 |  | 0 | 2016/07/25 | 0 | 2016/07/25 | 0
4908 | 3 | 4908 | P10L1 | 管件 FITTINGS | 90°弯头 | 25 | 600 | FL-PN10 |  | P/CS | HG/T 2437 |  | 0 | 2016/07/25 | 0 | 2016/07/25 | 0
4909 | 3 | 4909 | P10L1 | 管件 FITTINGS | 异径管(同心) | 25 | 600 | FL-PN10 |  | P/CS | HG/T 2437 |  | 0 | 2016/07/25 | 0 | 2016/07/25 | 0
4910 | 3 | 4910 | P10L1 | 管件 FITTINGS | 异径管(偏心) | 25 | 600 | FL-PN10 |  | P/CS | HG/T 2437 |  | 0 | 2016/07/25 | 0 | 2016/07/25 | 0
4911 | 3 | 4911 | P10L1 | 管件 FITTINGS | 等径三通 | 25 | 600 | FL-PN10 |  | P/CS | HG/T 2437 |  | 0 | 2016/07/25 | 0 | 2016/07/25 | 0
4912 | 3 | 4912 | P10L1 | 管件 FITTINGS | 异径三通 | 25 | 600 | FL-PN10 |  | P/CS | HG/T 2437 |  | 0 | 2016/07/25 | 0 | 2016/07/25 | 0
4913 | 3 | 4913 | P10L1 | 管件 FITTINGS | 等径四通 | 25 | 600 | FL-PN10 |  | P/CS | HG/T 2437 |  | 0 | 2016/07/25 | 0 | 2016/07/25 | 0
4914 | 3 | 4914 | P10L1 | 管件 FITTINGS | 异径四通 | 25 | 600 | FL-PN10 |  | P/CS | HG/T 2437 |  | 0 | 2016/07/25 | 0 | 2016/07/25 | 0
4915 | 3 | 4915 | P10L1 | 法兰 FLANGES | 板式平焊法兰 | 25 | 600 | PL-FF | PN10 | GB/T 3274 Q235B | GB/T 9119 法兰面衬塑 |  | 0 | 2016/07/25 | 0 | 2016/07/25 | 0
4916 | 3 | 4916 | P10L1 | 法兰 FLANGES | 对焊环板式松套法兰 | 25 | 600 | PL/W-FF | PN10 | P/CS(20#松套) | GB/T 9120 |  | 0 | 2016/07/25 | 0 | 2016/07/25 | 0
4917 | 3 | 4917 | P10L1 | 法兰 FLANGES | 钢衬法兰盖 | 25 | 600 | BL-FF | PN10 | P/CS | GB/T 9123 |  | 0 | 2016/07/25 | 0 | 2016/07/25 | 0
4918 | 3 | 4918 | P10L1 | 垫片 GASKETS | 非金属平垫片 | 25 | 600 | FF | PN10 | EPDM | GB/T 9126,GB/T 9129 | 或ePTFE | 0 | 2016/07/25 | 0 | 2016/07/25 | 0
4919 | 3 | 4919 | P10L1 | 紧固件 BOLTINGS | 六角头螺栓/1型六角螺母/垫圈 | 25 | 600 |  |  | A2-70/A2-70/200HV | GB/T 9125,GB/T 97 |  | 0 | 2016/07/25 | 0 | 2016/07/25 | 0
4920 | 3 | 4920 | P10L1 | 阀门 VALVES | 截止阀 | 25 | 40 | FF | PN10 | 钛合金阀体 | J41W-10Ti |  | 0 | 2016/07/25 | 0 | 2016/07/25 | 0
4921 | 3 | 4921 | P10L1 | 阀门 VALVES | 截止阀 | 50 | 150 | FF | PN10 | 铸钛合金阀体 | J41W-10Ti |  | 0 | 2016/07/25 | 0 | 2016/07/25 | 0
4922 | 3 | 4922 | P10L1 | 阀门 VALVES | 截止阀 | 200 | 300 | FF | PN10 | 铸钛合金阀体 | J541W-10Ti |  | 0 | 2016/07/25 | 0 | 2016/07/25 | 0
4923 | 3 | 4923 | P10L1 | 阀门 VALVES | 升降式止回阀 | 25 | 40 | FF | PN10 | 钢衬氟塑料 | H41W-10CF | 注4 | 0 | 2016/07/25 | 0 | 2016/07/25 | 0
4924 | 3 | 4924 | P10L1 | 阀门 VALVES | 升降式止回阀 | 25 | 40 | FF | PN10 | 钢衬氟塑料 | H42W-10CF | 注5 | 0 | 2016/07/25 | 0 | 2016/07/25 | 0
4925 | 3 | 4925 | P10L1 | 阀门 VALVES | 旋启式止回阀 | 50 | 500 | FF | PN10 | 钢衬氟塑料 | H44W-10CF | 注6 | 0 | 2016/07/25 | 0 | 2016/07/25 | 0
4926 | 3 | 4926 | P10L1 | 阀门 VALVES | 蝶式止回阀 | 100 | 600 | FF | PN10 | 钢衬胶 | H47J-10C |  | 0 | 2016/07/25 | 0 | 2016/07/25 | 0
4927 | 3 | 4927 | P10L1 | 阀门 VALVES | 升降式止回阀 | 25 | 100 | FF | PN10 | PP阀体 | H42X-10PP | 注5 | 0 | 2016/07/25 | 0 | 2016/07/25 | 0
4928 | 3 | 4928 | P10L1 | 阀门 VALVES | 球阀 | 25 | 125 | FF | PN10 | 钢衬氟塑料 | Q41W-10CF |  | 0 | 2016/07/25 | 0 | 2016/07/25 | 0
4929 | 3 | 4929 | P10L1 | 阀门 VALVES | 球阀 | 150 | 300 | FF | PN10 | 钢衬氟塑料 | Q347W-10CF |  | 0 | 2016/07/25 | 0 | 2016/07/25 | 0
4930 | 3 | 4930 | P10L1 | 阀门 VALVES | 球阀 | 100 | 300 | FF | PN10 | 钢衬氟塑料 | Q941W-10CF |  | 0 | 2016/07/25 | 0 | 2016/07/25 | 0
4931 | 3 | 4931 | P10L1 | 阀门 VALVES | 蝶阀 | 40 | 150 | FF | PN10 | 钢衬氟塑料 | D41W-10CF |  | 0 | 2016/07/25 | 0 | 2016/07/25 | 0
4932 | 3 | 4932 | P10L1 | 阀门 VALVES | 蝶阀 | 350 | 600 | FF | PN10 | 钢衬氟塑料 | D341W-10CF |  | 0 | 2016/07/25 | 0 | 2016/07/25 | 0
4933 | 3 | 4933 | P10L1 | 阀门 VALVES | 蝶阀 | 350 | 600 | FF | PN10 | 钢衬氟塑料 | D941W-10CF |  | 0 | 2016/07/25 | 0 | 2016/07/25 | 0
4934 | 3 | 4934 | P10L1 | 阀门 VALVES | 蝶阀 | 40 | 150 | WF | PN10 | 钢衬氟塑料 | D71W-10CF |  | 0 | 2016/07/25 | 0 | 2016/07/25 | 0
4935 | 3 | 4935 | P10L1 | 阀门 VALVES | 蝶阀 | 200 | 300 | WF | PN10 | 钢衬氟塑料 | D371W-10CF |  | 0 | 2016/07/25 | 0 | 2016/07/25 | 0
4936 | 3 | 4936 | P10L1 | 阀门 VALVES | 蝶阀 | 300 | 300 | WF | PN10 | 钢衬氟塑料 | D971W-10CF |  | 0 | 2016/07/25 | 0 | 2016/07/25 | 0
4937 | 3 | 4937 | P10L1 | 阀门 VALVES | 隔膜阀 | 25 | 300 | FF | PN10 | 钢衬氟塑料 | G41W-10CF |  | 0 | 2016/07/25 | 0 | 2016/07/25 | 0
4938 | 3 | 4938 | P10L1 | 阀门 VALVES | 隔膜阀 | 25 | 300 | FF | PN10 | 钢衬氟塑料 | G45W-10CF |  | 0 | 2016/07/25 | 0 | 2016/07/25 | 0
4939 | 3 | 4939 | P10L1 | 阀门 VALVES | 管夹阀 | 40 | 500 | FF | PN10 | 铝合金衬胶 | GJ41X-10L |  | 0 | 2016/07/25 | 0 | 2016/07/25 | 0
4940 | 3 | 4940 | P10L2 | 管子 PIPES | 钢衬管 | 32 | 500 | FL-PN10 |  | R/CS | HG 21501 6mm衬胶 |  | 0 | 2016/07/25 | 0 | 2016/07/25 | 0
4941 | 3 | 4941 | P10L2 | 管子 PIPES | 钢衬管(L=1m) | 32 | 500 | FL-PN10 |  | R/CS | HG 21501 6mm衬胶 |  | 0 | 2016/07/25 | 0 | 2016/07/25 | 0
4942 | 3 | 4942 | P10L2 | 管子 PIPES | 钢衬管(L=2m) | 32 | 500 | FL-PN10 |  | R/CS | HG 21501 6mm衬胶 |  | 0 | 2016/07/25 | 0 | 2016/07/25 | 0
4943 | 3 | 4943 | P10L2 | 管子 PIPES | 钢衬管(L=3m) | 32 | 500 | FL-PN10 |  | R/CS | HG 21501 6mm衬胶 |  | 0 | 2016/07/25 | 0 | 2016/07/25 | 0
4944 | 3 | 4944 | P10L2 | 管子 PIPES | 钢衬管(L=6m) | 32 | 500 | FL-PN10 |  | R/CS | HG 21501 6mm衬胶 |  | 0 | 2016/07/25 | 0 | 2016/07/25 | 0
4945 | 3 | 4945 | P10L2 | 管件 FITTINGS | 45°弯头 | 32 | 500 | FL-PN10 |  | R/CS | HG 21501 6mm衬胶 |  | 0 | 2016/07/25 | 0 | 2016/07/25 | 0
4946 | 3 | 4946 | P10L2 | 管件 FITTINGS | 90°弯头 | 32 | 500 | FL-PN10 |  | R/CS | HG 21501 6mm衬胶 |  | 0 | 2016/07/25 | 0 | 2016/07/25 | 0
4947 | 3 | 4947 | P10L2 | 管件 FITTINGS | 异径管(同心) | 32 | 500 | FL-PN10 |  | R/CS | HG 21501 6mm衬胶 |  | 0 | 2016/07/25 | 0 | 2016/07/25 | 0
4948 | 3 | 4948 | P10L2 | 管件 FITTINGS | 异径管(偏心) | 32 | 500 | FL-PN10 |  | R/CS | HG 21501 6mm衬胶 |  | 0 | 2016/07/25 | 0 | 2016/07/25 | 0
4949 | 3 | 4949 | P10L2 | 管件 FITTINGS | 等径三通 | 32 | 500 | FL-PN10 |  | R/CS | HG 21501 6mm衬胶 |  | 0 | 2016/07/25 | 0 | 2016/07/25 | 0
4950 | 3 | 4950 | P10L2 | 管件 FITTINGS | 异径三通 | 32 | 500 | FL-PN10 |  | R/CS | HG 21501 6mm衬胶 |  | 0 | 2016/07/25 | 0 | 2016/07/25 | 0
4951 | 3 | 4951 | P10L2 | 法兰 FLANGES | 板式平焊法兰 | 32 | 500 | PL-FF | PN10 | GB/T 3274 Q235B | GB/T 9119 法兰面3mm衬胶 |  | 0 | 2016/07/25 | 0 | 2016/07/25 | 0
4952 | 3 | 4952 | P10L2 | 法兰 FLANGES | 平焊环板式松套法兰 | 32 | 500 | PL/C-FF | PN10 | R/CS(20#松套) | GB/T 9121 |  | 0 | 2016/07/25 | 0 | 2016/07/25 | 0
4953 | 3 | 4953 | P10L2 | 法兰 FLANGES | 钢衬法兰盖 | 32 | 500 | BL-FF | PN10 | R/CS | GB/T 9123 法兰面3mm衬胶 |  | 0 | 2016/07/25 | 0 | 2016/07/25 | 0
4954 | 3 | 4954 | P10L2 | 垫片 GASKETS | 非金属平垫片 | 32 | 500 | FF | PN10 | CR | GB/T 9126,GB/T 9129 |  | 0 | 2016/07/25 | 0 | 2016/07/25 | 0
4955 | 3 | 4955 | P10L2 | 紧固件 BOLTINGS | 六角头螺栓/1型六角螺母/垫圈 | 32 | 500 |  |  | 5.6/5/200HV | GB/T 9125,GB/T 96.1 |  | 0 | 2016/07/25 | 0 | 2016/07/25 | 0
4956 | 3 | 4956 | P10L2 | 阀门 VALVES | 闸阀 | 40 | 500 | FF | PN10 | GB/T 12226 HT300阀体 | Z44T-10 |  | 0 | 2016/07/25 | 0 | 2016/07/25 | 0
4957 | 3 | 4957 | P10L2 | 阀门 VALVES | 灰渣阀 | 40 | 500 | FF | PN10 | GB/T 12226 HT300阀体 | HZ43F-10 |  | 0 | 2016/07/25 | 0 | 2016/07/25 | 0
4958 | 3 | 4958 | P10L2 | 阀门 VALVES | 灰渣阀 | 40 | 500 | FF | PN10 | GB/T 12226 HT300阀体 | HZ643F-10 |  | 0 | 2016/07/25 | 0 | 2016/07/25 | 0
4959 | 3 | 4959 | P10L2 | 阀门 VALVES | 灰渣阀 | 40 | 500 | FF | PN10 | GB/T 12226 HT300阀体 | HZ943F-10 |  | 0 | 2016/07/25 | 0 | 2016/07/25 | 0
4960 | 3 | 4960 | P10L2 | 阀门 VALVES | 排渣阀 | 50 | 500 | FF | PN10 | GB/T 12226 HT300阀体 | PZ41H-10 |  | 0 | 2016/07/25 | 0 | 2016/07/25 | 0
4961 | 3 | 4961 | P10L3 | 管子 PIPES | 钢衬管 | 25 | 500 | FL-PN10 |  | R/CS | HG 21501 3mm衬胶 |  | 0 | 2016/07/25 | 0 | 2016/07/25 | 0
4962 | 3 | 4962 | P10L3 | 管子 PIPES | 钢衬管(L=1m) | 25 | 500 | FL-PN10 |  | R/CS | HG 21501 3mm衬胶 |  | 0 | 2016/07/25 | 0 | 2016/07/25 | 0
4963 | 3 | 4963 | P10L3 | 管子 PIPES | 钢衬管(L=2m) | 25 | 500 | FL-PN10 |  | R/CS | HG 21501 3mm衬胶 |  | 0 | 2016/07/25 | 0 | 2016/07/25 | 0
4964 | 3 | 4964 | P10L3 | 管子 PIPES | 钢衬管(L=3m) | 25 | 500 | FL-PN10 |  | R/CS | HG 21501 3mm衬胶 |  | 0 | 2016/07/25 | 0 | 2016/07/25 | 0
4965 | 3 | 4965 | P10L3 | 管子 PIPES | 钢衬管(L=6m) | 25 | 500 | FL-PN10 |  | R/CS | HG 21501 3mm衬胶 |  | 0 | 2016/07/25 | 0 | 2016/07/25 | 0
4966 | 3 | 4966 | P10L3 | 管件 FITTINGS | 45°弯头 | 25 | 500 | FL-PN10 |  | R/CS | HG 21501 3mm衬胶 |  | 0 | 2016/07/25 | 0 | 2016/07/25 | 0
4967 | 3 | 4967 | P10L3 | 管件 FITTINGS | 90°弯头 | 25 | 500 | FL-PN10 |  | R/CS | HG 21501 3mm衬胶 |  | 0 | 2016/07/25 | 0 | 2016/07/25 | 0
4968 | 3 | 4968 | P10L3 | 管件 FITTINGS | 异径管(同心) | 25 | 500 | FL-PN10 |  | R/CS | HG 21501 3mm衬胶 |  | 0 | 2016/07/25 | 0 | 2016/07/25 | 0
4969 | 3 | 4969 | P10L3 | 管件 FITTINGS | 异径管(偏心) | 25 | 500 | FL-PN10 |  | R/CS | HG 21501 3mm衬胶 |  | 0 | 2016/07/25 | 0 | 2016/07/25 | 0
4970 | 3 | 4970 | P10L3 | 管件 FITTINGS | 等径三通 | 25 | 500 | FL-PN10 |  | R/CS | HG 21501 3mm衬胶 |  | 0 | 2016/07/25 | 0 | 2016/07/25 | 0
4971 | 3 | 4971 | P10L3 | 管件 FITTINGS | 异径三通 | 25 | 500 | FL-PN10 |  | R/CS | HG 21501 3mm衬胶 |  | 0 | 2016/07/25 | 0 | 2016/07/25 | 0
4972 | 3 | 4972 | P10L3 | 法兰 FLANGES | 板式平焊法兰 | 25 | 500 | PL-FF | PN10 | GB/T 3274 Q235B | GB/T 9119 法兰面3mm衬胶 |  | 0 | 2016/07/25 | 0 | 2016/07/25 | 0
4973 | 3 | 4973 | P10L3 | 法兰 FLANGES | 平焊环板式松套法兰 | 25 | 500 | PL/C-FF | PN10 | R/CS(20#松套) | GB/T 9121 |  | 0 | 2016/07/25 | 0 | 2016/07/25 | 0
4974 | 3 | 4974 | P10L3 | 法兰 FLANGES | 钢衬法兰盖 | 25 | 500 | BL-FF | PN10 | R/CS | GB/T 9123 法兰面3mm衬胶 |  | 0 | 2016/07/25 | 0 | 2016/07/25 | 0
4975 | 3 | 4975 | P10L3 | 垫片 GASKETS | 非金属平垫片 | 25 | 500 | FF | PN10 | CR | GB/T 9126,GB/T 9129 |  | 0 | 2016/07/25 | 0 | 2016/07/25 | 0
4976 | 3 | 4976 | P10L3 | 紧固件 BOLTINGS | 六角头螺栓/1型六角螺母/垫圈 | 25 | 500 |  |  | 5.6/5/200HV | GB/T 9125,GB/T 96.1 |  | 0 | 2016/07/25 | 0 | 2016/07/25 | 0
4977 | 3 | 4977 | P10L3 | 阀门 VALVES | 灰渣阀 | 40 | 500 | FF | PN10 | GB/T 12226 HT300阀体 | HZ43F-10 |  | 0 | 2016/07/25 | 0 | 2016/07/25 | 0
4978 | 3 | 4978 | P10L3 | 阀门 VALVES | 灰渣阀 | 40 | 500 | FF | PN10 | GB/T 12226 HT300阀体 | HZ643F-10 |  | 0 | 2016/07/25 | 0 | 2016/07/25 | 0
4979 | 3 | 4979 | P10L3 | 阀门 VALVES | 灰渣阀 | 40 | 500 | FF | PN10 | GB/T 12226 HT300阀体 | HZ943F-10 |  | 0 | 2016/07/25 | 0 | 2016/07/25 | 0
4980 | 3 | 4980 | P10L3 | 阀门 VALVES | 排渣阀 | 50 | 500 | FF | PN10 | GB/T 12226 HT300阀体 | PZ41H-10 |  | 0 | 2016/07/25 | 0 | 2016/07/25 | 0
4981 | 3 | 4981 | P10L3 | 阀门 VALVES | 截止阀 | 25 | 300 | FF | PN10 | 钢衬胶 | J41J-10C |  | 0 | 2016/07/25 | 0 | 2016/07/25 | 0
4982 | 3 | 4982 | P10L3 | 阀门 VALVES | 升降式止回阀 | 25 | 40 | FF | PN10 | 钢衬胶 | H41J-10C | 注5 | 0 | 2016/07/25 | 0 | 2016/07/25 | 0
4983 | 3 | 4983 | P10L3 | 阀门 VALVES | 旋启式止回阀 | 50 | 500 | FF | PN10 | 钢衬胶 | H44J-10C | 注6 | 0 | 2016/07/25 | 0 | 2016/07/25 | 0
4984 | 3 | 4984 | P10L3 | 阀门 VALVES | 蝶式止回阀 | 100 | 600 | FF | PN10 | 钢衬胶 | H47J-10C |  | 0 | 2016/07/25 | 0 | 2016/07/25 | 0
4985 | 3 | 4985 | P10L3 | 阀门 VALVES | 球阀 | 25 | 150 | FF | PN10 | 钢衬胶 | Q41J-10C |  | 0 | 2016/07/25 | 0 | 2016/07/25 | 0
4986 | 3 | 4986 | P10L3 | 阀门 VALVES | 球阀 | 200 | 300 | FF | PN10 | 钢衬胶 | Q347J-10C |  | 0 | 2016/07/25 | 0 | 2016/07/25 | 0
4987 | 3 | 4987 | P10L3 | 阀门 VALVES | 球阀 | 100 | 300 | FF | PN10 | 钢衬胶 | Q941J-10C |  | 0 | 2016/07/25 | 0 | 2016/07/25 | 0
4988 | 3 | 4988 | P10L3 | 阀门 VALVES | 蝶阀 | 40 | 150 | FF | PN10 | 钢衬胶 | D41J-10C |  | 0 | 2016/07/25 | 0 | 2016/07/25 | 0
4989 | 3 | 4989 | P10L3 | 阀门 VALVES | 蝶阀 | 200 | 500 | FF | PN10 | 钢衬胶 | D341J-10C |  | 0 | 2016/07/25 | 0 | 2016/07/25 | 0
4990 | 3 | 4990 | P10L3 | 阀门 VALVES | 蝶阀 | 200 | 500 | FF | PN10 | 钢衬胶 | D941J-10C |  | 0 | 2016/07/25 | 0 | 2016/07/25 | 0
4991 | 3 | 4991 | P10L3 | 阀门 VALVES | 隔膜阀 | 25 | 300 | FF | PN10 | 钢衬胶 | G41J-10C |  | 0 | 2016/07/25 | 0 | 2016/07/25 | 0
4992 | 3 | 4992 | P10L3 | 阀门 VALVES | 隔膜阀 | 25 | 300 | FF | PN10 | 钢衬胶 | G45J-10C |  | 0 | 2016/07/25 | 0 | 2016/07/25 | 0
4993 | 3 | 4993 | P10L3 | 阀门 VALVES | 排气阀 | 25 | 200 | FF | PN10 | 钢衬胶 |  |  | 0 | 2016/07/25 | 0 | 2016/07/25 | 0
4994 | 3 | 4994 | P10M1 | 管子 PIPES | 非金属复合管 | 25 | 150 | SW |  | FRP/PVC | HG 20520 FRP增强 |  | 0 | 2016/07/25 | 0 | 2016/07/25 | 0
4995 | 3 | 4995 | P10M1 | 管子 PIPES | 非金属复合管 | 25 | 600 | PE |  | FRP/PVC | HG 20520 FRP增强 |  | 0 | 2016/07/25 | 0 | 2016/07/25 | 0
4996 | 3 | 4996 | P10M1 | 管子 PIPES | 非金属复合管 | 25 | 600 | FL-PN10 |  | FRP/PVC | HG 20520 带固定接头 |  | 0 | 2016/07/25 | 0 | 2016/07/25 | 0
4997 | 3 | 4997 | P10M1 | 管件 FITTINGS | 90°弯头 | 25 | 150 | SW |  | FRP/PVC | HG/T 21636 |  | 0 | 2016/07/25 | 0 | 2016/07/25 | 0
4998 | 3 | 4998 | P10M1 | 管件 FITTINGS | 90°弯头 | 25 | 600 | FL-PN10 |  | FRP/PVC | HG/T 21636 |  | 0 | 2016/07/25 | 0 | 2016/07/25 | 0
4999 | 3 | 4999 | P10M1 | 管件 FITTINGS | 异径管(同心) | 25 | 600 | SW |  | FRP/PVC | HG/T 21636 |  | 0 | 2016/07/25 | 0 | 2016/07/25 | 0
5000 | 3 | 5000 | P10M1 | 管件 FITTINGS | 异径管(偏心) | 25 | 600 | SW |  | FRP/PVC | HG/T 21636 |  | 0 | 2016/07/25 | 0 | 2016/07/25 | 0
5001 | 3 | 5001 | P10M1 | 管件 FITTINGS | 等径三通 | 25 | 150 | SW |  | FRP/PVC | HG/T 21636 |  | 0 | 2016/07/25 | 0 | 2016/07/25 | 0
5002 | 3 | 5002 | P10M1 | 管件 FITTINGS | 异径三通 | 25 | 150 | SW |  | FRP/PVC | HG/T 21636 |  | 0 | 2016/07/25 | 0 | 2016/07/25 | 0
5003 | 3 | 5003 | P10M1 | 管件 FITTINGS | 等径三通 | 25 | 600 | FL-PN10 |  | FRP/PVC | HG/T 21636 |  | 0 | 2016/07/25 | 0 | 2016/07/25 | 0
5004 | 3 | 5004 | P10M1 | 管件 FITTINGS | 异径三通 | 25 | 600 | FL-PN10 |  | FRP/PVC | HG/T 21636 |  | 0 | 2016/07/25 | 0 | 2016/07/25 | 0
5005 | 3 | 5005 | P10M1 | 管件 FITTINGS | 盲板 | 25 | 600 | FF | PN10(1.0MPa) | GB/T 4237 06Cr19Ni10 | HG 21547 |  | 0 | 2016/07/25 | 0 | 2016/07/25 | 0
5006 | 3 | 5006 | P10M1 | 法兰 FLANGES | 活套法兰(含圆环、垫片) | 25 | 600 | FF | PN10 | HG/T 21636 FRP/PVC | 法兰面尺寸按GB/T 9121 | 注2 | 0 | 2016/07/25 | 0 | 2016/07/25 | 0
5007 | 3 | 5007 | P10M1 | 法兰 FLANGES | 法兰盖 | 25 | 600 | BL-FF | PN10 | HG/T 21636 FRP/PVC | 法兰面尺寸按GB/T 9123 |  | 0 | 2016/07/25 | 0 | 2016/07/25 | 0
5008 | 3 | 5008 | P10M1 | 垫片 GASKETS | 非金属平垫片 | 25 | 600 | FF | PN10 | EPDM | GB/T 9126,GB/T 9129 |  | 0 | 2016/07/25 | 0 | 2016/07/25 | 0
5009 | 3 | 5009 | P10M1 | 紧固件 BOLTINGS | 全螺纹螺柱/两个大六角螺母/垫圈 | 25 | 600 |  |  | 35CrMoA/35/300HV | GB/T 9125,GB/T 97 |  | 0 | 2016/07/25 | 0 | 2016/07/25 | 0
5010 | 3 | 5010 | P10M1 | 阀门 VALVES | 截止阀 | 25 | 40 | FF | PN10 | NB/T 47010 S31603阀体 | J41W-10R |  | 0 | 2016/07/25 | 0 | 2016/07/25 | 0
5011 | 3 | 5011 | P10M1 | 阀门 VALVES | 截止阀 | 50 | 150 | FF | PN10 | GB/T 12230 CF3M阀体 | J41W-10R |  | 0 | 2016/07/25 | 0 | 2016/07/25 | 0
5012 | 3 | 5012 | P10M1 | 阀门 VALVES | 截止阀 | 200 | 300 | FF | PN10 | GB/T 12230 CF3M阀体 | J541W-10R |  | 0 | 2016/07/25 | 0 | 2016/07/25 | 0
5013 | 3 | 5013 | P10M1 | 阀门 VALVES | 升降式止回阀 | 25 | 40 | FF | PN10 | PP阀体 | H42X-10PP | 注5 | 0 | 2016/07/25 | 0 | 2016/07/25 | 0
5014 | 3 | 5014 | P10M1 | 阀门 VALVES | 旋启式止回阀 | 50 | 500 | WF | PN10 | GB/T 12230 CF3M阀体 | H76W-10R | 注6 | 0 | 2016/07/25 | 0 | 2016/07/25 | 0
5015 | 3 | 5015 | P10M1 | 阀门 VALVES | 球阀 | 25 | 80 | FF | PN10 | FRP/PVC阀体 | Q41F-10FRP/PVC |  | 0 | 2016/07/25 | 0 | 2016/07/25 | 0
5016 | 3 | 5016 | P10M1 | 阀门 VALVES | 球阀 | 100 | 150 | FF | PN10 | GB/T 12230 CF3M阀体 | Q41F-10R |  | 0 | 2016/07/25 | 0 | 2016/07/25 | 0
5017 | 3 | 5017 | P10M1 | 阀门 VALVES | 球阀 | 100 | 150 | FF | PN10 | 钢衬氟塑料 | Q41W-10CF |  | 0 | 2016/07/25 | 0 | 2016/07/25 | 0
5018 | 3 | 5018 | P10M1 | 阀门 VALVES | 蝶阀 | 40 | 150 | FF | PN10 | GB/T 12230 CF3M阀体 | D41F-10R |  | 0 | 2016/07/25 | 0 | 2016/07/25 | 0
5019 | 3 | 5019 | P10M1 | 阀门 VALVES | 蝶阀 | 200 | 500 | FF | PN10 | GB/T 12230 CF3M阀体 | D341F-10R |  | 0 | 2016/07/25 | 0 | 2016/07/25 | 0
5020 | 3 | 5020 | P10M1 | 阀门 VALVES | 隔膜阀 | 25 | 300 | FF | PN10 | GB/T 12226 HT300阀体 | G41J-10 |  | 0 | 2016/07/25 | 0 | 2016/07/25 | 0
5021 | 3 | 5021 | P10M1 | 阀门 VALVES | 隔膜阀 | 25 | 250 | FF | PN10 | GB/T 12226 HT300阀体 | G41F-10 |  | 0 | 2016/07/25 | 0 | 2016/07/25 | 0
5022 | 3 | 5022 | P10M2 | 管子 PIPES | 钢骨架塑料复合管 | 50 | 80 | 电熔插口D | PN2.5MPa | 低碳钢丝/PE | HG/T 3690 |  | 0 | 2016/07/25 | 0 | 2016/07/25 | 0
5023 | 3 | 5023 | P10M2 | 管子 PIPES | 钢骨架塑料复合管 | 100 | 200 | 电熔插口D | PN1.6MPa | 低碳钢丝/PE | HG/T 3690 |  | 0 | 2016/07/25 | 0 | 2016/07/25 | 0
5024 | 3 | 5024 | P10M2 | 管子 PIPES | 钢骨架塑料复合管 | 250 | 600 | 电熔插口D | PN1.0MPa | 低碳钢丝/PE | HG/T 3690 |  | 0 | 2016/07/25 | 0 | 2016/07/25 | 0
5025 | 3 | 5025 | P10M2 | 管件 FITTINGS | 11.25°弯头 | 50 | 80 | 电熔插口D | PN2.5MPa | 低碳冲孔钢板/PE | HG/T 3691 |  | 0 | 2016/07/25 | 0 | 2016/07/25 | 0
5026 | 3 | 5026 | P10M2 | 管件 FITTINGS | 11.25°弯头 | 100 | 200 | 电熔插口D | PN1.6MPa | 低碳冲孔钢板/PE | HG/T 3691 |  | 0 | 2016/07/25 | 0 | 2016/07/25 | 0
5027 | 3 | 5027 | P10M2 | 管件 FITTINGS | 11.25°弯头 | 250 | 500 | 电熔插口D | PN1.0MPa | 低碳冲孔钢板/PE | HG/T 3691 |  | 0 | 2016/07/25 | 0 | 2016/07/25 | 0
5028 | 3 | 5028 | P10M2 | 管件 FITTINGS | 11.25°弯头 | 600 | 600 | 电熔承口C×插口D | PN1.0MPa | 低碳冲孔钢板/PE | HG/T 3691 |  | 0 | 2016/07/25 | 0 | 2016/07/25 | 0
5029 | 3 | 5029 | P10M2 | 管件 FITTINGS | 22.5°弯头 | 50 | 80 | 电熔插口D | PN2.5MPa | 低碳冲孔钢板/PE | HG/T 3691 |  | 0 | 2016/07/25 | 0 | 2016/07/25 | 0
5030 | 3 | 5030 | P10M2 | 管件 FITTINGS | 22.5°弯头 | 100 | 200 | 电熔插口D | PN1.6MPa | 低碳冲孔钢板/PE | HG/T 3691 |  | 0 | 2016/07/25 | 0 | 2016/07/25 | 0
5031 | 3 | 5031 | P10M2 | 管件 FITTINGS | 22.5°弯头 | 250 | 500 | 电熔插口D | PN1.0MPa | 低碳冲孔钢板/PE | HG/T 3691 |  | 0 | 2016/07/25 | 0 | 2016/07/25 | 0
5032 | 3 | 5032 | P10M2 | 管件 FITTINGS | 22.5°弯头 | 600 | 600 | 电熔承口C×插口D | PN1.0MPa | 低碳冲孔钢板/PE | HG/T 3691 |  | 0 | 2016/07/25 | 0 | 2016/07/25 | 0
5033 | 3 | 5033 | P10M2 | 管件 FITTINGS | 45°弯头 | 50 | 80 | 电熔插口D | PN2.5MPa | 低碳冲孔钢板/PE | HG/T 3691 |  | 0 | 2016/07/25 | 0 | 2016/07/25 | 0
5034 | 3 | 5034 | P10M2 | 管件 FITTINGS | 45°弯头 | 100 | 200 | 电熔插口D | PN1.6MPa | 低碳冲孔钢板/PE | HG/T 3691 |  | 0 | 2016/07/25 | 0 | 2016/07/25 | 0
5035 | 3 | 5035 | P10M2 | 管件 FITTINGS | 45°弯头 | 250 | 500 | 电熔插口D | PN1.0MPa | 低碳冲孔钢板/PE | HG/T 3691 |  | 0 | 2016/07/25 | 0 | 2016/07/25 | 0
5036 | 3 | 5036 | P10M2 | 管件 FITTINGS | 45°弯头 | 600 | 600 | 电熔承口C×插口D | PN1.0MPa | 低碳冲孔钢板/PE | HG/T 3691 |  | 0 | 2016/07/25 | 0 | 2016/07/25 | 0
5037 | 3 | 5037 | P10M2 | 管件 FITTINGS | 90°弯头 | 50 | 80 | 电熔插口D | PN2.5MPa | 低碳冲孔钢板/PE | HG/T 3691 |  | 0 | 2016/07/25 | 0 | 2016/07/25 | 0
5038 | 3 | 5038 | P10M2 | 管件 FITTINGS | 90°弯头 | 100 | 200 | 电熔插口D | PN1.6MPa | 低碳冲孔钢板/PE | HG/T 3691 |  | 0 | 2016/07/25 | 0 | 2016/07/25 | 0
5039 | 3 | 5039 | P10M2 | 管件 FITTINGS | 90°弯头 | 250 | 300 | 电熔插口D | PN1.0MPa | 低碳冲孔钢板/PE | HG/T 3691 |  | 0 | 2016/07/25 | 0 | 2016/07/25 | 0
5040 | 3 | 5040 | P10M2 | 管件 FITTINGS | 异径管(同心) | 50 | 600 | 电熔插口D |  | 低碳冲孔钢板/PE | HG/T 3691 |  | 0 | 2016/07/25 | 0 | 2016/07/25 | 0
5041 | 3 | 5041 | P10M2 | 管件 FITTINGS | 等径三通 | 50 | 80 | 电熔插口D | PN2.5MPa | 低碳冲孔钢板/PE | HG/T 3691 |  | 0 | 2016/07/25 | 0 | 2016/07/25 | 0
5042 | 3 | 5042 | P10M2 | 管件 FITTINGS | 等径三通 | 100 | 200 | 电熔插口D | PN1.6MPa | 低碳冲孔钢板/PE | HG/T 3691 |  | 0 | 2016/07/25 | 0 | 2016/07/25 | 0
5043 | 3 | 5043 | P10M2 | 管件 FITTINGS | 等径三通 | 250 | 500 | 电熔插口D | PN1.0MPa | 低碳冲孔钢板/PE | HG/T 3691 |  | 0 | 2016/07/25 | 0 | 2016/07/25 | 0
5044 | 3 | 5044 | P10M2 | 管件 FITTINGS | 等径三通 | 600 | 600 | 电熔连接CDC | PN1.0MPa | 低碳冲孔钢板/PE | HG/T 3691 |  | 0 | 2016/07/25 | 0 | 2016/07/25 | 0
5045 | 3 | 5045 | P10M2 | 管件 FITTINGS | 异径三通 | 50 | 80 | 电熔插口D | PN2.5MPa | 低碳冲孔钢板/PE | HG/T 3691 |  | 0 | 2016/07/25 | 0 | 2016/07/25 | 0
5046 | 3 | 5046 | P10M2 | 管件 FITTINGS | 异径三通 | 100 | 200 | 电熔插口D | PN1.6MPa | 低碳冲孔钢板/PE | HG/T 3691 |  | 0 | 2016/07/25 | 0 | 2016/07/25 | 0
5047 | 3 | 5047 | P10M2 | 管件 FITTINGS | 异径三通 | 250 | 500 | 电熔插口D | PN1.0MPa | 低碳冲孔钢板/PE | HG/T 3691 |  | 0 | 2016/07/25 | 0 | 2016/07/25 | 0
5048 | 3 | 5048 | P10M2 | 管件 FITTINGS | 异径三通 | 600 | 600 | 电熔连接CDC | PN1.0MPa | 低碳冲孔钢板/PE | HG/T 3691 |  | 0 | 2016/07/25 | 0 | 2016/07/25 | 0
5049 | 3 | 5049 | P10M2 | 管件 FITTINGS | 电熔套筒 | 50 | 600 | 电熔承口C |  | 低碳冲孔钢板/PE | HG/T 3691 |  | 0 | 2016/07/25 | 0 | 2016/07/25 | 0
5050 | 3 | 5050 | P10M2 | 管件 FITTINGS | 盲板 | 100 | 600 | FF | PN10(1.0MPa) | GB/T 4237 06Cr19Ni10 | HG 21547 |  | 0 | 2016/07/25 | 0 | 2016/07/25 | 0
5051 | 3 | 5051 | P10M2 | 法兰 FLANGES | 板式平焊法兰 | 50 | 600 | PL-FF | PN10 | PE | GB/T 9119 |  | 0 | 2016/07/25 | 0 | 2016/07/25 | 0
5052 | 3 | 5052 | P10M2 | 法兰 FLANGES | 法兰盖 | 50 | 600 | BL-FF | PN10 | PE | GB/T 9123 |  | 0 | 2016/07/25 | 0 | 2016/07/25 | 0
5053 | 3 | 5053 | P10M2 | 垫片 GASKETS | 非金属平垫片 | 50 | 600 | FF | PN10 | PTFE | GB/T 9126,GB/T 9129 |  | 0 | 2016/07/25 | 0 | 2016/07/25 | 0
5054 | 3 | 5054 | P10M2 | 紧固件 BOLTINGS | 六角头螺栓/1型六角螺母/垫圈 | 50 | 600 |  |  | 5.6/5/200HV | GB/T 9125,GB/T 96.1 |  | 0 | 2016/07/25 | 0 | 2016/07/25 | 0
5055 | 3 | 5055 | P10M2 | 阀门 VALVES | 闸阀(浆液阀) | 100 | 600 | WF | PN10 | GB/T 12226 HT300阀体 | Z73X-10 链轮传动 |  | 0 | 2016/07/25 | 0 | 2016/07/25 | 0
5056 | 3 | 5056 | P10M2 | 阀门 VALVES | 截止阀 | 50 | 150 | FF | PN10 | 钢衬氟塑料 | J41W-10CF |  | 0 | 2016/07/25 | 0 | 2016/07/25 | 0
5057 | 3 | 5057 | P10M2 | 阀门 VALVES | 截止阀 | 200 | 300 | FF | PN10 | 钢衬氟塑料 | J541W-10CF |  | 0 | 2016/07/25 | 0 | 2016/07/25 | 0
5058 | 3 | 5058 | P10M2 | 阀门 VALVES | 旋启式止回阀 | 100 | 300 | FF | PN10 | 钢衬氟塑料 | H44W-10CF | 注6 | 0 | 2016/07/25 | 0 | 2016/07/25 | 0
5059 | 3 | 5059 | P10M2 | 阀门 VALVES | 蝶式止回阀 | 100 | 600 | FF | PN10 | 钢衬胶 | H47J-10C |  | 0 | 2016/07/25 | 0 | 2016/07/25 | 0
5060 | 3 | 5060 | P10M2 | 阀门 VALVES | 球阀 | 100 | 150 | FF | PN10 | PVDF阀体 | Q41W-10PVDF |  | 0 | 2016/07/25 | 0 | 2016/07/25 | 0
5061 | 3 | 5061 | P10M2 | 阀门 VALVES | 蝶阀 | 250 | 600 | FF | PN10 | GB/T 12226 HT300阀体 | D341X-10 |  | 0 | 2016/07/25 | 0 | 2016/07/25 | 0
5062 | 3 | 5062 | P10M2 | 阀门 VALVES | 蝶阀 | 100 | 200 | WF | PN10 | GB/T 12229 WCB阀体 | D371X-10C |  | 0 | 2016/07/25 | 0 | 2016/07/25 | 0
5063 | 3 | 5063 | P10M2 | 阀门 VALVES | 蝶阀 | 250 | 600 | FF | PN10 | GB/T 12226 HT300阀体 | D941X-10 |  | 0 | 2016/07/25 | 0 | 2016/07/25 | 0
5064 | 3 | 5064 | P10M2 | 阀门 VALVES | 蝶阀 | 100 | 200 | WF | PN10 | GB/T 12226 HT300阀体 | D971X-10 |  | 0 | 2016/07/25 | 0 | 2016/07/25 | 0
5065 | 3 | 5065 | P10M2 | 阀门 VALVES | 蝶阀 | 300 | 600 | FF | PN10 | GB/T 12226 HT300阀体 | D943X-10 |  | 0 | 2016/07/25 | 0 | 2016/07/25 | 0
5066 | 3 | 5066 | P10M2 | 阀门 VALVES | 隔膜阀 | 100 | 250 | FF | PN10 | PVDF阀体 | G41W-10PVDF |  | 0 | 2016/07/25 | 0 | 2016/07/25 | 0
5067 | 3 | 5067 | P10M2 | 阀门 VALVES | 水力控制阀 | 100 | 600 | FF | PN10 | GB/T 12229 WCB阀体 | 基本型 多功能 |  | 0 | 2016/07/25 | 0 | 2016/07/25 | 0
5068 | 3 | 5068 | P10M2 | 阀门 VALVES | 液力自动阀 | 200 | 600 | FF | PN10 | GB/T 12229 WCB阀体 | 普通型 |  | 0 | 2016/07/25 | 0 | 2016/07/25 | 0
5069 | 3 | 5069 | P10M2 | 阀门 VALVES | 液力自动阀 | 200 | 600 | FF | PN10 | GB/T 12229 WCB阀体 | 污水型 |  | 0 | 2016/07/25 | 0 | 2016/07/25 | 0
5070 | 3 | 5070 | P10M2 | 阀门 VALVES | 排气阀 | 50 | 200 | FF | PN10 | 铸铁阀体 |  |  | 0 | 2016/07/25 | 0 | 2016/07/25 | 0
5071 | 3 | 5071 | P10M3 | 管子 PIPES | 钢骨架塑料复合管 | 50 | 500 | 电熔插口D | 普通管 | 低碳钢丝/PE | CJ/T 123 |  | 0 | 2016/07/25 | 0 | 2016/07/25 | 0
5072 | 3 | 5072 | P10M3 | 管件 FITTINGS | 11.25°弯头 | 50 | 80 | 电熔插口D | PN2.5MPa | 低碳冲孔钢板/PE | CJ/T 124 |  | 0 | 2016/07/25 | 0 | 2016/07/25 | 0
5073 | 3 | 5073 | P10M3 | 管件 FITTINGS | 11.25°弯头 | 100 | 200 | 电熔插口D | PN1.6MPa | 低碳冲孔钢板/PE | CJ/T 124 |  | 0 | 2016/07/25 | 0 | 2016/07/25 | 0
5074 | 3 | 5074 | P10M3 | 管件 FITTINGS | 11.25°弯头 | 250 | 500 | 电熔插口D | PN1.0MPa | 低碳冲孔钢板/PE | CJ/T 124 |  | 0 | 2016/07/25 | 0 | 2016/07/25 | 0
5075 | 3 | 5075 | P10M3 | 管件 FITTINGS | 22.5°弯头 | 50 | 80 | 电熔插口D | PN2.5MPa | 低碳冲孔钢板/PE | CJ/T 124 |  | 0 | 2016/07/25 | 0 | 2016/07/25 | 0
5076 | 3 | 5076 | P10M3 | 管件 FITTINGS | 22.5°弯头 | 100 | 200 | 电熔插口D | PN1.6MPa | 低碳冲孔钢板/PE | CJ/T 124 |  | 0 | 2016/07/25 | 0 | 2016/07/25 | 0
5077 | 3 | 5077 | P10M3 | 管件 FITTINGS | 22.5°弯头 | 250 | 500 | 电熔插口D | PN1.0MPa | 低碳冲孔钢板/PE | CJ/T 124 |  | 0 | 2016/07/25 | 0 | 2016/07/25 | 0
5078 | 3 | 5078 | P10M3 | 管件 FITTINGS | 45°弯头 | 50 | 80 | 电熔插口D | PN2.5MPa | 低碳冲孔钢板/PE | CJ/T 124 |  | 0 | 2016/07/25 | 0 | 2016/07/25 | 0
5079 | 3 | 5079 | P10M3 | 管件 FITTINGS | 45°弯头 | 100 | 200 | 电熔插口D | PN1.6MPa | 低碳冲孔钢板/PE | CJ/T 124 |  | 0 | 2016/07/25 | 0 | 2016/07/25 | 0
5080 | 3 | 5080 | P10M3 | 管件 FITTINGS | 45°弯头 | 250 | 500 | 电熔插口D | PN1.0MPa | 低碳冲孔钢板/PE | CJ/T 124 |  | 0 | 2016/07/25 | 0 | 2016/07/25 | 0
5081 | 3 | 5081 | P10M3 | 管件 FITTINGS | 90°弯头 | 50 | 80 | 电熔插口D | PN2.5MPa | 低碳冲孔钢板/PE | CJ/T 124 |  | 0 | 2016/07/25 | 0 | 2016/07/25 | 0
5082 | 3 | 5082 | P10M3 | 管件 FITTINGS | 90°弯头 | 100 | 200 | 电熔插口D | PN1.6MPa | 低碳冲孔钢板/PE | CJ/T 124 |  | 0 | 2016/07/25 | 0 | 2016/07/25 | 0
5083 | 3 | 5083 | P10M3 | 管件 FITTINGS | 90°弯头 | 250 | 300 | 电熔插口D | PN1.0MPa | 低碳冲孔钢板/PE | CJ/T 124 |  | 0 | 2016/07/25 | 0 | 2016/07/25 | 0
5084 | 3 | 5084 | P10M3 | 管件 FITTINGS | 异径管(同心) | 50 | 500 | 电熔插口D |  | 低碳冲孔钢板/PE | CJ/T 124 |  | 0 | 2016/07/25 | 0 | 2016/07/25 | 0
5085 | 3 | 5085 | P10M3 | 管件 FITTINGS | 等径三通 | 50 | 80 | 电熔插口D | PN2.5MPa | 低碳冲孔钢板/PE | CJ/T 124 |  | 0 | 2016/07/25 | 0 | 2016/07/25 | 0
5086 | 3 | 5086 | P10M3 | 管件 FITTINGS | 等径三通 | 100 | 200 | 电熔插口D | PN1.6MPa | 低碳冲孔钢板/PE | CJ/T 124 |  | 0 | 2016/07/25 | 0 | 2016/07/25 | 0
5087 | 3 | 5087 | P10M3 | 管件 FITTINGS | 等径三通 | 250 | 500 | 电熔插口D | PN1.0MPa | 低碳冲孔钢板/PE | CJ/T 124 |  | 0 | 2016/07/25 | 0 | 2016/07/25 | 0
5088 | 3 | 5088 | P10M3 | 管件 FITTINGS | 异径三通 | 50 | 80 | 电熔插口D | PN2.5MPa | 低碳冲孔钢板/PE | CJ/T 124 |  | 0 | 2016/07/25 | 0 | 2016/07/25 | 0
5089 | 3 | 5089 | P10M3 | 管件 FITTINGS | 异径三通 | 100 | 200 | 电熔插口D | PN1.6MPa | 低碳冲孔钢板/PE | CJ/T 124 |  | 0 | 2016/07/25 | 0 | 2016/07/25 | 0
5090 | 3 | 5090 | P10M3 | 管件 FITTINGS | 异径三通 | 250 | 500 | 电熔插口D | PN1.0MPa | 低碳冲孔钢板/PE | CJ/T 124 |  | 0 | 2016/07/25 | 0 | 2016/07/25 | 0
5091 | 3 | 5091 | P10M3 | 管件 FITTINGS | 电熔套筒 | 50 | 500 | 电熔承口C |  | 低碳冲孔钢板/PE | CJ/T 124 |  | 0 | 2016/07/25 | 0 | 2016/07/25 | 0
5092 | 3 | 5092 | P10M3 | 管件 FITTINGS | 盲板 | 100 | 500 | FF | PN10(1.0MPa) | GB/T 4237 06Cr19Ni10 | HG 21547 |  | 0 | 2016/07/25 | 0 | 2016/07/25 | 0
5093 | 3 | 5093 | P10M3 | 法兰 FLANGES | 板式平焊法兰 | 50 | 500 | PL-FF | PN10 | PE | GB/T 9119 |  | 0 | 2016/07/25 | 0 | 2016/07/25 | 0
5094 | 3 | 5094 | P10M3 | 法兰 FLANGES | 法兰盖 | 50 | 500 | BL-FF | PN10 | PE | GB/T 9123 |  | 0 | 2016/07/25 | 0 | 2016/07/25 | 0
5095 | 3 | 5095 | P10M3 | 垫片 GASKETS | 非金属平垫片 | 50 | 500 | FF | PN10 | EPDM | GB/T 9126,GB/T 9129 |  | 0 | 2016/07/25 | 0 | 2016/07/25 | 0
5096 | 3 | 5096 | P10M3 | 紧固件 BOLTINGS | 六角头螺栓/1型六角螺母/垫圈 | 50 | 500 |  |  | 5.6/5/200HV | GB/T 9125,GB/T 96.1 |  | 0 | 2016/07/25 | 0 | 2016/07/25 | 0
5097 | 3 | 5097 | P10M3 | 阀门 VALVES | 闸阀 | 50 | 450 | FF | PN10 | GB/T 12226 HT300阀体 | Z41T-10 |  | 0 | 2016/07/25 | 0 | 2016/07/25 | 0
5098 | 3 | 5098 | P10M3 | 阀门 VALVES | 闸阀 | 500 | 500 | FF | PN10 | GB/T 12226 HT300阀体 | Z541T-10 |  | 0 | 2016/07/25 | 0 | 2016/07/25 | 0
5099 | 3 | 5099 | P10M3 | 阀门 VALVES | 闸阀 | 100 | 500 | FF | PN10 | GB/T 12226 HT300阀体 | Z941T-10 |  | 0 | 2016/07/25 | 0 | 2016/07/25 | 0
5100 | 3 | 5100 | P10M3 | 阀门 VALVES | 截止阀 | 50 | 150 | FF | PN10 | GB/T 12229 WCB阀体 | J41H-10C |  | 0 | 2016/07/25 | 0 | 2016/07/25 | 0
5101 | 3 | 5101 | P10M3 | 阀门 VALVES | 截止阀 | 200 | 300 | FF | PN10 | GB/T 12229 WCB阀体 | J541H-10C |  | 0 | 2016/07/25 | 0 | 2016/07/25 | 0
5102 | 3 | 5102 | P10M3 | 阀门 VALVES | 旋启式止回阀 | 100 | 300 | FF | PN10 | GB/T 12226 HT300阀体 | H44J-10 | 注6 | 0 | 2016/07/25 | 0 | 2016/07/25 | 0
5103 | 3 | 5103 | P10M3 | 阀门 VALVES | 蝶式止回阀 | 100 | 500 | FF | PN10 | 钢衬胶 | H47J-10C |  | 0 | 2016/07/25 | 0 | 2016/07/25 | 0
5104 | 3 | 5104 | P10M3 | 阀门 VALVES | 球阀 | 100 | 150 | FF | PN10 | GB/T 12226 HT300阀体 | Q41F-10 |  | 0 | 2016/07/25 | 0 | 2016/07/25 | 0
5105 | 3 | 5105 | P10M3 | 阀门 VALVES | 旋球阀 | 100 | 200 | WF | PN10 | GB/T 12229 WCB阀体 | 制造厂标准 |  | 0 | 2016/07/25 | 0 | 2016/07/25 | 0
5106 | 3 | 5106 | P10M3 | 阀门 VALVES | 旋球阀 | 250 | 500 | FF | PN10 | GB/T 12229 WCB阀体 | 制造厂标准 |  | 0 | 2016/07/25 | 0 | 2016/07/25 | 0
5107 | 3 | 5107 | P10M3 | 阀门 VALVES | 浮球阀 | 100 | 500 | FF | PN10 | GB/T 12229 WCB阀体 | 活塞式 防浪型 |  | 0 | 2016/07/25 | 0 | 2016/07/25 | 0
5108 | 3 | 5108 | P10M3 | 阀门 VALVES | 半球阀 | 150 | 500 | FF | PN10 | GB/T 12226 HT300阀体 | Q340X-10 |  | 0 | 2016/07/25 | 0 | 2016/07/25 | 0
5109 | 3 | 5109 | P10M3 | 阀门 VALVES | 蝶阀 | 250 | 500 | FF | PN10 | GB/T 12226 HT300阀体 | D341X-10 |  | 0 | 2016/07/25 | 0 | 2016/07/25 | 0
5110 | 3 | 5110 | P10M3 | 阀门 VALVES | 蝶阀 | 100 | 200 | WF | PN10 | GB/T 12229 WCB阀体 | D371X-10C |  | 0 | 2016/07/25 | 0 | 2016/07/25 | 0
5111 | 3 | 5111 | P10M3 | 阀门 VALVES | 蝶阀 | 250 | 500 | FF | PN10 | GB/T 12226 HT300阀体 | D941X-10 |  | 0 | 2016/07/25 | 0 | 2016/07/25 | 0
5112 | 3 | 5112 | P10M3 | 阀门 VALVES | 蝶阀 | 100 | 200 | WF | PN10 | GB/T 12226 HT300阀体 | D971X-10 |  | 0 | 2016/07/25 | 0 | 2016/07/25 | 0
5113 | 3 | 5113 | P10M3 | 阀门 VALVES | 蝶阀 | 300 | 500 | FF | PN10 | GB/T 12226 HT300阀体 | D943X-10 |  | 0 | 2016/07/25 | 0 | 2016/07/25 | 0
5114 | 3 | 5114 | P10M3 | 阀门 VALVES | 隔膜阀 | 100 | 250 | FF | PN10 | GB/T 12226 HT300阀体 | G41F-10 |  | 0 | 2016/07/25 | 0 | 2016/07/25 | 0
5115 | 3 | 5115 | P10M3 | 阀门 VALVES | 泄压持压阀 | 50 | 500 | FF | PN10 | GB/T 12229 WCB阀体 | A742X-10C 活塞式 |  | 0 | 2016/07/25 | 0 | 2016/07/25 | 0
5116 | 3 | 5116 | P10M3 | 阀门 VALVES | 管力阀 | 200 | 500 | FF | PN10 | GB/T 12229 WCB阀体 | 普通型 |  | 0 | 2016/07/25 | 0 | 2016/07/25 | 0
5117 | 3 | 5117 | P10M3 | 阀门 VALVES | 水力控制阀 | 100 | 500 | FF | PN10 | GB/T 12229 WCB阀体 | 基本型 多功能 |  | 0 | 2016/07/25 | 0 | 2016/07/25 | 0
5118 | 3 | 5118 | P10M3 | 阀门 VALVES | 液力自动阀 | 200 | 500 | FF | PN10 | GB/T 12229 WCB阀体 | 普通型 |  | 0 | 2016/07/25 | 0 | 2016/07/25 | 0
5119 | 3 | 5119 | P10M3 | 阀门 VALVES | 排气阀 | 15 | 200 | FF | PN10 | 铸铁阀体 |  |  | 0 | 2016/07/25 | 0 | 2016/07/25 | 0
5120 | 3 | 5120 | P10P1 | 管子 PIPES | 非金属管 | 25 | 40 | 电熔连接 | SDR11 | PE100 | GB/T 13663 |  | 0 | 2016/07/25 | 0 | 2016/07/25 | 0
5121 | 3 | 5121 | P10P1 | 管子 PIPES | 非金属管 | 50 | 50 | 电熔连接 | SDR13.6 | PE100 | GB/T 13663 |  | 0 | 2016/07/25 | 0 | 2016/07/25 | 0
5122 | 3 | 5122 | P10P1 | 管子 PIPES | 非金属管 | 65 | 1000 | 电熔连接 | SDR17 | PE100 | GB/T 13663 |  | 0 | 2016/07/25 | 0 | 2016/07/25 | 0
5123 | 3 | 5123 | P10P1 | 管件 FITTINGS | 45°弯头 | 25 | 1000 | 电熔连接 |  | PE100 | GB/T 13663.2 |  | 0 | 2016/07/25 | 0 | 2016/07/25 | 0
5124 | 3 | 5124 | P10P1 | 管件 FITTINGS | 90°弯头 | 25 | 1000 | 电熔连接 |  | PE100 | GB/T 13663.2 |  | 0 | 2016/07/25 | 0 | 2016/07/25 | 0
5125 | 3 | 5125 | P10P1 | 管件 FITTINGS | 异径管(同心) | 25 | 1000 | 电熔连接 |  | PE100 | GB/T 13663.2 |  | 0 | 2016/07/25 | 0 | 2016/07/25 | 0
5126 | 3 | 5126 | P10P1 | 管件 FITTINGS | 异径管(偏心) | 25 | 1000 | 电熔连接 |  | PE100 | GB/T 13663.2 |  | 0 | 2016/07/25 | 0 | 2016/07/25 | 0
5127 | 3 | 5127 | P10P1 | 管件 FITTINGS | 45°三通 | 25 | 1000 | 电熔连接 |  | PE100 | GB/T 13663.2 |  | 0 | 2016/07/25 | 0 | 2016/07/25 | 0
5128 | 3 | 5128 | P10P1 | 管件 FITTINGS | 90°三通 | 25 | 1000 | 电熔连接 |  | PE100 | GB/T 13663.2 |  | 0 | 2016/07/25 | 0 | 2016/07/25 | 0
5129 | 3 | 5129 | P10P1 | 法兰 FLANGES | 对焊环板式松套法兰 | 25 | 1000 | PL/W-FF | PN10 | GB/T 13663 PE100(20#松套) | GB/T 9120 |  | 0 | 2016/07/25 | 0 | 2016/07/25 | 0
5130 | 3 | 5130 | P10P1 | 法兰 FLANGES | 法兰盖 | 25 | 1000 | BL-FF | PN10 | GB/T 13663 PE100 | GB/T 9123 |  | 0 | 2016/07/25 | 0 | 2016/07/25 | 0
5131 | 3 | 5131 | P10P1 | 垫片 GASKETS | 非金属平垫片 | 25 | 1000 | FF | PN10 | EPDM | GB/T 9126,GB/T 9129 |  | 0 | 2016/07/25 | 0 | 2016/07/25 | 0
5132 | 3 | 5132 | P10P1 | 紧固件 BOLTINGS | 六角头螺栓/1型六角螺母/垫圈 | 25 | 1000 |  |  | 5.6/5/200HV | GB/T 9125,GB/T 96.1 |  | 0 | 2016/07/25 | 0 | 2016/07/25 | 0
5133 | 3 | 5133 | P10P1 | 阀门 VALVES | 闸阀 | 25 | 400 | FF | PN10 | GB/T 12226 HT300阀体 | Z41H-10 |  | 0 | 2016/07/25 | 0 | 2016/07/25 | 0
5134 | 3 | 5134 | P10P1 | 阀门 VALVES | 闸阀 | 100 | 1000 | FF | PN10 | GB/T 12226 HT300阀体 | Z941H-10 |  | 0 | 2016/07/25 | 0 | 2016/07/25 | 0
5135 | 3 | 5135 | P10P1 | 阀门 VALVES | 截止阀 | 25 | 150 | FF | PN10 | 钢衬氟塑料 | J41H-10CF |  | 0 | 2016/07/25 | 0 | 2016/07/25 | 0
5136 | 3 | 5136 | P10P1 | 阀门 VALVES | 旋启式止回阀 | 50 | 150 | FF | PN10 | PP-R阀体 | H44F-10PPR | 注6 | 0 | 2016/07/25 | 0 | 2016/07/25 | 0
5137 | 3 | 5137 | P10P1 | 阀门 VALVES | 旋启式止回阀 | 50 | 1000 | WF | PN10 | GB/T 12230 CF3M阀体 | H76W-10R | 注6 | 0 | 2016/07/25 | 0 | 2016/07/25 | 0
5138 | 3 | 5138 | P10P1 | 阀门 VALVES | 旋启式止回阀 | 50 | 1000 | FF | PN10 | 钢衬氟塑料 | H44S-10CF | 注6 | 0 | 2016/07/25 | 0 | 2016/07/25 | 0
5139 | 3 | 5139 | P10P1 | 阀门 VALVES | 蝶式止回阀 | 100 | 1000 | FF | PN10 | 钢衬胶 | H47J-10C |  | 0 | 2016/07/25 | 0 | 2016/07/25 | 0
5140 | 3 | 5140 | P10P1 | 阀门 VALVES | 升降式止回阀 | 50 | 100 | FF | PN10 | PP阀体 | H42X-10PP | 注5 | 0 | 2016/07/25 | 0 | 2016/07/25 | 0
5141 | 3 | 5141 | P10P1 | 阀门 VALVES | 球阀 | 25 | 40 | FF | PN10 | NB/T 47010 S31603阀体 | Q41F-10R |  | 0 | 2016/07/25 | 0 | 2016/07/25 | 0
5142 | 3 | 5142 | P10P1 | 阀门 VALVES | 球阀 | 50 | 150 | FF | PN10 | GB/T 12230 CF3M阀体 | Q41F-10R |  | 0 | 2016/07/25 | 0 | 2016/07/25 | 0
5143 | 3 | 5143 | P10P1 | 阀门 VALVES | 球阀 | 25 | 150 | FF | PN10 | 钢衬氟塑料 | Q41W-10CF |  | 0 | 2016/07/25 | 0 | 2016/07/25 | 0
5144 | 3 | 5144 | P10P1 | 阀门 VALVES | 球阀 | 200 | 600 | FF | PN10 | 钢衬氟塑料 | Q347W-10CF |  | 0 | 2016/07/25 | 0 | 2016/07/25 | 0
5145 | 3 | 5145 | P10P1 | 阀门 VALVES | 球阀 | 100 | 600 | FF | PN10 | 钢衬氟塑料 | Q941W-10CF |  | 0 | 2016/07/25 | 0 | 2016/07/25 | 0
5146 | 3 | 5146 | P10P1 | 阀门 VALVES | 球阀 | 25 | 150 | FF | PN10 | 钢衬聚烯烃 | Q41W-10CP |  | 0 | 2016/07/25 | 0 | 2016/07/25 | 0
5147 | 3 | 5147 | P10P1 | 阀门 VALVES | 球阀 | 200 | 600 | FF | PN10 | 钢衬聚烯烃 | Q347W-10CP |  | 0 | 2016/07/25 | 0 | 2016/07/25 | 0
5148 | 3 | 5148 | P10P1 | 阀门 VALVES | 球阀 | 100 | 600 | FF | PN10 | 钢衬聚烯烃 | Q941W-10CP |  | 0 | 2016/07/25 | 0 | 2016/07/25 | 0
5149 | 3 | 5149 | P10P1 | 阀门 VALVES | 浮球阀 | 50 | 400 | FF | PN10 | GB/T 12229 WCB阀体 | 活塞式 防浪型 |  | 0 | 2016/07/25 | 0 | 2016/07/25 | 0
5150 | 3 | 5150 | P10P1 | 阀门 VALVES | 蝶阀 | 40 | 150 | FF | PN10 | GB/T 12230 CF3M阀体 | D41F-10R |  | 0 | 2016/07/25 | 0 | 2016/07/25 | 0
5151 | 3 | 5151 | P10P1 | 阀门 VALVES | 蝶阀 | 200 | 600 | FF | PN10 | GB/T 12230 CF3M阀体 | D341F-10R |  | 0 | 2016/07/25 | 0 | 2016/07/25 | 0
5152 | 3 | 5152 | P10P1 | 阀门 VALVES | 蝶阀 | 200 | 600 | FF | PN10 | GB/T 12230 CF3M阀体 | D341W-10R |  | 0 | 2016/07/25 | 0 | 2016/07/25 | 0
5153 | 3 | 5153 | P10P1 | 阀门 VALVES | 蝶阀 | 40 | 150 | WF | PN10 | GB/T 12230 CF3M阀体 | D71F-10R |  | 0 | 2016/07/25 | 0 | 2016/07/25 | 0
5154 | 3 | 5154 | P10P1 | 阀门 VALVES | 蝶阀 | 200 | 600 | WF | PN10 | GB/T 12230 CF3M阀体 | D371F-10R |  | 0 | 2016/07/25 | 0 | 2016/07/25 | 0
5155 | 3 | 5155 | P10P1 | 阀门 VALVES | 蝶阀 | 40 | 150 | FF | PN10 | 钢衬氟塑料 | D41W-10CF |  | 0 | 2016/07/25 | 0 | 2016/07/25 | 0
5156 | 3 | 5156 | P10P1 | 阀门 VALVES | 蝶阀 | 200 | 600 | FF | PN10 | 钢衬氟塑料 | D341W-10CF |  | 0 | 2016/07/25 | 0 | 2016/07/25 | 0
5157 | 3 | 5157 | P10P1 | 阀门 VALVES | 蝶阀 | 300 | 1000 | FF | PN10 | 钢衬氟塑料 | D941W-10CF |  | 0 | 2016/07/25 | 0 | 2016/07/25 | 0
5158 | 3 | 5158 | P10P1 | 阀门 VALVES | 蝶阀 | 40 | 150 | WF | PN10 | 钢衬氟塑料 | D71W-10CF |  | 0 | 2016/07/25 | 0 | 2016/07/25 | 0
5159 | 3 | 5159 | P10P1 | 阀门 VALVES | 蝶阀 | 200 | 600 | WF | PN10 | 钢衬氟塑料 | D371W-10CF |  | 0 | 2016/07/25 | 0 | 2016/07/25 | 0
5160 | 3 | 5160 | P10P1 | 阀门 VALVES | 蝶阀 | 300 | 1000 | WF | PN10 | 钢衬氟塑料 | D971W-10CF |  | 0 | 2016/07/25 | 0 | 2016/07/25 | 0
5161 | 3 | 5161 | P10P1 | 阀门 VALVES | 蝶阀 | 40 | 150 | FF | PN10 | 钢衬聚烯烃 | D41W-10CP |  | 0 | 2016/07/25 | 0 | 2016/07/25 | 0
5162 | 3 | 5162 | P10P1 | 阀门 VALVES | 蝶阀 | 200 | 600 | FF | PN10 | 钢衬聚烯烃 | D341W-10CP |  | 0 | 2016/07/25 | 0 | 2016/07/25 | 0
5163 | 3 | 5163 | P10P1 | 阀门 VALVES | 蝶阀 | 300 | 1000 | FF | PN10 | 钢衬聚烯烃 | D941W-10CP |  | 0 | 2016/07/25 | 0 | 2016/07/25 | 0
5164 | 3 | 5164 | P10P1 | 阀门 VALVES | 蝶阀 | 40 | 150 | WF | PN10 | 钢衬聚烯烃 | D71W-10CP |  | 0 | 2016/07/25 | 0 | 2016/07/25 | 0
5165 | 3 | 5165 | P10P1 | 阀门 VALVES | 蝶阀 | 200 | 600 | WF | PN10 | 钢衬聚烯烃 | D371W-10CP |  | 0 | 2016/07/25 | 0 | 2016/07/25 | 0
5166 | 3 | 5166 | P10P1 | 阀门 VALVES | 蝶阀 | 300 | 1000 | WF | PN10 | 钢衬聚烯烃 | D971W-10CP |  | 0 | 2016/07/25 | 0 | 2016/07/25 | 0
5167 | 3 | 5167 | P10P1 | 阀门 VALVES | 泄压持压阀 | 50 | 1000 | FF | PN10 | GB/T 12229 WCB阀体 | A742X-10C 活塞式 |  | 0 | 2016/07/25 | 0 | 2016/07/25 | 0
5168 | 3 | 5168 | P10P1 | 阀门 VALVES | 水力控制阀 | 50 | 1000 | FF | PN10 | GB/T 12229 WCB阀体 | 基本型 多功能 |  | 0 | 2016/07/25 | 0 | 2016/07/25 | 0
5169 | 3 | 5169 | P10P1 | 阀门 VALVES | 管力阀 | 150 | 1000 | FF | PN10 | GB/T 12229 WCB阀体 | 普通型 |  | 0 | 2016/07/25 | 0 | 2016/07/25 | 0
5170 | 3 | 5170 | P10P1 | 阀门 VALVES | 液力自动阀 | 150 | 1000 | FF | PN10 | GB/T 12229 WCB阀体 | 普通型 |  | 0 | 2016/07/25 | 0 | 2016/07/25 | 0
5171 | 3 | 5171 | P10P2 | 管子 PIPES | 非金属管 | 25 | 40 | 电熔连接 | SDR11 | PE100 | GB/T 13663 |  | 0 | 2016/07/25 | 0 | 2016/07/25 | 0
5172 | 3 | 5172 | P10P2 | 管子 PIPES | 非金属管 | 50 | 50 | 电熔连接 | SDR13.6 | PE100 | GB/T 13663 |  | 0 | 2016/07/25 | 0 | 2016/07/25 | 0
5173 | 3 | 5173 | P10P2 | 管子 PIPES | 非金属管 | 65 | 1000 | 电熔连接 | SDR17 | PE100 | GB/T 13663 |  | 0 | 2016/07/25 | 0 | 2016/07/25 | 0
5174 | 3 | 5174 | P10P2 | 管件 FITTINGS | 45°弯头 | 25 | 1000 | 电熔连接 |  | PE100 | GB/T 13663.2 | 注2 | 0 | 2016/07/25 | 0 | 2016/07/25 | 0
5175 | 3 | 5175 | P10P2 | 管件 FITTINGS | 90°弯头 | 25 | 1000 | 电熔连接 |  | PE100 | GB/T 13663.2 | 注2 | 0 | 2016/07/25 | 0 | 2016/07/25 | 0
5176 | 3 | 5176 | P10P2 | 管件 FITTINGS | 异径管(同心) | 25 | 1000 | 电熔连接 |  | PE100 | GB/T 13663.2 | 注2 | 0 | 2016/07/25 | 0 | 2016/07/25 | 0
5177 | 3 | 5177 | P10P2 | 管件 FITTINGS | 异径管(偏心) | 25 | 1000 | 电熔连接 |  | PE100 | GB/T 13663.2 | 注2 | 0 | 2016/07/25 | 0 | 2016/07/25 | 0
5178 | 3 | 5178 | P10P2 | 管件 FITTINGS | 等径三通 | 25 | 1000 | 电熔连接 |  | PE100 | GB/T 13663.2 | 注2 | 0 | 2016/07/25 | 0 | 2016/07/25 | 0
5179 | 3 | 5179 | P10P2 | 管件 FITTINGS | 异径三通 | 25 | 1000 | 电熔连接 |  | PE100 | GB/T 13663.2 | 注2 | 0 | 2016/07/25 | 0 | 2016/07/25 | 0
5180 | 3 | 5180 | P10P2 | 法兰 FLANGES | 对焊环板式松套法兰 | 25 | 1000 | PL/W-FF | PN10 | GB/T 13663 PE100(20#松套) | GB/T 9120 | 注2 | 0 | 2016/07/25 | 0 | 2016/07/25 | 0
5181 | 3 | 5181 | P10P2 | 法兰 FLANGES | 法兰盖 | 25 | 1000 | BL-FF | PN10 | GB/T 13663 PE100 | GB/T 9123 |  | 0 | 2016/07/25 | 0 | 2016/07/25 | 0
5182 | 3 | 5182 | P10P2 | 垫片 GASKETS | 非金属平垫片 | 25 | 1000 | FF | PN10 | EPDM | GB/T 9126,GB/T 9129 |  | 0 | 2016/07/25 | 0 | 2016/07/25 | 0
5183 | 3 | 5183 | P10P2 | 紧固件 BOLTINGS | 六角头螺栓/1型六角螺母/垫圈 | 25 | 1000 |  |  | 5.6/5/200HV | GB/T 9125,GB/T 96.1 |  | 0 | 2016/07/25 | 0 | 2016/07/25 | 0
5184 | 3 | 5184 | P10P2 | 阀门 VALVES | 闸阀 | 100 | 200 | FF | PN10 | 铸铁阀体 | WFZ-10Z |  | 0 | 2016/07/25 | 0 | 2016/07/25 | 0
5185 | 3 | 5185 | P10P2 | 阀门 VALVES | 闸阀 | 100 | 200 | FF | PN10 | 铸铁阀体 | WFZ1-10Z 斜齿轮传动 |  | 0 | 2016/07/25 | 0 | 2016/07/25 | 0
5186 | 3 | 5186 | P10P2 | 阀门 VALVES | 刀闸阀 | 80 | 1000 | FF | PN10 | GB/T 12226 HT300阀体 | KDZ-10 |  | 0 | 2016/07/25 | 0 | 2016/07/25 | 0
5187 | 3 | 5187 | P10P2 | 阀门 VALVES | 旋启式止回阀 | 100 | 200 | FF | PN10 | GB/T 12229 WCB阀体 | PH44H-10C 排渣 | 注6 | 0 | 2016/07/25 | 0 | 2016/07/25 | 0
5188 | 3 | 5188 | P10P2 | 阀门 VALVES | 排渣阀 | 100 | 400 | FF | PN10 | 耐磨钢+陶瓷阀体 | PZM41YS-10C 耐磨 |  | 0 | 2016/07/25 | 0 | 2016/07/25 | 0
5189 | 3 | 5189 | P10P2 | 阀门 VALVES | 排渣阀 | 100 | 400 | FF | PN10 | 耐磨钢+陶瓷阀体 | PZM941YS-10C 耐磨 |  | 0 | 2016/07/25 | 0 | 2016/07/25 | 0
5190 | 3 | 5190 | P10P2 | 阀门 VALVES | 闸阀(浆液阀) | 100 | 200 | WF | PN10 | GB/T 12226 HT300阀体 | Z73X-10 链轮传动 |  | 0 | 2016/07/25 | 0 | 2016/07/25 | 0
5191 | 3 | 5191 | P10P2 | 阀门 VALVES | 管夹阀 | 25 | 65 | FF | PN10 | 铝合金衬胶 | GJ41X-10L |  | 0 | 2016/07/25 | 0 | 2016/07/25 | 0
5192 | 3 | 5192 | P10P2 | 阀门 VALVES | 渣浆泵控制阀 | 100 | 1000 | FF | PN10 | 耐磨钢阀体 | 液动 |  | 0 | 2016/07/25 | 0 | 2016/07/25 | 0
5193 | 3 | 5193 | P10P3 | 管子 PIPES | 非金属管 | 15 | 200 | 溶剂粘接 | S10/SDR21 | PVC-C | GB/T 18998.2 |  | 0 | 2016/07/25 | 0 | 2016/07/25 | 0
5194 | 3 | 5194 | P10P3 | 管件 FITTINGS | 45°弯头 | 15 | 200 | 溶剂粘接 | S10 | PVC-C | GB/T 18998.3 | 注2 | 0 | 2016/07/25 | 0 | 2016/07/25 | 0
5195 | 3 | 5195 | P10P3 | 管件 FITTINGS | 90°弯头 | 15 | 200 | 溶剂粘接 | S10 | PVC-C | GB/T 18998.3 | 注2 | 0 | 2016/07/25 | 0 | 2016/07/25 | 0
5196 | 3 | 5196 | P10P3 | 管件 FITTINGS | 异径管(同心) | 15 | 200 | 溶剂粘接 | S10 | PVC-C | GB/T 18998.3 | 注2 | 0 | 2016/07/25 | 0 | 2016/07/25 | 0
5197 | 3 | 5197 | P10P3 | 管件 FITTINGS | 异径管(偏心) | 15 | 200 | 溶剂粘接 | S10 | PVC-C | GB/T 18998.3 | 注2 | 0 | 2016/07/25 | 0 | 2016/07/25 | 0
5198 | 3 | 5198 | P10P3 | 管件 FITTINGS | 等径三通 | 15 | 200 | 溶剂粘接 | S10 | PVC-C | GB/T 18998.3 | 注2 | 0 | 2016/07/25 | 0 | 2016/07/25 | 0
5199 | 3 | 5199 | P10P3 | 管件 FITTINGS | 异径三通 | 15 | 200 | 溶剂粘接 | S10 | PVC-C | GB/T 18998.3 | 注2 | 0 | 2016/07/25 | 0 | 2016/07/25 | 0
5200 | 3 | 5200 | P10P3 | 管件 FITTINGS | 等径四通 | 15 | 200 | 溶剂粘接 | S10 | PVC-C | GB/T 18998.3 | 注2 | 0 | 2016/07/25 | 0 | 2016/07/25 | 0
5201 | 3 | 5201 | P10P3 | 管件 FITTINGS | 异径四通 | 15 | 200 | 溶剂粘接 | S10 | PVC-C | GB/T 18998.3 | 注2 | 0 | 2016/07/25 | 0 | 2016/07/25 | 0
5202 | 3 | 5202 | P10P3 | 管件 FITTINGS | 管套 | 15 | 200 | 溶剂粘接 | S10 | PVC-C | GB/T 18998.3 | 注2 | 0 | 2016/07/25 | 0 | 2016/07/25 | 0
5203 | 3 | 5203 | P10P3 | 管件 FITTINGS | 法兰变接头 | 15 | 200 | 溶剂粘接 | S10 | PVC-C | GB/T 18998.3 | 注2 | 0 | 2016/07/25 | 0 | 2016/07/25 | 0
5204 | 3 | 5204 | P10P3 | 管件 FITTINGS | 阴接头 | 15 | 200 | 溶剂粘接 | S10 | PVC-C | GB/T 18998.3 | 注2 | 0 | 2016/07/25 | 0 | 2016/07/25 | 0
5205 | 3 | 5205 | P10P3 | 法兰 FLANGES | 板式平焊法兰 | 15 | 200 | PL-FF | PN10 | GB/T 18998.1 PVC-C | 法兰面尺寸按GB/T 9119 |  | 0 | 2016/07/25 | 0 | 2016/07/25 | 0
5206 | 3 | 5206 | P10P3 | 法兰 FLANGES | 法兰盖 | 15 | 200 | BL-FF | PN10 | GB/T 18998.1 PVC-C | 法兰面尺寸按GB/T 9123 |  | 0 | 2016/07/25 | 0 | 2016/07/25 | 0
5207 | 3 | 5207 | P10P3 | 垫片 GASKETS | 非金属平垫片 | 15 | 200 | FF | PN10 | EPDM | GB/T 9126,GB/T 9129 | 或ePTFE | 0 | 2016/07/25 | 0 | 2016/07/25 | 0
5208 | 3 | 5208 | P10P3 | 紧固件 BOLTINGS | 六角头螺栓/1型六角螺母/垫圈 | 15 | 200 |  |  | A2-70/A2-70/200HV | GB/T 9125,GB/T 97 |  | 0 | 2016/07/25 | 0 | 2016/07/25 | 0
5209 | 3 | 5209 | P10P3 | 阀门 VALVES | 升降式止回阀 | 15 | 100 | FF | PN10 | PP阀体 | H42X-10PP | 注5 | 0 | 2016/07/25 | 0 | 2016/07/25 | 0
5210 | 3 | 5210 | P10P3 | 阀门 VALVES | 蝶式止回阀 | 100 | 200 | FF | PN10 | 钢衬胶 | H47J-10C |  | 0 | 2016/07/25 | 0 | 2016/07/25 | 0
5211 | 3 | 5211 | P10P3 | 阀门 VALVES | 球阀 | 15 | 125 | FF | PN10 | 钢衬氟塑料 | Q41W-10CF |  | 0 | 2016/07/25 | 0 | 2016/07/25 | 0
5212 | 3 | 5212 | P10P3 | 阀门 VALVES | 球阀 | 150 | 200 | FF | PN10 | 钢衬氟塑料 | Q347W-10CF |  | 0 | 2016/07/25 | 0 | 2016/07/25 | 0
5213 | 3 | 5213 | P10P3 | 阀门 VALVES | 球阀 | 100 | 200 | FF | PN10 | 钢衬氟塑料 | Q941W-10CF |  | 0 | 2016/07/25 | 0 | 2016/07/25 | 0
5214 | 3 | 5214 | P10P3 | 阀门 VALVES | 球阀 | 15 | 125 | FF | PN10 | 钢衬聚烯烃 | Q41W-10CP |  | 0 | 2016/07/25 | 0 | 2016/07/25 | 0
5215 | 3 | 5215 | P10P3 | 阀门 VALVES | 球阀 | 150 | 200 | FF | PN10 | 钢衬聚烯烃 | Q347W-10CP |  | 0 | 2016/07/25 | 0 | 2016/07/25 | 0
5216 | 3 | 5216 | P10P3 | 阀门 VALVES | 球阀 | 100 | 200 | FF | PN10 | 钢衬聚烯烃 | Q941W-10CP |  | 0 | 2016/07/25 | 0 | 2016/07/25 | 0
5217 | 3 | 5217 | P10P3 | 阀门 VALVES | 蝶阀 | 40 | 150 | FF | PN10 | 钢衬氟塑料 | D41W-10CF |  | 0 | 2016/07/25 | 0 | 2016/07/25 | 0
5218 | 3 | 5218 | P10P3 | 阀门 VALVES | 蝶阀 | 200 | 200 | FF | PN10 | 钢衬氟塑料 | D341W-10CF |  | 0 | 2016/07/25 | 0 | 2016/07/25 | 0
5219 | 3 | 5219 | P10P3 | 阀门 VALVES | 蝶阀 | 40 | 150 | WF | PN10 | 钢衬氟塑料 | D71W-10CF |  | 0 | 2016/07/25 | 0 | 2016/07/25 | 0
5220 | 3 | 5220 | P10P3 | 阀门 VALVES | 蝶阀 | 200 | 200 | WF | PN10 | 钢衬氟塑料 | D371W-10CF |  | 0 | 2016/07/25 | 0 | 2016/07/25 | 0
5221 | 3 | 5221 | P10P3 | 阀门 VALVES | 蝶阀 | 40 | 150 | FF | PN10 | 钢衬聚烯烃 | D41W-10CP |  | 0 | 2016/07/25 | 0 | 2016/07/25 | 0
5222 | 3 | 5222 | P10P3 | 阀门 VALVES | 蝶阀 | 200 | 200 | FF | PN10 | 钢衬聚烯烃 | D341W-10CP |  | 0 | 2016/07/25 | 0 | 2016/07/25 | 0
5223 | 3 | 5223 | P10P3 | 阀门 VALVES | 蝶阀 | 40 | 150 | WF | PN10 | 钢衬聚烯烃 | D71W-10CP |  | 0 | 2016/07/25 | 0 | 2016/07/25 | 0
5224 | 3 | 5224 | P10P3 | 阀门 VALVES | 蝶阀 | 200 | 200 | WF | PN10 | 钢衬聚烯烃 | D371W-10CP |  | 0 | 2016/07/25 | 0 | 2016/07/25 | 0
5225 | 3 | 5225 | P10P3 | 阀门 VALVES | 隔膜阀 | 20 | 200 | FF | PN10 | 钢衬聚烯烃 | G41W-10CP |  | 0 | 2016/07/25 | 0 | 2016/07/25 | 0
5226 | 3 | 5226 | P10P3 | 阀门 VALVES | 隔膜阀 | 20 | 200 | FF | PN10 | 钢衬聚烯烃 | G45W-10CP |  | 0 | 2016/07/25 | 0 | 2016/07/25 | 0
5227 | 3 | 5227 | P10P3 | 阀门 VALVES | 隔膜阀 | 20 | 200 | FF | PN10 | 钢衬氟塑料 | G41W-10CF |  | 0 | 2016/07/25 | 0 | 2016/07/25 | 0
5228 | 3 | 5228 | P10P3 | 阀门 VALVES | 隔膜阀 | 20 | 200 | FF | PN10 | 钢衬氟塑料 | G45W-10CF |  | 0 | 2016/07/25 | 0 | 2016/07/25 | 0
5229 | 3 | 5229 | P10P3 | 阀门 VALVES | 管夹阀 | 20 | 200 | FF | PN10 | 钢衬胶 | GJ41X-10C |  | 0 | 2016/07/25 | 0 | 2016/07/25 | 0
5230 | 3 | 5230 | P10P4 | 管子 PIPES | 非金属管 | 15 | 15 | PE | S5/SDR11 | PVC-U | GB/T 4219.1 |  | 0 | 2016/07/25 | 0 | 2016/07/25 | 0
5231 | 3 | 5231 | P10P4 | 管子 PIPES | 非金属管 | 20 | 20 | PE | S6.3/SDR13.6 | PVC-U | GB/T 4219.1 |  | 0 | 2016/07/25 | 0 | 2016/07/25 | 0
5232 | 3 | 5232 | P10P4 | 管子 PIPES | 非金属管 | 25 | 25 | PE | S8/SDR17 | PVC-U | GB/T 4219.1 |  | 0 | 2016/07/25 | 0 | 2016/07/25 | 0
5233 | 3 | 5233 | P10P4 | 管子 PIPES | 非金属管 | 32 | 400 | PE | S10/SDR21 | PVC-U | GB/T 4219.1 |  | 0 | 2016/07/25 | 0 | 2016/07/25 | 0
5234 | 3 | 5234 | P10P4 | 管子 PIPES | 非金属管(L=4m) | 32 | 400 | PE×SW | S10/SDR21 | PVC-U | GB/T 4219.1 |  | 0 | 2016/07/25 | 0 | 2016/07/25 | 0
5235 | 3 | 5235 | P10P4 | 管子 PIPES | 非金属管(L=6m) | 32 | 400 | PE×SW | S10/SDR21 | PVC-U | GB/T 4219.1 |  | 0 | 2016/07/25 | 0 | 2016/07/25 | 0
5236 | 3 | 5236 | P10P4 | 管子 PIPES | 非金属管(L=8m) | 32 | 400 | PE×SW | S10/SDR21 | PVC-U | GB/T 4219.1 |  | 0 | 2016/07/25 | 0 | 2016/07/25 | 0
5237 | 3 | 5237 | P10P4 | 管件 FITTINGS | 45°弯头 | 15 | 400 | SW |  | GB/T 4219.1 PVC-U | QB/T 3802 |  | 0 | 2016/07/25 | 0 | 2016/07/25 | 0
5238 | 3 | 5238 | P10P4 | 管件 FITTINGS | 90°弯头 | 15 | 400 | SW |  | GB/T 4219.1 PVC-U | QB/T 3802 |  | 0 | 2016/07/25 | 0 | 2016/07/25 | 0
5239 | 3 | 5239 | P10P4 | 管件 FITTINGS | 异径管(同心) | 15 | 400 | SW |  | GB/T 4219.1 PVC-U | QB/T 3802 |  | 0 | 2016/07/25 | 0 | 2016/07/25 | 0
5240 | 3 | 5240 | P10P4 | 管件 FITTINGS | 异径管(偏心) | 15 | 400 | SW |  | GB/T 4219.1 PVC-U | QB/T 3802 |  | 0 | 2016/07/25 | 0 | 2016/07/25 | 0
5241 | 3 | 5241 | P10P4 | 管件 FITTINGS | 45°三通 | 15 | 400 | SW |  | GB/T 4219.1 PVC-U | QB/T 3802 |  | 0 | 2016/07/25 | 0 | 2016/07/25 | 0
5242 | 3 | 5242 | P10P4 | 管件 FITTINGS | 90°三通 | 15 | 400 | SW |  | GB/T 4219.1 PVC-U | QB/T 3802 |  | 0 | 2016/07/25 | 0 | 2016/07/25 | 0
5243 | 3 | 5243 | P10P4 | 管件 FITTINGS | 管套 | 15 | 400 | SW |  | GB/T 4219.1 PVC-U | QB/T 3802 |  | 0 | 2016/07/25 | 0 | 2016/07/25 | 0
5244 | 3 | 5244 | P10P4 | 管件 FITTINGS | 法兰变接头 | 15 | 400 | SW |  | GB/T 4219.1 PVC-U | QB/T 3802 |  | 0 | 2016/07/25 | 0 | 2016/07/25 | 0
5245 | 3 | 5245 | P10P4 | 管件 FITTINGS | 阴接头 | 15 | 400 | SW |  | GB/T 4219.1 PVC-U | QB/T 3802 |  | 0 | 2016/07/25 | 0 | 2016/07/25 | 0
5246 | 3 | 5246 | P10P4 | 管件 FITTINGS | 吸水喇叭管 | 50 | 200 |  |  | 316L | 02S403 |  | 0 | 2016/07/25 | 0 | 2016/07/25 | 0
5247 | 3 | 5247 | P10P4 | 法兰 FLANGES | 板式平焊法兰 | 15 | 400 | PL-FF | PN10 | GB/T 4219.1 PVC-U | GB/T 9119 |  | 0 | 2016/07/25 | 0 | 2016/07/25 | 0
5248 | 3 | 5248 | P10P4 | 法兰 FLANGES | 法兰盖 | 15 | 400 | BL-FF | PN10 | GB/T 4219.1 PVC-U | GB/T 9123 |  | 0 | 2016/07/25 | 0 | 2016/07/25 | 0
5249 | 3 | 5249 | P10P4 | 垫片 GASKETS | 非金属平垫片 | 15 | 400 | FF | PN10 | PTFE | GB/T 9126,GB/T 9129 |  | 0 | 2016/07/25 | 0 | 2016/07/25 | 0
5250 | 3 | 5250 | P10P4 | 紧固件 BOLTINGS | 六角头螺栓/1型六角螺母/垫圈 | 15 | 400 |  |  | A2-70/A2-70/200HV | GB/T 9125,GB/T 97 |  | 0 | 2016/07/25 | 0 | 2016/07/25 | 0
5251 | 3 | 5251 | P10P4 | 阀门 VALVES | 闸阀 | 15 | 400 | FF | PN10 | 钢衬氟塑料 | Z41W-10CF |  | 0 | 2016/07/25 | 0 | 2016/07/25 | 0
5252 | 3 | 5252 | P10P4 | 阀门 VALVES | 截止阀 | 15 | 40 | FF | PN10 | 钛合金阀体 | J41W-10Ti |  | 0 | 2016/07/25 | 0 | 2016/07/25 | 0
5253 | 3 | 5253 | P10P4 | 阀门 VALVES | 截止阀 | 50 | 300 | FF | PN10 | 铸钛合金阀体 | J41W-10Ti |  | 0 | 2016/07/25 | 0 | 2016/07/25 | 0
5254 | 3 | 5254 | P10P4 | 阀门 VALVES | 截止阀 | 15 | 150 | FF | PN10 | 钢衬氟塑料 | J41W-10CF |  | 0 | 2016/07/25 | 0 | 2016/07/25 | 0
5255 | 3 | 5255 | P10P4 | 阀门 VALVES | 旋启式止回阀 | 50 | 150 | FF | PN10 | PVC-U阀体 | H44F-10UPVC | 注6 | 0 | 2016/07/25 | 0 | 2016/07/25 | 0
5256 | 3 | 5256 | P10P4 | 阀门 VALVES | 旋启式止回阀 | 50 | 400 | FF | PN10 | 钢衬氟塑料 | H44S-10CF | 注6 | 0 | 2016/07/25 | 0 | 2016/07/25 | 0
5257 | 3 | 5257 | P10P4 | 阀门 VALVES | 蝶式止回阀 | 100 | 400 | FF | PN10 | 钢衬胶 | H47J-10C |  | 0 | 2016/07/25 | 0 | 2016/07/25 | 0
5258 | 3 | 5258 | P10P4 | 阀门 VALVES | 升降式止回阀 | 50 | 100 | FF | PN10 | PP阀体 | H42X-10PP | 注5 | 0 | 2016/07/25 | 0 | 2016/07/25 | 0
5259 | 3 | 5259 | P10P4 | 阀门 VALVES | 球阀 | 15 | 125 | FF | PN10 | 钢衬氟塑料 | Q41W-10CF |  | 0 | 2016/07/25 | 0 | 2016/07/25 | 0
5260 | 3 | 5260 | P10P4 | 阀门 VALVES | 球阀 | 150 | 300 | FF | PN10 | 钢衬氟塑料 | Q347W-10CF |  | 0 | 2016/07/25 | 0 | 2016/07/25 | 0
5261 | 3 | 5261 | P10P4 | 阀门 VALVES | 球阀 | 100 | 300 | FF | PN10 | 钢衬氟塑料 | Q941W-10CF |  | 0 | 2016/07/25 | 0 | 2016/07/25 | 0
5262 | 3 | 5262 | P10P4 | 阀门 VALVES | 球阀 | 15 | 125 | FF | PN10 | 钢衬聚烯烃 | Q41W-10CP |  | 0 | 2016/07/25 | 0 | 2016/07/25 | 0
5263 | 3 | 5263 | P10P4 | 阀门 VALVES | 球阀 | 150 | 300 | FF | PN10 | 钢衬聚烯烃 | Q347W-10CP |  | 0 | 2016/07/25 | 0 | 2016/07/25 | 0
5264 | 3 | 5264 | P10P4 | 阀门 VALVES | 球阀 | 100 | 300 | FF | PN10 | 钢衬聚烯烃 | Q941W-10CP |  | 0 | 2016/07/25 | 0 | 2016/07/25 | 0
5265 | 3 | 5265 | P10P4 | 阀门 VALVES | 蝶阀 | 40 | 150 | FF | PN10 | 钢衬氟塑料 | D41W-10CF |  | 0 | 2016/07/25 | 0 | 2016/07/25 | 0
5266 | 3 | 5266 | P10P4 | 阀门 VALVES | 蝶阀 | 200 | 400 | FF | PN10 | 钢衬氟塑料 | D341W-10CF |  | 0 | 2016/07/25 | 0 | 2016/07/25 | 0
5267 | 3 | 5267 | P10P4 | 阀门 VALVES | 蝶阀 | 300 | 400 | FF | PN10 | 钢衬氟塑料 | D941W-10CF |  | 0 | 2016/07/25 | 0 | 2016/07/25 | 0
5268 | 3 | 5268 | P10P4 | 阀门 VALVES | 蝶阀 | 40 | 150 | WF | PN10 | 钢衬氟塑料 | D71W-10CF |  | 0 | 2016/07/25 | 0 | 2016/07/25 | 0
5269 | 3 | 5269 | P10P4 | 阀门 VALVES | 蝶阀 | 200 | 400 | WF | PN10 | 钢衬氟塑料 | D371W-10CF |  | 0 | 2016/07/25 | 0 | 2016/07/25 | 0
5270 | 3 | 5270 | P10P4 | 阀门 VALVES | 蝶阀 | 300 | 400 | WF | PN10 | 钢衬氟塑料 | D971W-10CF |  | 0 | 2016/07/25 | 0 | 2016/07/25 | 0
5271 | 3 | 5271 | P10P4 | 阀门 VALVES | 蝶阀 | 40 | 150 | FF | PN10 | 钢衬聚烯烃 | D41W-10CP |  | 0 | 2016/07/25 | 0 | 2016/07/25 | 0
5272 | 3 | 5272 | P10P4 | 阀门 VALVES | 蝶阀 | 200 | 400 | FF | PN10 | 钢衬聚烯烃 | D341W-10CP |  | 0 | 2016/07/25 | 0 | 2016/07/25 | 0
5273 | 3 | 5273 | P10P4 | 阀门 VALVES | 蝶阀 | 300 | 400 | FF | PN10 | 钢衬聚烯烃 | D941W-10CP |  | 0 | 2016/07/25 | 0 | 2016/07/25 | 0
5274 | 3 | 5274 | P10P4 | 阀门 VALVES | 蝶阀 | 40 | 150 | WF | PN10 | 钢衬聚烯烃 | D71W-10CP |  | 0 | 2016/07/25 | 0 | 2016/07/25 | 0
5275 | 3 | 5275 | P10P4 | 阀门 VALVES | 蝶阀 | 200 | 400 | WF | PN10 | 钢衬聚烯烃 | D371W-10CP |  | 0 | 2016/07/25 | 0 | 2016/07/25 | 0
5276 | 3 | 5276 | P10P4 | 阀门 VALVES | 蝶阀 | 300 | 400 | WF | PN10 | 钢衬聚烯烃 | D971W-10CP |  | 0 | 2016/07/25 | 0 | 2016/07/25 | 0
5277 | 3 | 5277 | P10P4 | 阀门 VALVES | 隔膜阀 | 25 | 150 | FF | PN10 | PVC-U阀体 | G41F-10UPVC |  | 0 | 2016/07/25 | 0 | 2016/07/25 | 0
5278 | 3 | 5278 | P10P4 | 阀门 VALVES | 隔膜阀 | 15 | 300 | FF | PN10 | 钢衬聚烯烃 | G41W-10CP |  | 0 | 2016/07/25 | 0 | 2016/07/25 | 0
5279 | 3 | 5279 | P10P4 | 阀门 VALVES | 隔膜阀 | 15 | 300 | FF | PN10 | 钢衬聚烯烃 | G45W-10CP |  | 0 | 2016/07/25 | 0 | 2016/07/25 | 0
5280 | 3 | 5280 | P10P4 | 阀门 VALVES | 隔膜阀 | 15 | 300 | FF | PN10 | 钢衬氟塑料 | G41W-10CF 堰式 |  | 0 | 2016/07/25 | 0 | 2016/07/25 | 0
5281 | 3 | 5281 | P10P4 | 阀门 VALVES | 隔膜阀 | 15 | 300 | FF | PN10 | 钢衬氟塑料 | G45W-10CF 直流式 |  | 0 | 2016/07/25 | 0 | 2016/07/25 | 0
5282 | 3 | 5282 | P10P4 | 阀门 VALVES | 管夹阀 | 20 | 400 | FF | PN10 | 钢衬胶 | GJ41X-10C |  | 0 | 2016/07/25 | 0 | 2016/07/25 | 0
5283 | 3 | 5283 | P10P5 | 管子 PIPES | 非金属管 | 15 | 150 | PE | S2.5 | PP-R | GB/T 18742.2 |  | 0 | 2016/07/25 | 0 | 2016/07/25 | 0
5284 | 3 | 5284 | P10P5 | 管件 FITTINGS | 45°弯头 | 15 | 150 | SW | S2.5 | PP-R | GB/T 18742.3 |  | 0 | 2016/07/25 | 0 | 2016/07/25 | 0
5285 | 3 | 5285 | P10P5 | 管件 FITTINGS | 90°弯头 | 15 | 150 | SW | S2.5 | PP-R | GB/T 18742.3 |  | 0 | 2016/07/25 | 0 | 2016/07/25 | 0
5286 | 3 | 5286 | P10P5 | 管件 FITTINGS | 异径管(同心) | 15 | 150 | SW | S2.5 | PP-R | GB/T 18742.3 |  | 0 | 2016/07/25 | 0 | 2016/07/25 | 0
5287 | 3 | 5287 | P10P5 | 管件 FITTINGS | 异径管(偏心) | 15 | 150 | SW | S2.5 | PP-R | GB/T 18742.3 |  | 0 | 2016/07/25 | 0 | 2016/07/25 | 0
5288 | 3 | 5288 | P10P5 | 管件 FITTINGS | 等径三通 | 15 | 150 | SW | S2.5 | PP-R | GB/T 18742.3 |  | 0 | 2016/07/25 | 0 | 2016/07/25 | 0
5289 | 3 | 5289 | P10P5 | 管件 FITTINGS | 异径三通 | 15 | 150 | SW | S2.5 | PP-R | GB/T 18742.3 |  | 0 | 2016/07/25 | 0 | 2016/07/25 | 0
5290 | 3 | 5290 | P10P5 | 法兰 FLANGES | 板式平焊法兰 | 15 | 150 | PL-FF | PN10 | PP-R |  |  | 0 | 2016/07/25 | 0 | 2016/07/25 | 0
5291 | 3 | 5291 | P10P5 | 法兰 FLANGES | 法兰盖 | 15 | 150 | BL-FF | PN10 | PP-R |  |  | 0 | 2016/07/25 | 0 | 2016/07/25 | 0
5292 | 3 | 5292 | P10P5 | 垫片 GASKETS | 非金属平垫片 | 15 | 150 | FF | PN10 | EPDM | GB/T 9126,GB/T 9129 |  | 0 | 2016/07/25 | 0 | 2016/07/25 | 0
5293 | 3 | 5293 | P10P5 | 紧固件 BOLTINGS | 六角头螺栓/1型六角螺母/垫圈 | 15 | 150 |  |  | 5.6/5/200HV | GB/T 9125,GB/T 96.1 |  | 0 | 2016/07/25 | 0 | 2016/07/25 | 0
5294 | 3 | 5294 | P10P5 | 阀门 VALVES | 截止阀 | 15 | 50 | FNPT | PN10 | PP-R阀体 | J11T-10PPR |  | 0 | 2016/07/25 | 0 | 2016/07/25 | 0
5295 | 3 | 5295 | P10P5 | 阀门 VALVES | 截止阀 | 15 | 150 | FF | PN10 | PP-R阀体 | J41H-10PPR |  | 0 | 2016/07/25 | 0 | 2016/07/25 | 0
5296 | 3 | 5296 | P10P5 | 阀门 VALVES | 旋启式止回阀 | 50 | 150 | FF | PN10 | PP-R阀体 | H44J-10PPR | 注6 | 0 | 2016/07/25 | 0 | 2016/07/25 | 0
5297 | 3 | 5297 | P10P5 | 阀门 VALVES | 蝶式止回阀 | 100 | 150 | FF | PN10 | PP-R阀体 | H47W-10PPR |  | 0 | 2016/07/25 | 0 | 2016/07/25 | 0
5298 | 3 | 5298 | P10P5 | 阀门 VALVES | 球阀 | 15 | 100 | FF | PN10 | PP-R阀体 | Q41F-10PPR |  | 0 | 2016/07/25 | 0 | 2016/07/25 | 0
5299 | 3 | 5299 | P10P5 | 阀门 VALVES | 浮球阀 | 80 | 150 | FF | PN10 | GB/T 12229 WCB阀体 | 活塞式 防浪型 |  | 0 | 2016/07/25 | 0 | 2016/07/25 | 0
5300 | 3 | 5300 | P10P5 | 阀门 VALVES | 蝶阀 | 50 | 150 | FF | PN10 | PP-R阀体 | D341X-10PPR |  | 0 | 2016/07/25 | 0 | 2016/07/25 | 0
5301 | 3 | 5301 | P10P5 | 阀门 VALVES | 蝶阀 | 50 | 150 | WF | PN10 | PP-R阀体 | D371X-10PPR |  | 0 | 2016/07/25 | 0 | 2016/07/25 | 0
5302 | 3 | 5302 | P10P5 | 阀门 VALVES | 泄压持压阀 | 50 | 150 | FF | PN10 | GB/T 12229 WCB阀体 | A742X-10C 活塞式 |  | 0 | 2016/07/25 | 0 | 2016/07/25 | 0
5303 | 3 | 5303 | P10P5 | 阀门 VALVES | 水力控制阀 | 50 | 150 | FF | PN10 | PP-R阀体 | 基本型 多功能 |  | 0 | 2016/07/25 | 0 | 2016/07/25 | 0
5304 | 3 | 5304 | P10P5 | 阀门 VALVES | 排气阀 | 15 | 150 | FF | PN10 | PP-R阀体 |  |  | 0 | 2016/07/25 | 0 | 2016/07/25 | 0
5305 | 3 | 5305 | P10P5 | 管道特殊件 SPECIALTIES | 伸缩接头 | 50 | 150 |  | PN10 |  | SSJB-3 |  | 0 | 2016/07/25 | 0 | 2016/07/25 | 0
5306 | 3 | 5306 | P10P5 | 管道特殊件 SPECIALTIES | 双法兰传力接头 | 50 | 150 |  | PN10 |  | VSSJAF |  | 0 | 2016/07/25 | 0 | 2016/07/25 | 0
5307 | 3 | 5307 | P10P7 | 管子 PIPES | 非金属管 | 25 | 1200 | PE | 1.0MPa | FRP | HG/T 21633 长丝缠绕 |  | 0 | 2016/07/25 | 0 | 2016/07/25 | 0
5308 | 3 | 5308 | P10P7 | 管件 FITTINGS | 45°弯头 | 25 | 1200 | PE | 1.0MPa | FRP | HG/T 21633 | 注2 | 0 | 2016/07/25 | 0 | 2016/07/25 | 0
5309 | 3 | 5309 | P10P7 | 管件 FITTINGS | 90°弯头 | 25 | 1200 | PE | 1.0MPa | FRP | HG/T 21633 | 注2 | 0 | 2016/07/25 | 0 | 2016/07/25 | 0
5310 | 3 | 5310 | P10P7 | 管件 FITTINGS | 45°弯头 | 200 | 1200 | PE | 1.0MPa | FRP | HG/T 21633 | 注2 | 0 | 2016/07/25 | 0 | 2016/07/25 | 0
5311 | 3 | 5311 | P10P7 | 管件 FITTINGS | 90°弯头 | 200 | 1200 | PE | 1.0MPa | FRP | HG/T 21633 | 注2 | 0 | 2016/07/25 | 0 | 2016/07/25 | 0
5312 | 3 | 5312 | P10P7 | 管件 FITTINGS | 异径管(同心) | 25 | 1200 | PE | 1.0MPa | FRP | HG/T 21633 | 注2 | 0 | 2016/07/25 | 0 | 2016/07/25 | 0
5313 | 3 | 5313 | P10P7 | 管件 FITTINGS | 异径管(偏心) | 25 | 1200 | PE | 1.0MPa | FRP | HG/T 21633 | 注2 | 0 | 2016/07/25 | 0 | 2016/07/25 | 0
5314 | 3 | 5314 | P10P7 | 管件 FITTINGS | 等径三通 | 25 | 1200 | PE | 1.0MPa | FRP | HG/T 21633 | 注2 | 0 | 2016/07/25 | 0 | 2016/07/25 | 0
5315 | 3 | 5315 | P10P7 | 管件 FITTINGS | 异径三通 | 25 | 1200 | PE | 1.0MPa | FRP | HG/T 21633 | 注2 | 0 | 2016/07/25 | 0 | 2016/07/25 | 0
5316 | 3 | 5316 | P10P7 | 法兰 FLANGES | 板式平焊法兰 | 25 | 1200 | PL-FF | PN10 | FRP |  |  | 0 | 2016/07/25 | 0 | 2016/07/25 | 0
5317 | 3 | 5317 | P10P7 | 法兰 FLANGES | 法兰盖 | 25 | 1200 | BL-FF | PN10 | FRP |  |  | 0 | 2016/07/25 | 0 | 2016/07/25 | 0
5318 | 3 | 5318 | P10P7 | 垫片 GASKETS | 非金属平垫片 | 25 | 1200 | FF | PN10 | EPDM | GB/T 9126,GB/T 9129 | 或ePTFE | 0 | 2016/07/25 | 0 | 2016/07/25 | 0
5319 | 3 | 5319 | P10P7 | 紧固件 BOLTINGS | 全螺纹螺柱/两个大六角螺母/垫圈 | 25 | 1200 |  |  | 35CrMoA/35/300HV | GB/T 9125,GB/T 97 |  | 0 | 2016/07/25 | 0 | 2016/07/25 | 0
5320 | 3 | 5320 | P10P7 | 阀门 VALVES | 截止阀 | 25 | 40 | FF | PN10 | 钛合金阀体 | J41W-10Ti |  | 0 | 2016/07/25 | 0 | 2016/07/25 | 0
5321 | 3 | 5321 | P10P7 | 阀门 VALVES | 截止阀 | 50 | 150 | FF | PN10 | 铸钛合金阀体 | J41W-10Ti |  | 0 | 2016/07/25 | 0 | 2016/07/25 | 0
5322 | 3 | 5322 | P10P7 | 阀门 VALVES | 截止阀 | 200 | 300 | FF | PN10 | 铸钛合金阀体 | J541W-10Ti |  | 0 | 2016/07/25 | 0 | 2016/07/25 | 0
5323 | 3 | 5323 | P10P7 | 阀门 VALVES | 截止阀 | 25 | 300 | FF | PN10 | 钢衬氟塑料 | J41W-10CF |  | 0 | 2016/07/25 | 0 | 2016/07/25 | 0
5324 | 3 | 5324 | P10P7 | 阀门 VALVES | 旋启式止回阀 | 50 | 150 | FF | PN10 | FRP阀体 | H44F-10FRP | 注6 | 0 | 2016/07/25 | 0 | 2016/07/25 | 0
5325 | 3 | 5325 | P10P7 | 阀门 VALVES | 旋启式止回阀 | 50 | 500 | FF | PN10 | 钢衬氟塑料 | H44S-10CF | 注6 | 0 | 2016/07/25 | 0 | 2016/07/25 | 0
5326 | 3 | 5326 | P10P7 | 阀门 VALVES | 蝶式止回阀 | 100 | 600 | FF | PN10 | 钢衬胶 | H47J-10C |  | 0 | 2016/07/25 | 0 | 2016/07/25 | 0
5327 | 3 | 5327 | P10P7 | 阀门 VALVES | 升降式止回阀 | 25 | 100 | FF | PN10 | PP阀体 | H42X-10PP | 注5 | 0 | 2016/07/25 | 0 | 2016/07/25 | 0
5328 | 3 | 5328 | P10P7 | 阀门 VALVES | 球阀 | 25 | 150 | FF | PN10 | FRP阀体 | Q41F-10FRP |  | 0 | 2016/07/25 | 0 | 2016/07/25 | 0
5329 | 3 | 5329 | P10P7 | 阀门 VALVES | 球阀 | 25 | 150 | FF | PN10 | 钢衬氟塑料 | Q41W-10CF |  | 0 | 2016/07/25 | 0 | 2016/07/25 | 0
5330 | 3 | 5330 | P10P7 | 阀门 VALVES | 球阀 | 200 | 300 | FF | PN10 | 钢衬氟塑料 | Q347W-10CF |  | 0 | 2016/07/25 | 0 | 2016/07/25 | 0
5331 | 3 | 5331 | P10P7 | 阀门 VALVES | 球阀 | 100 | 300 | FF | PN10 | 钢衬氟塑料 | Q941W-10CF |  | 0 | 2016/07/25 | 0 | 2016/07/25 | 0
5332 | 3 | 5332 | P10P7 | 阀门 VALVES | 球阀 | 25 | 125 | FF | PN10 | 钢衬聚烯烃 | Q41W-10CP |  | 0 | 2016/07/25 | 0 | 2016/07/25 | 0
5333 | 3 | 5333 | P10P7 | 阀门 VALVES | 球阀 | 150 | 300 | FF | PN10 | 钢衬聚烯烃 | Q347W-10CP |  | 0 | 2016/07/25 | 0 | 2016/07/25 | 0
5334 | 3 | 5334 | P10P7 | 阀门 VALVES | 球阀 | 100 | 300 | FF | PN10 | 钢衬聚烯烃 | Q941W-10CP |  | 0 | 2016/07/25 | 0 | 2016/07/25 | 0
5335 | 3 | 5335 | P10P7 | 阀门 VALVES | 蝶阀 | 40 | 150 | FF | PN10 | 钢衬氟塑料 | D41W-10CF |  | 0 | 2016/07/25 | 0 | 2016/07/25 | 0
5336 | 3 | 5336 | P10P7 | 阀门 VALVES | 蝶阀 | 700 | 1200 | FF | PN10 | 钢衬氟塑料 | D341W-10CF |  | 0 | 2016/07/25 | 0 | 2016/07/25 | 0
5337 | 3 | 5337 | P10P7 | 阀门 VALVES | 蝶阀 | 700 | 1200 | FF | PN10 | 钢衬氟塑料 | D941W-10CF |  | 0 | 2016/07/25 | 0 | 2016/07/25 | 0
5338 | 3 | 5338 | P10P7 | 阀门 VALVES | 蝶阀 | 40 | 150 | WF | PN10 | 钢衬氟塑料 | D71W-10CF |  | 0 | 2016/07/25 | 0 | 2016/07/25 | 0
5339 | 3 | 5339 | P10P7 | 阀门 VALVES | 蝶阀 | 200 | 600 | WF | PN10 | 钢衬氟塑料 | D371W-10CF |  | 0 | 2016/07/25 | 0 | 2016/07/25 | 0
5340 | 3 | 5340 | P10P7 | 阀门 VALVES | 蝶阀 | 300 | 600 | WF | PN10 | 钢衬氟塑料 | D971W-10CF |  | 0 | 2016/07/25 | 0 | 2016/07/25 | 0
5341 | 3 | 5341 | P10P7 | 阀门 VALVES | 蝶阀 | 40 | 150 | FF | PN10 | 钢衬聚烯烃 | D41W-10CP |  | 0 | 2016/07/25 | 0 | 2016/07/25 | 0
5342 | 3 | 5342 | P10P7 | 阀门 VALVES | 蝶阀 | 700 | 1200 | FF | PN10 | 钢衬聚烯烃 | D341W-10CP |  | 0 | 2016/07/25 | 0 | 2016/07/25 | 0
5343 | 3 | 5343 | P10P7 | 阀门 VALVES | 蝶阀 | 700 | 1200 | FF | PN10 | 钢衬聚烯烃 | D941W-10CP |  | 0 | 2016/07/25 | 0 | 2016/07/25 | 0
5344 | 3 | 5344 | P10P7 | 阀门 VALVES | 蝶阀 | 40 | 150 | WF | PN10 | 钢衬聚烯烃 | D71W-10CP |  | 0 | 2016/07/25 | 0 | 2016/07/25 | 0
5345 | 3 | 5345 | P10P7 | 阀门 VALVES | 蝶阀 | 200 | 600 | WF | PN10 | 钢衬聚烯烃 | D371W-10CP |  | 0 | 2016/07/25 | 0 | 2016/07/25 | 0
5346 | 3 | 5346 | P10P7 | 阀门 VALVES | 蝶阀 | 300 | 600 | WF | PN10 | 钢衬聚烯烃 | D971W-10CP |  | 0 | 2016/07/25 | 0 | 2016/07/25 | 0
5347 | 3 | 5347 | P10P7 | 阀门 VALVES | 隔膜阀 | 25 | 300 | FF | PN10 | 钢衬聚烯烃 | G41W-10CP |  | 0 | 2016/07/25 | 0 | 2016/07/25 | 0
5348 | 3 | 5348 | P10P7 | 阀门 VALVES | 隔膜阀 | 25 | 300 | FF | PN10 | 钢衬聚烯烃 | G45W-10CP |  | 0 | 2016/07/25 | 0 | 2016/07/25 | 0
5349 | 3 | 5349 | P10P7 | 阀门 VALVES | 隔膜阀 | 25 | 300 | FF | PN10 | PVC-U阀体 | G41F-10UPVC |  | 0 | 2016/07/25 | 0 | 2016/07/25 | 0
5350 | 3 | 5350 | P10P7 | 阀门 VALVES | 隔膜阀 | 25 | 300 | FF | PN10 | 钢衬氟塑料 | G41W-10CF |  | 0 | 2016/07/25 | 0 | 2016/07/25 | 0
5351 | 3 | 5351 | P10P7 | 阀门 VALVES | 隔膜阀 | 25 | 300 | FF | PN10 | 钢衬氟塑料 | G45W-10CF |  | 0 | 2016/07/25 | 0 | 2016/07/25 | 0
5352 | 3 | 5352 | P10P7 | 阀门 VALVES | 排气阀 | 15 | 200 | FF | PN10 | 钢衬氟塑料 |  |  | 0 | 2016/07/25 | 0 | 2016/07/25 | 0
5353 | 3 | 5353 | P10P8 | 管子 PIPES | 非金属管 | 50 | 800 | PE | 1.0MPa | 耐高温FRP | HG/T 21633 |  | 0 | 2016/07/25 | 0 | 2016/07/25 | 0
5354 | 3 | 5354 | P10P8 | 管件 FITTINGS | 45°弯头 | 50 | 800 | PE | 1.0MPa | 耐高温FRP | HG/T 21633 |  | 0 | 2016/07/25 | 0 | 2016/07/25 | 0
5355 | 3 | 5355 | P10P8 | 管件 FITTINGS | 90°弯头 | 50 | 800 | PE | 1.0MPa | 耐高温FRP | HG/T 21633 |  | 0 | 2016/07/25 | 0 | 2016/07/25 | 0
5356 | 3 | 5356 | P10P8 | 管件 FITTINGS | 异径管(同心) | 50 | 800 | PE | 1.0MPa | 耐高温FRP | HG/T 21633 |  | 0 | 2016/07/25 | 0 | 2016/07/25 | 0
5357 | 3 | 5357 | P10P8 | 管件 FITTINGS | 异径管(偏心) | 50 | 800 | PE | 1.0MPa | 耐高温FRP | HG/T 21633 |  | 0 | 2016/07/25 | 0 | 2016/07/25 | 0
5358 | 3 | 5358 | P10P8 | 管件 FITTINGS | 等径三通 | 50 | 800 | PE | 1.0MPa | 耐高温FRP | HG/T 21633 |  | 0 | 2016/07/25 | 0 | 2016/07/25 | 0
5359 | 3 | 5359 | P10P8 | 管件 FITTINGS | 异径三通 | 50 | 800 | PE | 1.0MPa | 耐高温FRP | HG/T 21633 |  | 0 | 2016/07/25 | 0 | 2016/07/25 | 0
5360 | 3 | 5360 | P10P8 | 法兰 FLANGES | 板式平焊法兰 | 50 | 800 | PL-FF | PN10 | 耐高温FRP |  |  | 0 | 2016/07/25 | 0 | 2016/07/25 | 0
5361 | 3 | 5361 | P10P8 | 法兰 FLANGES | 法兰盖 | 50 | 800 | BL-FF | PN10 | 耐高温FRP |  |  | 0 | 2016/07/25 | 0 | 2016/07/25 | 0
5362 | 3 | 5362 | P10P8 | 垫片 GASKETS | 非金属平垫片 | 50 | 800 | FF | PN10 | EPDM | GB/T 9126,GB/T 9129 |  | 0 | 2016/07/25 | 0 | 2016/07/25 | 0
5363 | 3 | 5363 | P10P8 | 紧固件 BOLTINGS | 全螺纹螺柱/两个大六角螺母/垫圈 | 50 | 800 |  |  | 35CrMoA/35/300HV | GB/T 9125,GB/T 97 |  | 0 | 2016/07/25 | 0 | 2016/07/25 | 0
5364 | 3 | 5364 | P10P8 | 阀门 VALVES | 球阀 | 50 | 125 | FF | PN10 | 钢衬氟塑料 | Q41W-10CF |  | 0 | 2016/07/25 | 0 | 2016/07/25 | 0
5365 | 3 | 5365 | P10P8 | 阀门 VALVES | 球阀 | 150 | 300 | FF | PN10 | 钢衬氟塑料 | Q347W-10CF |  | 0 | 2016/07/25 | 0 | 2016/07/25 | 0
5366 | 3 | 5366 | P10P8 | 阀门 VALVES | 球阀 | 100 | 300 | FF | PN10 | 钢衬氟塑料 | Q941W-10CF |  | 0 | 2016/07/25 | 0 | 2016/07/25 | 0
5367 | 3 | 5367 | P10P8 | 阀门 VALVES | 蝶阀 | 50 | 150 | FF | PN10 | 钢衬氟塑料 | D41W-10CF |  | 0 | 2016/07/25 | 0 | 2016/07/25 | 0
5368 | 3 | 5368 | P10P8 | 阀门 VALVES | 蝶阀 | 200 | 600 | FF | PN10 | 钢衬氟塑料 | D341W-10CF |  | 0 | 2016/07/25 | 0 | 2016/07/25 | 0
5369 | 3 | 5369 | P10P8 | 阀门 VALVES | 蝶阀 | 300 | 600 | FF | PN10 | 钢衬氟塑料 | D941W-10CF |  | 0 | 2016/07/25 | 0 | 2016/07/25 | 0
5370 | 3 | 5370 | P10P8 | 阀门 VALVES | 蝶阀 | 50 | 150 | WF | PN10 | 钢衬氟塑料 | D71W-10CF |  | 0 | 2016/07/25 | 0 | 2016/07/25 | 0
5371 | 3 | 5371 | P10P8 | 阀门 VALVES | 蝶阀 | 200 | 300 | WF | PN10 | 钢衬氟塑料 | D371W-10CF |  | 0 | 2016/07/25 | 0 | 2016/07/25 | 0
5372 | 3 | 5372 | P10P8 | 阀门 VALVES | 蝶阀 | 300 | 300 | WF | PN10 | 钢衬氟塑料 | D971W-10CF |  | 0 | 2016/07/25 | 0 | 2016/07/25 | 0
5373 | 3 | 5373 | P10P9 | 管子 PIPES | 非金属管 | 15 | 25 | PE | 3.0mm | PE80 | GB 15558.1 |  | 0 | 2016/07/25 | 0 | 2016/07/25 | 0
5374 | 3 | 5374 | P10P9 | 管子 PIPES | 非金属管 | 32 | 40 | PE | SDR11 | PE80 | GB 15558.1 |  | 0 | 2016/07/25 | 0 | 2016/07/25 | 0
5375 | 3 | 5375 | P10P9 | 管子 PIPES | 非金属管 | 50 | 50 | PE | SDR11 | PE80 | GB 15558.1 |  | 0 | 2016/07/25 | 0 | 2016/07/25 | 0
5376 | 3 | 5376 | P10P9 | 管子 PIPES | 非金属管 | 65 | 125 | PE | SDR11 | PE80 | GB 15558.1 |  | 0 | 2016/07/25 | 0 | 2016/07/25 | 0
5377 | 3 | 5377 | P10P9 | 管子 PIPES | 非金属管 | 150 | 600 | PE | SDR17.6 | PE100 | GB 15558.1 |  | 0 | 2016/07/25 | 0 | 2016/07/25 | 0
5378 | 3 | 5378 | P10P9 | 管件 FITTINGS | 45°弯头 | 15 | 125 | PE |  | PE80 | GB 15558.2 | 注2 | 0 | 2016/07/25 | 0 | 2016/07/25 | 0
5379 | 3 | 5379 | P10P9 | 管件 FITTINGS | 90°弯头 | 15 | 125 | PE |  | PE80 | GB 15558.2 | 注2 | 0 | 2016/07/25 | 0 | 2016/07/25 | 0
5380 | 3 | 5380 | P10P9 | 管件 FITTINGS | 异径管(同心) | 15 | 125 | PE |  | PE80 | GB 15558.2 | 注2 | 0 | 2016/07/25 | 0 | 2016/07/25 | 0
5381 | 3 | 5381 | P10P9 | 管件 FITTINGS | 异径管(偏心) | 15 | 125 | PE |  | PE80 | GB 15558.2 | 注2 | 0 | 2016/07/25 | 0 | 2016/07/25 | 0
5382 | 3 | 5382 | P10P9 | 管件 FITTINGS | 等径三通 | 15 | 125 | PE |  | PE80 | GB 15558.2 | 注2 | 0 | 2016/07/25 | 0 | 2016/07/25 | 0
5383 | 3 | 5383 | P10P9 | 管件 FITTINGS | 异径三通 | 15 | 125 | PE |  | PE80 | GB 15558.2 | 注2 | 0 | 2016/07/25 | 0 | 2016/07/25 | 0
5384 | 3 | 5384 | P10P9 | 管件 FITTINGS | 管帽 | 15 | 125 | PE |  | PE80 | GB 15558.2 | 注2 | 0 | 2016/07/25 | 0 | 2016/07/25 | 0
5385 | 3 | 5385 | P10P9 | 管件 FITTINGS | 钢塑直接头 | 15 | 50 | PE(插口)×FNPT |  | PE80/CS | GB 26255.1 | 注2 | 0 | 2016/07/25 | 0 | 2016/07/25 | 0
5386 | 3 | 5386 | P10P9 | 管件 FITTINGS | 钢塑直接头 | 15 | 50 | SW(电熔承口)×FNPT |  | PE80/CS | GB 26255.1 |  | 0 | 2016/07/25 | 0 | 2016/07/25 | 0
5387 | 3 | 5387 | P10P9 | 管件 FITTINGS | 钢塑直接头 | 65 | 125 | PE(插口)×FNPT |  | PE80/CS | GB 26255.1 | 注2 | 0 | 2016/07/25 | 0 | 2016/07/25 | 0
5388 | 3 | 5388 | P10P9 | 管件 FITTINGS | 钢塑直接头 | 65 | 125 | SW(电熔承口)×FNPT |  | PE80/CS | GB 26255.1 |  | 0 | 2016/07/25 | 0 | 2016/07/25 | 0
5389 | 3 | 5389 | P10P9 | 管件 FITTINGS | 45°弯头 | 150 | 600 | PE |  | PE100 | GB 15558.2 | 注2 | 0 | 2016/07/25 | 0 | 2016/07/25 | 0
5390 | 3 | 5390 | P10P9 | 管件 FITTINGS | 90°弯头 | 150 | 600 | PE |  | PE100 | GB 15558.2 | 注2 | 0 | 2016/07/25 | 0 | 2016/07/25 | 0
5391 | 3 | 5391 | P10P9 | 管件 FITTINGS | 异径管(同心) | 150 | 600 | PE |  | PE100 | GB 15558.2 | 注2 | 0 | 2016/07/25 | 0 | 2016/07/25 | 0
5392 | 3 | 5392 | P10P9 | 管件 FITTINGS | 异径管(偏心) | 150 | 600 | PE |  | PE100 | GB 15558.2 | 注2 | 0 | 2016/07/25 | 0 | 2016/07/25 | 0
5393 | 3 | 5393 | P10P9 | 管件 FITTINGS | 等径三通 | 150 | 600 | PE |  | PE100 | GB 15558.2 | 注2 | 0 | 2016/07/25 | 0 | 2016/07/25 | 0
5394 | 3 | 5394 | P10P9 | 管件 FITTINGS | 异径三通 | 150 | 600 | PE |  | PE100 | GB 15558.2 | 注2 | 0 | 2016/07/25 | 0 | 2016/07/25 | 0
5395 | 3 | 5395 | P10P9 | 管件 FITTINGS | 管帽 | 150 | 600 | PE |  | PE100 | GB 15558.2 | 注2 | 0 | 2016/07/25 | 0 | 2016/07/25 | 0
5396 | 3 | 5396 | P10P9 | 管件 FITTINGS | 钢塑直接头 | 150 | 600 | PE(插口)×FNPT |  | PE100/CS | GB 26255.2 | 注2 | 0 | 2016/07/25 | 0 | 2016/07/25 | 0
5397 | 3 | 5397 | P10P9 | 管件 FITTINGS | 钢塑直接头 | 150 | 600 | SW(电熔承口)×FNPT |  | PE100/CS | GB 26255.2 |  | 0 | 2016/07/25 | 0 | 2016/07/25 | 0
5398 | 3 | 5398 | P10P9 | 法兰 FLANGES | 对焊环板式松套法兰 | 15 | 125 | PL/W-FF | PN10 | GB 15558.1 PE80(20#松套) | GB/T 9120 | 注2 | 0 | 2016/07/25 | 0 | 2016/07/25 | 0
5399 | 3 | 5399 | P10P9 | 法兰 FLANGES | 对焊环板式松套法兰 | 150 | 600 | PL/W-FF | PN10 | GB 15558.1 PE100(20#松套) | GB/T 9120 | 注2 | 0 | 2016/07/25 | 0 | 2016/07/25 | 0
5400 | 3 | 5400 | P10P9 | 法兰 FLANGES | 法兰盖 | 15 | 125 | BL-FF | PN10 | GB 15558.1 PE80 | GB/T 9123 |  | 0 | 2016/07/25 | 0 | 2016/07/25 | 0
5401 | 3 | 5401 | P10P9 | 法兰 FLANGES | 法兰盖 | 150 | 600 | BL-FF | PN10 | GB 15558.1 PE100 | GB/T 9123 |  | 0 | 2016/07/25 | 0 | 2016/07/25 | 0
5402 | 3 | 5402 | P10P9 | 垫片 GASKETS | 非金属平垫片 | 15 | 600 | FF | PN10 | EPDM | GB/T 9126,GB/T 9129 |  | 0 | 2016/07/25 | 0 | 2016/07/25 | 0
5403 | 3 | 5403 | P10P9 | 紧固件 BOLTINGS | 六角头螺栓/1型六角螺母/垫圈 | 15 | 600 |  |  | 5.6/5/200HV | GB/T 9125,GB/T 96.1 |  | 0 | 2016/07/25 | 0 | 2016/07/25 | 0
5404 | 3 | 5404 | P10P9 | 阀门 VALVES | 闸阀 | 15 | 125 | PE(插口) | PN10 | PE100阀体 | Z41W-10S GB 15558.3 |  | 0 | 2016/07/25 | 0 | 2016/07/25 | 0
5405 | 3 | 5405 | P10P9 | 阀门 VALVES | 闸阀 | 15 | 125 | SW(电熔承口) | PN10 | PE100阀体 | Z41W-10S GB 15558.3 |  | 0 | 2016/07/25 | 0 | 2016/07/25 | 0
5406 | 3 | 5406 | P10P9 | 阀门 VALVES | 闸阀 | 150 | 450 | FF | PN10 | GB/T 12229 WCB阀体 | Z41H-10C |  | 0 | 2016/07/25 | 0 | 2016/07/25 | 0
5407 | 3 | 5407 | P10P9 | 阀门 VALVES | 闸阀 | 500 | 800 | FF | PN10 | GB/T 12229 WCB阀体 | Z541H-10C |  | 0 | 2016/07/25 | 0 | 2016/07/25 | 0
5408 | 3 | 5408 | P10P10 | 管子 PIPES | 非金属管 | 65 | 400 | PE |  | PP | 制造厂标准(参照SG 246-1981) |  | 0 | 2016/07/25 | 0 | 2016/07/25 | 0
5409 | 3 | 5409 | P10P10 | 管件 FITTINGS | 45°弯头 | 65 | 400 | PE |  | PP | 制造厂标准(参照SG 246-1981) |  | 0 | 2016/07/25 | 0 | 2016/07/25 | 0
5410 | 3 | 5410 | P10P10 | 管件 FITTINGS | 90°弯头 | 65 | 400 | PE |  | PP | 制造厂标准(参照SG 246-1981) |  | 0 | 2016/07/25 | 0 | 2016/07/25 | 0
5411 | 3 | 5411 | P10P10 | 管件 FITTINGS | 异径管(同心) | 65 | 400 | PE |  | PP | 制造厂标准(参照SG 246-1981) |  | 0 | 2016/07/25 | 0 | 2016/07/25 | 0
5412 | 3 | 5412 | P10P10 | 管件 FITTINGS | 异径管(偏心) | 65 | 400 | PE |  | PP | 制造厂标准(参照SG 246-1981) |  | 0 | 2016/07/25 | 0 | 2016/07/25 | 0
5413 | 3 | 5413 | P10P10 | 管件 FITTINGS | 等径三通 | 65 | 400 | PE |  | PP | 制造厂标准(参照SG 246-1981) |  | 0 | 2016/07/25 | 0 | 2016/07/25 | 0
5414 | 3 | 5414 | P10P10 | 管件 FITTINGS | 异径三通 | 65 | 400 | PE |  | PP | 制造厂标准(参照SG 246-1981) |  | 0 | 2016/07/25 | 0 | 2016/07/25 | 0
5415 | 3 | 5415 | P10P10 | 法兰 FLANGES | 板式平焊法兰 | 65 | 400 | PL-FF | PN10 | HG 20539 PP | 法兰面尺寸按GB/T 9119 |  | 0 | 2016/07/25 | 0 | 2016/07/25 | 0
5416 | 3 | 5416 | P10P10 | 法兰 FLANGES | 平焊环板式松套法兰 | 65 | 400 | PL/C-FF | PN10 | HG 20539 PP(20#松套) | 法兰面尺寸按GB/T 9121 |  | 0 | 2016/07/25 | 0 | 2016/07/25 | 0
5417 | 3 | 5417 | P10P10 | 法兰 FLANGES | 法兰盖 | 65 | 400 | BL-FF | PN10 | HG 20539 PP | 法兰面尺寸按GB/T 9123 |  | 0 | 2016/07/25 | 0 | 2016/07/25 | 0
5418 | 3 | 5418 | P10P10 | 垫片 GASKETS | 非金属平垫片 | 65 | 400 | FF | PN10 | EPDM | GB/T 9126,GB/T 9129 |  | 0 | 2016/07/25 | 0 | 2016/07/25 | 0
5419 | 3 | 5419 | P10P10 | 紧固件 BOLTINGS | 全螺纹螺柱/两个大六角螺母/垫圈 | 65 | 400 |  |  | 35CrMoA/35/300HV | GB/T 9125,GB/T 97 |  | 0 | 2016/07/25 | 0 | 2016/07/25 | 0
5420 | 3 | 5420 | P10P10 | 阀门 VALVES | 球阀 | 65 | 125 | FF | PN10 | 钢衬氟塑料 | Q41W-10CF |  | 0 | 2016/07/25 | 0 | 2016/07/25 | 0
5421 | 3 | 5421 | P10P10 | 阀门 VALVES | 球阀 | 150 | 300 | FF | PN10 | 钢衬氟塑料 | Q347W-10CF |  | 0 | 2016/07/25 | 0 | 2016/07/25 | 0
5422 | 3 | 5422 | P10P10 | 阀门 VALVES | 球阀 | 100 | 300 | FF | PN10 | 钢衬氟塑料 | Q941W-10CF |  | 0 | 2016/07/25 | 0 | 2016/07/25 | 0
5423 | 3 | 5423 | P10P10 | 阀门 VALVES | 蝶阀 | 65 | 150 | FF | PN10 | 钢衬氟塑料 | D41W-10CF |  | 0 | 2016/07/25 | 0 | 2016/07/25 | 0
5424 | 3 | 5424 | P10P10 | 阀门 VALVES | 蝶阀 | 200 | 400 | FF | PN10 | 钢衬氟塑料 | D341W-10CF |  | 0 | 2016/07/25 | 0 | 2016/07/25 | 0
5425 | 3 | 5425 | P10P10 | 阀门 VALVES | 蝶阀 | 300 | 400 | FF | PN10 | 钢衬氟塑料 | D941W-10CF |  | 0 | 2016/07/25 | 0 | 2016/07/25 | 0
5426 | 3 | 5426 | P10P10 | 阀门 VALVES | 蝶阀 | 65 | 150 | WF | PN10 | 钢衬氟塑料 | D71W-10CF |  | 0 | 2016/07/25 | 0 | 2016/07/25 | 0
5427 | 3 | 5427 | P10P10 | 阀门 VALVES | 蝶阀 | 200 | 300 | WF | PN10 | 钢衬氟塑料 | D371W-10CF |  | 0 | 2016/07/25 | 0 | 2016/07/25 | 0
5428 | 3 | 5428 | P10P10 | 阀门 VALVES | 蝶阀 | 300 | 300 | WF | PN10 | 钢衬氟塑料 | D971W-10CF |  | 0 | 2016/07/25 | 0 | 2016/07/25 | 0
5429 | 3 | 5429 | P10P10 | 阀门 VALVES | 隔膜阀 | 65 | 300 | FF | PN10 | 钢衬氟塑料 | G41W-10CF |  | 0 | 2016/07/25 | 0 | 2016/07/25 | 0
5430 | 3 | 5430 | P10P10 | 阀门 VALVES | 隔膜阀 | 65 | 300 | FF | PN10 | 钢衬氟塑料 | G45W-10CF |  | 0 | 2016/07/25 | 0 | 2016/07/25 | 0
5431 | 3 | 5431 | P10S1 | 管子 PIPES | 无缝钢管 | 50 | 600 | BE |  | 06Cr19Ni10 | GB/T 14976 |  | 0 | 2016/07/25 | 0 | 2016/07/25 | 0
5432 | 3 | 5432 | P10S1 | 管件 FITTINGS | 45°弯头(长半径) | 50 | 600 | BE |  | GB/T 14976 06Cr19Ni10 | GB/T 12459 | 注2 | 0 | 2016/07/25 | 0 | 2016/07/25 | 0
5433 | 3 | 5433 | P10S1 | 管件 FITTINGS | 90°弯头(长半径) | 50 | 600 | BE |  | GB/T 14976 06Cr19Ni10 | GB/T 12459 | 注2 | 0 | 2016/07/25 | 0 | 2016/07/25 | 0
5434 | 3 | 5434 | P10S1 | 管件 FITTINGS | 90°弯头(短半径) | 50 | 600 | BE |  | GB/T 14976 06Cr19Ni10 | GB/T 12459 | 注2,注3 | 0 | 2016/07/25 | 0 | 2016/07/25 | 0
5435 | 3 | 5435 | P10S1 | 管件 FITTINGS | 异径管(同心) | 50 | 600 | BE |  | GB/T 14976 06Cr19Ni10 | GB/T 12459 | 注2 | 0 | 2016/07/25 | 0 | 2016/07/25 | 0
5436 | 3 | 5436 | P10S1 | 管件 FITTINGS | 异径管(偏心) | 50 | 600 | BE |  | GB/T 14976 06Cr19Ni10 | GB/T 12459 | 注2 | 0 | 2016/07/25 | 0 | 2016/07/25 | 0
5437 | 3 | 5437 | P10S1 | 管件 FITTINGS | 等径三通 | 50 | 600 | BE |  | GB/T 14976 06Cr19Ni10 | GB/T 12459 | 注2 | 0 | 2016/07/25 | 0 | 2016/07/25 | 0
5438 | 3 | 5438 | P10S1 | 管件 FITTINGS | 异径三通 | 50 | 600 | BE |  | GB/T 14976 06Cr19Ni10 | GB/T 12459 | 注2 | 0 | 2016/07/25 | 0 | 2016/07/25 | 0
5439 | 3 | 5439 | P10S1 | 法兰 FLANGES | 板式平焊法兰 | 50 | 600 | PL-RF | PN10 | GB/T 4237 06Cr19Ni10 | GB/T 9119 |  | 0 | 2016/07/25 | 0 | 2016/07/25 | 0
5440 | 3 | 5440 | P10S1 | 法兰 FLANGES | 板式平焊法兰 | 50 | 600 | PL-RF | PN16 | GB/T 4237 06Cr19Ni10 | GB/T 9119 | 注11 | 0 | 2016/07/25 | 0 | 2016/07/25 | 0
5441 | 3 | 5441 | P10S1 | 法兰 FLANGES | 板式平焊法兰 | 50 | 600 | PL-RF | PN25 | GB/T 4237 06Cr19Ni10 | GB/T 9119 | 注11 | 0 | 2016/07/25 | 0 | 2016/07/25 | 0
5442 | 3 | 5442 | P10S1 | 法兰 FLANGES | 法兰盖 | 50 | 600 | BL-RF | PN10 | GB/T 4237 06Cr19Ni10 | GB/T 9123 |  | 0 | 2016/07/25 | 0 | 2016/07/25 | 0
5443 | 3 | 5443 | P10S1 | 垫片 GASKETS | 非金属平垫片 | 50 | 600 | RF | PN10 | CR | GB/T 9126,GB/T 9129 |  | 0 | 2016/07/25 | 0 | 2016/07/25 | 0
5444 | 3 | 5444 | P10S1 | 垫片 GASKETS | 非金属平垫片 | 50 | 600 | RF | PN16 | EPDM | GB/T 9126,GB/T 9129 | 注11 | 0 | 2016/07/25 | 0 | 2016/07/25 | 0
5445 | 3 | 5445 | P10S1 | 垫片 GASKETS | 非金属平垫片 | 50 | 600 | RF | PN25 | RPTFE | GB/T 9126,GB/T 9129 | 注11 | 0 | 2016/07/25 | 0 | 2016/07/25 | 0
5446 | 3 | 5446 | P10S1 | 紧固件 BOLTINGS | 六角头螺栓/1型六角螺母/垫圈 | 50 | 600 |  |  | A2-70/A2-70/200HV | GB/T 9125,GB/T 97 |  | 0 | 2016/07/25 | 0 | 2016/07/25 | 0
5447 | 3 | 5447 | P10S1 | 阀门 VALVES | 闸阀 | 50 | 450 | RF | PN10 | GB/T 12230 CF8阀体 | Z41W-10P |  | 0 | 2016/07/25 | 0 | 2016/07/25 | 0
5448 | 3 | 5448 | P10S1 | 阀门 VALVES | 闸阀 | 500 | 600 | RF | PN10 | GB/T 12230 CF8阀体 | Z541W-10P |  | 0 | 2016/07/25 | 0 | 2016/07/25 | 0
5449 | 3 | 5449 | P10S1 | 阀门 VALVES | 闸阀 | 300 | 600 | RF | PN10 | GB/T 12230 CF8阀体 | Z941W-10P |  | 0 | 2016/07/25 | 0 | 2016/07/25 | 0
5450 | 3 | 5450 | P10S1 | 阀门 VALVES | 升降式止回阀 | 50 | 300 | RF | PN10 | GB/T 12230 CF8阀体 | H41W-10P | 注4 | 0 | 2016/07/25 | 0 | 2016/07/25 | 0
5451 | 3 | 5451 | P10S1 | 阀门 VALVES | 旋启式止回阀 | 50 | 500 | RF | PN10 | GB/T 12230 CF8阀体 | H44W-10P | 注6 | 0 | 2016/07/25 | 0 | 2016/07/25 | 0
5452 | 3 | 5452 | P10S1 | 阀门 VALVES | 水力控制阀 | 50 | 600 | RF | PN10 | GB/T 12230 CF8阀体 | JD745X-10P 多功能 |  | 0 | 2016/07/25 | 0 | 2016/07/25 | 0
5453 | 3 | 5453 | P10S2 | 管子 PIPES | 无缝钢管 | 50 | 600 | BE |  | 022Cr17Ni12Mo2 | GB/T 14976 |  | 0 | 2016/07/25 | 0 | 2016/07/25 | 0
5454 | 3 | 5454 | P10S2 | 管子 PIPES | 电熔焊(EFW)钢管 | 700 | 1200 | BE |  | 022Cr17Ni12Mo2 | GB/T 12771 Ⅰ类 |  | 0 | 2016/07/25 | 0 | 2016/07/25 | 0
5455 | 3 | 5455 | P10S2 | 管件 FITTINGS | 45°弯头(长半径) | 50 | 600 | BE |  | GB/T 14976 022Cr17Ni12Mo2 | GB/T 12459 | 注2 | 0 | 2016/07/25 | 0 | 2016/07/25 | 0
5456 | 3 | 5456 | P10S2 | 管件 FITTINGS | 90°弯头(长半径) | 50 | 600 | BE |  | GB/T 14976 022Cr17Ni12Mo2 | GB/T 12459 | 注2 | 0 | 2016/07/25 | 0 | 2016/07/25 | 0
5457 | 3 | 5457 | P10S2 | 管件 FITTINGS | 90°弯头(短半径) | 50 | 600 | BE |  | GB/T 14976 022Cr17Ni12Mo2 | GB/T 12459 | 注2,注3 | 0 | 2016/07/25 | 0 | 2016/07/25 | 0
5458 | 3 | 5458 | P10S2 | 管件 FITTINGS | 45°弯头(长半径) | 700 | 1200 | BE |  | GB/T 4237 022Cr17Ni12Mo2 | GB/T 13401 | 注2 | 0 | 2016/07/25 | 0 | 2016/07/25 | 0
5459 | 3 | 5459 | P10S2 | 管件 FITTINGS | 90°弯头(长半径) | 700 | 1200 | BE |  | GB/T 4237 022Cr17Ni12Mo2 | GB/T 13401 | 注2 | 0 | 2016/07/25 | 0 | 2016/07/25 | 0
5460 | 3 | 5460 | P10S2 | 管件 FITTINGS | 90°弯头 | 700 | 1200 | BE |  | GB/T 4237 022Cr17Ni12Mo2 | 02S403 | 注2,注3 | 0 | 2016/07/25 | 0 | 2016/07/25 | 0
5461 | 3 | 5461 | P10S2 | 管件 FITTINGS | 异径管(同心) | 50 | 600 | BE |  | GB/T 14976 022Cr17Ni12Mo2 | GB/T 12459 | 注2 | 0 | 2016/07/25 | 0 | 2016/07/25 | 0
5462 | 3 | 5462 | P10S2 | 管件 FITTINGS | 异径管(偏心) | 50 | 600 | BE |  | GB/T 14976 022Cr17Ni12Mo2 | GB/T 12459 | 注2 | 0 | 2016/07/25 | 0 | 2016/07/25 | 0
5463 | 3 | 5463 | P10S2 | 管件 FITTINGS | 异径管(同心) | 700 | 1200 | BE |  | GB/T 4237 022Cr17Ni12Mo2 | GB/T 13401 | 注2 | 0 | 2016/07/25 | 0 | 2016/07/25 | 0
5464 | 3 | 5464 | P10S2 | 管件 FITTINGS | 异径管(偏心) | 700 | 1200 | BE |  | GB/T 4237 022Cr17Ni12Mo2 | GB/T 13401 | 注2 | 0 | 2016/07/25 | 0 | 2016/07/25 | 0
5465 | 3 | 5465 | P10S2 | 管件 FITTINGS | 等径三通 | 50 | 600 | BE |  | GB/T 14976 022Cr17Ni12Mo2 | GB/T 12459 | 注2 | 0 | 2016/07/25 | 0 | 2016/07/25 | 0
5466 | 3 | 5466 | P10S2 | 管件 FITTINGS | 异径三通 | 50 | 600 | BE |  | GB/T 14976 022Cr17Ni12Mo2 | GB/T 12459 | 注2 | 0 | 2016/07/25 | 0 | 2016/07/25 | 0
5467 | 3 | 5467 | P10S2 | 管件 FITTINGS | 等径三通 | 700 | 1200 | BE |  | GB/T 4237 022Cr17Ni12Mo2 | GB/T 13401 | 注2 | 0 | 2016/07/25 | 0 | 2016/07/25 | 0
5468 | 3 | 5468 | P10S2 | 管件 FITTINGS | 异径三通 | 700 | 1200 | BE |  | GB/T 4237 022Cr17Ni12Mo2 | GB/T 13401 | 注2 | 0 | 2016/07/25 | 0 | 2016/07/25 | 0
5469 | 3 | 5469 | P10S2 | 法兰 FLANGES | 对焊法兰 | 50 | 1200 | WN-RF | PN10 | NB/T 47010 S31603 | GB/T 9115 | 注2 | 0 | 2016/07/25 | 0 | 2016/07/25 | 0
5470 | 3 | 5470 | P10S2 | 法兰 FLANGES | 法兰盖 | 50 | 1200 | BL-RF | PN10 | NB/T 47010 S31603 | GB/T 9123 |  | 0 | 2016/07/25 | 0 | 2016/07/25 | 0
5471 | 3 | 5471 | P10S2 | 垫片 GASKETS | 缠绕垫 | 50 | 1200 | RF | PN10 | 316L+柔性石墨 | 参照GB/T 4622 D2424 |  | 0 | 2016/07/25 | 0 | 2016/07/25 | 0
5472 | 3 | 5472 | P10S2 | 紧固件 BOLTINGS | 全螺纹螺柱/两个大六角螺母/垫圈 | 50 | 1200 |  |  | 35CrMoA/35/300HV | GB/T 9125,GB/T 97 |  | 0 | 2016/07/25 | 0 | 2016/07/25 | 0
5473 | 3 | 5473 | P10S2 | 阀门 VALVES | 闸阀 | 50 | 450 | RF | PN10 | GB/T 12230 CF3M阀体 | Z41W-10R 螺栓连接阀盖 |  | 0 | 2016/07/25 | 0 | 2016/07/25 | 0
5474 | 3 | 5474 | P10S2 | 阀门 VALVES | 闸阀 | 500 | 900 | RF | PN10 | GB/T 12230 CF3M阀体 | Z541W-10R 螺栓连接阀盖 |  | 0 | 2016/07/25 | 0 | 2016/07/25 | 0
5475 | 3 | 5475 | P10S2 | 阀门 VALVES | 闸阀 | 300 | 1200 | RF | PN10 | GB/T 12230 CF3M阀体 | Z941W-10R 螺栓连接阀盖 |  | 0 | 2016/07/25 | 0 | 2016/07/25 | 0
5476 | 3 | 5476 | P10S2 | 阀门 VALVES | 球阀 | 50 | 125 | RF | PN10 | GB/T 12230 CF3M阀体 | Q41F-10R |  | 0 | 2016/07/25 | 0 | 2016/07/25 | 0
5477 | 3 | 5477 | P10S2 | 阀门 VALVES | 球阀 | 150 | 300 | RF | PN10 | GB/T 12230 CF3M阀体 | Q347F-10R |  | 0 | 2016/07/25 | 0 | 2016/07/25 | 0
5478 | 3 | 5478 | P10S2 | 阀门 VALVES | 球阀 | 100 | 300 | RF | PN10 | GB/T 12230 CF3M阀体 | Q947F-10R |  | 0 | 2016/07/25 | 0 | 2016/07/25 | 0
5479 | 3 | 5479 | P10S2 | 阀门 VALVES | 蝶阀 | 50 | 150 | RF | PN10 | GB/T 12230 CF3M阀体 | D41F-10R |  | 0 | 2016/07/25 | 0 | 2016/07/25 | 0
5480 | 3 | 5480 | P10S2 | 阀门 VALVES | 蝶阀 | 350 | 1200 | RF | PN10 | GB/T 12230 CF3M阀体 | D341W-10R |  | 0 | 2016/07/25 | 0 | 2016/07/25 | 0
5481 | 3 | 5481 | P10S2 | 阀门 VALVES | 蝶阀 | 350 | 1200 | RF | PN10 | GB/T 12230 CF3M阀体 | D941W-10R |  | 0 | 2016/07/25 | 0 | 2016/07/25 | 0
5482 | 3 | 5482 | P10S2 | 阀门 VALVES | 蝶阀 | 50 | 150 | WF | PN10 | GB/T 12230 CF3M阀体 | D71F-10R |  | 0 | 2016/07/25 | 0 | 2016/07/25 | 0
5483 | 3 | 5483 | P10S2 | 阀门 VALVES | 蝶阀 | 200 | 300 | WF | PN10 | GB/T 12230 CF3M阀体 | D371W-10R |  | 0 | 2016/07/25 | 0 | 2016/07/25 | 0
5484 | 3 | 5484 | P10S2 | 阀门 VALVES | 蝶阀 | 300 | 300 | WF | PN10 | GB/T 12230 CF3M阀体 | D971W-10R |  | 0 | 2016/07/25 | 0 | 2016/07/25 | 0
5485 | 3 | 5485 | P10S2 | 阀门 VALVES | 管夹阀 | 20 | 500 | RF | PN10 | 铝合金衬胶 | GJ41X-10L |  | 0 | 2016/07/25 | 0 | 2016/07/25 | 0
5486 | 3 | 5486 | P10S4 | 管子 PIPES | 钢板卷焊管 | 700 | 3400 | BE |  | GB/T 4237 022Cr17Ni12Mo2 | GB 50235 |  | 0 | 2016/07/25 | 0 | 2016/07/25 | 0
5487 | 3 | 5487 | P10S4 | 管件 FITTINGS | 15°虾米弯 | 700 | 3400 | BE |  | GB/T 4237 022Cr17Ni12Mo2 | GB 50235 | 注2 | 0 | 2016/07/25 | 0 | 2016/07/25 | 0
5488 | 3 | 5488 | P10S4 | 管件 FITTINGS | 30°虾米弯 | 700 | 3400 | BE |  | GB/T 4237 022Cr17Ni12Mo2 | GB 50235 | 注2 | 0 | 2016/07/25 | 0 | 2016/07/25 | 0
5489 | 3 | 5489 | P10S4 | 管件 FITTINGS | 45°虾米弯 | 700 | 3400 | BE |  | GB/T 4237 022Cr17Ni12Mo2 | GB 50235 | 注2 | 0 | 2016/07/25 | 0 | 2016/07/25 | 0
5490 | 3 | 5490 | P10S4 | 管件 FITTINGS | 60°虾米弯 | 700 | 3400 | BE |  | GB/T 4237 022Cr17Ni12Mo2 | GB 50235 | 注2 | 0 | 2016/07/25 | 0 | 2016/07/25 | 0
5491 | 3 | 5491 | P10S4 | 管件 FITTINGS | 90°虾米弯 | 700 | 3400 | BE |  | GB/T 4237 022Cr17Ni12Mo2 | GB 50235 | 注2 | 0 | 2016/07/25 | 0 | 2016/07/25 | 0
5492 | 3 | 5492 | P10S4 | 管件 FITTINGS | 异径管(同心) | 700 | 3400 | BE |  | GB/T 4237 022Cr17Ni12Mo2 | GB 50235 | 注2 | 0 | 2016/07/25 | 0 | 2016/07/25 | 0
5493 | 3 | 5493 | P10S4 | 管件 FITTINGS | 异径管(偏心) | 700 | 3400 | BE |  | GB/T 4237 022Cr17Ni12Mo2 | GB 50235 | 注2 | 0 | 2016/07/25 | 0 | 2016/07/25 | 0
5494 | 3 | 5494 | P10S4 | 管件 FITTINGS | 等径三通 | 700 | 3400 | BE |  | GB/T 4237 022Cr17Ni12Mo2 | GB 50235 | 注2 | 0 | 2016/07/25 | 0 | 2016/07/25 | 0
5495 | 3 | 5495 | P10S4 | 管件 FITTINGS | 异径三通 | 700 | 3400 | BE |  | GB/T 4237 022Cr17Ni12Mo2 | GB 50235 | 注2 | 0 | 2016/07/25 | 0 | 2016/07/25 | 0
5496 | 3 | 5496 | P10S4 | 法兰 FLANGES | 板式平焊法兰 | 700 | 2000 | PL-RF | PN10 | GB/T 4237 022Cr17Ni12Mo2 | GB/T 9119 |  | 0 | 2016/07/25 | 0 | 2016/07/25 | 0
5497 | 3 | 5497 | P10S4 | 法兰 FLANGES | 法兰盖 | 700 | 2000 | BL-RF | PN10 | GB/T 4237 022Cr17Ni12Mo2 | GB/T 9123 |  | 0 | 2016/07/25 | 0 | 2016/07/25 | 0
5498 | 3 | 5498 | P10S4 | 垫片 GASKETS | 柔性石墨复合垫片 | 700 | 3400 | RF | PN10 | 022Cr17Ni12Mo2/柔性石墨 | GB/T 19675 |  | 0 | 2016/07/25 | 0 | 2016/07/25 | 0
5499 | 3 | 5499 | P10S4 | 紧固件 BOLTINGS | 六角头螺栓/1型六角螺母/垫圈 | 700 | 3400 |  |  | A2-70/A2-70/200HV | GB/T 9125,GB/T 97 |  | 0 | 2016/07/25 | 0 | 2016/07/25 | 0
5500 | 3 | 5500 | P10S4 | 阀门 VALVES | 闸阀 | 700 | 1200 | RF | PN10 | GB/T 12230 CF3M阀体 | Z941H-10R |  | 0 | 2016/07/25 | 0 | 2016/07/25 | 0
5501 | 3 | 5501 | P10S4 | 阀门 VALVES | 蝶阀 | 700 | 1200 | RF | PN10 | GB/T 12230 CF3M阀体 | D341H-10R |  | 0 | 2016/07/25 | 0 | 2016/07/25 | 0
5502 | 3 | 5502 | P10S4 | 阀门 VALVES | 蝶阀 | 700 | 2000 | RF | PN10 | GB/T 12230 CF3M阀体 | D941H-10R |  | 0 | 2016/07/25 | 0 | 2016/07/25 | 0
5503 | 3 | 5503 | P10S4 | 阀门 VALVES | 蝶阀 | 700 | 2000 | RF | PN10 | GB/T 12230 CF3M阀体 | D943H-10R |  | 0 | 2016/07/25 | 0 | 2016/07/25 | 0
5504 | 3 | 5504 | P10S4 | 阀门 VALVES | 蝶阀 | 700 | 2000 | BE | PN10 | GB/T 12230 CF3M阀体 | D963H-10R | 注2 | 0 | 2016/07/25 | 0 | 2016/07/25 | 0
5505 | 3 | 5505 | P10S5 | 管子 PIPES | 无缝钢管 | 20 | 200 | BE |  | 06Cr17Ni12Mo2 | GB/T 14976 |  | 0 | 2016/07/25 | 0 | 2016/07/25 | 0
5506 | 3 | 5506 | P10S5 | 管子 PIPES | 电熔焊(EFW)钢管 | 250 | 600 | BE |  | 06Cr17Ni12Mo2 | GB/T 12771 Ej=0.85 |  | 0 | 2016/07/25 | 0 | 2016/07/25 | 0
5507 | 3 | 5507 | P10S5 | 短管 NIPPLES | 短管(L=100mm) | 20 | 40 | BE×BE | Sch.40S | GB/T 14976 06Cr17Ni12Mo2 | HG/T 20553 (Ⅰa) |  | 0 | 2016/07/25 | 0 | 2016/07/25 | 0
5508 | 3 | 5508 | P10S5 | 短管 NIPPLES | 短管(L=100mm) | 20 | 40 | MNPT×MNPT | Sch.80S | GB/T 14976 06Cr17Ni12Mo2 | HG/T 20553 (Ⅰa) |  | 0 | 2016/07/25 | 0 | 2016/07/25 | 0
5509 | 3 | 5509 | P10S5 | 短管 NIPPLES | 短管(L=100mm) | 20 | 40 | BE×MNPT | Sch.80S | GB/T 14976 06Cr17Ni12Mo2 | HG/T 20553 (Ⅰa) |  | 0 | 2016/07/25 | 0 | 2016/07/25 | 0
5510 | 3 | 5510 | P10S5 | 管件 FITTINGS | 45°弯头(长半径) | 20 | 200 | BE |  | GB/T 14976 06Cr17Ni12Mo2 | GB/T 12459 | 注2 | 0 | 2016/07/25 | 0 | 2016/07/25 | 0
5511 | 3 | 5511 | P10S5 | 管件 FITTINGS | 90°弯头(长半径) | 20 | 200 | BE |  | GB/T 14976 06Cr17Ni12Mo2 | GB/T 12459 | 注2 | 0 | 2016/07/25 | 0 | 2016/07/25 | 0
5512 | 3 | 5512 | P10S5 | 管件 FITTINGS | 90°弯头(短半径) | 25 | 200 | BE |  | GB/T 14976 06Cr17Ni12Mo2 | GB/T 12459 | 注2,注3 | 0 | 2016/07/25 | 0 | 2016/07/25 | 0
5513 | 3 | 5513 | P10S5 | 管件 FITTINGS | 45°弯头(长半径) | 250 | 600 | BE |  | GB/T 4237 06Cr17Ni12Mo2 Ej=0.85 | GB/T 13401 | 注2 | 0 | 2016/07/25 | 0 | 2016/07/25 | 0
5514 | 3 | 5514 | P10S5 | 管件 FITTINGS | 90°弯头(长半径) | 250 | 600 | BE |  | GB/T 4237 06Cr17Ni12Mo2 Ej=0.85 | GB/T 13401 | 注2 | 0 | 2016/07/25 | 0 | 2016/07/25 | 0
5515 | 3 | 5515 | P10S5 | 管件 FITTINGS | 90°弯头(短半径) | 250 | 600 | BE |  | GB/T 4237 06Cr17Ni12Mo2 Ej=0.85 | GB/T 13401 | 注2,注3 | 0 | 2016/07/25 | 0 | 2016/07/25 | 0
5516 | 3 | 5516 | P10S5 | 管件 FITTINGS | 异径管(同心) | 20 | 200 | BE |  | GB/T 14976 06Cr17Ni12Mo2 | GB/T 12459 | 注2 | 0 | 2016/07/25 | 0 | 2016/07/25 | 0
5517 | 3 | 5517 | P10S5 | 管件 FITTINGS | 异径管(偏心) | 20 | 200 | BE |  | GB/T 14976 06Cr17Ni12Mo2 | GB/T 12459 | 注2 | 0 | 2016/07/25 | 0 | 2016/07/25 | 0
5518 | 3 | 5518 | P10S5 | 管件 FITTINGS | 异径管(同心) | 250 | 600 | BE |  | GB/T 4237 06Cr17Ni12Mo2 Ej=0.85 | GB/T 13401 | 注2 | 0 | 2016/07/25 | 0 | 2016/07/25 | 0
5519 | 3 | 5519 | P10S5 | 管件 FITTINGS | 异径管(偏心) | 250 | 600 | BE |  | GB/T 4237 06Cr17Ni12Mo2 Ej=0.85 | GB/T 13401 | 注2 | 0 | 2016/07/25 | 0 | 2016/07/25 | 0
5520 | 3 | 5520 | P10S5 | 管件 FITTINGS | 等径三通 | 20 | 200 | BE |  | GB/T 14976 06Cr17Ni12Mo2 | GB/T 12459 | 注2 | 0 | 2016/07/25 | 0 | 2016/07/25 | 0
5521 | 3 | 5521 | P10S5 | 管件 FITTINGS | 异径三通 | 20 | 200 | BE |  | GB/T 14976 06Cr17Ni12Mo2 | GB/T 12459 | 注2 | 0 | 2016/07/25 | 0 | 2016/07/25 | 0
5522 | 3 | 5522 | P10S5 | 管件 FITTINGS | 等径三通 | 250 | 600 | BE |  | GB/T 4237 06Cr17Ni12Mo2 Ej=0.85 | GB/T 13401 | 注2 | 0 | 2016/07/25 | 0 | 2016/07/25 | 0
5523 | 3 | 5523 | P10S5 | 管件 FITTINGS | 异径三通 | 250 | 600 | BE |  | GB/T 4237 06Cr17Ni12Mo2 Ej=0.85 | GB/T 13401 | 注2 | 0 | 2016/07/25 | 0 | 2016/07/25 | 0
5524 | 3 | 5524 | P10S5 | 管件 FITTINGS | 等径四通 | 20 | 200 | BE |  | GB/T 14976 06Cr17Ni12Mo2 | GB/T 12459 | 注2 | 0 | 2016/07/25 | 0 | 2016/07/25 | 0
5525 | 3 | 5525 | P10S5 | 管件 FITTINGS | 异径四通 | 20 | 200 | BE |  | GB/T 14976 06Cr17Ni12Mo2 | GB/T 12459 | 注2 | 0 | 2016/07/25 | 0 | 2016/07/25 | 0
5526 | 3 | 5526 | P10S5 | 管件 FITTINGS | 等径四通 | 250 | 600 | BE |  | GB/T 4237 06Cr17Ni12Mo2 Ej=0.85 | GB/T 13401 | 注2 | 0 | 2016/07/25 | 0 | 2016/07/25 | 0
5527 | 3 | 5527 | P10S5 | 管件 FITTINGS | 异径四通 | 250 | 600 | BE |  | GB/T 4237 06Cr17Ni12Mo2 Ej=0.85 | GB/T 13401 | 注2 | 0 | 2016/07/25 | 0 | 2016/07/25 | 0
5528 | 3 | 5528 | P10S5 | 法兰 FLANGES | 对焊法兰 | 20 | 600 | WN-RF | PN10 | NB/T 47010 S31608 | GB/T 9115 | 注2 | 0 | 2016/07/25 | 0 | 2016/07/25 | 0
5529 | 3 | 5529 | P10S5 | 法兰 FLANGES | 法兰盖 | 20 | 600 | BL-RF | PN10 | NB/T 47010 S31608 | GB/T 9123 |  | 0 | 2016/07/25 | 0 | 2016/07/25 | 0
5530 | 3 | 5530 | P10S5 | 垫片 GASKETS | 非金属平垫片 | 20 | 600 | RF | PN10 | EPDM | GB/T 9126,GB/T 9129 |  | 0 | 2016/07/25 | 0 | 2016/07/25 | 0
5531 | 3 | 5531 | P10S5 | 紧固件 BOLTINGS | 全螺纹螺柱/两个大六角螺母/垫圈 | 20 | 600 |  |  | 35CrMoA/35/300HV | GB/T 9125,GB/T 97 |  | 0 | 2016/07/25 | 0 | 2016/07/25 | 0
5532 | 3 | 5532 | P10S5 | 阀门 VALVES | 截止阀 | 20 | 40 | RF | PN10 | NB/T 47010 S31608阀体 | J41W-10R |  | 0 | 2016/07/25 | 0 | 2016/07/25 | 0
5533 | 3 | 5533 | P10S5 | 阀门 VALVES | 截止阀 | 50 | 150 | RF | PN10 | GB/T 12230 CF8M阀体 | J41W-10R |  | 0 | 2016/07/25 | 0 | 2016/07/25 | 0
5534 | 3 | 5534 | P10S5 | 阀门 VALVES | 截止阀 | 200 | 300 | RF | PN10 | GB/T 12230 CF8M阀体 | J541W-10R |  | 0 | 2016/07/25 | 0 | 2016/07/25 | 0
5535 | 3 | 5535 | P10S5 | 阀门 VALVES | 升降式止回阀 | 20 | 40 | RF | PN10 | NB/T 47010 S31608阀体 | H41W-10R | 注4 | 0 | 2016/07/25 | 0 | 2016/07/25 | 0
5536 | 3 | 5536 | P10S5 | 阀门 VALVES | 旋启式止回阀 | 50 | 200 | WF | PN10 | GB/T 12230 CF8M阀体 | H76W-10R | 注6 | 0 | 2016/07/25 | 0 | 2016/07/25 | 0
5537 | 3 | 5537 | P10S5 | 阀门 VALVES | 球阀 | 20 | 40 | RF | PN10 | NB/T 47010 S31608阀体 | Q41F-10R |  | 0 | 2016/07/25 | 0 | 2016/07/25 | 0
5538 | 3 | 5538 | P10S5 | 阀门 VALVES | 球阀 | 50 | 125 | RF | PN10 | GB/T 12230 CF8M阀体 | Q41F-10R |  | 0 | 2016/07/25 | 0 | 2016/07/25 | 0
5539 | 3 | 5539 | P10S5 | 阀门 VALVES | 球阀 | 150 | 300 | RF | PN10 | GB/T 12230 CF8M阀体 | Q347W-10R |  | 0 | 2016/07/25 | 0 | 2016/07/25 | 0
5540 | 3 | 5540 | P10S6 | 管子 PIPES | 无缝钢管 | 20 | 600 | BE |  | 254SMO | 参照GB/T 14976 |  | 0 | 2016/07/25 | 0 | 2016/07/25 | 0
5541 | 3 | 5541 | P10S6 | 短管 NIPPLES | 短管(L=100mm) | 20 | 40 | BE×BE | Sch.40S | 参照GB/T 14976 254SMO | HG/T 20553 (Ⅰa) |  | 0 | 2016/07/25 | 0 | 2016/07/25 | 0
5542 | 3 | 5542 | P10S6 | 短管 NIPPLES | 短管(L=100mm) | 20 | 40 | MNPT×MNPT | Sch.80S | 参照GB/T 14976 254SMO | HG/T 20553 (Ⅰa) |  | 0 | 2016/07/25 | 0 | 2016/07/25 | 0
5543 | 3 | 5543 | P10S6 | 短管 NIPPLES | 短管(L=100mm) | 20 | 40 | BE×MNPT | Sch.80S | 参照GB/T 14976 254SMO | HG/T 20553 (Ⅰa) |  | 0 | 2016/07/25 | 0 | 2016/07/25 | 0
5544 | 3 | 5544 | P10S6 | 管件 FITTINGS | 45°弯头(长半径) | 20 | 600 | BE |  | 参照GB/T 14976 254SMO | GB/T 12459 | 注2 | 0 | 2016/07/25 | 0 | 2016/07/25 | 0
5545 | 3 | 5545 | P10S6 | 管件 FITTINGS | 90°弯头(长半径) | 20 | 600 | BE |  | 参照GB/T 14976 254SMO | GB/T 12459 | 注2 | 0 | 2016/07/25 | 0 | 2016/07/25 | 0
5546 | 3 | 5546 | P10S6 | 管件 FITTINGS | 90°弯头(短半径) | 25 | 600 | BE |  | 参照GB/T 14976 254SMO | GB/T 12459 | 注2,注3 | 0 | 2016/07/25 | 0 | 2016/07/25 | 0
5547 | 3 | 5547 | P10S6 | 管件 FITTINGS | 异径管(同心) | 20 | 600 | BE |  | 参照GB/T 14976 254SMO | GB/T 12459 | 注2 | 0 | 2016/07/25 | 0 | 2016/07/25 | 0
5548 | 3 | 5548 | P10S6 | 管件 FITTINGS | 异径管(偏心) | 20 | 600 | BE |  | 参照GB/T 14976 254SMO | GB/T 12459 | 注2 | 0 | 2016/07/25 | 0 | 2016/07/25 | 0
5549 | 3 | 5549 | P10S6 | 管件 FITTINGS | 等径三通 | 20 | 600 | BE |  | 参照GB/T 14976 254SMO | GB/T 12459 | 注2 | 0 | 2016/07/25 | 0 | 2016/07/25 | 0
5550 | 3 | 5550 | P10S6 | 管件 FITTINGS | 异径三通 | 20 | 600 | BE |  | 参照GB/T 14976 254SMO | GB/T 12459 | 注2 | 0 | 2016/07/25 | 0 | 2016/07/25 | 0
5551 | 3 | 5551 | P10S6 | 法兰 FLANGES | 对焊法兰 | 20 | 600 | WN-RF | PN10 | 254SMO锻件 | GB/T 9115 | 注2 | 0 | 2016/07/25 | 0 | 2016/07/25 | 0
5552 | 3 | 5552 | P10S6 | 法兰 FLANGES | 法兰盖 | 20 | 600 | BL-RF | PN10 | 254SMO锻件 | GB/T 9123 |  | 0 | 2016/07/25 | 0 | 2016/07/25 | 0
5553 | 3 | 5553 | P10S6 | 垫片 GASKETS | 缠绕垫 | 20 | 600 | RF | PN10 | 316L+柔性石墨 | 参照GB/T 4622 D2424 |  | 0 | 2016/07/25 | 0 | 2016/07/25 | 0
5554 | 3 | 5554 | P10S6 | 紧固件 BOLTINGS | 全螺纹螺柱/两个大六角螺母/垫圈 | 20 | 600 |  |  | 35CrMoA/35/300HV | GB/T 9125,GB/T 97 |  | 0 | 2016/07/25 | 0 | 2016/07/25 | 0
5555 | 3 | 5555 | P10S6 | 阀门 VALVES | 闸阀 | 20 | 450 | RF | PN10 | 254SMO阀体 | Z41W-10R254SMO |  | 0 | 2016/07/25 | 0 | 2016/07/25 | 0
5556 | 3 | 5556 | P10S6 | 阀门 VALVES | 闸阀 | 500 | 600 | RF | PN10 | 254SMO阀体 | Z541W-10R254SMO |  | 0 | 2016/07/25 | 0 | 2016/07/25 | 0
5557 | 3 | 5557 | P10S6 | 阀门 VALVES | 闸阀 | 300 | 600 | RF | PN10 | 254SMO阀体 | Z941W-10R254SMO |  | 0 | 2016/07/25 | 0 | 2016/07/25 | 0
5558 | 3 | 5558 | P10S6 | 阀门 VALVES | 升降式止回阀 | 20 | 40 | RF | PN10 | 254SMO阀体 | H41W-10R254SMO | 注4 | 0 | 2016/07/25 | 0 | 2016/07/25 | 0
5559 | 3 | 5559 | P10S6 | 阀门 VALVES | 升降式止回阀 | 20 | 40 | RF | PN10 | 254SMO阀体 | H42W-10R254SMO | 注5 | 0 | 2016/07/25 | 0 | 2016/07/25 | 0
5560 | 3 | 5560 | P10S6 | 阀门 VALVES | 升降式止回阀 | 50 | 200 | RF | PN10 | 254SMO阀体 | H42W-10R254SMO | 注5 | 0 | 2016/07/25 | 0 | 2016/07/25 | 0
5561 | 3 | 5561 | P10S6 | 阀门 VALVES | 旋启式止回阀 | 50 | 250 | RF | PN10 | 254SMO阀体 | H44W-10R254SMO | 注6 | 0 | 2016/07/25 | 0 | 2016/07/25 | 0
5562 | 3 | 5562 | P10S6 | 阀门 VALVES | 球阀 | 20 | 125 | RF | PN10 | 254SMO阀体 | Q41F-10R254SMO |  | 0 | 2016/07/25 | 0 | 2016/07/25 | 0
5563 | 3 | 5563 | P10S6 | 阀门 VALVES | 球阀 | 150 | 300 | RF | PN10 | 254SMO阀体 | Q347F-10R254SMO |  | 0 | 2016/07/25 | 0 | 2016/07/25 | 0
5564 | 3 | 5564 | P10S6 | 阀门 VALVES | 球阀 | 100 | 300 | RF | PN10 | 254SMO阀体 | Q941F-10R254SMO |  | 0 | 2016/07/25 | 0 | 2016/07/25 | 0
5565 | 3 | 5565 | P10S7 | 管子 PIPES | 无缝钢管 | 100 | 400 | BE |  | 022Cr17Ni12Mo2(AP) | GB/T 14976 |  | 0 | 2016/07/25 | 0 | 2016/07/25 | 0
5566 | 3 | 5566 | P10S7 | 管子 PIPES | 钢板卷焊管 | 450 | 900 | BE |  | GB/T 4237 022Cr17Ni12Mo2(AP) | GB 50235 |  | 0 | 2016/07/25 | 0 | 2016/07/25 | 0
5567 | 3 | 5567 | P10S7 | 管件 FITTINGS | 45°弯头(长半径) | 100 | 400 | BE |  | GB/T 14976 022Cr17Ni12Mo2(AP) | GB/T 12459 | 注2 | 0 | 2016/07/25 | 0 | 2016/07/25 | 0
5568 | 3 | 5568 | P10S7 | 管件 FITTINGS | 90°弯头(长半径) | 100 | 400 | BE |  | GB/T 14976 022Cr17Ni12Mo2(AP) | GB/T 12459 | 注2 | 0 | 2016/07/25 | 0 | 2016/07/25 | 0
5569 | 3 | 5569 | P10S7 | 管件 FITTINGS | 90°弯头(短半径) | 100 | 400 | BE |  | GB/T 14976 022Cr17Ni12Mo2(AP) | GB/T 12459 | 注2,注3 | 0 | 2016/07/25 | 0 | 2016/07/25 | 0
5570 | 3 | 5570 | P10S7 | 管件 FITTINGS | 45°弯头 | 450 | 900 | BE |  | GB/T 4237 022Cr17Ni12Mo2(AP) | 参照GB/T 13401 钢板卷焊 | 注2 | 0 | 2016/07/25 | 0 | 2016/07/25 | 0
5571 | 3 | 5571 | P10S7 | 管件 FITTINGS | 90°弯头 | 450 | 900 | BE |  | GB/T 4237 022Cr17Ni12Mo2(AP) | 参照GB/T 13401 钢板卷焊 | 注2 | 0 | 2016/07/25 | 0 | 2016/07/25 | 0
5572 | 3 | 5572 | P10S7 | 管件 FITTINGS | 异径管(同心) | 100 | 400 | BE |  | GB/T 14976 022Cr17Ni12Mo2(AP) | GB/T 12459 | 注2 | 0 | 2016/07/25 | 0 | 2016/07/25 | 0
5573 | 3 | 5573 | P10S7 | 管件 FITTINGS | 异径管(偏心) | 100 | 400 | BE |  | GB/T 14976 022Cr17Ni12Mo2(AP) | GB/T 12459 | 注2 | 0 | 2016/07/25 | 0 | 2016/07/25 | 0
5574 | 3 | 5574 | P10S7 | 管件 FITTINGS | 异径管(同心) | 450 | 900 | BE |  | GB/T 4237 022Cr17Ni12Mo2(AP) | 参照GB/T 13401 钢板卷焊 | 注2 | 0 | 2016/07/25 | 0 | 2016/07/25 | 0
5575 | 3 | 5575 | P10S7 | 管件 FITTINGS | 异径管(偏心) | 450 | 900 | BE |  | GB/T 4237 022Cr17Ni12Mo2(AP) | 参照GB/T 13401 钢板卷焊 | 注2 | 0 | 2016/07/25 | 0 | 2016/07/25 | 0
5576 | 3 | 5576 | P10S7 | 管件 FITTINGS | 等径三通 | 100 | 400 | BE |  | GB/T 14976 022Cr17Ni12Mo2(AP) | GB/T 12459 | 注2 | 0 | 2016/07/25 | 0 | 2016/07/25 | 0
5577 | 3 | 5577 | P10S7 | 管件 FITTINGS | 异径三通 | 100 | 400 | BE |  | GB/T 14976 022Cr17Ni12Mo2(AP) | GB/T 12459 | 注2 | 0 | 2016/07/25 | 0 | 2016/07/25 | 0
5578 | 3 | 5578 | P10S7 | 管件 FITTINGS | 等径三通 | 450 | 900 | BE |  | GB/T 4237 022Cr17Ni12Mo2(AP) | 参照GB/T 13401 钢板卷焊 | 注2 | 0 | 2016/07/25 | 0 | 2016/07/25 | 0
5579 | 3 | 5579 | P10S7 | 管件 FITTINGS | 异径三通 | 450 | 900 | BE |  | GB/T 4237 022Cr17Ni12Mo2(AP) | 参照GB/T 13401 钢板卷焊 | 注2 | 0 | 2016/07/25 | 0 | 2016/07/25 | 0
5580 | 3 | 5580 | P10S7 | 法兰 FLANGES | 对焊法兰 | 100 | 900 | WN-RF | PN10 | NB/T 47010 S31603 | GB/T 9115 | 注2 | 0 | 2016/07/25 | 0 | 2016/07/25 | 0
5581 | 3 | 5581 | P10S7 | 法兰 FLANGES | 带颈对焊夹套法兰(异径) | 100 | 900 | JWN-RF | PN10 | NB/T 47010 S31603 | HG/T 20592 |  | 0 | 2016/07/25 | 0 | 2016/07/25 | 0
5582 | 3 | 5582 | P10S7 | 法兰 FLANGES | 法兰盖 | 100 | 900 | BL-RF | PN10 | NB/T 47010 S31603 | GB/T 9123 |  | 0 | 2016/07/25 | 0 | 2016/07/25 | 0
5583 | 3 | 5583 | P10S7 | 垫片 GASKETS | 非金属平垫片 | 100 | 900 | RF | PN10 | RPTFE | GB/T 9126,GB/T 9129 |  | 0 | 2016/07/25 | 0 | 2016/07/25 | 0
5584 | 3 | 5584 | P10S7 | 紧固件 BOLTINGS | 全螺纹螺柱/两个大六角螺母/垫圈 | 100 | 900 |  |  | 35CrMoA/35/300HV | GB/T 9125,GB/T 97 |  | 0 | 2016/07/25 | 0 | 2016/07/25 | 0
5585 | 3 | 5585 | P10S7 | 阀门 VALVES | 闸阀 | 100 | 450 | RF | PN10 | GB/T 12230 CF3M阀体 | Z41W-10R |  | 0 | 2016/07/25 | 0 | 2016/07/25 | 0
5586 | 3 | 5586 | P10S7 | 阀门 VALVES | 闸阀 | 500 | 900 | RF | PN10 | GB/T 12230 CF3M阀体 | Z541W-10R |  | 0 | 2016/07/25 | 0 | 2016/07/25 | 0
5587 | 3 | 5587 | P10S7 | 阀门 VALVES | 闸阀 | 300 | 900 | RF | PN10 | GB/T 12230 CF3M阀体 | Z941W-10R |  | 0 | 2016/07/25 | 0 | 2016/07/25 | 0
5588 | 3 | 5588 | P10S7 | 阀门 VALVES | 闸阀 | 100 | 450 | RF | PN10 | 钢衬氟塑料 | Z41W-10CF |  | 0 | 2016/07/25 | 0 | 2016/07/25 | 0
5589 | 3 | 5589 | P10S7 | 阀门 VALVES | 闸阀 | 500 | 900 | RF | PN10 | 钢衬氟塑料 | Z541W-10CF |  | 0 | 2016/07/25 | 0 | 2016/07/25 | 0
5590 | 3 | 5590 | P10S7 | 阀门 VALVES | 闸阀 | 300 | 900 | RF | PN10 | 钢衬氟塑料 | Z941W-10CF |  | 0 | 2016/07/25 | 0 | 2016/07/25 | 0
5591 | 3 | 5591 | P10S7 | 阀门 VALVES | 球阀 | 100 | 100 | RF | PN10 | GB/T 12230 CF3M阀体 | Q41W-10R |  | 0 | 2016/07/25 | 0 | 2016/07/25 | 0
5592 | 3 | 5592 | P10S7 | 阀门 VALVES | 球阀 | 125 | 300 | RF | PN10 | GB/T 12230 CF3M阀体 | Q347W-10R |  | 0 | 2016/07/25 | 0 | 2016/07/25 | 0
5593 | 3 | 5593 | P10S7 | 阀门 VALVES | 球阀 | 100 | 300 | RF | PN10 | GB/T 12230 CF3M阀体 | Q941W-10R |  | 0 | 2016/07/25 | 0 | 2016/07/25 | 0
5594 | 3 | 5594 | P10S7 | 阀门 VALVES | 球阀 | 100 | 100 | RF | PN10 | 钢衬氟塑料 | Q41W-10CF |  | 0 | 2016/07/25 | 0 | 2016/07/25 | 0
5595 | 3 | 5595 | P10S7 | 阀门 VALVES | 球阀 | 125 | 300 | RF | PN10 | 钢衬氟塑料 | Q347W-10CF |  | 0 | 2016/07/25 | 0 | 2016/07/25 | 0
5596 | 3 | 5596 | P10S7 | 阀门 VALVES | 球阀 | 100 | 300 | RF | PN10 | 钢衬氟塑料 | Q941W-10CF |  | 0 | 2016/07/25 | 0 | 2016/07/25 | 0
5597 | 3 | 5597 | P10S7 | 阀门 VALVES | 蝶阀 | 350 | 900 | RF | PN10 | GB/T 12230 CF3M阀体 | D341W-10R |  | 0 | 2016/07/25 | 0 | 2016/07/25 | 0
5598 | 3 | 5598 | P10S7 | 阀门 VALVES | 蝶阀 | 350 | 900 | RF | PN10 | GB/T 12230 CF3M阀体 | D941W-10R |  | 0 | 2016/07/25 | 0 | 2016/07/25 | 0
5599 | 3 | 5599 | P10S7 | 阀门 VALVES | 蝶阀 | 350 | 900 | RF | PN10 | 钢衬氟塑料 | D341W-10CF |  | 0 | 2016/07/25 | 0 | 2016/07/25 | 0
5600 | 3 | 5600 | P10S7 | 阀门 VALVES | 蝶阀 | 350 | 900 | RF | PN10 | 钢衬氟塑料 | D941W-10CF |  | 0 | 2016/07/25 | 0 | 2016/07/25 | 0
5601 | 3 | 5601 | P10S7 | 阀门 VALVES | 蝶阀 | 100 | 300 | WF | PN10 | GB/T 12230 CF3M阀体 | D371W-10R |  | 0 | 2016/07/25 | 0 | 2016/07/25 | 0
5602 | 3 | 5602 | P10S7 | 阀门 VALVES | 蝶阀 | 300 | 300 | WF | PN10 | GB/T 12230 CF3M阀体 | D971W-10R |  | 0 | 2016/07/25 | 0 | 2016/07/25 | 0
5603 | 3 | 5603 | P10S7 | 阀门 VALVES | 蝶阀 | 100 | 300 | WF | PN10 | 钢衬氟塑料 | D371W-10CF |  | 0 | 2016/07/25 | 0 | 2016/07/25 | 0
5604 | 3 | 5604 | P10S7 | 阀门 VALVES | 蝶阀 | 300 | 300 | WF | PN10 | 钢衬氟塑料 | D971W-10CF |  | 0 | 2016/07/25 | 0 | 2016/07/25 | 0
5605 | 3 | 5605 | P10S8 | 管子 PIPES | 无缝钢管 | 15 | 300 | BE |  | 耐酸合金(如XDS-1等) | 制造厂标准 |  | 0 | 2016/07/25 | 0 | 2016/07/25 | 0
5606 | 3 | 5606 | P10S8 | 管子 PIPES | 电熔焊(EFW)钢管 | 350 | 800 | BE |  | 耐酸合金(如XDS-1等) | 制造厂标准 |  | 0 | 2016/07/25 | 0 | 2016/07/25 | 0
5607 | 3 | 5607 | P10S8 | 短管 NIPPLES | 短管(L=100mm) | 15 | 40 | BE×BE | Sch.40S | 耐酸合金(如XDS-1等) | HG/T 20553 (Ⅰa) |  | 0 | 2016/07/25 | 0 | 2016/07/25 | 0
5608 | 3 | 5608 | P10S8 | 短管 NIPPLES | 短管(L=100mm) | 15 | 40 | MNPT×MNPT | Sch.80S | 耐酸合金(如XDS-1等) | HG/T 20553 (Ⅰa) |  | 0 | 2016/07/25 | 0 | 2016/07/25 | 0
5609 | 3 | 5609 | P10S8 | 短管 NIPPLES | 短管(L=100mm) | 15 | 40 | BE×MNPT | Sch.80S | 耐酸合金(如XDS-1等) | HG/T 20553 (Ⅰa) |  | 0 | 2016/07/25 | 0 | 2016/07/25 | 0
5610 | 3 | 5610 | P10S8 | 管件 FITTINGS | 45°弯头(长半径) | 15 | 300 | BE |  | 耐酸合金(如XDS-1等) | GB/T 12459 | 注2 | 0 | 2016/07/25 | 0 | 2016/07/25 | 0
5611 | 3 | 5611 | P10S8 | 管件 FITTINGS | 90°弯头(长半径) | 15 | 300 | BE |  | 耐酸合金(如XDS-1等) | GB/T 12459 | 注2 | 0 | 2016/07/25 | 0 | 2016/07/25 | 0
5612 | 3 | 5612 | P10S8 | 管件 FITTINGS | 90°弯头(短半径) | 25 | 300 | BE |  | 耐酸合金(如XDS-1等) | GB/T 12459 | 注2,注3 | 0 | 2016/07/25 | 0 | 2016/07/25 | 0
5613 | 3 | 5613 | P10S8 | 管件 FITTINGS | 45°弯头(长半径) | 350 | 800 | BE |  | 耐酸合金(如XDS-1等) | GB/T 13401 | 注2 | 0 | 2016/07/25 | 0 | 2016/07/25 | 0
5614 | 3 | 5614 | P10S8 | 管件 FITTINGS | 90°弯头(长半径) | 350 | 800 | BE |  | 耐酸合金(如XDS-1等) | GB/T 13401 | 注2 | 0 | 2016/07/25 | 0 | 2016/07/25 | 0
5615 | 3 | 5615 | P10S8 | 管件 FITTINGS | 90°弯头(短半径) | 350 | 800 | BE |  | 耐酸合金(如XDS-1等) | GB/T 13401 | 注2,注3 | 0 | 2016/07/25 | 0 | 2016/07/25 | 0
5616 | 3 | 5616 | P10S8 | 管件 FITTINGS | 异径管(同心) | 15 | 300 | BE |  | 耐酸合金(如XDS-1等) | GB/T 12459 | 注2 | 0 | 2016/07/25 | 0 | 2016/07/25 | 0
5617 | 3 | 5617 | P10S8 | 管件 FITTINGS | 异径管(偏心) | 15 | 300 | BE |  | 耐酸合金(如XDS-1等) | GB/T 12459 | 注2 | 0 | 2016/07/25 | 0 | 2016/07/25 | 0
5618 | 3 | 5618 | P10S8 | 管件 FITTINGS | 异径管(同心) | 350 | 800 | BE |  | 耐酸合金(如XDS-1等) | GB/T 13401 | 注2 | 0 | 2016/07/25 | 0 | 2016/07/25 | 0
5619 | 3 | 5619 | P10S8 | 管件 FITTINGS | 异径管(偏心) | 350 | 800 | BE |  | 耐酸合金(如XDS-1等) | GB/T 13401 | 注2 | 0 | 2016/07/25 | 0 | 2016/07/25 | 0
5620 | 3 | 5620 | P10S8 | 管件 FITTINGS | 等径三通 | 15 | 300 | BE |  | 耐酸合金(如XDS-1等) | GB/T 12459 | 注2 | 0 | 2016/07/25 | 0 | 2016/07/25 | 0
5621 | 3 | 5621 | P10S8 | 管件 FITTINGS | 异径三通 | 15 | 300 | BE |  | 耐酸合金(如XDS-1等) | GB/T 12459 | 注2 | 0 | 2016/07/25 | 0 | 2016/07/25 | 0
5622 | 3 | 5622 | P10S8 | 管件 FITTINGS | 等径三通 | 350 | 800 | BE |  | 耐酸合金(如XDS-1等) | GB/T 13401 | 注2 | 0 | 2016/07/25 | 0 | 2016/07/25 | 0
5623 | 3 | 5623 | P10S8 | 管件 FITTINGS | 异径三通 | 350 | 800 | BE |  | 耐酸合金(如XDS-1等) | GB/T 13401 | 注2 | 0 | 2016/07/25 | 0 | 2016/07/25 | 0
5624 | 3 | 5624 | P10S8 | 法兰 FLANGES | 对焊法兰 | 15 | 800 | WN-RF | PN10 | 耐酸合金(如XDS-1等)锻件 | GB/T 9115 | 注2 | 0 | 2016/07/25 | 0 | 2016/07/25 | 0
5625 | 3 | 5625 | P10S8 | 法兰 FLANGES | 带颈对焊夹套法兰(异径) | 15 | 800 | JWN-RF | PN10 | 耐酸合金(如XDS-1等)锻件 | HG/T 20592 |  | 0 | 2016/07/25 | 0 | 2016/07/25 | 0
5626 | 3 | 5626 | P10S8 | 法兰 FLANGES | 法兰盖 | 15 | 800 | BL-RF | PN10 | 耐酸合金(如XDS-1等) | GB/T 9123 |  | 0 | 2016/07/25 | 0 | 2016/07/25 | 0
5627 | 3 | 5627 | P10S8 | 垫片 GASKETS | 非金属平垫片 | 15 | 800 | RF | PN10 | RPTFE | GB/T 9126,GB/T 9129 |  | 0 | 2016/07/25 | 0 | 2016/07/25 | 0
5628 | 3 | 5628 | P10S8 | 紧固件 BOLTINGS | 全螺纹螺柱/两个大六角螺母/垫圈 | 15 | 800 |  |  | 35CrMoA/35/300HV | GB/T 9125,GB/T 97 |  | 0 | 2016/07/25 | 0 | 2016/07/25 | 0
5629 | 3 | 5629 | P10S8 | 阀门 VALVES | 闸阀 | 15 | 450 | RF | PN10 | 耐酸合金(如XDS-1等)阀体 | Z41W-10RXDS1 |  | 0 | 2016/07/25 | 0 | 2016/07/25 | 0
5630 | 3 | 5630 | P10S8 | 阀门 VALVES | 闸阀 | 500 | 800 | RF | PN10 | 耐酸合金(如XDS-1等)阀体 | Z541W-10RXDS1 |  | 0 | 2016/07/25 | 0 | 2016/07/25 | 0
5631 | 3 | 5631 | P10S8 | 阀门 VALVES | 闸阀 | 300 | 800 | RF | PN10 | 耐酸合金(如XDS-1等)阀体 | Z941W-10RXDS1 |  | 0 | 2016/07/25 | 0 | 2016/07/25 | 0
5632 | 3 | 5632 | P10S8 | 阀门 VALVES | 球阀 | 15 | 100 | RF | PN10 | 耐酸合金(如XDS-1等)阀体 | Q41F-10RXDS1 |  | 0 | 2016/07/25 | 0 | 2016/07/25 | 0
5633 | 3 | 5633 | P10S8 | 阀门 VALVES | 球阀 | 125 | 300 | RF | PN10 | 耐酸合金(如XDS-1等)阀体 | Q347F-10RXDS1 |  | 0 | 2016/07/25 | 0 | 2016/07/25 | 0
5634 | 3 | 5634 | P10S8 | 阀门 VALVES | 球阀 | 100 | 300 | RF | PN10 | 耐酸合金(如XDS-1等)阀体 | Q941F-10RXDS1 |  | 0 | 2016/07/25 | 0 | 2016/07/25 | 0
5635 | 3 | 5635 | P10S8 | 阀门 VALVES | 蝶阀 | 80 | 300 | WF | PN10 | 耐酸合金(如XDS-1等)阀体 | D371W-10RXDS1 |  | 0 | 2016/07/25 | 0 | 2016/07/25 | 0
5636 | 3 | 5636 | P10S8 | 阀门 VALVES | 蝶阀 | 300 | 300 | WF | PN10 | 耐酸合金(如XDS-1等)阀体 | D971W-10RXDS1 |  | 0 | 2016/07/25 | 0 | 2016/07/25 | 0
5637 | 3 | 5637 | P10S8 | 阀门 VALVES | 蝶阀 | 350 | 800 | RF | PN10 | 耐酸合金(如XDS-1等)阀体 | D341W-10RXDS1 |  | 0 | 2016/07/25 | 0 | 2016/07/25 | 0
5638 | 3 | 5638 | P10S8 | 阀门 VALVES | 蝶阀 | 350 | 800 | RF | PN10 | 耐酸合金(如XDS-1等)阀体 | D941W-10RXDS1 |  | 0 | 2016/07/25 | 0 | 2016/07/25 | 0
5639 | 3 | 5639 | P10S8 | 阀门 VALVES | 蝶阀 | 80 | 300 | WF | PN10 | 钢衬氟塑料 | D371W-10CF |  | 0 | 2016/07/25 | 0 | 2016/07/25 | 0
5640 | 3 | 5640 | P10S8 | 阀门 VALVES | 蝶阀 | 300 | 300 | WF | PN10 | 钢衬氟塑料 | D971W-10CF |  | 0 | 2016/07/25 | 0 | 2016/07/25 | 0
5641 | 3 | 5641 | P10S8 | 阀门 VALVES | 蝶阀 | 350 | 800 | RF | PN10 | 钢衬氟塑料 | D341W-10CF |  | 0 | 2016/07/25 | 0 | 2016/07/25 | 0
5642 | 3 | 5642 | P10S8 | 阀门 VALVES | 蝶阀 | 350 | 800 | RF | PN10 | 钢衬氟塑料 | D941W-10CF |  | 0 | 2016/07/25 | 0 | 2016/07/25 | 0
5643 | 3 | 5643 | P10S9 | 管子 PIPES | 无缝钢管 | 15 | 600 | BE |  | 06Cr19Ni10 | GB/T 14976 |  | 0 | 2016/07/25 | 0 | 2016/07/25 | 0
5644 | 3 | 5644 | P10S9 | 短管 NIPPLES | 短管(L=100mm) | 15 | 40 | BE×BE | Sch.40S | GB/T 14976 06Cr19Ni10 | HG/T 20553 (Ⅰa) |  | 0 | 2016/07/25 | 0 | 2016/07/25 | 0
5645 | 3 | 5645 | P10S9 | 短管 NIPPLES | 短管(L=100mm) | 15 | 40 | MNPT×MNPT | Sch.80S | GB/T 14976 06Cr19Ni10 | HG/T 20553 (Ⅰa) |  | 0 | 2016/07/25 | 0 | 2016/07/25 | 0
5646 | 3 | 5646 | P10S9 | 短管 NIPPLES | 短管(L=100mm) | 15 | 40 | BE×MNPT | Sch.80S | GB/T 14976 06Cr19Ni10 | HG/T 20553 (Ⅰa) |  | 0 | 2016/07/25 | 0 | 2016/07/25 | 0
5647 | 3 | 5647 | P10S9 | 管件 FITTINGS | 45°弯头(长半径) | 15 | 600 | BE |  | GB/T 14976 06Cr19Ni10 | GB/T 12459 | 注2 | 0 | 2016/07/25 | 0 | 2016/07/25 | 0
5648 | 3 | 5648 | P10S9 | 管件 FITTINGS | 90°弯头(长半径) | 15 | 600 | BE |  | GB/T 14976 06Cr19Ni10 | GB/T 12459 | 注2 | 0 | 2016/07/25 | 0 | 2016/07/25 | 0
5649 | 3 | 5649 | P10S9 | 管件 FITTINGS | 异径管(同心) | 15 | 600 | BE |  | GB/T 14976 06Cr19Ni10 | GB/T 12459 | 注2 | 0 | 2016/07/25 | 0 | 2016/07/25 | 0
5650 | 3 | 5650 | P10S9 | 管件 FITTINGS | 异径管(偏心) | 15 | 600 | BE |  | GB/T 14976 06Cr19Ni10 | GB/T 12459 | 注2 | 0 | 2016/07/25 | 0 | 2016/07/25 | 0
5651 | 3 | 5651 | P10S9 | 管件 FITTINGS | 等径三通 | 15 | 600 | BE |  | GB/T 14976 06Cr19Ni10 | GB/T 12459 | 注2 | 0 | 2016/07/25 | 0 | 2016/07/25 | 0
5652 | 3 | 5652 | P10S9 | 管件 FITTINGS | 异径三通 | 15 | 600 | BE |  | GB/T 14976 06Cr19Ni10 | GB/T 12459 | 注2 | 0 | 2016/07/25 | 0 | 2016/07/25 | 0
5653 | 3 | 5653 | P10S9 | 法兰 FLANGES | 对焊法兰 | 15 | 600 | WN-RF | PN10 | NB/T 47010 S30408 | GB/T 9115 | 注2 | 0 | 2016/07/25 | 0 | 2016/07/25 | 0
5654 | 3 | 5654 | P10S9 | 法兰 FLANGES | 法兰盖 | 15 | 600 | BL-RF | PN10 | NB/T 47010 S30408 | GB/T 9123 |  | 0 | 2016/07/25 | 0 | 2016/07/25 | 0
5655 | 3 | 5655 | P10S9 | 垫片 GASKETS | 非金属平垫片 | 15 | 600 | RF | PN10 | PTFE | GB/T 9126,GB/T 9129 |  | 0 | 2016/07/25 | 0 | 2016/07/25 | 0
5656 | 3 | 5656 | P10S9 | 紧固件 BOLTINGS | 全螺纹螺柱/两个大六角螺母/垫圈 | 15 | 600 |  |  | 35CrMoA/35/300HV | GB/T 9125,GB/T 97 |  | 0 | 2016/07/25 | 0 | 2016/07/25 | 0
5657 | 3 | 5657 | P10S9 | 阀门 VALVES | 截止阀 | 15 | 40 | RF | PN10 | NB/T 47010 S30408阀体 | JY41W-10P |  | 0 | 2016/07/25 | 0 | 2016/07/25 | 0
5658 | 3 | 5658 | P10S9 | 阀门 VALVES | 截止阀 | 50 | 150 | RF | PN10 | GB/T 12230 CF8阀体 | JY41W-10P |  | 0 | 2016/07/25 | 0 | 2016/07/25 | 0
5659 | 3 | 5659 | P10S9 | 阀门 VALVES | 截止阀 | 200 | 300 | RF | PN10 | GB/T 12230 CF8阀体 | JYU541W-10P |  | 0 | 2016/07/25 | 0 | 2016/07/25 | 0
5660 | 3 | 5660 | P10S9 | 阀门 VALVES | 升降式止回阀 | 15 | 40 | RF | PN10 | NB/T 47010 S30408阀体 | HY41W-10P | 注4 | 0 | 2016/07/25 | 0 | 2016/07/25 | 0
5661 | 3 | 5661 | P10S9 | 阀门 VALVES | 旋启式止回阀 | 50 | 600 | RF | PN10 | GB/T 12230 CF8阀体 | HY44W-10P | 注6 | 0 | 2016/07/25 | 0 | 2016/07/25 | 0
5662 | 3 | 5662 | P10S9 | 阀门 VALVES | 球阀 | 250 | 600 | RF | PN10 | GB/T 12230 CF8阀体 | Q341F-10P 防火防静电 |  | 0 | 2016/07/25 | 0 | 2016/07/25 | 0
5663 | 3 | 5663 | P10S9 | 阀门 VALVES | 蝶阀 | 150 | 200 | WF | PN10 | GB/T 12230 CF8阀体 | D371F-10P 防火防静电 |  | 0 | 2016/07/25 | 0 | 2016/07/25 | 0
5664 | 3 | 5664 | P10S10 | 管子 PIPES | 无缝钢管 | 15 | 300 | BE |  | 06Cr19Ni10 | GB/T 14976 |  | 0 | 2016/07/25 | 0 | 2016/07/25 | 0
5665 | 3 | 5665 | P10S10 | 管子 PIPES | 电熔焊(EFW)钢管 | 350 | 800 | BE |  | 06Cr19Ni10 | GB/T 12771 Ⅰ类 |  | 0 | 2016/07/25 | 0 | 2016/07/25 | 0
5666 | 3 | 5666 | P10S10 | 短管 NIPPLES | 短管(L=100mm) | 15 | 40 | BE×BE | Sch.40S | GB/T 14976 06Cr19Ni10 | HG/T 20553 (Ⅰa) |  | 0 | 2016/07/25 | 0 | 2016/07/25 | 0
5667 | 3 | 5667 | P10S10 | 短管 NIPPLES | 短管(L=100mm) | 15 | 40 | MNPT×MNPT | Sch.80S | GB/T 14976 06Cr19Ni10 | HG/T 20553 (Ⅰa) |  | 0 | 2016/07/25 | 0 | 2016/07/25 | 0
5668 | 3 | 5668 | P10S10 | 短管 NIPPLES | 短管(L=100mm) | 15 | 40 | BE×MNPT | Sch.80S | GB/T 14976 06Cr19Ni10 | HG/T 20553 (Ⅰa) |  | 0 | 2016/07/25 | 0 | 2016/07/25 | 0
5669 | 3 | 5669 | P10S10 | 管件 FITTINGS | 45°弯头(长半径) | 15 | 300 | BE |  | GB/T 14976 06Cr19Ni10 | GB/T 12459 | 注2 | 0 | 2016/07/25 | 0 | 2016/07/25 | 0
5670 | 3 | 5670 | P10S10 | 管件 FITTINGS | 90°弯头(长半径) | 15 | 300 | BE |  | GB/T 14976 06Cr19Ni10 | GB/T 12459 | 注2 | 0 | 2016/07/25 | 0 | 2016/07/25 | 0
5671 | 3 | 5671 | P10S10 | 管件 FITTINGS | 90°弯头(短半径) | 25 | 300 | BE |  | GB/T 14976 06Cr19Ni10 | GB/T 12459 | 注2,注3 | 0 | 2016/07/25 | 0 | 2016/07/25 | 0
5672 | 3 | 5672 | P10S10 | 管件 FITTINGS | 45°弯头(长半径) | 350 | 800 | BE |  | GB/T 4237 06Cr19Ni10 | GB/T 13401 | 注2 | 0 | 2016/07/25 | 0 | 2016/07/25 | 0
5673 | 3 | 5673 | P10S10 | 管件 FITTINGS | 90°弯头(长半径) | 350 | 800 | BE |  | GB/T 4237 06Cr19Ni10 | GB/T 13401 | 注2 | 0 | 2016/07/25 | 0 | 2016/07/25 | 0
5674 | 3 | 5674 | P10S10 | 管件 FITTINGS | 90°弯头(短半径) | 350 | 600 | BE |  | GB/T 4237 06Cr19Ni10 | GB/T 13401 | 注2,注3 | 0 | 2016/07/25 | 0 | 2016/07/25 | 0
5675 | 3 | 5675 | P10S10 | 管件 FITTINGS | 异径管(同心) | 15 | 300 | BE |  | GB/T 14976 06Cr19Ni10 | GB/T 12459 | 注2 | 0 | 2016/07/25 | 0 | 2016/07/25 | 0
5676 | 3 | 5676 | P10S10 | 管件 FITTINGS | 异径管(偏心) | 15 | 300 | BE |  | GB/T 14976 06Cr19Ni10 | GB/T 12459 | 注2 | 0 | 2016/07/25 | 0 | 2016/07/25 | 0
5677 | 3 | 5677 | P10S10 | 管件 FITTINGS | 异径管(同心) | 350 | 800 | BE |  | GB/T 4237 06Cr19Ni10 | GB/T 13401 | 注2 | 0 | 2016/07/25 | 0 | 2016/07/25 | 0
5678 | 3 | 5678 | P10S10 | 管件 FITTINGS | 异径管(偏心) | 350 | 800 | BE |  | GB/T 4237 06Cr19Ni10 | GB/T 13401 | 注2 | 0 | 2016/07/25 | 0 | 2016/07/25 | 0
5679 | 3 | 5679 | P10S10 | 管件 FITTINGS | 等径三通 | 15 | 300 | BE |  | GB/T 14976 06Cr19Ni10 | GB/T 12459 | 注2 | 0 | 2016/07/25 | 0 | 2016/07/25 | 0
5680 | 3 | 5680 | P10S10 | 管件 FITTINGS | 异径三通 | 15 | 300 | BE |  | GB/T 14976 06Cr19Ni10 | GB/T 12459 | 注2 | 0 | 2016/07/25 | 0 | 2016/07/25 | 0
5681 | 3 | 5681 | P10S10 | 管件 FITTINGS | 等径三通 | 350 | 800 | BE |  | GB/T 4237 06Cr19Ni10 | GB/T 13401 | 注2 | 0 | 2016/07/25 | 0 | 2016/07/25 | 0
5682 | 3 | 5682 | P10S10 | 管件 FITTINGS | 异径三通 | 350 | 800 | BE |  | GB/T 4237 06Cr19Ni10 | GB/T 13401 | 注2 | 0 | 2016/07/25 | 0 | 2016/07/25 | 0
5683 | 3 | 5683 | P10S10 | 法兰 FLANGES | 对焊法兰 | 15 | 800 | WN-RF | PN10 | NB/T 47010 S30408 | GB/T 9115 | 注2 | 0 | 2016/07/25 | 0 | 2016/07/25 | 0
5684 | 3 | 5684 | P10S10 | 法兰 FLANGES | 法兰盖 | 15 | 800 | BL-RF | PN10 | NB/T 47010 S30408 | GB/T 9123 |  | 0 | 2016/07/25 | 0 | 2016/07/25 | 0
5685 | 3 | 5685 | P10S10 | 垫片 GASKETS | 非金属平垫片 | 15 | 800 | RF | PN10 | EPDM | GB/T 9126,GB/T 9129 |  | 0 | 2016/07/25 | 0 | 2016/07/25 | 0
5686 | 3 | 5686 | P10S10 | 紧固件 BOLTINGS | 全螺纹螺柱/两个大六角螺母/垫圈 | 15 | 800 |  |  | 35CrMoA/35/300HV | GB/T 9125,GB/T 97 |  | 0 | 2016/07/25 | 0 | 2016/07/25 | 0
5687 | 3 | 5687 | P10S10 | 阀门 VALVES | 闸阀 | 15 | 40 | RF | PN10 | NB/T 47010 S30408阀体 | Z41W-10P |  | 0 | 2016/07/25 | 0 | 2016/07/25 | 0
5688 | 3 | 5688 | P10S10 | 阀门 VALVES | 闸阀 | 50 | 450 | RF | PN10 | GB/T 12230 CF8阀体 | Z41W-10P |  | 0 | 2016/07/25 | 0 | 2016/07/25 | 0
5689 | 3 | 5689 | P10S10 | 阀门 VALVES | 闸阀 | 500 | 800 | RF | PN10 | GB/T 12230 CF8阀体 | Z541W-10P |  | 0 | 2016/07/25 | 0 | 2016/07/25 | 0
5690 | 3 | 5690 | P10S10 | 阀门 VALVES | 闸阀 | 300 | 800 | RF | PN10 | GB/T 12230 CF8阀体 | Z941W-10P |  | 0 | 2016/07/25 | 0 | 2016/07/25 | 0
5691 | 3 | 5691 | P10S10 | 阀门 VALVES | 截止阀 | 15 | 40 | RF | PN10 | NB/T 47010 S31603阀体 | J41W-10R |  | 0 | 2016/07/25 | 0 | 2016/07/25 | 0
5692 | 3 | 5692 | P10S10 | 阀门 VALVES | 截止阀 | 50 | 150 | RF | PN10 | GB/T 12230 CF3M阀体 | J41W-10R |  | 0 | 2016/07/25 | 0 | 2016/07/25 | 0
5693 | 3 | 5693 | P10S10 | 阀门 VALVES | 截止阀 | 200 | 300 | RF | PN10 | GB/T 12230 CF3M阀体 | J541W-10R |  | 0 | 2016/07/25 | 0 | 2016/07/25 | 0
5694 | 3 | 5694 | P10S10 | 阀门 VALVES | 截止阀 | 15 | 40 | FNPT | PN10 | NB/T 47010 S30408阀体 | J11W-10P |  | 0 | 2016/07/25 | 0 | 2016/07/25 | 0
5695 | 3 | 5695 | P10S10 | 阀门 VALVES | 截止阀 | 15 | 40 | RF | PN10 | NB/T 47010 S30408阀体 | J41W-10P |  | 0 | 2016/07/25 | 0 | 2016/07/25 | 0
5696 | 3 | 5696 | P10S10 | 阀门 VALVES | 截止阀 | 50 | 150 | RF | PN10 | GB/T 12230 CF8阀体 | J41W-10P |  | 0 | 2016/07/25 | 0 | 2016/07/25 | 0
5697 | 3 | 5697 | P10S10 | 阀门 VALVES | 截止阀 | 200 | 300 | RF | PN10 | GB/T 12230 CF8阀体 | J541W-10P |  | 0 | 2016/07/25 | 0 | 2016/07/25 | 0
5698 | 3 | 5698 | P10S10 | 阀门 VALVES | 升降式止回阀 | 15 | 40 | RF | PN10 | NB/T 47010 S30408阀体 | H41W-10P | 注4 | 0 | 2016/07/25 | 0 | 2016/07/25 | 0
5699 | 3 | 5699 | P10S10 | 阀门 VALVES | 旋启式止回阀 | 50 | 300 | RF | PN10 | GB/T 12230 CF8阀体 | H44W-10P | 注6 | 0 | 2016/07/25 | 0 | 2016/07/25 | 0
5700 | 3 | 5700 | P10S10 | 阀门 VALVES | 球阀 | 15 | 40 | FNPT | PN10 | NB/T 47010 S31603阀体 | Q11F-10R |  | 0 | 2016/07/25 | 0 | 2016/07/25 | 0
5701 | 3 | 5701 | P10S10 | 阀门 VALVES | 球阀 | 15 | 40 | RF | PN10 | NB/T 47010 S31603阀体 | Q41F-10R |  | 0 | 2016/07/25 | 0 | 2016/07/25 | 0
5702 | 3 | 5702 | P10S10 | 阀门 VALVES | 球阀 | 50 | 150 | RF | PN10 | GB/T 12230 CF3M阀体 | Q41F-10R |  | 0 | 2016/07/25 | 0 | 2016/07/25 | 0
5703 | 3 | 5703 | P10S10 | 阀门 VALVES | 球阀 | 15 | 40 | RF | PN10 | NB/T 47010 S30408阀体 | Q41W-10P |  | 0 | 2016/07/25 | 0 | 2016/07/25 | 0
5704 | 3 | 5704 | P10S10 | 阀门 VALVES | 球阀 | 50 | 125 | RF | PN10 | GB/T 12230 CF8阀体 | Q41W-10P |  | 0 | 2016/07/25 | 0 | 2016/07/25 | 0
5705 | 3 | 5705 | P10S10 | 阀门 VALVES | 球阀 | 150 | 300 | RF | PN10 | GB/T 12230 CF8阀体 | Q347W-10P |  | 0 | 2016/07/25 | 0 | 2016/07/25 | 0
5706 | 3 | 5706 | P10S10 | 阀门 VALVES | 球阀 | 100 | 300 | RF | PN10 | GB/T 12230 CF8阀体 | Q941W-10P |  | 0 | 2016/07/25 | 0 | 2016/07/25 | 0
5707 | 3 | 5707 | P10S10 | 阀门 VALVES | 蝶阀 | 350 | 800 | RF | PN10 | GB/T 12230 CF8阀体 | D341W-10P |  | 0 | 2016/07/25 | 0 | 2016/07/25 | 0
5708 | 3 | 5708 | P10S10 | 阀门 VALVES | 蝶阀 | 200 | 300 | WF | PN10 | GB/T 12230 CF3M阀体 | D371F-10R |  | 0 | 2016/07/25 | 0 | 2016/07/25 | 0
5709 | 3 | 5709 | P10S10 | 阀门 VALVES | 蝶阀 | 350 | 800 | RF | PN10 | GB/T 12230 CF8阀体 | D941W-10P |  | 0 | 2016/07/25 | 0 | 2016/07/25 | 0
5710 | 3 | 5710 | P10S10 | 阀门 VALVES | 蝶阀 | 300 | 300 | WF | PN10 | GB/T 12230 CF8阀体 | D971W-10P |  | 0 | 2016/07/25 | 0 | 2016/07/25 | 0
5711 | 3 | 5711 | P10S10 | 阀门 VALVES | 蝶阀 | 300 | 300 | WF | PN10 | 钢衬聚烯烃 | D971W-10CP |  | 0 | 2016/07/25 | 0 | 2016/07/25 | 0
5712 | 3 | 5712 | P10S12 | 管子 PIPES | 无缝钢管 | 15 | 300 | BE |  | 022Cr19Ni10 | GB/T 14976 |  | 0 | 2016/07/25 | 0 | 2016/07/25 | 0
5713 | 3 | 5713 | P10S12 | 管子 PIPES | 电熔焊(EFW)钢管 | 350 | 600 | BE |  | 022Cr19Ni10 | GB/T 12771 Ⅰ类 |  | 0 | 2016/07/25 | 0 | 2016/07/25 | 0
5714 | 3 | 5714 | P10S12 | 短管 NIPPLES | 短管(L=100mm) | 15 | 40 | BE×BE | Sch.40S | GB/T 14976 022Cr19Ni10 | HG/T 20553 (Ⅰa) |  | 0 | 2016/07/25 | 0 | 2016/07/25 | 0
5715 | 3 | 5715 | P10S12 | 短管 NIPPLES | 短管(L=100mm) | 15 | 40 | MNPT×MNPT | Sch.80S | GB/T 14976 022Cr19Ni10 | HG/T 20553 (Ⅰa) |  | 0 | 2016/07/25 | 0 | 2016/07/25 | 0
5716 | 3 | 5716 | P10S12 | 短管 NIPPLES | 短管(L=100mm) | 15 | 40 | BE×MNPT | Sch.80S | GB/T 14976 022Cr19Ni10 | HG/T 20553 (Ⅰa) |  | 0 | 2016/07/25 | 0 | 2016/07/25 | 0
5717 | 3 | 5717 | P10S12 | 管件 FITTINGS | 45°弯头(长半径) | 15 | 300 | BE |  | GB/T 14976 022Cr19Ni10 | GB/T 12459 | 注2 | 0 | 2016/07/25 | 0 | 2016/07/25 | 0
5718 | 3 | 5718 | P10S12 | 管件 FITTINGS | 90°弯头(长半径) | 15 | 300 | BE |  | GB/T 14976 022Cr19Ni10 | GB/T 12459 | 注2 | 0 | 2016/07/25 | 0 | 2016/07/25 | 0
5719 | 3 | 5719 | P10S12 | 管件 FITTINGS | 90°弯头(短半径) | 25 | 300 | BE |  | GB/T 14976 022Cr19Ni10 | GB/T 12459 | 注2,注3 | 0 | 2016/07/25 | 0 | 2016/07/25 | 0
5720 | 3 | 5720 | P10S12 | 管件 FITTINGS | 45°弯头(长半径) | 350 | 600 | BE |  | GB/T 4237 022Cr19Ni10 | GB/T 13401 | 注2 | 0 | 2016/07/25 | 0 | 2016/07/25 | 0
5721 | 3 | 5721 | P10S12 | 管件 FITTINGS | 90°弯头(长半径) | 350 | 600 | BE |  | GB/T 4237 022Cr19Ni10 | GB/T 13401 | 注2 | 0 | 2016/07/25 | 0 | 2016/07/25 | 0
5722 | 3 | 5722 | P10S12 | 管件 FITTINGS | 90°弯头(短半径) | 350 | 600 | BE |  | GB/T 4237 022Cr19Ni10 | GB/T 13401 | 注2,注3 | 0 | 2016/07/25 | 0 | 2016/07/25 | 0
5723 | 3 | 5723 | P10S12 | 管件 FITTINGS | 异径管(同心) | 15 | 300 | BE |  | GB/T 14976 022Cr19Ni10 | GB/T 12459 | 注2 | 0 | 2016/07/25 | 0 | 2016/07/25 | 0
5724 | 3 | 5724 | P10S12 | 管件 FITTINGS | 异径管(偏心) | 15 | 300 | BE |  | GB/T 14976 022Cr19Ni10 | GB/T 12459 | 注2 | 0 | 2016/07/25 | 0 | 2016/07/25 | 0
5725 | 3 | 5725 | P10S12 | 管件 FITTINGS | 异径管(同心) | 350 | 600 | BE |  | GB/T 4237 022Cr19Ni10 | GB/T 13401 | 注2 | 0 | 2016/07/25 | 0 | 2016/07/25 | 0
5726 | 3 | 5726 | P10S12 | 管件 FITTINGS | 异径管(偏心) | 350 | 600 | BE |  | GB/T 4237 022Cr19Ni10 | GB/T 13401 | 注2 | 0 | 2016/07/25 | 0 | 2016/07/25 | 0
5727 | 3 | 5727 | P10S12 | 管件 FITTINGS | 等径三通 | 15 | 300 | BE |  | GB/T 14976 022Cr19Ni10 | GB/T 12459 | 注2 | 0 | 2016/07/25 | 0 | 2016/07/25 | 0
5728 | 3 | 5728 | P10S12 | 管件 FITTINGS | 异径三通 | 15 | 300 | BE |  | GB/T 14976 022Cr19Ni10 | GB/T 12459 | 注2 | 0 | 2016/07/25 | 0 | 2016/07/25 | 0
5729 | 3 | 5729 | P10S12 | 管件 FITTINGS | 等径三通 | 350 | 600 | BE |  | GB/T 4237 022Cr19Ni10 | GB/T 13401 | 注2 | 0 | 2016/07/25 | 0 | 2016/07/25 | 0
5730 | 3 | 5730 | P10S12 | 管件 FITTINGS | 异径三通 | 350 | 600 | BE |  | GB/T 4237 022Cr19Ni10 | GB/T 13401 | 注2 | 0 | 2016/07/25 | 0 | 2016/07/25 | 0
5731 | 3 | 5731 | P10S12 | 法兰 FLANGES | 对焊法兰 | 15 | 600 | WN-RF | PN10 | NB/T 47010 S30403 | GB/T 9115 | 注2 | 0 | 2016/07/25 | 0 | 2016/07/25 | 0
5732 | 3 | 5732 | P10S12 | 法兰 FLANGES | 法兰盖 | 15 | 600 | BL-RF | PN10 | NB/T 47010 S30403 | GB/T 9123 |  | 0 | 2016/07/25 | 0 | 2016/07/25 | 0
5733 | 3 | 5733 | P10S12 | 垫片 GASKETS | 非金属平垫片 | 15 | 600 | RF | PN10 | PTFE | GB/T 9126,GB/T 9129 |  | 0 | 2016/07/25 | 0 | 2016/07/25 | 0
5734 | 3 | 5734 | P10S12 | 紧固件 BOLTINGS | 全螺纹螺柱/两个大六角螺母/垫圈 | 15 | 600 |  |  | 35CrMoA/35/300HV | GB/T 9125,GB/T 97 |  | 0 | 2016/07/25 | 0 | 2016/07/25 | 0
5735 | 3 | 5735 | P10S12 | 阀门 VALVES | 闸阀 | 15 | 40 | RF | PN10 | NB/T 47010 S30403阀体 | Z41W-10P304L |  | 0 | 2016/07/25 | 0 | 2016/07/25 | 0
5736 | 3 | 5736 | P10S12 | 阀门 VALVES | 闸阀 | 50 | 450 | RF | PN10 | GB/T 12230 CF3阀体 | Z41W-10P304L |  | 0 | 2016/07/25 | 0 | 2016/07/25 | 0
5737 | 3 | 5737 | P10S12 | 阀门 VALVES | 闸阀 | 500 | 600 | RF | PN10 | GB/T 12230 CF3阀体 | Z541W-10P304L |  | 0 | 2016/07/25 | 0 | 2016/07/25 | 0
5738 | 3 | 5738 | P10S12 | 阀门 VALVES | 闸阀 | 300 | 600 | RF | PN10 | GB/T 12230 CF3阀体 | Z941W-10P304L |  | 0 | 2016/07/25 | 0 | 2016/07/25 | 0
5739 | 3 | 5739 | P10S12 | 阀门 VALVES | 球阀 | 15 | 40 | RF | PN10 | NB/T 47010 S30403阀体 | Q41F-10P304L |  | 0 | 2016/07/25 | 0 | 2016/07/25 | 0
5740 | 3 | 5740 | P10S12 | 阀门 VALVES | 球阀 | 50 | 125 | RF | PN10 | GB/T 12230 CF3阀体 | Q41F-10P304L |  | 0 | 2016/07/25 | 0 | 2016/07/25 | 0
5741 | 3 | 5741 | P10S12 | 阀门 VALVES | 球阀 | 150 | 300 | RF | PN10 | GB/T 12230 CF3阀体 | Q347F-10P304L |  | 0 | 2016/07/25 | 0 | 2016/07/25 | 0
5742 | 3 | 5742 | P10S12 | 阀门 VALVES | 球阀 | 100 | 300 | RF | PN10 | GB/T 12230 CF3阀体 | Q947F-10P304L |  | 0 | 2016/07/25 | 0 | 2016/07/25 | 0
5743 | 3 | 5743 | P10S13 | 管子 PIPES | 无缝钢管 | 25 | 300 | BE |  | 022Cr23Ni5Mo3N | GB/T 21833 |  | 0 | 2016/07/25 | 0 | 2016/07/25 | 0
5744 | 3 | 5744 | P10S13 | 管子 PIPES | 电熔焊(EFW)钢管 | 350 | 800 | BE |  | 022Cr23Ni5Mo3N | GB/T 21832 Ⅰ类 |  | 0 | 2016/07/25 | 0 | 2016/07/25 | 0
5745 | 3 | 5745 | P10S13 | 短管 NIPPLES | 短管(L=100mm) | 25 | 40 | BE×BE | Sch.40S | GB/T 21833 022Cr23Ni5Mo3N | HG/T 20553 (Ⅰa) |  | 0 | 2016/07/25 | 0 | 2016/07/25 | 0
5746 | 3 | 5746 | P10S13 | 短管 NIPPLES | 短管(L=100mm) | 25 | 40 | MNPT×MNPT | Sch.80S | GB/T 21833 022Cr23Ni5Mo3N | HG/T 20553 (Ⅰa) |  | 0 | 2016/07/25 | 0 | 2016/07/25 | 0
5747 | 3 | 5747 | P10S13 | 短管 NIPPLES | 短管(L=100mm) | 25 | 40 | BE×MNPT | Sch.80S | GB/T 21833 022Cr23Ni5Mo3N | HG/T 20553 (Ⅰa) |  | 0 | 2016/07/25 | 0 | 2016/07/25 | 0
5748 | 3 | 5748 | P10S13 | 管件 FITTINGS | 45°弯头(长半径) | 25 | 300 | BE |  | GB/T 21833 022Cr23Ni5Mo3N | GB/T 12459 | 注2 | 0 | 2016/07/25 | 0 | 2016/07/25 | 0
5749 | 3 | 5749 | P10S13 | 管件 FITTINGS | 90°弯头(长半径) | 25 | 300 | BE |  | GB/T 21833 022Cr23Ni5Mo3N | GB/T 12459 | 注2 | 0 | 2016/07/25 | 0 | 2016/07/25 | 0
5750 | 3 | 5750 | P10S13 | 管件 FITTINGS | 90°弯头(短半径) | 25 | 300 | BE |  | GB/T 21833 022Cr23Ni5Mo3N | GB/T 12459 | 注2,注3 | 0 | 2016/07/25 | 0 | 2016/07/25 | 0
5751 | 3 | 5751 | P10S13 | 管件 FITTINGS | 45°弯头(长半径) | 350 | 800 | BE |  | GB/T 21832 022Cr23Ni5Mo3N | GB/T 13401 | 注2 | 0 | 2016/07/25 | 0 | 2016/07/25 | 0
5752 | 3 | 5752 | P10S13 | 管件 FITTINGS | 90°弯头(长半径) | 350 | 800 | BE |  | GB/T 21832 022Cr23Ni5Mo3N | GB/T 13401 | 注2 | 0 | 2016/07/25 | 0 | 2016/07/25 | 0
5753 | 3 | 5753 | P10S13 | 管件 FITTINGS | 90°弯头(短半径) | 350 | 600 | BE |  | GB/T 21832 022Cr23Ni5Mo3N | GB/T 13401 | 注2,注3 | 0 | 2016/07/25 | 0 | 2016/07/25 | 0
5754 | 3 | 5754 | P10S13 | 管件 FITTINGS | 异径管(同心) | 25 | 300 | BE |  | GB/T 21833 022Cr23Ni5Mo3N | GB/T 12459 | 注2 | 0 | 2016/07/25 | 0 | 2016/07/25 | 0
5755 | 3 | 5755 | P10S13 | 管件 FITTINGS | 异径管(偏心) | 25 | 300 | BE |  | GB/T 21833 022Cr23Ni5Mo3N | GB/T 12459 | 注2 | 0 | 2016/07/25 | 0 | 2016/07/25 | 0
5756 | 3 | 5756 | P10S13 | 管件 FITTINGS | 异径管(同心) | 350 | 800 | BE |  | GB/T 21832 022Cr23Ni5Mo3N | GB/T 13401 | 注2 | 0 | 2016/07/25 | 0 | 2016/07/25 | 0
5757 | 3 | 5757 | P10S13 | 管件 FITTINGS | 异径管(偏心) | 350 | 800 | BE |  | GB/T 21832 022Cr23Ni5Mo3N | GB/T 13401 | 注2 | 0 | 2016/07/25 | 0 | 2016/07/25 | 0
5758 | 3 | 5758 | P10S13 | 管件 FITTINGS | 等径三通 | 25 | 300 | BE |  | GB/T 21833 022Cr23Ni5Mo3N | GB/T 12459 | 注2 | 0 | 2016/07/25 | 0 | 2016/07/25 | 0
5759 | 3 | 5759 | P10S13 | 管件 FITTINGS | 异径三通 | 25 | 300 | BE |  | GB/T 21833 022Cr23Ni5Mo3N | GB/T 12459 | 注2 | 0 | 2016/07/25 | 0 | 2016/07/25 | 0
5760 | 3 | 5760 | P10S13 | 管件 FITTINGS | 等径三通 | 350 | 800 | BE |  | GB/T 21832 022Cr23Ni5Mo3N | GB/T 13401 | 注2 | 0 | 2016/07/25 | 0 | 2016/07/25 | 0
5761 | 3 | 5761 | P10S13 | 管件 FITTINGS | 异径三通 | 350 | 800 | BE |  | GB/T 21832 022Cr23Ni5Mo3N | GB/T 13401 | 注2 | 0 | 2016/07/25 | 0 | 2016/07/25 | 0
5762 | 3 | 5762 | P10S13 | 法兰 FLANGES | 对焊法兰 | 25 | 800 | WN-RF | PN10 | NB/T 47010 S22053 | GB/T 9115 | 注2 | 0 | 2016/07/25 | 0 | 2016/07/25 | 0
5763 | 3 | 5763 | P10S13 | 法兰 FLANGES | 法兰盖 | 25 | 800 | BL-RF | PN10 | NB/T 47010 S22053 | GB/T 9123 |  | 0 | 2016/07/25 | 0 | 2016/07/25 | 0
5764 | 3 | 5764 | P10S13 | 垫片 GASKETS | 非金属平垫片 | 25 | 800 | RF | PN10 | EPDM | GB/T 9126,GB/T 9129 |  | 0 | 2016/07/25 | 0 | 2016/07/25 | 0
5765 | 3 | 5765 | P10S13 | 紧固件 BOLTINGS | 全螺纹螺柱/两个大六角螺母/垫圈 | 25 | 800 |  |  | 35CrMoA/35/300HV | GB/T 9125,GB/T 97 |  | 0 | 2016/07/25 | 0 | 2016/07/25 | 0
5766 | 3 | 5766 | P10S13 | 阀门 VALVES | 球阀 | 25 | 40 | RF | PN10 | NB/T 47010 S22053阀体 | Q41W-10R2205 |  | 0 | 2016/07/25 | 0 | 2016/07/25 | 0
5767 | 3 | 5767 | P10S13 | 阀门 VALVES | 球阀 | 50 | 125 | RF | PN10 | 022Cr23Ni5Mo3N(2205)阀体 | Q41W-10R2205 |  | 0 | 2016/07/25 | 0 | 2016/07/25 | 0
5768 | 3 | 5768 | P10S13 | 阀门 VALVES | 球阀 | 150 | 300 | RF | PN10 | 022Cr23Ni5Mo3N(2205)阀体 | Q347W-10R2205 |  | 0 | 2016/07/25 | 0 | 2016/07/25 | 0
5769 | 3 | 5769 | P10S13 | 阀门 VALVES | 球阀 | 100 | 300 | RF | PN10 | 022Cr23Ni5Mo3N(2205)阀体 | Q947W-10R2205 |  | 0 | 2016/07/25 | 0 | 2016/07/25 | 0
5770 | 3 | 5770 | P10S13 | 阀门 VALVES | 蝶阀 | 40 | 150 | RF | PN10 | 022Cr23Ni5Mo3N(2205)阀体 | D41W-10R2205 |  | 0 | 2016/07/25 | 0 | 2016/07/25 | 0
5771 | 3 | 5771 | P10S13 | 阀门 VALVES | 蝶阀 | 350 | 800 | RF | PN10 | 022Cr23Ni5Mo3N(2205)阀体 | D341W-10R2205 |  | 0 | 2016/07/25 | 0 | 2016/07/25 | 0
5772 | 3 | 5772 | P10S13 | 阀门 VALVES | 蝶阀 | 350 | 800 | RF | PN10 | 022Cr23Ni5Mo3N(2205)阀体 | D941W-10R2205 |  | 0 | 2016/07/25 | 0 | 2016/07/25 | 0
5773 | 3 | 5773 | P10S13 | 阀门 VALVES | 蝶阀 | 40 | 150 | WF | PN10 | 022Cr23Ni5Mo3N(2205)阀体 | D71W-10R2205 |  | 0 | 2016/07/25 | 0 | 2016/07/25 | 0
5774 | 3 | 5774 | P10S13 | 阀门 VALVES | 蝶阀 | 200 | 300 | WF | PN10 | 022Cr23Ni5Mo3N(2205)阀体 | D371W-10R2205 |  | 0 | 2016/07/25 | 0 | 2016/07/25 | 0
5775 | 3 | 5775 | P10S13 | 阀门 VALVES | 蝶阀 | 300 | 300 | WF | PN10 | 022Cr23Ni5Mo3N(2205)阀体 | D971W-10R2205 |  | 0 | 2016/07/25 | 0 | 2016/07/25 | 0
5776 | 3 | 5776 | P10S14 | 管子 PIPES | 无缝钢管 | 50 | 300 | BE |  | 015Cr21Ni26Mo5Cu2 | 参照GB/T 14976 |  | 0 | 2016/07/25 | 0 | 2016/07/25 | 0
5777 | 3 | 5777 | P10S14 | 管子 PIPES | 电熔焊(EFW)钢管 | 350 | 800 | BE |  | 015Cr21Ni26Mo5Cu2 | GB/T 12771 Ej=0.85 |  | 0 | 2016/07/25 | 0 | 2016/07/25 | 0
5778 | 3 | 5778 | P10S14 | 管件 FITTINGS | 45°弯头(长半径) | 50 | 300 | BE |  | 参照GB/T 14976 015Cr21Ni26Mo5Cu2 | GB/T 12459 | 注2 | 0 | 2016/07/25 | 0 | 2016/07/25 | 0
5779 | 3 | 5779 | P10S14 | 管件 FITTINGS | 90°弯头(长半径) | 50 | 300 | BE |  | 参照GB/T 14976 015Cr21Ni26Mo5Cu2 | GB/T 12459 | 注2 | 0 | 2016/07/25 | 0 | 2016/07/25 | 0
5780 | 3 | 5780 | P10S14 | 管件 FITTINGS | 90°弯头(短半径) | 50 | 300 | BE |  | 参照GB/T 14976 015Cr21Ni26Mo5Cu2 | GB/T 12459 | 注2,注3 | 0 | 2016/07/25 | 0 | 2016/07/25 | 0
5781 | 3 | 5781 | P10S14 | 管件 FITTINGS | 45°弯头(长半径) | 350 | 800 | BE |  | GB/T 4237 015Cr21Ni26Mo5Cu2 | GB/T 13401 | 注2 | 0 | 2016/07/25 | 0 | 2016/07/25 | 0
5782 | 3 | 5782 | P10S14 | 管件 FITTINGS | 90°弯头(长半径) | 350 | 800 | BE |  | GB/T 4237 015Cr21Ni26Mo5Cu2 | GB/T 13401 | 注2 | 0 | 2016/07/25 | 0 | 2016/07/25 | 0
5783 | 3 | 5783 | P10S14 | 管件 FITTINGS | 90°弯头(短半径) | 350 | 600 | BE |  | GB/T 4237 015Cr21Ni26Mo5Cu2 | GB/T 13401 | 注2,注3 | 0 | 2016/07/25 | 0 | 2016/07/25 | 0
5784 | 3 | 5784 | P10S14 | 管件 FITTINGS | 异径管(同心) | 50 | 300 | BE |  | 参照GB/T 14976 015Cr21Ni26Mo5Cu2 | GB/T 12459 | 注2 | 0 | 2016/07/25 | 0 | 2016/07/25 | 0
5785 | 3 | 5785 | P10S14 | 管件 FITTINGS | 异径管(偏心) | 50 | 300 | BE |  | 参照GB/T 14976 015Cr21Ni26Mo5Cu2 | GB/T 12459 | 注2 | 0 | 2016/07/25 | 0 | 2016/07/25 | 0
5786 | 3 | 5786 | P10S14 | 管件 FITTINGS | 异径管(同心) | 350 | 800 | BE |  | GB/T 4237 015Cr21Ni26Mo5Cu2 | GB/T 13401 | 注2 | 0 | 2016/07/25 | 0 | 2016/07/25 | 0
5787 | 3 | 5787 | P10S14 | 管件 FITTINGS | 异径管(偏心) | 350 | 800 | BE |  | GB/T 4237 015Cr21Ni26Mo5Cu2 | GB/T 13401 | 注2 | 0 | 2016/07/25 | 0 | 2016/07/25 | 0
5788 | 3 | 5788 | P10S14 | 管件 FITTINGS | 等径三通 | 50 | 300 | BE |  | 参照GB/T 14976 015Cr21Ni26Mo5Cu2 | GB/T 12459 | 注2 | 0 | 2016/07/25 | 0 | 2016/07/25 | 0
5789 | 3 | 5789 | P10S14 | 管件 FITTINGS | 异径三通 | 50 | 300 | BE |  | 参照GB/T 14976 015Cr21Ni26Mo5Cu2 | GB/T 12459 | 注2 | 0 | 2016/07/25 | 0 | 2016/07/25 | 0
5790 | 3 | 5790 | P10S14 | 管件 FITTINGS | 等径三通 | 350 | 800 | BE |  | GB/T 4237 015Cr21Ni26Mo5Cu2 | GB/T 13401 | 注2 | 0 | 2016/07/25 | 0 | 2016/07/25 | 0
5791 | 3 | 5791 | P10S14 | 管件 FITTINGS | 异径三通 | 350 | 800 | BE |  | GB/T 4237 015Cr21Ni26Mo5Cu2 | GB/T 13401 | 注2 | 0 | 2016/07/25 | 0 | 2016/07/25 | 0
5792 | 3 | 5792 | P10S14 | 法兰 FLANGES | 对焊法兰 | 50 | 800 | WN-RF | PN10 | NB/T 47010 S39042 | GB/T 9115 | 注2 | 0 | 2016/07/25 | 0 | 2016/07/25 | 0
5793 | 3 | 5793 | P10S14 | 法兰 FLANGES | 法兰盖 | 50 | 800 | BL-RF | PN10 | NB/T 47010 S39042 | GB/T 9123 |  | 0 | 2016/07/25 | 0 | 2016/07/25 | 0
5794 | 3 | 5794 | P10S14 | 垫片 GASKETS | 非金属平垫片 | 50 | 800 | RF | PN10 | EPDM | GB/T 9126,GB/T 9129 |  | 0 | 2016/07/25 | 0 | 2016/07/25 | 0
5795 | 3 | 5795 | P10S14 | 紧固件 BOLTINGS | 全螺纹螺柱/两个大六角螺母/垫圈 | 50 | 800 |  |  | 35CrMoA/35/300HV | GB/T 9125,GB/T 97 |  | 0 | 2016/07/25 | 0 | 2016/07/25 | 0
5796 | 3 | 5796 | P10S14 | 阀门 VALVES | 球阀 | 50 | 125 | RF | PN10 | 015Cr21Ni26Mo5Cu2(904L)阀体 | Q41W-10R904L |  | 0 | 2016/07/25 | 0 | 2016/07/25 | 0
5797 | 3 | 5797 | P10S14 | 阀门 VALVES | 球阀 | 150 | 300 | RF | PN10 | 015Cr21Ni26Mo5Cu2(904L)阀体 | Q347W-10R904L |  | 0 | 2016/07/25 | 0 | 2016/07/25 | 0
5798 | 3 | 5798 | P10S14 | 阀门 VALVES | 球阀 | 100 | 300 | RF | PN10 | 015Cr21Ni26Mo5Cu2(904L)阀体 | Q947W-10R904L |  | 0 | 2016/07/25 | 0 | 2016/07/25 | 0
5799 | 3 | 5799 | P10S14 | 阀门 VALVES | 蝶阀 | 50 | 150 | RF | PN10 | 015Cr21Ni26Mo5Cu2(904L)阀体 | D41W-10R904L |  | 0 | 2016/07/25 | 0 | 2016/07/25 | 0
5800 | 3 | 5800 | P10S14 | 阀门 VALVES | 蝶阀 | 200 | 600 | RF | PN10 | 015Cr21Ni26Mo5Cu2(904L)阀体 | D341W-10R904L |  | 0 | 2016/07/25 | 0 | 2016/07/25 | 0
5801 | 3 | 5801 | P10S14 | 阀门 VALVES | 蝶阀 | 300 | 600 | RF | PN10 | 015Cr21Ni26Mo5Cu2(904L)阀体 | D941W-10R904L |  | 0 | 2016/07/25 | 0 | 2016/07/25 | 0
5802 | 3 | 5802 | P10S14 | 阀门 VALVES | 蝶阀 | 50 | 150 | WF | PN10 | 015Cr21Ni26Mo5Cu2(904L)阀体 | D71W-10R904L |  | 0 | 2016/07/25 | 0 | 2016/07/25 | 0
5803 | 3 | 5803 | P10S14 | 阀门 VALVES | 蝶阀 | 200 | 600 | WF | PN10 | 015Cr21Ni26Mo5Cu2(904L)阀体 | D371W-10R904L |  | 0 | 2016/07/25 | 0 | 2016/07/25 | 0
5804 | 3 | 5804 | P10S14 | 阀门 VALVES | 蝶阀 | 300 | 600 | WF | PN10 | 015Cr21Ni26Mo5Cu2(904L)阀体 | D971W-10R904L |  | 0 | 2016/07/25 | 0 | 2016/07/25 | 0
5805 | 3 | 5805 | P16C1 | 管子 PIPES | 直缝电阻焊(ERW)钢管 | 15 | 80 | MNPT |  | Q235B/镀锌 | GB/T 3091 |  | 0 | 2016/07/25 | 0 | 2016/07/25 | 0
5806 | 3 | 5806 | P16C1 | 管子 PIPES | 直缝电阻焊(ERW)钢管 | 100 | 400 | GR(滚槽) |  | Q235B/镀锌 | GB/T 3091 |  | 0 | 2016/07/25 | 0 | 2016/07/25 | 0
5807 | 3 | 5807 | P16C1 | 短管 NIPPLES | 短管(L=100mm) | 15 | 40 | MNPT×MNPT | Sch.160 | GB/T 3091 Q235B/镀锌 | HG/T 20553 (Ⅰa) |  | 0 | 2016/07/25 | 0 | 2016/07/25 | 0
5808 | 3 | 5808 | P16C1 | 管件 FITTINGS | 螺纹45°弯头 | 15 | 80 | FNPT | CL3000 | GB/T 699 20/镀锌 | GB/T 14383 |  | 0 | 2016/07/25 | 0 | 2016/07/25 | 0
5809 | 3 | 5809 | P16C1 | 管件 FITTINGS | 螺纹90°弯头 | 15 | 80 | FNPT | CL3000 | GB/T 699 20/镀锌 | GB/T 14383 |  | 0 | 2016/07/25 | 0 | 2016/07/25 | 0
5810 | 3 | 5810 | P16C1 | 管件 FITTINGS | 45°弯头 | 100 | 400 | GR |  | GB/T 699 20/镀锌 | CJ/T 156 |  | 0 | 2016/07/25 | 0 | 2016/07/25 | 0
5811 | 3 | 5811 | P16C1 | 管件 FITTINGS | 90°弯头 | 100 | 400 | GR |  | GB/T 699 20/镀锌 | CJ/T 156 |  | 0 | 2016/07/25 | 0 | 2016/07/25 | 0
5812 | 3 | 5812 | P16C1 | 管件 FITTINGS | 双螺口管箍(同心) | 15 | 80 | FNPT | CL3000 | GB/T 699 20/镀锌 | GB/T 14383 |  | 0 | 2016/07/25 | 0 | 2016/07/25 | 0
5813 | 3 | 5813 | P16C1 | 管件 FITTINGS | 双螺口管箍(偏心) | 15 | 80 | FNPT | CL3000 | GB/T 699 20/镀锌 | GB/T 14383 |  | 0 | 2016/07/25 | 0 | 2016/07/25 | 0
5814 | 3 | 5814 | P16C1 | 管件 FITTINGS | 异径管(沟槽式) | 100 | 400 | GR |  | GB/T 699 20/镀锌 | CJ/T 156 |  | 0 | 2016/07/25 | 0 | 2016/07/25 | 0
5815 | 3 | 5815 | P16C1 | 管件 FITTINGS | 异径管(螺纹式) | 50 | 200 | GR×FNPT |  | GB/T 699 20/镀锌 | CJ/T 156 |  | 0 | 2016/07/25 | 0 | 2016/07/25 | 0
5816 | 3 | 5816 | P16C1 | 管件 FITTINGS | 螺纹三通 | 15 | 80 | FNPT | CL3000 | GB/T 699 20/镀锌 | GB/T 14383 |  | 0 | 2016/07/25 | 0 | 2016/07/25 | 0
5817 | 3 | 5817 | P16C1 | 管件 FITTINGS | 等径三通 | 100 | 400 | GR |  | GB/T 699 20/镀锌 | CJ/T 156 |  | 0 | 2016/07/25 | 0 | 2016/07/25 | 0
5818 | 3 | 5818 | P16C1 | 管件 FITTINGS | 异径三通 | 100 | 400 | GR |  | GB/T 699 20/镀锌 | CJ/T 156 |  | 0 | 2016/07/25 | 0 | 2016/07/25 | 0
5819 | 3 | 5819 | P16C1 | 管件 FITTINGS | 机械三通(沟槽式) | 100 | 200 | GR |  | GB/T 699 20/镀锌 | CJ/T 156 |  | 0 | 2016/07/25 | 0 | 2016/07/25 | 0
5820 | 3 | 5820 | P16C1 | 管件 FITTINGS | 机械三通(螺纹式) | 65 | 200 | GR×FNPT |  | GB/T 699 20/镀锌 | CJ/T 156 |  | 0 | 2016/07/25 | 0 | 2016/07/25 | 0
5821 | 3 | 5821 | P16C1 | 管件 FITTINGS | 刚性接头 | 100 | 300 | GR |  | GB/T 699 20/镀锌 | CJ/T 156 |  | 0 | 2016/07/25 | 0 | 2016/07/25 | 0
5822 | 3 | 5822 | P16C1 | 管件 FITTINGS | 挠性接头 | 100 | 400 | GR |  | GB/T 699 20/镀锌 | CJ/T 156 |  | 0 | 2016/07/25 | 0 | 2016/07/25 | 0
5823 | 3 | 5823 | P16C1 | 管件 FITTINGS | 螺纹活接头 | 15 | 80 | FNPT | CL3000 | GB/T 699 20/镀锌 | JB/T 11398 |  | 0 | 2016/07/25 | 0 | 2016/07/25 | 0
5824 | 3 | 5824 | P16C1 | 管件 FITTINGS | 六角头管塞(丝堵) | 15 | 80 | MNPT | CL3000 | GB/T 699 20/镀锌 | GB/T 14383 |  | 0 | 2016/07/25 | 0 | 2016/07/25 | 0
5825 | 3 | 5825 | P16C1 | 管件 FITTINGS | 接管水嘴 | 15 | 25 |  |  |  | QB/T 1334 |  | 0 | 2016/07/25 | 0 | 2016/07/25 | 0
5826 | 3 | 5826 | P16C1 | 管件 FITTINGS | 刚性防水套管 | 50 | 400 |  |  |  | 02S404 |  | 0 | 2016/07/25 | 0 | 2016/07/25 | 0
5827 | 3 | 5827 | P16C1 | 管件 FITTINGS | 柔性防水套管 | 50 | 400 |  |  |  | 02S404 |  | 0 | 2016/07/25 | 0 | 2016/07/25 | 0
5828 | 3 | 5828 | P16C1 | 法兰 FLANGES | 带颈螺纹法兰 | 15 | 80 | Th(NPT)-RF | PN16 | NB/T 47008 20/镀锌 | GB/T 9114 |  | 0 | 2016/07/25 | 0 | 2016/07/25 | 0
5829 | 3 | 5829 | P16C1 | 法兰 FLANGES | 沟槽法兰 | 100 | 400 | GR-RF |  | NB/T 47008 20/镀锌 | CJ/T 156 |  | 0 | 2016/07/25 | 0 | 2016/07/25 | 0
5830 | 3 | 5830 | P16C1 | 法兰 FLANGES | 法兰盖 | 15 | 400 | BL-RF | PN16 | NB/T 47008 20/镀锌 | GB/T 9123 |  | 0 | 2016/07/25 | 0 | 2016/07/25 | 0
5831 | 3 | 5831 | P16C1 | 垫片 GASKETS | 非金属平垫片 | 15 | 400 | RF | PN16 | EPDM | GB/T 9126,GB/T 9129 |  | 0 | 2016/07/25 | 0 | 2016/07/25 | 0
5832 | 3 | 5832 | P16C1 | 紧固件 BOLTINGS | 六角头螺栓/1型六角螺母/垫圈 | 15 | 400 |  |  | 5.6/5/200HV | GB/T 9125,GB/T 97 |  | 0 | 2016/07/25 | 0 | 2016/07/25 | 0
5833 | 3 | 5833 | P16C2 | 管子 PIPES | 直缝电阻焊(ERW)钢管 | 100 | 600 | BE |  | Q235B | GB/T 3091 |  | 0 | 2016/07/25 | 0 | 2016/07/25 | 0
5834 | 3 | 5834 | P16C2 | 管件 FITTINGS | 45°弯头(长半径) | 100 | 600 | BE |  | GB/T 3274 Q235B | GB/T 13401 | 注2 | 0 | 2016/07/25 | 0 | 2016/07/25 | 0
5835 | 3 | 5835 | P16C2 | 管件 FITTINGS | 90°弯头(长半径) | 100 | 600 | BE |  | GB/T 3274 Q235B | GB/T 13401 | 注2 | 0 | 2016/07/25 | 0 | 2016/07/25 | 0
5836 | 3 | 5836 | P16C2 | 管件 FITTINGS | 90°弯头(短半径) | 150 | 600 | BE |  | GB/T 3274 Q235B | GB/T 13401 | 注2,注3 | 0 | 2016/07/25 | 0 | 2016/07/25 | 0
5837 | 3 | 5837 | P16C2 | 管件 FITTINGS | 异径管(同心) | 100 | 600 | BE |  | GB/T 3274 Q235B | GB/T 13401 | 注2 | 0 | 2016/07/25 | 0 | 2016/07/25 | 0
5838 | 3 | 5838 | P16C2 | 管件 FITTINGS | 异径管(偏心) | 100 | 600 | BE |  | GB/T 3274 Q235B | GB/T 13401 | 注2 | 0 | 2016/07/25 | 0 | 2016/07/25 | 0
5839 | 3 | 5839 | P16C2 | 管件 FITTINGS | 等径三通 | 100 | 600 | BE |  | GB/T 3274 Q235B | GB/T 13401 | 注2 | 0 | 2016/07/25 | 0 | 2016/07/25 | 0
5840 | 3 | 5840 | P16C2 | 管件 FITTINGS | 异径三通 | 100 | 600 | BE |  | GB/T 3274 Q235B | GB/T 13401 | 注2 | 0 | 2016/07/25 | 0 | 2016/07/25 | 0
5841 | 3 | 5841 | P16C2 | 法兰 FLANGES | 板式平焊法兰 | 100 | 600 | PL-RF | PN16 | GB/T 3274 Q235B | GB/T 9119 |  | 0 | 2016/07/25 | 0 | 2016/07/25 | 0
5842 | 3 | 5842 | P16C2 | 法兰 FLANGES | 平焊环板式松套法兰 | 100 | 600 | PL/C-RF | PN16 | GB/T 3274 Q235B(20#松套) | GB/T 9121 |  | 0 | 2016/07/25 | 0 | 2016/07/25 | 0
5843 | 3 | 5843 | P16C2 | 法兰 FLANGES | 法兰盖 | 100 | 600 | BL-RF | PN16 | GB/T 3274 Q235B | GB/T 9123 |  | 0 | 2016/07/25 | 0 | 2016/07/25 | 0
5844 | 3 | 5844 | P16C2 | 垫片 GASKETS | 非金属平垫片 | 100 | 600 | RF | PN16 | EPDM | GB/T 9126,GB/T 9129 |  | 0 | 2016/07/25 | 0 | 2016/07/25 | 0
5845 | 3 | 5845 | P16C2 | 紧固件 BOLTINGS | 六角头螺栓/1型六角螺母/垫圈 | 100 | 600 |  |  | 5.6/5/200HV | GB/T 9125,GB/T 97 |  | 0 | 2016/07/25 | 0 | 2016/07/25 | 0
5846 | 3 | 5846 | P16C2 | 阀门 VALVES | 刀闸阀 | 100 | 600 | RF | PN16 | GB/T 12226 HT300阀体 | KDZ-16 |  | 0 | 2016/07/25 | 0 | 2016/07/25 | 0
5847 | 3 | 5847 | P16C2 | 阀门 VALVES | 旋启式止回阀 | 100 | 500 | RF | PN16 | GB/T 12229 WCB阀体 | PH44H-16C 排渣 | 注6 | 0 | 2016/07/25 | 0 | 2016/07/25 | 0
5848 | 3 | 5848 | P16C2 | 阀门 VALVES | 排渣阀 | 100 | 400 | RF | PN16 | 耐磨钢+陶瓷阀体 | PZM41YS-16C 耐磨 |  | 0 | 2016/07/25 | 0 | 2016/07/25 | 0
5849 | 3 | 5849 | P16C2 | 阀门 VALVES | 排渣阀 | 100 | 400 | RF | PN16 | 耐磨钢+陶瓷阀体 | PZM941YS-16C 耐磨 |  | 0 | 2016/07/25 | 0 | 2016/07/25 | 0
5850 | 3 | 5850 | P16C2 | 阀门 VALVES | 闸阀(浆液阀) | 100 | 600 | WF | PN16 | GB/T 12226 HT300阀体 | Z73X-16 链轮传动 |  | 0 | 2016/07/25 | 0 | 2016/07/25 | 0
5851 | 3 | 5851 | P16C2 | 阀门 VALVES | 渣浆泵控制阀 | 100 | 600 | RF | PN16 | 耐磨钢阀体 | 液动 |  | 0 | 2016/07/25 | 0 | 2016/07/25 | 0
5852 | 3 | 5852 | P16C3 | 管子 PIPES | 无缝钢管 | 15 | 150 | BE |  | 20 | GB/T 8163 |  | 0 | 2016/07/25 | 0 | 2016/07/25 | 0
5853 | 3 | 5853 | P16C3 | 管子 PIPES | 直缝电阻焊(ERW)钢管 | 200 | 600 | BE |  | Q235B | GB/T 3091 |  | 0 | 2016/07/25 | 0 | 2016/07/25 | 0
5854 | 3 | 5854 | P16C3 | 管子 PIPES | 螺旋缝埋弧焊(SAWH)钢管 | 700 | 2000 | BE |  | Q235B | GB/T 3091 |  | 0 | 2016/07/25 | 0 | 2016/07/25 | 0
5855 | 3 | 5855 | P16C3 | 短管 NIPPLES | 短管(L=100mm) | 15 | 40 | BE×BE | Sch.80 | GB/T 8163 20 | HG/T 20553 (Ⅰa) |  | 0 | 2016/07/25 | 0 | 2016/07/25 | 0
5856 | 3 | 5856 | P16C3 | 短管 NIPPLES | 短管(L=100mm) | 15 | 40 | MNPT×MNPT | Sch.160 | GB/T 8163 20 | HG/T 20553 (Ⅰa) |  | 0 | 2016/07/25 | 0 | 2016/07/25 | 0
5857 | 3 | 5857 | P16C3 | 短管 NIPPLES | 短管(L=100mm) | 15 | 40 | BE×MNPT | Sch.160 | GB/T 8163 20 | HG/T 20553 (Ⅰa) |  | 0 | 2016/07/25 | 0 | 2016/07/25 | 0
5858 | 3 | 5858 | P16C3 | 管件 FITTINGS | 45°弯头(长半径) | 15 | 150 | BE |  | GB/T 8163 20 | GB/T 12459 | 注2 | 0 | 2016/07/25 | 0 | 2016/07/25 | 0
5859 | 3 | 5859 | P16C3 | 管件 FITTINGS | 90°弯头(长半径) | 15 | 150 | BE |  | GB/T 8163 20 | GB/T 12459 | 注2 | 0 | 2016/07/25 | 0 | 2016/07/25 | 0
5860 | 3 | 5860 | P16C3 | 管件 FITTINGS | 90°弯头(短半径) | 25 | 150 | BE |  | GB/T 8163 20 | GB/T 12459 | 注2,注3 | 0 | 2016/07/25 | 0 | 2016/07/25 | 0
5861 | 3 | 5861 | P16C3 | 管件 FITTINGS | 45°弯头(长半径) | 200 | 1200 | BE |  | GB/T 3274 Q235B | GB/T 13401 | 注2 | 0 | 2016/07/25 | 0 | 2016/07/25 | 0
5862 | 3 | 5862 | P16C3 | 管件 FITTINGS | 90°弯头(长半径) | 200 | 1200 | BE |  | GB/T 3274 Q235B | GB/T 13401 | 注2 | 0 | 2016/07/25 | 0 | 2016/07/25 | 0
5863 | 3 | 5863 | P16C3 | 管件 FITTINGS | 90°弯头(短半径) | 200 | 600 | BE |  | GB/T 3274 Q235B | GB/T 13401 | 注2,注3 | 0 | 2016/07/25 | 0 | 2016/07/25 | 0
5864 | 3 | 5864 | P16C3 | 管件 FITTINGS | 30°弯头 | 1400 | 2000 | BE |  | GB/T 3274 Q235B | 02S403 | 注2 | 0 | 2016/07/25 | 0 | 2016/07/25 | 0
5865 | 3 | 5865 | P16C3 | 管件 FITTINGS | 45°弯头 | 1400 | 2000 | BE |  | GB/T 3274 Q235B | 02S403 | 注2 | 0 | 2016/07/25 | 0 | 2016/07/25 | 0
5866 | 3 | 5866 | P16C3 | 管件 FITTINGS | 60°弯头 | 1400 | 2000 | BE |  | GB/T 3274 Q235B | 02S403 | 注2 | 0 | 2016/07/25 | 0 | 2016/07/25 | 0
5867 | 3 | 5867 | P16C3 | 管件 FITTINGS | 90°弯头 | 1400 | 2000 | BE |  | GB/T 3274 Q235B | 02S403 | 注2 | 0 | 2016/07/25 | 0 | 2016/07/25 | 0
5868 | 3 | 5868 | P16C3 | 管件 FITTINGS | 异径管(同心) | 15 | 150 | BE |  | GB/T 8163 20 | GB/T 12459 | 注2 | 0 | 2016/07/25 | 0 | 2016/07/25 | 0
5869 | 3 | 5869 | P16C3 | 管件 FITTINGS | 异径管(偏心) | 15 | 150 | BE |  | GB/T 8163 20 | GB/T 12459 | 注2 | 0 | 2016/07/25 | 0 | 2016/07/25 | 0
5870 | 3 | 5870 | P16C3 | 管件 FITTINGS | 异径管(同心) | 200 | 1200 | BE |  | GB/T 3274 Q235B | GB/T 13401 | 注2 | 0 | 2016/07/25 | 0 | 2016/07/25 | 0
5871 | 3 | 5871 | P16C3 | 管件 FITTINGS | 异径管(偏心) | 200 | 1200 | BE |  | GB/T 3274 Q235B | GB/T 13401 | 注2 | 0 | 2016/07/25 | 0 | 2016/07/25 | 0
5872 | 3 | 5872 | P16C3 | 管件 FITTINGS | 异径管(同心) | 1400 | 2000 | BE |  | GB/T 3274 Q235B | 02S403 | 注2 | 0 | 2016/07/25 | 0 | 2016/07/25 | 0
5873 | 3 | 5873 | P16C3 | 管件 FITTINGS | 异径管(偏心) | 1400 | 2000 | BE |  | GB/T 3274 Q235B | 02S403 | 注2 | 0 | 2016/07/25 | 0 | 2016/07/25 | 0
5874 | 3 | 5874 | P16C3 | 管件 FITTINGS | 等径三通 | 15 | 150 | BE |  | GB/T 8163 20 | GB/T 12459 | 注2 | 0 | 2016/07/25 | 0 | 2016/07/25 | 0
5875 | 3 | 5875 | P16C3 | 管件 FITTINGS | 异径三通 | 15 | 150 | BE |  | GB/T 8163 20 | GB/T 12459 | 注2 | 0 | 2016/07/25 | 0 | 2016/07/25 | 0
5876 | 3 | 5876 | P16C3 | 管件 FITTINGS | 等径三通 | 200 | 1200 | BE |  | GB/T 3274 Q235B | GB/T 13401 | 注2 | 0 | 2016/07/25 | 0 | 2016/07/25 | 0
5877 | 3 | 5877 | P16C3 | 管件 FITTINGS | 异径三通 | 200 | 1200 | BE |  | GB/T 3274 Q235B | GB/T 13401 | 注2 | 0 | 2016/07/25 | 0 | 2016/07/25 | 0
5878 | 3 | 5878 | P16C3 | 管件 FITTINGS | 等径三通 | 1400 | 2000 | BE |  | GB/T 3274 Q235B | 02S403 | 注2 | 0 | 2016/07/25 | 0 | 2016/07/25 | 0
5879 | 3 | 5879 | P16C3 | 管件 FITTINGS | 异径三通 | 1400 | 2000 | BE |  | GB/T 3274 Q235B | 02S403 | 注2 | 0 | 2016/07/25 | 0 | 2016/07/25 | 0
5880 | 3 | 5880 | P16C3 | 管件 FITTINGS | 管帽 | 15 | 150 | BE |  | GB/T 3274 Q235B | GB/T 12459 | 注2 | 0 | 2016/07/25 | 0 | 2016/07/25 | 0
5881 | 3 | 5881 | P16C3 | 管件 FITTINGS | 管帽 | 200 | 1200 | BE |  | GB/T 3274 Q235B | GB/T 13401 | 注2 | 0 | 2016/07/25 | 0 | 2016/07/25 | 0
5882 | 3 | 5882 | P16C3 | 管件 FITTINGS | 椭圆封头 | 1400 | 2000 | BE |  | GB/T 3274 Q235B | 02S403 | 注2 | 0 | 2016/07/25 | 0 | 2016/07/25 | 0
5883 | 3 | 5883 | P16C3 | 管件 FITTINGS | 翻边短节(长型) | 15 | 600 | BE |  | GB/T 8163 20 | GB/T 12459 | 注2 | 0 | 2016/07/25 | 0 | 2016/07/25 | 0
5884 | 3 | 5884 | P16C3 | 管件 FITTINGS | 翻边短节(短型) | 15 | 600 | BE |  | GB/T 8163 20 | GB/T 12459 | 注2 | 0 | 2016/07/25 | 0 | 2016/07/25 | 0
5885 | 3 | 5885 | P16C3 | 管件 FITTINGS | 喇叭口 | 50 | 1000 | BE |  | Q235B | 02S403 | 注2 | 0 | 2016/07/25 | 0 | 2016/07/25 | 0
5886 | 3 | 5886 | P16C3 | 管件 FITTINGS | 吸水喇叭管 | 100 | 1400 | BE |  | Q235B | 02S403 | 注2 | 0 | 2016/07/25 | 0 | 2016/07/25 | 0
5887 | 3 | 5887 | P16C3 | 管件 FITTINGS | 接管水嘴 | 15 | 25 |  |  |  | QB/T 1334 |  | 0 | 2016/07/25 | 0 | 2016/07/25 | 0
5888 | 3 | 5888 | P16C3 | 管件 FITTINGS | 刚性防水套管 | 50 | 2000 |  |  |  | 02S404 |  | 0 | 2016/07/25 | 0 | 2016/07/25 | 0
5889 | 3 | 5889 | P16C3 | 管件 FITTINGS | 柔性防水套管 | 50 | 1000 |  |  |  | 02S404 |  | 0 | 2016/07/25 | 0 | 2016/07/25 | 0
5890 | 3 | 5890 | P16C3 | 法兰 FLANGES | 板式平焊法兰 | 15 | 2000 | PL-RF | PN16 | GB/T 3274 Q235B | GB/T 9119 |  | 0 | 2016/07/25 | 0 | 2016/07/25 | 0
5891 | 3 | 5891 | P16C3 | 法兰 FLANGES | 法兰盖 | 15 | 2000 | BL-RF | PN16 | GB/T 3274 Q235B | GB/T 9123 |  | 0 | 2016/07/25 | 0 | 2016/07/25 | 0
5892 | 3 | 5892 | P16C3 | 垫片 GASKETS | 非金属平垫片 | 15 | 2000 | RF | PN16 | EPDM | GB/T 9126,GB/T 9129 |  | 0 | 2016/07/25 | 0 | 2016/07/25 | 0
5893 | 3 | 5893 | P16C3 | 紧固件 BOLTINGS | 六角头螺栓/1型六角螺母/垫圈 | 15 | 2000 |  |  | 5.6/5/200HV | GB/T 9125,GB/T 97 |  | 0 | 2016/07/25 | 0 | 2016/07/25 | 0
5894 | 3 | 5894 | P16C3 | 阀门 VALVES | 闸阀 | 50 | 400 | RF | PN16 | GB/T 12226 HT300阀体 | Z41H-16 |  | 0 | 2016/07/25 | 0 | 2016/07/25 | 0
5895 | 3 | 5895 | P16C3 | 阀门 VALVES | 闸阀 | 450 | 900 | RF | PN16 | GB/T 12226 HT300阀体 | Z541H-16 |  | 0 | 2016/07/25 | 0 | 2016/07/25 | 0
5896 | 3 | 5896 | P16C3 | 阀门 VALVES | 闸阀 | 1000 | 2000 | RF | PN16 | GB/T 12226 HT300阀体 | Z941H-16 |  | 0 | 2016/07/25 | 0 | 2016/07/25 | 0
5897 | 3 | 5897 | P16C3 | 阀门 VALVES | 截止阀 | 15 | 40 | RF | PN16 | GB/T 12228 25阀体 | J41H-16C |  | 0 | 2016/07/25 | 0 | 2016/07/25 | 0
5898 | 3 | 5898 | P16C3 | 阀门 VALVES | 截止阀 | 50 | 150 | RF | PN16 | GB/T 12229 WCB阀体 | J41H-16C |  | 0 | 2016/07/25 | 0 | 2016/07/25 | 0
5899 | 3 | 5899 | P16C3 | 阀门 VALVES | 截止阀 | 200 | 300 | RF | PN16 | GB/T 12229 WCB阀体 | J541H-16C |  | 0 | 2016/07/25 | 0 | 2016/07/25 | 0
5900 | 3 | 5900 | P16C3 | 阀门 VALVES | 升降式止回阀 | 15 | 40 | RF | PN16 | GB/T 12228 25阀体 | H41H-16C | 注4 | 0 | 2016/07/25 | 0 | 2016/07/25 | 0
5901 | 3 | 5901 | P16C3 | 阀门 VALVES | 旋启式止回阀 | 50 | 600 | RF | PN16 | 钢衬胶 | H44J-16C | 注6 | 0 | 2016/07/25 | 0 | 2016/07/25 | 0
5902 | 3 | 5902 | P16C3 | 阀门 VALVES | 球阀 | 15 | 40 | RF | PN16 | GB/T 12228 25阀体 | Q41F-16C |  | 0 | 2016/07/25 | 0 | 2016/07/25 | 0
5903 | 3 | 5903 | P16C3 | 阀门 VALVES | 球阀 | 50 | 150 | RF | PN16 | GB/T 12229 WCB阀体 | Q41F-16C |  | 0 | 2016/07/25 | 0 | 2016/07/25 | 0
5904 | 3 | 5904 | P16C3 | 阀门 VALVES | 球阀 | 200 | 300 | RF | PN16 | GB/T 12229 WCB阀体 | Q347F-16C |  | 0 | 2016/07/25 | 0 | 2016/07/25 | 0
5905 | 3 | 5905 | P16C3 | 阀门 VALVES | 球阀 | 50 | 100 | RF | PN16 | GB/T 12226 HT300阀体 | Q41H-16 |  | 0 | 2016/07/25 | 0 | 2016/07/25 | 0
5906 | 3 | 5906 | P16C3 | 阀门 VALVES | 旋球阀 | 50 | 600 | WF | PN16 | GB/T 12229 WCB阀体 | 制造厂标准 |  | 0 | 2016/07/25 | 0 | 2016/07/25 | 0
5907 | 3 | 5907 | P16C3 | 阀门 VALVES | 旋球阀 | 50 | 2000 | RF | PN16 | GB/T 12229 WCB阀体 | 制造厂标准 |  | 0 | 2016/07/25 | 0 | 2016/07/25 | 0
5908 | 3 | 5908 | P16C3 | 阀门 VALVES | 浮球阀 | 50 | 1000 | RF | PN16 | GB/T 12229 WCB阀体 | 活塞式 防浪型 |  | 0 | 2016/07/25 | 0 | 2016/07/25 | 0
5909 | 3 | 5909 | P16C3 | 阀门 VALVES | 半球阀 | 150 | 1000 | RF | PN16 | GB/T 12226 HT300阀体 | Q340X-16 |  | 0 | 2016/07/25 | 0 | 2016/07/25 | 0
5910 | 3 | 5910 | P16C3 | 阀门 VALVES | 蝶阀 | 700 | 1200 | RF | PN16 | GB/T 12227 QT450-10阀体 | D341X-16Q |  | 0 | 2016/07/25 | 0 | 2016/07/25 | 0
5911 | 3 | 5911 | P16C3 | 阀门 VALVES | 蝶阀 | 200 | 600 | WF | PN16 | GB/T 12227 QT450-10阀体 | D371X-16Q |  | 0 | 2016/07/25 | 0 | 2016/07/25 | 0
5912 | 3 | 5912 | P16C3 | 阀门 VALVES | 蝶阀 | 700 | 1600 | RF | PN16 | GB/T 12226 HT300阀体 | D941X-16 |  | 0 | 2016/07/25 | 0 | 2016/07/25 | 0
5913 | 3 | 5913 | P16C3 | 阀门 VALVES | 蝶阀 | 300 | 600 | WF | PN16 | GB/T 12226 HT300阀体 | D971X-16 |  | 0 | 2016/07/25 | 0 | 2016/07/25 | 0
5914 | 3 | 5914 | P16C3 | 阀门 VALVES | 蝶阀 | 300 | 1200 | RF | PN16 | GB/T 12226 HT300阀体 | D943X-16 |  | 0 | 2016/07/25 | 0 | 2016/07/25 | 0
5915 | 3 | 5915 | P16C3 | 阀门 VALVES | 泄压持压阀 | 50 | 1000 | RF | PN16 | GB/T 12229 WCB阀体 | A742X-16C 活塞式 |  | 0 | 2016/07/25 | 0 | 2016/07/25 | 0
5916 | 3 | 5916 | P16C3 | 阀门 VALVES | 管力阀 | 200 | 2000 | RF | PN16 | GB/T 12229 WCB阀体 | 普通型 |  | 0 | 2016/07/25 | 0 | 2016/07/25 | 0
5917 | 3 | 5917 | P16C3 | 阀门 VALVES | 水力控制阀 | 50 | 1000 | RF | PN16 | GB/T 12229 WCB阀体 | 基本型 多功能 |  | 0 | 2016/07/25 | 0 | 2016/07/25 | 0
5918 | 3 | 5918 | P16C3 | 阀门 VALVES | 排气阀 | 15 | 200 | RF | PN16 | 铸铁阀体 |  |  | 0 | 2016/07/25 | 0 | 2016/07/25 | 0
5919 | 3 | 5919 | P16C3 | 管道特殊件 SPECIALTIES | 伸缩接头 | 50 | 1200 | RF | PN16 | 碳钢 | GB/T 12465 SSJB-3 |  | 0 | 2016/07/25 | 0 | 2016/07/25 | 0
5920 | 3 | 5920 | P16C3 | 管道特殊件 SPECIALTIES | 双法兰传力接头 | 50 | 1200 | RF | PN16 | 碳钢 | GB/T 12465 VSSJAF |  | 0 | 2016/07/25 | 0 | 2016/07/25 | 0
5921 | 3 | 5921 | P16C4 | 管子 PIPES | 无缝钢管 | 50 | 600 | BE |  | 20 | GB/T 8163 |  | 0 | 2016/07/25 | 0 | 2016/07/25 | 0
5922 | 3 | 5922 | P16C4 | 管件 FITTINGS | 45°弯头(长半径) | 50 | 600 | BE |  | GB/T 8163 20 | GB/T 12459 | 注2 | 0 | 2016/07/25 | 0 | 2016/07/25 | 0
5923 | 3 | 5923 | P16C4 | 管件 FITTINGS | 90°弯头(长半径) | 50 | 600 | BE |  | GB/T 8163 20 | GB/T 12459 | 注2 | 0 | 2016/07/25 | 0 | 2016/07/25 | 0
5924 | 3 | 5924 | P16C4 | 管件 FITTINGS | 90°弯头(短半径) | 50 | 600 | BE |  | GB/T 8163 20 | GB/T 12459 | 注2,注3 | 0 | 2016/07/25 | 0 | 2016/07/25 | 0
5925 | 3 | 5925 | P16C4 | 管件 FITTINGS | 异径管(同心) | 50 | 600 | BE |  | GB/T 8163 20 | GB/T 12459 | 注2 | 0 | 2016/07/25 | 0 | 2016/07/25 | 0
5926 | 3 | 5926 | P16C4 | 管件 FITTINGS | 异径管(偏心) | 50 | 600 | BE |  | GB/T 8163 20 | GB/T 12459 | 注2 | 0 | 2016/07/25 | 0 | 2016/07/25 | 0
5927 | 3 | 5927 | P16C4 | 管件 FITTINGS | 等径三通 | 50 | 600 | BE |  | GB/T 8163 20 | GB/T 12459 | 注2 | 0 | 2016/07/25 | 0 | 2016/07/25 | 0
5928 | 3 | 5928 | P16C4 | 管件 FITTINGS | 异径三通 | 50 | 600 | BE |  | GB/T 8163 20 | GB/T 12459 | 注2 | 0 | 2016/07/25 | 0 | 2016/07/25 | 0
5929 | 3 | 5929 | P16C4 | 法兰 FLANGES | 板式平焊法兰 | 50 | 600 | PL-RF | PN16 | GB/T 711 20 | GB/T 9119 |  | 0 | 2016/07/25 | 0 | 2016/07/25 | 0
5930 | 3 | 5930 | P16C4 | 法兰 FLANGES | 板式平焊法兰 | 50 | 600 | PL-RF | PN25 | GB/T 711 20 | GB/T 9119 | 注11 | 0 | 2016/07/25 | 0 | 2016/07/25 | 0
5931 | 3 | 5931 | P16C4 | 法兰 FLANGES | 对焊法兰 | 50 | 600 | WN-RF | PN40 | NB/T 47008 20 | GB/T 9115 | 注11 | 0 | 2016/07/25 | 0 | 2016/07/25 | 0
5932 | 3 | 5932 | P16C4 | 法兰 FLANGES | 法兰盖 | 50 | 600 | BL-RF | PN16 | GB/T 711 20 | GB/T 9123 |  | 0 | 2016/07/25 | 0 | 2016/07/25 | 0
5933 | 3 | 5933 | P16C4 | 垫片 GASKETS | 非金属平垫片 | 50 | 600 | RF | PN16 | EPDM | GB/T 9126,GB/T 9129 |  | 0 | 2016/07/25 | 0 | 2016/07/25 | 0
5934 | 3 | 5934 | P16C4 | 垫片 GASKETS | 非金属平垫片 | 50 | 600 | RF | PN25 | RPTFE | GB/T 9126,GB/T 9129 | 注11 | 0 | 2016/07/25 | 0 | 2016/07/25 | 0
5935 | 3 | 5935 | P16C4 | 垫片 GASKETS | 非金属平垫片 | 50 | 600 | RF | PN40 | RPTFE | GB/T 9126,GB/T 9129 | 注11 | 0 | 2016/07/25 | 0 | 2016/07/25 | 0
5936 | 3 | 5936 | P16C4 | 紧固件 BOLTINGS | 六角头螺栓/1型六角螺母/垫圈 | 50 | 600 |  |  | 5.6/5/200HV | GB/T 9125,GB/T 97 |  | 0 | 2016/07/25 | 0 | 2016/07/25 | 0
5937 | 3 | 5937 | P16C4 | 阀门 VALVES | 闸阀 | 50 | 400 | RF | PN16 | GB/T 12229 WCB阀体 | Z41H-16C |  | 0 | 2016/07/25 | 0 | 2016/07/25 | 0
5938 | 3 | 5938 | P16C4 | 阀门 VALVES | 闸阀 | 450 | 600 | RF | PN16 | GB/T 12229 WCB阀体 | Z541H-16C |  | 0 | 2016/07/25 | 0 | 2016/07/25 | 0
5939 | 3 | 5939 | P16C4 | 阀门 VALVES | 闸阀 | 300 | 600 | RF | PN16 | GB/T 12229 WCB阀体 | Z941H-16C |  | 0 | 2016/07/25 | 0 | 2016/07/25 | 0
5940 | 3 | 5940 | P16C4 | 阀门 VALVES | 升降式止回阀 | 50 | 300 | RF | PN16 | GB/T 12229 WCB阀体 | H41T-16C | 注4 | 0 | 2016/07/25 | 0 | 2016/07/25 | 0
5941 | 3 | 5941 | P16C4 | 阀门 VALVES | 旋启式止回阀 | 50 | 500 | RF | PN16 | GB/T 12229 WCB阀体 | H44T-16C | 注6 | 0 | 2016/07/25 | 0 | 2016/07/25 | 0
5942 | 3 | 5942 | P16C4 | 阀门 VALVES | 水力控制阀 | 50 | 600 | RF | PN16 | GB/T 12229 WCB阀体 | JD745X-16C 多功能 |  | 0 | 2016/07/25 | 0 | 2016/07/25 | 0
5943 | 3 | 5943 | P16C5 | 管子 PIPES | 无缝钢管 | 15 | 50 | BE |  | 20G | GB 5310 |  | 0 | 2016/07/25 | 0 | 2016/07/25 | 0
5944 | 3 | 5944 | P16C5 | 短管 NIPPLES | 短管(L=100mm) | 15 | 40 | BE×BE | Sch.80 | GB 5310 20G | HG/T 20553 (Ⅰa) |  | 0 | 2016/07/25 | 0 | 2016/07/25 | 0
5945 | 3 | 5945 | P16C5 | 短管 NIPPLES | 短管(L=100mm) | 15 | 40 | MNPT×MNPT | Sch.160 | GB 5310 20G | HG/T 20553 (Ⅰa) |  | 0 | 2016/07/25 | 0 | 2016/07/25 | 0
5946 | 3 | 5946 | P16C5 | 短管 NIPPLES | 短管(L=100mm) | 15 | 40 | BE×MNPT | Sch.160 | GB 5310 20G | HG/T 20553 (Ⅰa) |  | 0 | 2016/07/25 | 0 | 2016/07/25 | 0
5947 | 3 | 5947 | P16C5 | 管件 FITTINGS | 45°弯头(长半径) | 15 | 50 | BE |  | GB 5310 20G | GB/T 12459 | 注2 | 0 | 2016/07/25 | 0 | 2016/07/25 | 0
5948 | 3 | 5948 | P16C5 | 管件 FITTINGS | 90°弯头(长半径) | 15 | 50 | BE |  | GB 5310 20G | GB/T 12459 | 注2 | 0 | 2016/07/25 | 0 | 2016/07/25 | 0
5949 | 3 | 5949 | P16C5 | 管件 FITTINGS | 90°弯头(短半径) | 25 | 50 | BE |  | GB 5310 20G | GB/T 12459 | 注2,注3 | 0 | 2016/07/25 | 0 | 2016/07/25 | 0
5950 | 3 | 5950 | P16C5 | 管件 FITTINGS | 异径管(同心) | 15 | 50 | BE |  | GB 5310 20G | GB/T 12459 | 注2 | 0 | 2016/07/25 | 0 | 2016/07/25 | 0
5951 | 3 | 5951 | P16C5 | 管件 FITTINGS | 异径管(偏心) | 15 | 50 | BE |  | GB 5310 20G | GB/T 12459 | 注2 | 0 | 2016/07/25 | 0 | 2016/07/25 | 0
5952 | 3 | 5952 | P16C5 | 管件 FITTINGS | 等径三通 | 15 | 50 | BE |  | GB 5310 20G | GB/T 12459 | 注2 | 0 | 2016/07/25 | 0 | 2016/07/25 | 0
5953 | 3 | 5953 | P16C5 | 管件 FITTINGS | 异径三通 | 15 | 50 | BE |  | GB 5310 20G | GB/T 12459 | 注2 | 0 | 2016/07/25 | 0 | 2016/07/25 | 0
5954 | 3 | 5954 | P16C5 | 法兰 FLANGES | 对焊法兰 | 15 | 50 | WN-RF | PN16 | NB/T 47008 20 | GB/T 9115 | 注2 | 0 | 2016/07/25 | 0 | 2016/07/25 | 0
5955 | 3 | 5955 | P16C5 | 法兰 FLANGES | 法兰盖 | 15 | 50 | BL-RF | PN16 | NB/T 47008 20 | GB/T 9123 |  | 0 | 2016/07/25 | 0 | 2016/07/25 | 0
5956 | 3 | 5956 | P16C5 | 垫片 GASKETS | 非金属平垫片 | 15 | 50 | RF | PN16 | PTFE | GB/T 9126,GB/T 9129 |  | 0 | 2016/07/25 | 0 | 2016/07/25 | 0
5957 | 3 | 5957 | P16C5 | 紧固件 BOLTINGS | 全螺纹螺柱/两个大六角螺母/垫圈 | 15 | 50 |  |  | 35CrMoA/35/300HV | GB/T 9125,GB/T 97 |  | 0 | 2016/07/25 | 0 | 2016/07/25 | 0
5958 | 3 | 5958 | P16C5 | 阀门 VALVES | 截止阀 | 15 | 50 | RF | PN16 | GB/T 12228 25阀体 | J41H-16C |  | 0 | 2016/07/25 | 0 | 2016/07/25 | 0
5959 | 3 | 5959 | P16C5 | 阀门 VALVES | 截止阀 | 15 | 40 | FNPT | PN16 | GB/T 12228 25阀体 | J11H-16C |  | 0 | 2016/07/25 | 0 | 2016/07/25 | 0
5960 | 3 | 5960 | P16C5 | 阀门 VALVES | 升降式止回阀 | 15 | 40 | RF | PN16 | GB/T 12228 25阀体 | H41H-16C | 注4 | 0 | 2016/07/25 | 0 | 2016/07/25 | 0
5961 | 3 | 5961 | P16C5 | 阀门 VALVES | 旋启式止回阀 | 50 | 50 | RF | PN16 | GB/T 12228 25阀体 | H44H-16C | 注6 | 0 | 2016/07/25 | 0 | 2016/07/25 | 0
5962 | 3 | 5962 | P16C5 | 阀门 VALVES | 球阀 | 15 | 40 | FNPT | PN16 | GB/T 12228 25阀体 | Q11F-16C 防火防静电 |  | 0 | 2016/07/25 | 0 | 2016/07/25 | 0
5963 | 3 | 5963 | P16C5 | 阀门 VALVES | 球阀 | 15 | 50 | RF | PN16 | GB/T 12228 25阀体 | Q41F-16C 防火防静电 |  | 0 | 2016/07/25 | 0 | 2016/07/25 | 0
5964 | 3 | 5964 | P16C6 | 管子 PIPES | 无缝钢管 | 15 | 300 | BE |  | 20 | GB/T 8163 |  | 0 | 2016/07/25 | 0 | 2016/07/25 | 0
5965 | 3 | 5965 | P16C6 | 管子 PIPES | 直缝埋弧焊(SAWL)钢管 | 350 | 600 | BE |  | Q235B | GB/T 3091 |  | 0 | 2016/07/25 | 0 | 2016/07/25 | 0
5966 | 3 | 5966 | P16C6 | 短管 NIPPLES | 短管(L=100mm) | 15 | 40 | BE×BE | Sch.80 | GB/T 8163 20 | HG/T 20553 (Ⅰa) |  | 0 | 2016/07/25 | 0 | 2016/07/25 | 0
5967 | 3 | 5967 | P16C6 | 短管 NIPPLES | 短管(L=100mm) | 15 | 40 | MNPT×MNPT | Sch.160 | GB/T 8163 20 | HG/T 20553 (Ⅰa) |  | 0 | 2016/07/25 | 0 | 2016/07/25 | 0
5968 | 3 | 5968 | P16C6 | 短管 NIPPLES | 短管(L=100mm) | 15 | 40 | BE×MNPT | Sch.160 | GB/T 8163 20 | HG/T 20553 (Ⅰa) |  | 0 | 2016/07/25 | 0 | 2016/07/25 | 0
5969 | 3 | 5969 | P16C6 | 管件 FITTINGS | 45°弯头(长半径) | 15 | 300 | BE |  | GB/T 8163 20 | GB/T 12459 | 注2 | 0 | 2016/07/25 | 0 | 2016/07/25 | 0
5970 | 3 | 5970 | P16C6 | 管件 FITTINGS | 90°弯头(长半径) | 15 | 300 | BE |  | GB/T 8163 20 | GB/T 12459 | 注2 | 0 | 2016/07/25 | 0 | 2016/07/25 | 0
5971 | 3 | 5971 | P16C6 | 管件 FITTINGS | 90°弯头(短半径) | 25 | 300 | BE |  | GB/T 8163 20 | GB/T 12459 | 注2,注3 | 0 | 2016/07/25 | 0 | 2016/07/25 | 0
5972 | 3 | 5972 | P16C6 | 管件 FITTINGS | 45°弯头(长半径) | 350 | 600 | BE |  | GB/T 3274 Q235B | GB/T 13401 | 注2 | 0 | 2016/07/25 | 0 | 2016/07/25 | 0
5973 | 3 | 5973 | P16C6 | 管件 FITTINGS | 90°弯头(长半径) | 350 | 600 | BE |  | GB/T 3274 Q235B | GB/T 13401 | 注2 | 0 | 2016/07/25 | 0 | 2016/07/25 | 0
5974 | 3 | 5974 | P16C6 | 管件 FITTINGS | 90°弯头(短半径) | 350 | 600 | BE |  | GB/T 3274 Q235B | GB/T 13401 | 注2,注3 | 0 | 2016/07/25 | 0 | 2016/07/25 | 0
5975 | 3 | 5975 | P16C6 | 管件 FITTINGS | 异径管(同心) | 15 | 300 | BE |  | GB/T 8163 20 | GB/T 12459 | 注2 | 0 | 2016/07/25 | 0 | 2016/07/25 | 0
5976 | 3 | 5976 | P16C6 | 管件 FITTINGS | 异径管(偏心) | 15 | 300 | BE |  | GB/T 8163 20 | GB/T 12459 | 注2 | 0 | 2016/07/25 | 0 | 2016/07/25 | 0
5977 | 3 | 5977 | P16C6 | 管件 FITTINGS | 异径管(同心) | 350 | 600 | BE |  | GB/T 3274 Q235B | GB/T 13401 | 注2 | 0 | 2016/07/25 | 0 | 2016/07/25 | 0
5978 | 3 | 5978 | P16C6 | 管件 FITTINGS | 异径管(偏心) | 350 | 600 | BE |  | GB/T 3274 Q235B | GB/T 13401 | 注2 | 0 | 2016/07/25 | 0 | 2016/07/25 | 0
5979 | 3 | 5979 | P16C6 | 管件 FITTINGS | 等径三通 | 15 | 300 | BE |  | GB/T 8163 20 | GB/T 12459 | 注2 | 0 | 2016/07/25 | 0 | 2016/07/25 | 0
5980 | 3 | 5980 | P16C6 | 管件 FITTINGS | 异径三通 | 15 | 300 | BE |  | GB/T 8163 20 | GB/T 12459 | 注2 | 0 | 2016/07/25 | 0 | 2016/07/25 | 0
5981 | 3 | 5981 | P16C6 | 管件 FITTINGS | 等径三通 | 350 | 600 | BE |  | GB/T 3274 Q235B | GB/T 13401 | 注2 | 0 | 2016/07/25 | 0 | 2016/07/25 | 0
5982 | 3 | 5982 | P16C6 | 管件 FITTINGS | 异径三通 | 350 | 600 | BE |  | GB/T 3274 Q235B | GB/T 13401 | 注2 | 0 | 2016/07/25 | 0 | 2016/07/25 | 0
5983 | 3 | 5983 | P16C6 | 法兰 FLANGES | 对焊法兰 | 15 | 600 | WN-RF | PN16 | NB/T 47008 20 | GB/T 9115 | 注2 | 0 | 2016/07/25 | 0 | 2016/07/25 | 0
5984 | 3 | 5984 | P16C6 | 法兰 FLANGES | 法兰盖 | 15 | 600 | BL-RF | PN16 | GB/T 3274 Q235B | GB/T 9123 |  | 0 | 2016/07/25 | 0 | 2016/07/25 | 0
5985 | 3 | 5985 | P16C6 | 垫片 GASKETS | 非金属平垫片 | 15 | 600 | RF | PN16 | GB/T 3985 XB450 | GB/T 9126,GB/T 9129 | 注7 | 0 | 2016/07/25 | 0 | 2016/07/25 | 0
5986 | 3 | 5986 | P16C6 | 垫片 GASKETS | 非金属平垫片 | 15 | 600 | RF | PN16 | NAS | GB/T 9126,GB/T 9129 | 注8 | 0 | 2016/07/25 | 0 | 2016/07/25 | 0
5987 | 3 | 5987 | P16C6 | 紧固件 BOLTINGS | 六角头螺栓/1型六角螺母/垫圈 | 15 | 600 |  |  | 5.6/5/200HV | GB/T 9125,GB/T 97 |  | 0 | 2016/07/25 | 0 | 2016/07/25 | 0
5988 | 3 | 5988 | P16C6 | 阀门 VALVES | 闸阀 | 15 | 40 | RF | PN16 | GB/T 12228 25阀体 | Z41H-16C |  | 0 | 2016/07/25 | 0 | 2016/07/25 | 0
5989 | 3 | 5989 | P16C6 | 阀门 VALVES | 闸阀 | 50 | 400 | RF | PN16 | GB/T 12229 WCB阀体 | Z41H-16C |  | 0 | 2016/07/25 | 0 | 2016/07/25 | 0
5990 | 3 | 5990 | P16C6 | 阀门 VALVES | 闸阀 | 450 | 600 | RF | PN16 | GB/T 12229 WCB阀体 | Z541H-16C |  | 0 | 2016/07/25 | 0 | 2016/07/25 | 0
5991 | 3 | 5991 | P16C6 | 阀门 VALVES | 截止阀 | 15 | 40 | RF | PN16 | GB/T 12228 25阀体 | J41H-16C |  | 0 | 2016/07/25 | 0 | 2016/07/25 | 0
5992 | 3 | 5992 | P16C6 | 阀门 VALVES | 截止阀 | 50 | 150 | RF | PN16 | GB/T 12229 WCB阀体 | J41H-16C |  | 0 | 2016/07/25 | 0 | 2016/07/25 | 0
5993 | 3 | 5993 | P16C6 | 阀门 VALVES | 截止阀 | 200 | 300 | RF | PN16 | GB/T 12229 WCB阀体 | J541H-16C |  | 0 | 2016/07/25 | 0 | 2016/07/25 | 0
5994 | 3 | 5994 | P16C6 | 阀门 VALVES | 截止阀 | 15 | 40 | FNPT | PN16 | GB/T 12228 25阀体 | J11H-16C |  | 0 | 2016/07/25 | 0 | 2016/07/25 | 0
5995 | 3 | 5995 | P16C6 | 阀门 VALVES | 升降式止回阀 | 15 | 40 | RF | PN16 | GB/T 12228 25阀体 | H41H-16C | 注4 | 0 | 2016/07/25 | 0 | 2016/07/25 | 0
5996 | 3 | 5996 | P16C6 | 阀门 VALVES | 旋启式止回阀 | 50 | 600 | RF | PN16 | GB/T 12229 WCB阀体 | H44H-16C | 注6 | 0 | 2016/07/25 | 0 | 2016/07/25 | 0
5997 | 3 | 5997 | P16C6 | 阀门 VALVES | 球阀 | 15 | 40 | FNPT | PN16 | GB/T 12228 25阀体 | Q11F-16C |  | 0 | 2016/07/25 | 0 | 2016/07/25 | 0
5998 | 3 | 5998 | P16C6 | 阀门 VALVES | 球阀 | 15 | 40 | RF | PN16 | GB/T 12228 25阀体 | Q41F-16C |  | 0 | 2016/07/25 | 0 | 2016/07/25 | 0
5999 | 3 | 5999 | P16C6 | 阀门 VALVES | 球阀 | 50 | 100 | RF | PN16 | GB/T 12229 WCB阀体 | Q41F-16C |  | 0 | 2016/07/25 | 0 | 2016/07/25 | 0
6000 | 3 | 6000 | P16C6 | 阀门 VALVES | 蝶阀 | 50 | 200 | WF | PN16 | GB/T 12229 WCB阀体 | D371F-16C |  | 0 | 2016/07/25 | 0 | 2016/07/25 | 0
6001 | 3 | 6001 | P16C6 | 阀门 VALVES | 蝶阀 | 250 | 600 | RF | PN16 | GB/T 12229 WCB阀体 | D341F-16C |  | 0 | 2016/07/25 | 0 | 2016/07/25 | 0
6002 | 3 | 6002 | P16C7 | 管子 PIPES | 无缝钢管 | 15 | 300 | BE |  | 20 | GB/T 8163 |  | 0 | 2016/07/25 | 0 | 2016/07/25 | 0
6003 | 3 | 6003 | P16C7 | 管子 PIPES | 直缝埋弧焊(SAWL)钢管 | 350 | 600 | BE |  | Q235B | GB/T 3091 |  | 0 | 2016/07/25 | 0 | 2016/07/25 | 0
6004 | 3 | 6004 | P16C7 | 短管 NIPPLES | 短管(L=100mm) | 15 | 40 | BE×BE | Sch.80 | GB/T 8163 20 | HG/T 20553 (Ⅰa) |  | 0 | 2016/07/25 | 0 | 2016/07/25 | 0
6005 | 3 | 6005 | P16C7 | 短管 NIPPLES | 短管(L=100mm) | 15 | 40 | MNPT×MNPT | Sch.160 | GB/T 8163 20 | HG/T 20553 (Ⅰa) |  | 0 | 2016/07/25 | 0 | 2016/07/25 | 0
6006 | 3 | 6006 | P16C7 | 短管 NIPPLES | 短管(L=100mm) | 15 | 40 | BE×MNPT | Sch.160 | GB/T 8163 20 | HG/T 20553 (Ⅰa) |  | 0 | 2016/07/25 | 0 | 2016/07/25 | 0
6007 | 3 | 6007 | P16C7 | 管件 FITTINGS | 45°弯头(长半径) | 15 | 300 | BE |  | GB/T 8163 20 | GB/T 12459 | 注2 | 0 | 2016/07/25 | 0 | 2016/07/25 | 0
6008 | 3 | 6008 | P16C7 | 管件 FITTINGS | 90°弯头(长半径) | 15 | 300 | BE |  | GB/T 8163 20 | GB/T 12459 | 注2 | 0 | 2016/07/25 | 0 | 2016/07/25 | 0
6009 | 3 | 6009 | P16C7 | 管件 FITTINGS | 90°弯头(短半径) | 25 | 300 | BE |  | GB/T 8163 20 | GB/T 12459 | 注2,注3 | 0 | 2016/07/25 | 0 | 2016/07/25 | 0
6010 | 3 | 6010 | P16C7 | 管件 FITTINGS | 45°弯头(长半径) | 350 | 600 | BE |  | GB/T 3274 Q235B | GB/T 13401 | 注2 | 0 | 2016/07/25 | 0 | 2016/07/25 | 0
6011 | 3 | 6011 | P16C7 | 管件 FITTINGS | 90°弯头(长半径) | 350 | 600 | BE |  | GB/T 3274 Q235B | GB/T 13401 | 注2 | 0 | 2016/07/25 | 0 | 2016/07/25 | 0
6012 | 3 | 6012 | P16C7 | 管件 FITTINGS | 90°弯头(短半径) | 350 | 600 | BE |  | GB/T 3274 Q235B | GB/T 13401 | 注2,注3 | 0 | 2016/07/25 | 0 | 2016/07/25 | 0
6013 | 3 | 6013 | P16C7 | 管件 FITTINGS | 异径管(同心) | 15 | 300 | BE |  | GB/T 8163 20 | GB/T 12459 | 注2 | 0 | 2016/07/25 | 0 | 2016/07/25 | 0
6014 | 3 | 6014 | P16C7 | 管件 FITTINGS | 异径管(偏心) | 15 | 300 | BE |  | GB/T 8163 20 | GB/T 12459 | 注2 | 0 | 2016/07/25 | 0 | 2016/07/25 | 0
6015 | 3 | 6015 | P16C7 | 管件 FITTINGS | 异径管(同心) | 350 | 600 | BE |  | GB/T 3274 Q235B | GB/T 13401 | 注2 | 0 | 2016/07/25 | 0 | 2016/07/25 | 0
6016 | 3 | 6016 | P16C7 | 管件 FITTINGS | 异径管(偏心) | 350 | 600 | BE |  | GB/T 3274 Q235B | GB/T 13401 | 注2 | 0 | 2016/07/25 | 0 | 2016/07/25 | 0
6017 | 3 | 6017 | P16C7 | 管件 FITTINGS | 等径三通 | 15 | 300 | BE |  | GB/T 8163 20 | GB/T 12459 | 注2 | 0 | 2016/07/25 | 0 | 2016/07/25 | 0
6018 | 3 | 6018 | P16C7 | 管件 FITTINGS | 异径三通 | 15 | 300 | BE |  | GB/T 8163 20 | GB/T 12459 | 注2 | 0 | 2016/07/25 | 0 | 2016/07/25 | 0
6019 | 3 | 6019 | P16C7 | 管件 FITTINGS | 等径三通 | 350 | 600 | BE |  | GB/T 3274 Q235B | GB/T 13401 | 注2 | 0 | 2016/07/25 | 0 | 2016/07/25 | 0
6020 | 3 | 6020 | P16C7 | 管件 FITTINGS | 异径三通 | 350 | 600 | BE |  | GB/T 3274 Q235B | GB/T 13401 | 注2 | 0 | 2016/07/25 | 0 | 2016/07/25 | 0
6021 | 3 | 6021 | P16C7 | 法兰 FLANGES | 对焊法兰 | 15 | 600 | WN-RF | PN16 | NB/T 47008 20 | GB/T 9115 | 注2 | 0 | 2016/07/25 | 0 | 2016/07/25 | 0
6022 | 3 | 6022 | P16C7 | 法兰 FLANGES | 法兰盖 | 15 | 600 | BL-RF | PN16 | NB/T 47008 20 | GB/T 9123 |  | 0 | 2016/07/25 | 0 | 2016/07/25 | 0
6023 | 3 | 6023 | P16C7 | 垫片 GASKETS | 非金属平垫片 | 15 | 600 | RF | PN16 | PTFE | GB/T 9126,GB/T 9129 |  | 0 | 2016/07/25 | 0 | 2016/07/25 | 0
6024 | 3 | 6024 | P16C7 | 紧固件 BOLTINGS | 全螺纹螺柱/两个大六角螺母/垫圈 | 15 | 600 |  |  | 35CrMoA/35/300HV | GB/T 9125,GB/T 97 |  | 0 | 2016/07/25 | 0 | 2016/07/25 | 0
6025 | 3 | 6025 | P16C7 | 阀门 VALVES | 闸阀 | 15 | 40 | RF | PN16 | GB/T 12228 25阀体 | Z41H-16C 耐油垫片 |  | 0 | 2016/07/25 | 0 | 2016/07/25 | 0
6026 | 3 | 6026 | P16C7 | 阀门 VALVES | 闸阀 | 50 | 400 | RF | PN16 | GB/T 12229 WCB阀体 | Z41H-16C 耐油垫片 |  | 0 | 2016/07/25 | 0 | 2016/07/25 | 0
6027 | 3 | 6027 | P16C7 | 阀门 VALVES | 闸阀 | 450 | 600 | RF | PN16 | GB/T 12229 WCB阀体 | Z541H-16C 耐油垫片 |  | 0 | 2016/07/25 | 0 | 2016/07/25 | 0
6028 | 3 | 6028 | P16C7 | 阀门 VALVES | 截止阀 | 15 | 40 | RF | PN16 | GB/T 12228 25阀体 | J41H-16C 耐油垫片 |  | 0 | 2016/07/25 | 0 | 2016/07/25 | 0
6029 | 3 | 6029 | P16C7 | 阀门 VALVES | 截止阀 | 50 | 150 | RF | PN16 | GB/T 12229 WCB阀体 | J41H-16C 耐油垫片 |  | 0 | 2016/07/25 | 0 | 2016/07/25 | 0
6030 | 3 | 6030 | P16C7 | 阀门 VALVES | 截止阀 | 200 | 300 | RF | PN16 | GB/T 12229 WCB阀体 | J541H-16C 耐油垫片 |  | 0 | 2016/07/25 | 0 | 2016/07/25 | 0
6031 | 3 | 6031 | P16C7 | 阀门 VALVES | 截止阀 | 15 | 40 | FNPT | PN16 | GB/T 12228 25阀体 | J11H-16C 耐油垫片 |  | 0 | 2016/07/25 | 0 | 2016/07/25 | 0
6032 | 3 | 6032 | P16C7 | 阀门 VALVES | 升降式止回阀 | 15 | 40 | RF | PN16 | GB/T 12228 25阀体 | H41H-16C 耐油垫片 | 注4 | 0 | 2016/07/25 | 0 | 2016/07/25 | 0
6033 | 3 | 6033 | P16C7 | 阀门 VALVES | 旋启式止回阀 | 50 | 600 | RF | PN16 | GB/T 12229 WCB阀体 | H44H-16C 耐油垫片 | 注6 | 0 | 2016/07/25 | 0 | 2016/07/25 | 0
6034 | 3 | 6034 | P16C7 | 阀门 VALVES | 球阀 | 15 | 40 | FNPT | PN16 | GB/T 12228 25阀体 | Q11F-16C 防火防静电；耐油垫片 |  | 0 | 2016/07/25 | 0 | 2016/07/25 | 0
6035 | 3 | 6035 | P16C7 | 阀门 VALVES | 球阀 | 15 | 40 | RF | PN16 | GB/T 12228 25阀体 | Q41F-16C 防火防静电；耐油垫片 |  | 0 | 2016/07/25 | 0 | 2016/07/25 | 0
6036 | 3 | 6036 | P16C7 | 阀门 VALVES | 球阀 | 50 | 100 | RF | PN16 | GB/T 12229 WCB阀体 | Q41F-16C 防火防静电；耐油垫片 |  | 0 | 2016/07/25 | 0 | 2016/07/25 | 0
6037 | 3 | 6037 | P16C7 | 阀门 VALVES | 蝶阀 | 50 | 200 | WF | PN16 | GB/T 12229 WCB阀体 | D371F-16C 防火防静电；耐油垫片 |  | 0 | 2016/07/25 | 0 | 2016/07/25 | 0
6038 | 3 | 6038 | P16C7 | 阀门 VALVES | 蝶阀 | 250 | 600 | RF | PN16 | GB/T 12229 WCB阀体 | D341F-16C 防火防静电；耐油垫片 |  | 0 | 2016/07/25 | 0 | 2016/07/25 | 0
6039 | 3 | 6039 | P16C8 | 管子 PIPES | 无缝钢管 | 15 | 600 | BE |  | 20 | GB/T 8163 |  | 0 | 2016/07/25 | 0 | 2016/07/25 | 0
6040 | 3 | 6040 | P16C8 | 短管 NIPPLES | 短管(L=100mm) | 15 | 40 | BE×BE | Sch.80 | GB/T 8163 20 | HG/T 20553 (Ⅰa) |  | 0 | 2016/07/25 | 0 | 2016/07/25 | 0
6041 | 3 | 6041 | P16C8 | 短管 NIPPLES | 短管(L=100mm) | 15 | 40 | MNPT×MNPT | Sch.160 | GB/T 8163 20 | HG/T 20553 (Ⅰa) |  | 0 | 2016/07/25 | 0 | 2016/07/25 | 0
6042 | 3 | 6042 | P16C8 | 短管 NIPPLES | 短管(L=100mm) | 15 | 40 | BE×MNPT | Sch.160 | GB/T 8163 20 | HG/T 20553 (Ⅰa) |  | 0 | 2016/07/25 | 0 | 2016/07/25 | 0
6043 | 3 | 6043 | P16C8 | 管件 FITTINGS | 45°弯头(长半径) | 15 | 600 | BE |  | GB/T 8163 20 | GB/T 12459 | 注2 | 0 | 2016/07/25 | 0 | 2016/07/25 | 0
6044 | 3 | 6044 | P16C8 | 管件 FITTINGS | 90°弯头(长半径) | 15 | 600 | BE |  | GB/T 8163 20 | GB/T 12459 | 注2 | 0 | 2016/07/25 | 0 | 2016/07/25 | 0
6045 | 3 | 6045 | P16C8 | 管件 FITTINGS | 90°弯头(短半径) | 25 | 600 | BE |  | GB/T 8163 20 | GB/T 12459 | 注2,注3 | 0 | 2016/07/25 | 0 | 2016/07/25 | 0
6046 | 3 | 6046 | P16C8 | 管件 FITTINGS | 异径管(同心) | 15 | 600 | BE |  | GB/T 8163 20 | GB/T 12459 | 注2 | 0 | 2016/07/25 | 0 | 2016/07/25 | 0
6047 | 3 | 6047 | P16C8 | 管件 FITTINGS | 异径管(偏心) | 15 | 600 | BE |  | GB/T 8163 20 | GB/T 12459 | 注2 | 0 | 2016/07/25 | 0 | 2016/07/25 | 0
6048 | 3 | 6048 | P16C8 | 管件 FITTINGS | 等径三通 | 15 | 600 | BE |  | GB/T 8163 20 | GB/T 12459 | 注2 | 0 | 2016/07/25 | 0 | 2016/07/25 | 0
6049 | 3 | 6049 | P16C8 | 管件 FITTINGS | 异径三通 | 15 | 600 | BE |  | GB/T 8163 20 | GB/T 12459 | 注2 | 0 | 2016/07/25 | 0 | 2016/07/25 | 0
6050 | 3 | 6050 | P16C8 | 法兰 FLANGES | 对焊法兰 | 15 | 600 | WN-RF | PN16 | NB/T 47008 20 | GB/T 9115 | 注2 | 0 | 2016/07/25 | 0 | 2016/07/25 | 0
6051 | 3 | 6051 | P16C8 | 法兰 FLANGES | 法兰盖 | 15 | 600 | BL-RF | PN16 | NB/T 47008 20 | GB/T 9123 |  | 0 | 2016/07/25 | 0 | 2016/07/25 | 0
6052 | 3 | 6052 | P16C8 | 垫片 GASKETS | 非金属平垫片 | 15 | 600 | RF | PN16 | PTFE | GB/T 9126,GB/T 9129 |  | 0 | 2016/07/25 | 0 | 2016/07/25 | 0
6053 | 3 | 6053 | P16C8 | 紧固件 BOLTINGS | 全螺纹螺柱/两个大六角螺母/垫圈 | 15 | 600 |  |  | 35CrMoA/35/300HV | GB/T 9125,GB/T 97 |  | 0 | 2016/07/25 | 0 | 2016/07/25 | 0
6054 | 3 | 6054 | P16C8 | 阀门 VALVES | 闸阀 | 15 | 40 | RF | PN16 | GB/T 12228 25阀体 | Z41H-16C |  | 0 | 2016/07/25 | 0 | 2016/07/25 | 0
6055 | 3 | 6055 | P16C8 | 阀门 VALVES | 闸阀 | 50 | 400 | RF | PN16 | GB/T 12229 WCB阀体 | Z41H-16C |  | 0 | 2016/07/25 | 0 | 2016/07/25 | 0
6056 | 3 | 6056 | P16C8 | 阀门 VALVES | 闸阀 | 450 | 600 | RF | PN16 | GB/T 12229 WCB阀体 | Z541H-16C |  | 0 | 2016/07/25 | 0 | 2016/07/25 | 0
6057 | 3 | 6057 | P16C8 | 阀门 VALVES | 截止阀 | 15 | 40 | RF | PN16 | GB/T 12228 25阀体 | J41H-16C |  | 0 | 2016/07/25 | 0 | 2016/07/25 | 0
6058 | 3 | 6058 | P16C8 | 阀门 VALVES | 截止阀 | 50 | 150 | RF | PN16 | GB/T 12229 WCB阀体 | J41H-16C |  | 0 | 2016/07/25 | 0 | 2016/07/25 | 0
6059 | 3 | 6059 | P16C8 | 阀门 VALVES | 截止阀 | 200 | 300 | RF | PN16 | GB/T 12229 WCB阀体 | J541H-16C |  | 0 | 2016/07/25 | 0 | 2016/07/25 | 0
6060 | 3 | 6060 | P16C8 | 阀门 VALVES | 截止阀 | 15 | 40 | FNPT | PN16 | GB/T 12228 25阀体 | J11H-16C |  | 0 | 2016/07/25 | 0 | 2016/07/25 | 0
6061 | 3 | 6061 | P16C8 | 阀门 VALVES | 升降式止回阀 | 15 | 40 | RF | PN16 | GB/T 12228 25阀体 | H41H-16C | 注4 | 0 | 2016/07/25 | 0 | 2016/07/25 | 0
6062 | 3 | 6062 | P16C8 | 阀门 VALVES | 旋启式止回阀 | 50 | 600 | RF | PN16 | GB/T 12229 WCB阀体 | H44H-16C | 注6 | 0 | 2016/07/25 | 0 | 2016/07/25 | 0
6063 | 3 | 6063 | P16C8 | 阀门 VALVES | 球阀 | 15 | 40 | FNPT | PN16 | GB/T 12228 25阀体 | Q11F-16C 防火防静电 |  | 0 | 2016/07/25 | 0 | 2016/07/25 | 0
6064 | 3 | 6064 | P16C8 | 阀门 VALVES | 球阀 | 15 | 40 | RF | PN16 | GB/T 12228 25阀体 | Q41F-16C 防火防静电 |  | 0 | 2016/07/25 | 0 | 2016/07/25 | 0
6065 | 3 | 6065 | P16C8 | 阀门 VALVES | 球阀 | 50 | 125 | RF | PN16 | GB/T 12229 WCB阀体 | Q41F-16C 防火防静电 |  | 0 | 2016/07/25 | 0 | 2016/07/25 | 0
6066 | 3 | 6066 | P16C8 | 阀门 VALVES | 球阀 | 150 | 600 | RF | PN16 | GB/T 12229 WCB阀体 | Q347F-16C 防火防静电 |  | 0 | 2016/07/25 | 0 | 2016/07/25 | 0
6067 | 3 | 6067 | P16C8 | 阀门 VALVES | 蝶阀 | 50 | 200 | WF | PN16 | GB/T 12229 WCB阀体 | D371F-16C 防火防静电 |  | 0 | 2016/07/25 | 0 | 2016/07/25 | 0
6068 | 3 | 6068 | P16C8 | 阀门 VALVES | 蝶阀 | 250 | 600 | RF | PN16 | GB/T 12229 WCB阀体 | D341F-16C 防火防静电 |  | 0 | 2016/07/25 | 0 | 2016/07/25 | 0
6069 | 3 | 6069 | P16C9 | 管子 PIPES | 无缝钢管 | 15 | 600 | BE |  | 20 | GB/T 8163 |  | 0 | 2016/07/25 | 0 | 2016/07/25 | 0
6070 | 3 | 6070 | P16C9 | 短管 NIPPLES | 短管(L=100mm) | 15 | 40 | BE×BE | Sch.80 | GB/T 8163 20 | HG/T 20553 (Ⅰa) |  | 0 | 2016/07/25 | 0 | 2016/07/25 | 0
6071 | 3 | 6071 | P16C9 | 短管 NIPPLES | 短管(L=100mm) | 15 | 40 | MNPT×MNPT | Sch.160 | GB/T 8163 20 | HG/T 20553 (Ⅰa) |  | 0 | 2016/07/25 | 0 | 2016/07/25 | 0
6072 | 3 | 6072 | P16C9 | 短管 NIPPLES | 短管(L=100mm) | 15 | 40 | BE×MNPT | Sch.160 | GB/T 8163 20 | HG/T 20553 (Ⅰa) |  | 0 | 2016/07/25 | 0 | 2016/07/25 | 0
6073 | 3 | 6073 | P16C9 | 管件 FITTINGS | 45°弯头(长半径) | 15 | 600 | BE |  | GB/T 8163 20 | GB/T 12459 | 注2 | 0 | 2016/07/25 | 0 | 2016/07/25 | 0
6074 | 3 | 6074 | P16C9 | 管件 FITTINGS | 90°弯头(长半径) | 15 | 600 | BE |  | GB/T 8163 20 | GB/T 12459 | 注2 | 0 | 2016/07/25 | 0 | 2016/07/25 | 0
6075 | 3 | 6075 | P16C9 | 管件 FITTINGS | 异径管(同心) | 15 | 600 | BE |  | GB/T 8163 20 | GB/T 12459 | 注2 | 0 | 2016/07/25 | 0 | 2016/07/25 | 0
6076 | 3 | 6076 | P16C9 | 管件 FITTINGS | 异径管(偏心) | 15 | 600 | BE |  | GB/T 8163 20 | GB/T 12459 | 注2 | 0 | 2016/07/25 | 0 | 2016/07/25 | 0
6077 | 3 | 6077 | P16C9 | 管件 FITTINGS | 等径三通 | 15 | 600 | BE |  | GB/T 8163 20 | GB/T 12459 | 注2 | 0 | 2016/07/25 | 0 | 2016/07/25 | 0
6078 | 3 | 6078 | P16C9 | 管件 FITTINGS | 异径三通 | 15 | 600 | BE |  | GB/T 8163 20 | GB/T 12459 | 注2 | 0 | 2016/07/25 | 0 | 2016/07/25 | 0
6079 | 3 | 6079 | P16C9 | 法兰 FLANGES | 对焊法兰 | 15 | 600 | WN-RF | PN16 | NB/T 47008 20 | GB/T 9115 | 注2 | 0 | 2016/07/25 | 0 | 2016/07/25 | 0
6080 | 3 | 6080 | P16C9 | 法兰 FLANGES | 法兰盖 | 15 | 600 | BL-RF | PN16 | NB/T 47008 20 | GB/T 9123 |  | 0 | 2016/07/25 | 0 | 2016/07/25 | 0
6081 | 3 | 6081 | P16C9 | 垫片 GASKETS | 非金属平垫片 | 15 | 600 | RF | PN16 | PTFE | GB/T 9126,GB/T 9129 |  | 0 | 2016/07/25 | 0 | 2016/07/25 | 0
6082 | 3 | 6082 | P16C9 | 紧固件 BOLTINGS | 全螺纹螺柱/两个大六角螺母/垫圈 | 15 | 600 |  |  | 35CrMoA/35/300HV | GB/T 9125,GB/T 97 |  | 0 | 2016/07/25 | 0 | 2016/07/25 | 0
6083 | 3 | 6083 | P16C9 | 阀门 VALVES | 截止阀 | 15 | 40 | RF | PN16 | NB/T 47010 S30408阀体 | JY41W-16P |  | 0 | 2016/07/25 | 0 | 2016/07/25 | 0
6084 | 3 | 6084 | P16C9 | 阀门 VALVES | 截止阀 | 50 | 150 | RF | PN16 | GB/T 12230 CF8阀体 | JY41W-16P |  | 0 | 2016/07/25 | 0 | 2016/07/25 | 0
6085 | 3 | 6085 | P16C9 | 阀门 VALVES | 截止阀 | 200 | 300 | RF | PN16 | GB/T 12230 CF8阀体 | JYU541W-16P |  | 0 | 2016/07/25 | 0 | 2016/07/25 | 0
6086 | 3 | 6086 | P16C9 | 阀门 VALVES | 升降式止回阀 | 15 | 40 | RF | PN16 | NB/T 47010 S30408阀体 | HY41W-16P | 注4 | 0 | 2016/07/25 | 0 | 2016/07/25 | 0
6087 | 3 | 6087 | P16C9 | 阀门 VALVES | 旋启式止回阀 | 50 | 600 | RF | PN16 | GB/T 12230 CF8阀体 | HY44W-16P | 注6 | 0 | 2016/07/25 | 0 | 2016/07/25 | 0
6088 | 3 | 6088 | P16C9 | 阀门 VALVES | 球阀 | 15 | 40 | FNPT | PN16 | NB/T 47010 S30408阀体 | Q11F-16P 防火防静电 |  | 0 | 2016/07/25 | 0 | 2016/07/25 | 0
6089 | 3 | 6089 | P16C9 | 阀门 VALVES | 球阀 | 15 | 40 | RF | PN16 | NB/T 47010 S30408阀体 | Q41F-16P 防火防静电 |  | 0 | 2016/07/25 | 0 | 2016/07/25 | 0
6090 | 3 | 6090 | P16C9 | 阀门 VALVES | 球阀 | 50 | 150 | RF | PN16 | GB/T 12230 CF8阀体 | Q41F-16P 防火防静电 |  | 0 | 2016/07/25 | 0 | 2016/07/25 | 0
6091 | 3 | 6091 | P16C9 | 阀门 VALVES | 球阀 | 200 | 600 | RF | PN16 | GB/T 12230 CF8阀体 | Q347F-16P 防火防静电 |  | 0 | 2016/07/25 | 0 | 2016/07/25 | 0
6092 | 3 | 6092 | P16C10 | 管子 PIPES | 无缝钢管 | 15 | 300 | BE |  | 20 | GB/T 8163 |  | 0 | 2016/07/25 | 0 | 2016/07/25 | 0
6093 | 3 | 6093 | P16C10 | 管子 PIPES | 直缝埋弧焊(SAWL)钢管 | 350 | 600 | BE |  | Q235B | GB/T 3091 |  | 0 | 2016/07/25 | 0 | 2016/07/25 | 0
6094 | 3 | 6094 | P16C10 | 短管 NIPPLES | 短管(L=100mm) | 15 | 40 | BE×BE | Sch.80 | GB/T 8163 20 | HG/T 20553 (Ⅰa) |  | 0 | 2016/07/25 | 0 | 2016/07/25 | 0
6095 | 3 | 6095 | P16C10 | 短管 NIPPLES | 短管(L=100mm) | 15 | 40 | MNPT×MNPT | Sch.160 | GB/T 8163 20 | HG/T 20553 (Ⅰa) |  | 0 | 2016/07/25 | 0 | 2016/07/25 | 0
6096 | 3 | 6096 | P16C10 | 短管 NIPPLES | 短管(L=100mm) | 15 | 40 | BE×MNPT | Sch.160 | GB/T 8163 20 | HG/T 20553 (Ⅰa) |  | 0 | 2016/07/25 | 0 | 2016/07/25 | 0
6097 | 3 | 6097 | P16C10 | 管件 FITTINGS | 45°弯头(长半径) | 15 | 300 | BE |  | GB/T 8163 20 | GB/T 12459 | 注2 | 0 | 2016/07/25 | 0 | 2016/07/25 | 0
6098 | 3 | 6098 | P16C10 | 管件 FITTINGS | 90°弯头(长半径) | 15 | 300 | BE |  | GB/T 8163 20 | GB/T 12459 | 注2 | 0 | 2016/07/25 | 0 | 2016/07/25 | 0
6099 | 3 | 6099 | P16C10 | 管件 FITTINGS | 90°弯头(短半径) | 25 | 300 | BE |  | GB/T 8163 20 | GB/T 12459 | 注2,注3 | 0 | 2016/07/25 | 0 | 2016/07/25 | 0
6100 | 3 | 6100 | P16C10 | 管件 FITTINGS | 45°弯头(长半径) | 350 | 600 | BE |  | GB/T 3274 Q235B | GB/T 13401 | 注2 | 0 | 2016/07/25 | 0 | 2016/07/25 | 0
6101 | 3 | 6101 | P16C10 | 管件 FITTINGS | 90°弯头(长半径) | 350 | 600 | BE |  | GB/T 3274 Q235B | GB/T 13401 | 注2 | 0 | 2016/07/25 | 0 | 2016/07/25 | 0
6102 | 3 | 6102 | P16C10 | 管件 FITTINGS | 90°弯头(短半径) | 350 | 600 | BE |  | GB/T 3274 Q235B | GB/T 13401 | 注2,注3 | 0 | 2016/07/25 | 0 | 2016/07/25 | 0
6103 | 3 | 6103 | P16C10 | 管件 FITTINGS | 异径管(同心) | 15 | 300 | BE |  | GB/T 8163 20 | GB/T 12459 | 注2 | 0 | 2016/07/25 | 0 | 2016/07/25 | 0
6104 | 3 | 6104 | P16C10 | 管件 FITTINGS | 异径管(偏心) | 15 | 300 | BE |  | GB/T 8163 20 | GB/T 12459 | 注2 | 0 | 2016/07/25 | 0 | 2016/07/25 | 0
6105 | 3 | 6105 | P16C10 | 管件 FITTINGS | 异径管(同心) | 350 | 600 | BE |  | GB/T 3274 Q235B | GB/T 13401 | 注2 | 0 | 2016/07/25 | 0 | 2016/07/25 | 0
6106 | 3 | 6106 | P16C10 | 管件 FITTINGS | 异径管(偏心) | 350 | 600 | BE |  | GB/T 3274 Q235B | GB/T 13401 | 注2 | 0 | 2016/07/25 | 0 | 2016/07/25 | 0
6107 | 3 | 6107 | P16C10 | 管件 FITTINGS | 等径三通 | 15 | 300 | BE |  | GB/T 8163 20 | GB/T 12459 | 注2 | 0 | 2016/07/25 | 0 | 2016/07/25 | 0
6108 | 3 | 6108 | P16C10 | 管件 FITTINGS | 异径三通 | 15 | 300 | BE |  | GB/T 8163 20 | GB/T 12459 | 注2 | 0 | 2016/07/25 | 0 | 2016/07/25 | 0
6109 | 3 | 6109 | P16C10 | 管件 FITTINGS | 等径三通 | 350 | 600 | BE |  | GB/T 3274 Q235B | GB/T 13401 | 注2 | 0 | 2016/07/25 | 0 | 2016/07/25 | 0
6110 | 3 | 6110 | P16C10 | 管件 FITTINGS | 异径三通 | 350 | 600 | BE |  | GB/T 3274 Q235B | GB/T 13401 | 注2 | 0 | 2016/07/25 | 0 | 2016/07/25 | 0
6111 | 3 | 6111 | P16C10 | 管件 FITTINGS | 管帽 | 15 | 300 | BE |  | GB/T 711 20 | GB/T 12459 | 注2 | 0 | 2016/07/25 | 0 | 2016/07/25 | 0
6112 | 3 | 6112 | P16C10 | 管件 FITTINGS | 管帽 | 350 | 600 | BE |  | GB/T 3274 Q235B | GB/T 13401 | 注2 | 0 | 2016/07/25 | 0 | 2016/07/25 | 0
6113 | 3 | 6113 | P16C10 | 法兰 FLANGES | 对焊法兰 | 15 | 600 | WN-RF | PN16 | NB/T 47008 20 | GB/T 9115 | 注2 | 0 | 2016/07/25 | 0 | 2016/07/25 | 0
6114 | 3 | 6114 | P16C10 | 法兰 FLANGES | 法兰盖 | 15 | 600 | BL-RF | PN16 | NB/T 47008 20 | GB/T 9123 |  | 0 | 2016/07/25 | 0 | 2016/07/25 | 0
6115 | 3 | 6115 | P16C10 | 垫片 GASKETS | 非金属平垫片 | 15 | 600 | RF | PN16 | GB/T 3985 XB350 | GB/T 9126,GB/T 9129 | 注7 | 0 | 2016/07/25 | 0 | 2016/07/25 | 0
6116 | 3 | 6116 | P16C10 | 垫片 GASKETS | 非金属平垫片 | 15 | 600 | RF | PN16 | NAS(无机纤维) | GB/T 9126,GB/T 9129 | 注8 | 0 | 2016/07/25 | 0 | 2016/07/25 | 0
6117 | 3 | 6117 | P16C10 | 紧固件 BOLTINGS | 六角头螺栓/1型六角螺母/垫圈 | 15 | 600 |  |  | 5.6/5/200HV | GB/T 9125,GB/T 97 |  | 0 | 2016/07/25 | 0 | 2016/07/25 | 0
6118 | 3 | 6118 | P16C10 | 阀门 VALVES | 闸阀 | 15 | 40 | RF | PN16 | GB/T 12228 25阀体 | Z41H-16C 螺栓连接阀盖 |  | 0 | 2016/07/25 | 0 | 2016/07/25 | 0
6119 | 3 | 6119 | P16C10 | 阀门 VALVES | 闸阀 | 50 | 400 | RF | PN16 | GB/T 12229 WCB阀体 | Z41H-16C 螺栓连接阀盖 |  | 0 | 2016/07/25 | 0 | 2016/07/25 | 0
6120 | 3 | 6120 | P16C10 | 阀门 VALVES | 闸阀 | 450 | 600 | RF | PN16 | GB/T 12229 WCB阀体 | Z541H-16C 螺栓连接阀盖 |  | 0 | 2016/07/25 | 0 | 2016/07/25 | 0
6121 | 3 | 6121 | P16C10 | 阀门 VALVES | 截止阀 | 15 | 40 | RF | PN16 | GB/T 12228 25阀体 | J41H-16C 螺栓连接阀盖 |  | 0 | 2016/07/25 | 0 | 2016/07/25 | 0
6122 | 3 | 6122 | P16C10 | 阀门 VALVES | 截止阀 | 50 | 150 | RF | PN16 | GB/T 12229 WCB阀体 | J41H-16C 螺栓连接阀盖 |  | 0 | 2016/07/25 | 0 | 2016/07/25 | 0
6123 | 3 | 6123 | P16C10 | 阀门 VALVES | 截止阀 | 200 | 300 | RF | PN16 | GB/T 12229 WCB阀体 | J541H-16C 螺栓连接阀盖 |  | 0 | 2016/07/25 | 0 | 2016/07/25 | 0
6124 | 3 | 6124 | P16C10 | 阀门 VALVES | 截止阀 | 15 | 40 | FNPT | PN16 | GB/T 12228 25阀体 | J11H-16C 螺栓连接阀盖 |  | 0 | 2016/07/25 | 0 | 2016/07/25 | 0
6125 | 3 | 6125 | P16C10 | 阀门 VALVES | 升降式止回阀 | 15 | 40 | RF | PN16 | GB/T 12228 25阀体 | H41H-16C 螺栓连接阀盖 | 注4 | 0 | 2016/07/25 | 0 | 2016/07/25 | 0
6126 | 3 | 6126 | P16C10 | 阀门 VALVES | 旋启式止回阀 | 50 | 600 | RF | PN16 | GB/T 12229 WCB阀体 | H44H-16C 螺栓连接阀盖 | 注6 | 0 | 2016/07/25 | 0 | 2016/07/25 | 0
6127 | 3 | 6127 | P16C10 | 阀门 VALVES | 蝶阀 | 100 | 400 | RF | PN16 | GB/T 12229 WCB阀体 | D341H-16C |  | 0 | 2016/07/25 | 0 | 2016/07/25 | 0
6128 | 3 | 6128 | P16C10 | 阀门 VALVES | 疏水阀 | 15 | 50 | FNPT | PN16 | GB/T 12228 25阀体 | S11H-16C 螺栓连接阀盖 |  | 0 | 2016/07/25 | 0 | 2016/07/25 | 0
6129 | 3 | 6129 | P16C10 | 阀门 VALVES | 疏水阀 | 15 | 50 | RF | PN16 | GB/T 12228 25阀体 | CS41H-16C 螺栓连接阀盖 |  | 0 | 2016/07/25 | 0 | 2016/07/25 | 0
6130 | 3 | 6130 | P16C10 | 阀门 VALVES | 柱塞阀 | 15 | 40 | RF | PN16 | GB/T 12228 25阀体 | UJ41H-16C 螺栓连接阀盖 |  | 0 | 2016/07/25 | 0 | 2016/07/25 | 0
6131 | 3 | 6131 | P16C10 | 阀门 VALVES | 柱塞阀 | 50 | 400 | RF | PN16 | GB/T 12229 WCB阀体 | UJ41H-16C 螺栓连接阀盖 |  | 0 | 2016/07/25 | 0 | 2016/07/25 | 0
6132 | 3 | 6132 | P16C12 | 管子 PIPES | 无缝钢管 | 15 | 600 | BE |  | 20 | GB/T 8163 |  | 0 | 2016/07/25 | 0 | 2016/07/25 | 0
6133 | 3 | 6133 | P16C12 | 短管 NIPPLES | 短管(L=100mm) | 15 | 40 | BE×BE | Sch.80 | GB/T 8163 20 | HG/T 20553 (Ⅰa) |  | 0 | 2016/07/25 | 0 | 2016/07/25 | 0
6134 | 3 | 6134 | P16C12 | 短管 NIPPLES | 短管(L=100mm) | 15 | 40 | MNPT×MNPT | Sch.160 | GB/T 8163 20 | HG/T 20553 (Ⅰa) |  | 0 | 2016/07/25 | 0 | 2016/07/25 | 0
6135 | 3 | 6135 | P16C12 | 短管 NIPPLES | 短管(L=100mm) | 15 | 40 | BE×MNPT | Sch.160 | GB/T 8163 20 | HG/T 20553 (Ⅰa) |  | 0 | 2016/07/25 | 0 | 2016/07/25 | 0
6136 | 3 | 6136 | P16C12 | 管件 FITTINGS | 45°弯头(长半径) | 15 | 600 | BE |  | GB/T 8163 20 | GB/T 12459 | 注2 | 0 | 2016/07/25 | 0 | 2016/07/25 | 0
6137 | 3 | 6137 | P16C12 | 管件 FITTINGS | 90°弯头(长半径) | 15 | 600 | BE |  | GB/T 8163 20 | GB/T 12459 | 注2 | 0 | 2016/07/25 | 0 | 2016/07/25 | 0
6138 | 3 | 6138 | P16C12 | 管件 FITTINGS | 90°弯头(短半径) | 25 | 600 | BE |  | GB/T 8163 20 | GB/T 12459 | 注2,注3 | 0 | 2016/07/25 | 0 | 2016/07/25 | 0
6139 | 3 | 6139 | P16C12 | 管件 FITTINGS | 异径管(同心) | 15 | 600 | BE |  | GB/T 8163 20 | GB/T 12459 | 注2 | 0 | 2016/07/25 | 0 | 2016/07/25 | 0
6140 | 3 | 6140 | P16C12 | 管件 FITTINGS | 异径管(偏心) | 15 | 600 | BE |  | GB/T 8163 20 | GB/T 12459 | 注2 | 0 | 2016/07/25 | 0 | 2016/07/25 | 0
6141 | 3 | 6141 | P16C12 | 管件 FITTINGS | 等径三通 | 15 | 600 | BE |  | GB/T 8163 20 | GB/T 12459 | 注2 | 0 | 2016/07/25 | 0 | 2016/07/25 | 0
6142 | 3 | 6142 | P16C12 | 管件 FITTINGS | 异径三通 | 15 | 600 | BE |  | GB/T 8163 20 | GB/T 12459 | 注2 | 0 | 2016/07/25 | 0 | 2016/07/25 | 0
6143 | 3 | 6143 | P16C12 | 法兰 FLANGES | 对焊法兰 | 15 | 600 | WN-RF | PN16 | NB/T 47008 20 | GB/T 9115 | 注2 | 0 | 2016/07/25 | 0 | 2016/07/25 | 0
6144 | 3 | 6144 | P16C12 | 法兰 FLANGES | 法兰盖 | 15 | 600 | BL-RF | PN16 | NB/T 47008 20 | GB/T 9123 |  | 0 | 2016/07/25 | 0 | 2016/07/25 | 0
6145 | 3 | 6145 | P16C12 | 垫片 GASKETS | 缠绕垫 | 15 | 600 | RF | PN16 | 304+柔性石墨 | GB/T 4622 D2222 |  | 0 | 2016/07/25 | 0 | 2016/07/25 | 0
6146 | 3 | 6146 | P16C12 | 紧固件 BOLTINGS | 全螺纹螺柱/两个大六角螺母/垫圈 | 15 | 600 |  |  | 35CrMoA/35/300HV | GB/T 9125,GB/T 97 |  | 0 | 2016/07/25 | 0 | 2016/07/25 | 0
6147 | 3 | 6147 | P16C12 | 阀门 VALVES | 截止阀 | 15 | 40 | RF | PN16 | GB/T 12228 25阀体 | J41H-16C 氨介质用 |  | 0 | 2016/07/25 | 0 | 2016/07/25 | 0
6148 | 3 | 6148 | P16C12 | 阀门 VALVES | 截止阀 | 50 | 150 | RF | PN16 | GB/T 12229 WCB阀体 | J41H-16C 氨介质用 |  | 0 | 2016/07/25 | 0 | 2016/07/25 | 0
6149 | 3 | 6149 | P16C12 | 阀门 VALVES | 截止阀 | 200 | 300 | RF | PN16 | GB/T 12229 WCB阀体 | J541H-16C 氨介质用 |  | 0 | 2016/07/25 | 0 | 2016/07/25 | 0
6150 | 3 | 6150 | P16C12 | 阀门 VALVES | 截止阀 | 15 | 40 | RF | PN16 | NB/T 47010 S30408阀体 | J41H-16P 氨介质用 |  | 0 | 2016/07/25 | 0 | 2016/07/25 | 0
6151 | 3 | 6151 | P16C12 | 阀门 VALVES | 截止阀 | 50 | 150 | RF | PN16 | GB/T 12230 CF8阀体 | J41H-16P 氨介质用 |  | 0 | 2016/07/25 | 0 | 2016/07/25 | 0
6152 | 3 | 6152 | P16C12 | 阀门 VALVES | 截止阀 | 200 | 300 | RF | PN16 | GB/T 12230 CF8阀体 | J541H-16P 氨介质用 |  | 0 | 2016/07/25 | 0 | 2016/07/25 | 0
6153 | 3 | 6153 | P16C12 | 阀门 VALVES | 升降式止回阀 | 15 | 40 | RF | PN16 | GB/T 12228 25阀体 | H41H-16C 氨介质用 | 注4 | 0 | 2016/07/25 | 0 | 2016/07/25 | 0
6154 | 3 | 6154 | P16C12 | 阀门 VALVES | 旋启式止回阀 | 50 | 300 | RF | PN16 | GB/T 12229 WCB阀体 | H44H-16C 氨介质用 | 注6 | 0 | 2016/07/25 | 0 | 2016/07/25 | 0
6155 | 3 | 6155 | P16C12 | 阀门 VALVES | 升降式止回阀 | 15 | 40 | RF | PN16 | NB/T 47010 S30408阀体 | H41H-16P 氨介质用 | 注4 | 0 | 2016/07/25 | 0 | 2016/07/25 | 0
6156 | 3 | 6156 | P16C12 | 阀门 VALVES | 旋启式止回阀 | 50 | 300 | RF | PN16 | GB/T 12230 CF8阀体 | H44H-16P 氨介质用 | 注6 | 0 | 2016/07/25 | 0 | 2016/07/25 | 0
6157 | 3 | 6157 | P16C12 | 阀门 VALVES | 球阀 | 15 | 40 | RF | PN16 | GB/T 12228 25阀体 | Q41F-16C 氨介质用；防火防静电 |  | 0 | 2016/07/25 | 0 | 2016/07/25 | 0
6158 | 3 | 6158 | P16C12 | 阀门 VALVES | 球阀 | 50 | 125 | RF | PN16 | GB/T 12229 WCB阀体 | Q41F-16C 氨介质用；防火防静电 |  | 0 | 2016/07/25 | 0 | 2016/07/25 | 0
6159 | 3 | 6159 | P16C12 | 阀门 VALVES | 球阀 | 150 | 300 | RF | PN16 | GB/T 12229 WCB阀体 | Q347F-16C 氨介质用；防火防静电 |  | 0 | 2016/07/25 | 0 | 2016/07/25 | 0
6160 | 3 | 6160 | P16C12 | 阀门 VALVES | 球阀 | 15 | 40 | RF | PN16 | NB/T 47010 S30408阀体 | Q41F-16P 氨介质用；防火防静电 |  | 0 | 2016/07/25 | 0 | 2016/07/25 | 0
6161 | 3 | 6161 | P16C12 | 阀门 VALVES | 球阀 | 50 | 125 | RF | PN16 | GB/T 12230 CF8阀体 | Q41F-16P 氨介质用；防火防静电 |  | 0 | 2016/07/25 | 0 | 2016/07/25 | 0
6162 | 3 | 6162 | P16C12 | 阀门 VALVES | 球阀 | 150 | 300 | RF | PN16 | GB/T 12230 CF8阀体 | Q347F-16P 氨介质用；防火防静电 |  | 0 | 2016/07/25 | 0 | 2016/07/25 | 0
6163 | 3 | 6163 | P16C13 | 管子 PIPES | 无缝钢管 | 15 | 600 | BE |  | 20 | GB/T 8163 |  | 0 | 2016/07/25 | 0 | 2016/07/25 | 0
6164 | 3 | 6164 | P16C13 | 短管 NIPPLES | 短管(L=100mm) | 15 | 40 | BE×BE | Sch.80 | GB/T 8163 20 | HG/T 20553 (Ⅰa) |  | 0 | 2016/07/25 | 0 | 2016/07/25 | 0
6165 | 3 | 6165 | P16C13 | 短管 NIPPLES | 短管(L=100mm) | 15 | 40 | MNPT×MNPT | Sch.160 | GB/T 8163 20 | HG/T 20553 (Ⅰa) |  | 0 | 2016/07/25 | 0 | 2016/07/25 | 0
6166 | 3 | 6166 | P16C13 | 短管 NIPPLES | 短管(L=100mm) | 15 | 40 | BE×MNPT | Sch.160 | GB/T 8163 20 | HG/T 20553 (Ⅰa) |  | 0 | 2016/07/25 | 0 | 2016/07/25 | 0
6167 | 3 | 6167 | P16C13 | 管件 FITTINGS | 45°弯头(长半径) | 15 | 600 | BE |  | GB/T 8163 20 | GB/T 12459 | 注2 | 0 | 2016/07/25 | 0 | 2016/07/25 | 0
6168 | 3 | 6168 | P16C13 | 管件 FITTINGS | 90°弯头(长半径) | 15 | 600 | BE |  | GB/T 8163 20 | GB/T 12459 | 注2 | 0 | 2016/07/25 | 0 | 2016/07/25 | 0
6169 | 3 | 6169 | P16C13 | 管件 FITTINGS | 90°弯头(短半径) | 25 | 600 | BE |  | GB/T 8163 20 | GB/T 12459 | 注2,注3 | 0 | 2016/07/25 | 0 | 2016/07/25 | 0
6170 | 3 | 6170 | P16C13 | 管件 FITTINGS | 异径管(同心) | 15 | 600 | BE |  | GB/T 8163 20 | GB/T 12459 | 注2 | 0 | 2016/07/25 | 0 | 2016/07/25 | 0
6171 | 3 | 6171 | P16C13 | 管件 FITTINGS | 异径管(偏心) | 15 | 600 | BE |  | GB/T 8163 20 | GB/T 12459 | 注2 | 0 | 2016/07/25 | 0 | 2016/07/25 | 0
6172 | 3 | 6172 | P16C13 | 管件 FITTINGS | 等径三通 | 15 | 600 | BE |  | GB/T 8163 20 | GB/T 12459 | 注2 | 0 | 2016/07/25 | 0 | 2016/07/25 | 0
6173 | 3 | 6173 | P16C13 | 管件 FITTINGS | 异径三通 | 15 | 600 | BE |  | GB/T 8163 20 | GB/T 12459 | 注2 | 0 | 2016/07/25 | 0 | 2016/07/25 | 0
6174 | 3 | 6174 | P16C13 | 法兰 FLANGES | 对焊法兰 | 15 | 600 | WN-RF | PN16 | NB/T 47008 20 | GB/T 9115 | 注2 | 0 | 2016/07/25 | 0 | 2016/07/25 | 0
6175 | 3 | 6175 | P16C13 | 法兰 FLANGES | 带颈对焊夹套法兰(异径) | 15 | 600 | JWN-RF | PN16 | NB/T 47008 20 | HG/T 20592 |  | 0 | 2016/07/25 | 0 | 2016/07/25 | 0
6176 | 3 | 6176 | P16C13 | 法兰 FLANGES | 法兰盖 | 15 | 600 | BL-RF | PN16 | NB/T 47008 20 | GB/T 9123 |  | 0 | 2016/07/25 | 0 | 2016/07/25 | 0
6177 | 3 | 6177 | P16C13 | 垫片 GASKETS | 非金属平垫片 | 15 | 600 | RF | PN16 | RPTFE | GB/T 9126,GB/T 9129 |  | 0 | 2016/07/25 | 0 | 2016/07/25 | 0
6178 | 3 | 6178 | P16C13 | 紧固件 BOLTINGS | 全螺纹螺柱/两个大六角螺母/垫圈 | 15 | 600 |  |  | 35CrMoA/35/300HV | GB/T 9125,GB/T 97 |  | 0 | 2016/07/25 | 0 | 2016/07/25 | 0
6179 | 3 | 6179 | P16C13 | 阀门 VALVES | 闸阀 | 15 | 40 | RF | PN16 | NB/T 47010 S31603阀体 | Z41W-16R |  | 0 | 2016/07/25 | 0 | 2016/07/25 | 0
6180 | 3 | 6180 | P16C13 | 阀门 VALVES | 闸阀 | 50 | 400 | RF | PN16 | GB/T 12230 CF3M阀体 | Z41W-16R |  | 0 | 2016/07/25 | 0 | 2016/07/25 | 0
6181 | 3 | 6181 | P16C13 | 阀门 VALVES | 闸阀 | 450 | 600 | RF | PN16 | GB/T 12230 CF3M阀体 | Z541W-16R |  | 0 | 2016/07/25 | 0 | 2016/07/25 | 0
6182 | 3 | 6182 | P16C13 | 阀门 VALVES | 闸阀 | 300 | 600 | RF | PN16 | GB/T 12230 CF3M阀体 | Z941W-16R |  | 0 | 2016/07/25 | 0 | 2016/07/25 | 0
6183 | 3 | 6183 | P16C13 | 阀门 VALVES | 升降式止回阀 | 15 | 40 | RF | PN16 | NB/T 47010 S31603阀体 | H41W-16R |  | 0 | 2016/07/25 | 0 | 2016/07/25 | 0
6184 | 3 | 6184 | P16C13 | 阀门 VALVES | 旋启式止回阀 | 50 | 300 | RF | PN16 | GB/T 12230 CF3M阀体 | H44W-16R |  | 0 | 2016/07/25 | 0 | 2016/07/25 | 0
6185 | 3 | 6185 | P16C13 | 阀门 VALVES | 球阀 | 15 | 40 | RF | PN16 | NB/T 47010 S31603阀体 | Q41F-16R |  | 0 | 2016/07/25 | 0 | 2016/07/25 | 0
6186 | 3 | 6186 | P16C13 | 阀门 VALVES | 球阀 | 50 | 100 | RF | PN16 | GB/T 12230 CF3M阀体 | Q41F-16R |  | 0 | 2016/07/25 | 0 | 2016/07/25 | 0
6187 | 3 | 6187 | P16C13 | 阀门 VALVES | 球阀 | 15 | 40 | RF | PN16 | NB/T 47010 S31603阀体 | Q41W-16R |  | 0 | 2016/07/25 | 0 | 2016/07/25 | 0
6188 | 3 | 6188 | P16C13 | 阀门 VALVES | 球阀 | 50 | 100 | RF | PN16 | GB/T 12230 CF3M阀体 | Q41W-16R |  | 0 | 2016/07/25 | 0 | 2016/07/25 | 0
6189 | 3 | 6189 | P16C13 | 阀门 VALVES | 球阀 | 125 | 300 | RF | PN16 | GB/T 12230 CF3M阀体 | Q347W-16R |  | 0 | 2016/07/25 | 0 | 2016/07/25 | 0
6190 | 3 | 6190 | P16C13 | 阀门 VALVES | 球阀 | 100 | 300 | RF | PN16 | GB/T 12230 CF3M阀体 | Q941W-16R |  | 0 | 2016/07/25 | 0 | 2016/07/25 | 0
6191 | 3 | 6191 | P16C13 | 阀门 VALVES | 球阀 | 15 | 100 | RF | PN16 | 钢衬氟塑料 | Q41W-16CF |  | 0 | 2016/07/25 | 0 | 2016/07/25 | 0
6192 | 3 | 6192 | P16C13 | 阀门 VALVES | 球阀 | 125 | 300 | RF | PN16 | 钢衬氟塑料 | Q347W-16CF |  | 0 | 2016/07/25 | 0 | 2016/07/25 | 0
6193 | 3 | 6193 | P16C13 | 阀门 VALVES | 球阀 | 15 | 300 | RF | PN16 | 钢衬氟塑料 | Q941W-16CF |  | 0 | 2016/07/25 | 0 | 2016/07/25 | 0
6194 | 3 | 6194 | P16C13 | 阀门 VALVES | 蝶阀 | 80 | 300 | WF | PN16 | GB/T 12230 CF3M阀体 | D371W-16R |  | 0 | 2016/07/25 | 0 | 2016/07/25 | 0
6195 | 3 | 6195 | P16C13 | 阀门 VALVES | 蝶阀 | 300 | 300 | WF | PN16 | GB/T 12230 CF3M阀体 | D971W-16R |  | 0 | 2016/07/25 | 0 | 2016/07/25 | 0
6196 | 3 | 6196 | P16C13 | 阀门 VALVES | 蝶阀 | 350 | 600 | RF | PN16 | GB/T 12230 CF3M阀体 | D341W-16R |  | 0 | 2016/07/25 | 0 | 2016/07/25 | 0
6197 | 3 | 6197 | P16C13 | 阀门 VALVES | 蝶阀 | 350 | 600 | RF | PN16 | GB/T 12230 CF3M阀体 | D941W-16R |  | 0 | 2016/07/25 | 0 | 2016/07/25 | 0
6198 | 3 | 6198 | P16C13 | 阀门 VALVES | 蝶阀 | 80 | 300 | WF | PN16 | 钢衬氟塑料 | D371W-16CF |  | 0 | 2016/07/25 | 0 | 2016/07/25 | 0
6199 | 3 | 6199 | P16C13 | 阀门 VALVES | 蝶阀 | 300 | 300 | WF | PN16 | 钢衬氟塑料 | D971W-16CF |  | 0 | 2016/07/25 | 0 | 2016/07/25 | 0
6200 | 3 | 6200 | P16C13 | 阀门 VALVES | 蝶阀 | 350 | 600 | RF | PN16 | 钢衬氟塑料 | D341W-16CF |  | 0 | 2016/07/25 | 0 | 2016/07/25 | 0
6201 | 3 | 6201 | P16C13 | 阀门 VALVES | 蝶阀 | 350 | 600 | RF | PN16 | 钢衬氟塑料 | D941W-16CF |  | 0 | 2016/07/25 | 0 | 2016/07/25 | 0
6202 | 3 | 6202 | P16L1 | 管子 PIPES | 钢衬管 | 25 | 1000 | FL-PN16 |  | P/CS | HG/T 2437 |  | 0 | 2016/07/25 | 0 | 2016/07/25 | 0
6203 | 3 | 6203 | P16L1 | 管子 PIPES | 钢衬管(L=1m) | 25 | 1000 | FL-PN16 |  | P/CS | HG/T 2437 |  | 0 | 2016/07/25 | 0 | 2016/07/25 | 0
6204 | 3 | 6204 | P16L1 | 管子 PIPES | 钢衬管(L=2m) | 25 | 1000 | FL-PN16 |  | P/CS | HG/T 2437 |  | 0 | 2016/07/25 | 0 | 2016/07/25 | 0
6205 | 3 | 6205 | P16L1 | 管子 PIPES | 钢衬管(L=3m) | 25 | 1000 | FL-PN16 |  | P/CS | HG/T 2437 |  | 0 | 2016/07/25 | 0 | 2016/07/25 | 0
6206 | 3 | 6206 | P16L1 | 管子 PIPES | 钢衬管(L=6m) | 25 | 1000 | FL-PN16 |  | P/CS | HG/T 2437 |  | 0 | 2016/07/25 | 0 | 2016/07/25 | 0
6207 | 3 | 6207 | P16L1 | 管件 FITTINGS | 45°弯头 | 25 | 1000 | FL-PN16 |  | P/CS | HG/T 2437 |  | 0 | 2016/07/25 | 0 | 2016/07/25 | 0
6208 | 3 | 6208 | P16L1 | 管件 FITTINGS | 90°弯头 | 25 | 1000 | FL-PN16 |  | P/CS | HG/T 2437 |  | 0 | 2016/07/25 | 0 | 2016/07/25 | 0
6209 | 3 | 6209 | P16L1 | 管件 FITTINGS | 异径管(同心) | 25 | 1000 | FL-PN16 |  | P/CS | HG/T 2437 |  | 0 | 2016/07/25 | 0 | 2016/07/25 | 0
6210 | 3 | 6210 | P16L1 | 管件 FITTINGS | 异径管(偏心) | 25 | 1000 | FL-PN16 |  | P/CS | HG/T 2437 |  | 0 | 2016/07/25 | 0 | 2016/07/25 | 0
6211 | 3 | 6211 | P16L1 | 管件 FITTINGS | 等径三通 | 25 | 1000 | FL-PN16 |  | P/CS | HG/T 2437 |  | 0 | 2016/07/25 | 0 | 2016/07/25 | 0
6212 | 3 | 6212 | P16L1 | 管件 FITTINGS | 异径三通 | 25 | 1000 | FL-PN16 |  | P/CS | HG/T 2437 |  | 0 | 2016/07/25 | 0 | 2016/07/25 | 0
6213 | 3 | 6213 | P16L1 | 管件 FITTINGS | 等径四通 | 25 | 1000 | FL-PN16 |  | P/CS | HG/T 2437 |  | 0 | 2016/07/25 | 0 | 2016/07/25 | 0
6214 | 3 | 6214 | P16L1 | 管件 FITTINGS | 异径四通 | 25 | 1000 | FL-PN16 |  | P/CS | HG/T 2437 |  | 0 | 2016/07/25 | 0 | 2016/07/25 | 0
6215 | 3 | 6215 | P16L1 | 法兰 FLANGES | 板式平焊法兰 | 25 | 1000 | PL-FF | PN16 | GB/T 3274 Q235B | GB/T 9119 法兰面衬塑 |  | 0 | 2016/07/25 | 0 | 2016/07/25 | 0
6216 | 3 | 6216 | P16L1 | 法兰 FLANGES | 对焊环板式松套法兰 | 25 | 1000 | PL/W-FF | PN16 | P/CS(20#松套) | GB/T 9120 | 注2 | 0 | 2016/07/25 | 0 | 2016/07/25 | 0
6217 | 3 | 6217 | P16L1 | 法兰 FLANGES | 钢衬法兰盖 | 25 | 1000 | BL-FF | PN16 | P/CS | GB/T 9123 |  | 0 | 2016/07/25 | 0 | 2016/07/25 | 0
6218 | 3 | 6218 | P16L1 | 垫片 GASKETS | 非金属平垫片 | 25 | 1000 | FF | PN16 | EPDM | GB/T 9126,GB/T 9129 | 或ePTFE | 0 | 2016/07/25 | 0 | 2016/07/25 | 0
6219 | 3 | 6219 | P16L1 | 紧固件 BOLTINGS | 六角头螺栓/1型六角螺母/垫圈 | 25 | 1000 |  |  | 5.6/5/200HV | GB/T 9125,GB/T 96.1 |  | 0 | 2016/07/25 | 0 | 2016/07/25 | 0
6220 | 3 | 6220 | P16L1 | 阀门 VALVES | 截止阀 | 50 | 150 | FF | PN16 | 钢衬氟塑料 | J41W-16CF |  | 0 | 2016/07/25 | 0 | 2016/07/25 | 0
6221 | 3 | 6221 | P16L1 | 阀门 VALVES | 截止阀 | 200 | 200 | FF | PN16 | 钢衬氟塑料 | J541W-16CF |  | 0 | 2016/07/25 | 0 | 2016/07/25 | 0
6222 | 3 | 6222 | P16L1 | 阀门 VALVES | 升降式止回阀 | 25 | 40 | FF | PN16 | 钢衬氟塑料 | H41W-16CF | 注4 | 0 | 2016/07/25 | 0 | 2016/07/25 | 0
6223 | 3 | 6223 | P16L1 | 阀门 VALVES | 升降式止回阀 | 25 | 500 | FF | PN16 | 钢衬氟塑料 | H42W-16CF | 注5 | 0 | 2016/07/25 | 0 | 2016/07/25 | 0
6224 | 3 | 6224 | P16L1 | 阀门 VALVES | 旋启式止回阀 | 50 | 500 | FF | PN16 | 钢衬氟塑料 | H44W-16CF | 注6 | 0 | 2016/07/25 | 0 | 2016/07/25 | 0
6225 | 3 | 6225 | P16L1 | 阀门 VALVES | 蝶式止回阀 | 100 | 1000 | FF | PN16 | 钢衬胶 | H47J-16C |  | 0 | 2016/07/25 | 0 | 2016/07/25 | 0
6226 | 3 | 6226 | P16L1 | 阀门 VALVES | 升降式止回阀 | 25 | 100 | FF | PN16 | PP阀体 | H42X-16PP | 注5 | 0 | 2016/07/25 | 0 | 2016/07/25 | 0
6227 | 3 | 6227 | P16L1 | 阀门 VALVES | 球阀 | 25 | 125 | FF | PN16 | 钢衬氟塑料 | Q41W-16CF |  | 0 | 2016/07/25 | 0 | 2016/07/25 | 0
6228 | 3 | 6228 | P16L1 | 阀门 VALVES | 球阀 | 150 | 300 | FF | PN16 | 钢衬氟塑料 | Q347W-16CF |  | 0 | 2016/07/25 | 0 | 2016/07/25 | 0
6229 | 3 | 6229 | P16L1 | 阀门 VALVES | 球阀 | 100 | 300 | FF | PN16 | 钢衬氟塑料 | Q941W-16CF |  | 0 | 2016/07/25 | 0 | 2016/07/25 | 0
6230 | 3 | 6230 | P16L1 | 阀门 VALVES | 蝶阀 | 40 | 150 | WF | PN16 | 钢衬氟塑料 | D71W-16CF |  | 0 | 2016/07/25 | 0 | 2016/07/25 | 0
6231 | 3 | 6231 | P16L1 | 阀门 VALVES | 蝶阀 | 200 | 300 | WF | PN16 | 钢衬氟塑料 | D371W-16CF |  | 0 | 2016/07/25 | 0 | 2016/07/25 | 0
6232 | 3 | 6232 | P16L1 | 阀门 VALVES | 蝶阀 | 300 | 300 | WF | PN16 | 钢衬氟塑料 | D971W-16CF |  | 0 | 2016/07/25 | 0 | 2016/07/25 | 0
6233 | 3 | 6233 | P16L1 | 阀门 VALVES | 蝶阀 | 350 | 1000 | FF | PN16 | 钢衬氟塑料 | D341W-16CF |  | 0 | 2016/07/25 | 0 | 2016/07/25 | 0
6234 | 3 | 6234 | P16L1 | 阀门 VALVES | 蝶阀 | 350 | 1000 | FF | PN16 | 钢衬氟塑料 | D941W-16CF |  | 0 | 2016/07/25 | 0 | 2016/07/25 | 0
6235 | 3 | 6235 | P16L1 | 阀门 VALVES | 隔膜阀 | 25 | 300 | FF | PN16 | 钢衬氟塑料 | G41W-16CF |  | 0 | 2016/07/25 | 0 | 2016/07/25 | 0
6236 | 3 | 6236 | P16L1 | 阀门 VALVES | 隔膜阀 | 25 | 300 | FF | PN16 | 钢衬氟塑料 | G45W-16CF |  | 0 | 2016/07/25 | 0 | 2016/07/25 | 0
6237 | 3 | 6237 | P16L1 | 阀门 VALVES | 管夹阀 | 25 | 500 | FF | PN16 | 铝合金衬胶 | GJ41X-16L |  | 0 | 2016/07/25 | 0 | 2016/07/25 | 0
6238 | 3 | 6238 | P16L2 | 管子 PIPES | 钢衬管 | 32 | 400 | FL-PN16 |  | R/CS | HG 21501 6mm衬胶 |  | 0 | 2016/07/25 | 0 | 2016/07/25 | 0
6239 | 3 | 6239 | P16L2 | 管子 PIPES | 钢衬管(L=1m) | 32 | 400 | FL-PN16 |  | R/CS | HG 21501 6mm衬胶 |  | 0 | 2016/07/25 | 0 | 2016/07/25 | 0
6240 | 3 | 6240 | P16L2 | 管子 PIPES | 钢衬管(L=2m) | 32 | 400 | FL-PN16 |  | R/CS | HG 21501 6mm衬胶 |  | 0 | 2016/07/25 | 0 | 2016/07/25 | 0
6241 | 3 | 6241 | P16L2 | 管子 PIPES | 钢衬管(L=3m) | 32 | 400 | FL-PN16 |  | R/CS | HG 21501 6mm衬胶 |  | 0 | 2016/07/25 | 0 | 2016/07/25 | 0
6242 | 3 | 6242 | P16L2 | 管子 PIPES | 钢衬管(L=6m) | 32 | 400 | FL-PN16 |  | R/CS | HG 21501 6mm衬胶 |  | 0 | 2016/07/25 | 0 | 2016/07/25 | 0
6243 | 3 | 6243 | P16L2 | 管件 FITTINGS | 45°弯头 | 32 | 400 | FL-PN16 |  | R/CS | HG 21501 6mm衬胶 |  | 0 | 2016/07/25 | 0 | 2016/07/25 | 0
6244 | 3 | 6244 | P16L2 | 管件 FITTINGS | 90°弯头 | 32 | 400 | FL-PN16 |  | R/CS | HG 21501 6mm衬胶 |  | 0 | 2016/07/25 | 0 | 2016/07/25 | 0
6245 | 3 | 6245 | P16L2 | 管件 FITTINGS | 异径管(同心) | 32 | 400 | FL-PN16 |  | R/CS | HG 21501 6mm衬胶 |  | 0 | 2016/07/25 | 0 | 2016/07/25 | 0
6246 | 3 | 6246 | P16L2 | 管件 FITTINGS | 异径管(偏心) | 32 | 400 | FL-PN16 |  | R/CS | HG 21501 6mm衬胶 |  | 0 | 2016/07/25 | 0 | 2016/07/25 | 0
6247 | 3 | 6247 | P16L2 | 管件 FITTINGS | 等径三通 | 32 | 400 | FL-PN16 |  | R/CS | HG 21501 6mm衬胶 |  | 0 | 2016/07/25 | 0 | 2016/07/25 | 0
6248 | 3 | 6248 | P16L2 | 管件 FITTINGS | 异径三通 | 32 | 400 | FL-PN16 |  | R/CS | HG 21501 6mm衬胶 |  | 0 | 2016/07/25 | 0 | 2016/07/25 | 0
6249 | 3 | 6249 | P16L2 | 法兰 FLANGES | 板式平焊法兰 | 32 | 400 | PL-FF | PN16 | GB/T 3274 Q235B | GB/T 9119 法兰面3mm衬胶 |  | 0 | 2016/07/25 | 0 | 2016/07/25 | 0
6250 | 3 | 6250 | P16L2 | 法兰 FLANGES | 平焊环板式松套法兰 | 32 | 400 | PL/C-FF | PN16 | R/CS(20#松套) | GB/T 9121 |  | 0 | 2016/07/25 | 0 | 2016/07/25 | 0
6251 | 3 | 6251 | P16L2 | 法兰 FLANGES | 钢衬法兰盖 | 32 | 400 | BL-FF | PN16 | R/CS | GB/T 9123 法兰面3mm衬胶 |  | 0 | 2016/07/25 | 0 | 2016/07/25 | 0
6252 | 3 | 6252 | P16L2 | 垫片 GASKETS | 非金属平垫片 | 32 | 400 | FF | PN16 | CR | GB/T 9126,GB/T 9129 |  | 0 | 2016/07/25 | 0 | 2016/07/25 | 0
6253 | 3 | 6253 | P16L2 | 紧固件 BOLTINGS | 六角头螺栓/1型六角螺母/垫圈 | 32 | 400 |  |  | 5.6/5/200HV | GB/T 9125,GB/T 96.1 |  | 0 | 2016/07/25 | 0 | 2016/07/25 | 0
6254 | 3 | 6254 | P16L2 | 阀门 VALVES | 闸阀 | 40 | 400 | FF | PN16 | GB/T 12226 HT300阀体 | Z44T-16 |  | 0 | 2016/07/25 | 0 | 2016/07/25 | 0
6255 | 3 | 6255 | P16L2 | 阀门 VALVES | 灰渣阀 | 40 | 400 | FF | PN16 | GB/T 12226 HT300阀体 | HZ43F-16 |  | 0 | 2016/07/25 | 0 | 2016/07/25 | 0
6256 | 3 | 6256 | P16L2 | 阀门 VALVES | 灰渣阀 | 40 | 400 | FF | PN16 | GB/T 12226 HT300阀体 | HZ643F-16 |  | 0 | 2016/07/25 | 0 | 2016/07/25 | 0
6257 | 3 | 6257 | P16L2 | 阀门 VALVES | 灰渣阀 | 40 | 400 | FF | PN16 | GB/T 12226 HT300阀体 | HZ943F-16 |  | 0 | 2016/07/25 | 0 | 2016/07/25 | 0
6258 | 3 | 6258 | P16L2 | 阀门 VALVES | 排渣阀 | 50 | 400 | FF | PN16 | GB/T 12226 HT300阀体 | PZ41H-16 |  | 0 | 2016/07/25 | 0 | 2016/07/25 | 0
6259 | 3 | 6259 | P16M2 | 管子 PIPES | 钢骨架塑料复合管 | 50 | 80 | 电熔插口D | PN2.5MPa | 低碳钢丝/PE | HG/T 3690 |  | 0 | 2016/07/25 | 0 | 2016/07/25 | 0
6260 | 3 | 6260 | P16M2 | 管子 PIPES | 钢骨架塑料复合管 | 100 | 200 | 电熔插口D | PN1.6MPa | 低碳钢丝/PE | HG/T 3690 |  | 0 | 2016/07/25 | 0 | 2016/07/25 | 0
6261 | 3 | 6261 | P16M2 | 管件 FITTINGS | 11.25°弯头 | 50 | 80 | 电熔插口D | PN2.5MPa | 低碳冲孔钢板/PE | HG/T 3691 |  | 0 | 2016/07/25 | 0 | 2016/07/25 | 0
6262 | 3 | 6262 | P16M2 | 管件 FITTINGS | 11.25°弯头 | 100 | 200 | 电熔插口D | PN1.6MPa | 低碳冲孔钢板/PE | HG/T 3691 |  | 0 | 2016/07/25 | 0 | 2016/07/25 | 0
6263 | 3 | 6263 | P16M2 | 管件 FITTINGS | 22.5°弯头 | 50 | 80 | 电熔插口D | PN2.5MPa | 低碳冲孔钢板/PE | HG/T 3691 |  | 0 | 2016/07/25 | 0 | 2016/07/25 | 0
6264 | 3 | 6264 | P16M2 | 管件 FITTINGS | 22.5°弯头 | 100 | 200 | 电熔插口D | PN1.6MPa | 低碳冲孔钢板/PE | HG/T 3691 |  | 0 | 2016/07/25 | 0 | 2016/07/25 | 0
6265 | 3 | 6265 | P16M2 | 管件 FITTINGS | 45°弯头 | 50 | 80 | 电熔插口D | PN2.5MPa | 低碳冲孔钢板/PE | HG/T 3691 |  | 0 | 2016/07/25 | 0 | 2016/07/25 | 0
6266 | 3 | 6266 | P16M2 | 管件 FITTINGS | 45°弯头 | 100 | 200 | 电熔插口D | PN1.6MPa | 低碳冲孔钢板/PE | HG/T 3691 |  | 0 | 2016/07/25 | 0 | 2016/07/25 | 0
6267 | 3 | 6267 | P16M2 | 管件 FITTINGS | 90°弯头 | 50 | 80 | 电熔插口D | PN2.5MPa | 低碳冲孔钢板/PE | HG/T 3691 |  | 0 | 2016/07/25 | 0 | 2016/07/25 | 0
6268 | 3 | 6268 | P16M2 | 管件 FITTINGS | 90°弯头 | 100 | 200 | 电熔插口D | PN1.6MPa | 低碳冲孔钢板/PE | HG/T 3691 |  | 0 | 2016/07/25 | 0 | 2016/07/25 | 0
6269 | 3 | 6269 | P16M2 | 管件 FITTINGS | 异径管(同心) | 50 | 200 | 电熔插口D |  | 低碳冲孔钢板/PE | HG/T 3691 |  | 0 | 2016/07/25 | 0 | 2016/07/25 | 0
6270 | 3 | 6270 | P16M2 | 管件 FITTINGS | 等径三通 | 50 | 80 | 电熔插口D | PN2.5MPa | 低碳冲孔钢板/PE | HG/T 3691 |  | 0 | 2016/07/25 | 0 | 2016/07/25 | 0
6271 | 3 | 6271 | P16M2 | 管件 FITTINGS | 等径三通 | 100 | 200 | 电熔插口D | PN1.6MPa | 低碳冲孔钢板/PE | HG/T 3691 |  | 0 | 2016/07/25 | 0 | 2016/07/25 | 0
6272 | 3 | 6272 | P16M2 | 管件 FITTINGS | 异径三通 | 50 | 80 | 电熔插口D | PN2.5MPa | 低碳冲孔钢板/PE | HG/T 3691 |  | 0 | 2016/07/25 | 0 | 2016/07/25 | 0
6273 | 3 | 6273 | P16M2 | 管件 FITTINGS | 异径三通 | 100 | 200 | 电熔插口D | PN1.6MPa | 低碳冲孔钢板/PE | HG/T 3691 |  | 0 | 2016/07/25 | 0 | 2016/07/25 | 0
6274 | 3 | 6274 | P16M2 | 管件 FITTINGS | 电熔套筒 | 50 | 200 | 电熔承口C |  | 低碳冲孔钢板/PE | HG/T 3691 |  | 0 | 2016/07/25 | 0 | 2016/07/25 | 0
6275 | 3 | 6275 | P16M2 | 管件 FITTINGS | 盲板 | 100 | 200 | FF | PN16(1.6MPa) | GB/T 4237 06Cr19Ni10 | HG 21547 |  | 0 | 2016/07/25 | 0 | 2016/07/25 | 0
6276 | 3 | 6276 | P16M2 | 法兰 FLANGES | 板式平焊法兰 | 50 | 200 | PL-FF | PN16 | PE | GB/T 9119 |  | 0 | 2016/07/25 | 0 | 2016/07/25 | 0
6277 | 3 | 6277 | P16M2 | 法兰 FLANGES | 法兰盖 | 50 | 200 | BL-FF | PN16 | PE | GB/T 9123 |  | 0 | 2016/07/25 | 0 | 2016/07/25 | 0
6278 | 3 | 6278 | P16M2 | 垫片 GASKETS | 非金属平垫片 | 50 | 200 | FF | PN16 | PTFE | GB/T 9126,GB/T 9129 |  | 0 | 2016/07/25 | 0 | 2016/07/25 | 0
6279 | 3 | 6279 | P16M2 | 紧固件 BOLTINGS | 六角头螺栓/1型六角螺母/垫圈 | 50 | 200 |  |  | 5.6/5/200HV | GB/T 9125,GB/T 96.1 |  | 0 | 2016/07/25 | 0 | 2016/07/25 | 0
6280 | 3 | 6280 | P16M2 | 阀门 VALVES | 闸阀(浆液阀) | 100 | 200 | WF | PN16 | GB/T 12226 HT300阀体 | Z73X-16 链轮传动 |  | 0 | 2016/07/25 | 0 | 2016/07/25 | 0
6281 | 3 | 6281 | P16M2 | 阀门 VALVES | 截止阀 | 50 | 150 | FF | PN16 | 钢衬氟塑料 | J41W-16CF |  | 0 | 2016/07/25 | 0 | 2016/07/25 | 0
6282 | 3 | 6282 | P16M2 | 阀门 VALVES | 截止阀 | 200 | 200 | FF | PN16 | 钢衬氟塑料 | J541W-16CF |  | 0 | 2016/07/25 | 0 | 2016/07/25 | 0
6283 | 3 | 6283 | P16M2 | 阀门 VALVES | 旋启式止回阀 | 100 | 200 | FF | PN16 | 钢衬氟塑料 | H44W-16CF | 注6 | 0 | 2016/07/25 | 0 | 2016/07/25 | 0
6284 | 3 | 6284 | P16M2 | 阀门 VALVES | 蝶式止回阀 | 100 | 200 | FF | PN16 | 钢衬胶 | H47J-16C |  | 0 | 2016/07/25 | 0 | 2016/07/25 | 0
6285 | 3 | 6285 | P16M2 | 阀门 VALVES | 球阀 | 100 | 150 | FF | PN16 | PVDF阀体 | Q41W-16PVDF |  | 0 | 2016/07/25 | 0 | 2016/07/25 | 0
6286 | 3 | 6286 | P16M2 | 阀门 VALVES | 蝶阀 | 100 | 200 | WF | PN16 | GB/T 12229 WCB阀体 | D371X-16C |  | 0 | 2016/07/25 | 0 | 2016/07/25 | 0
6287 | 3 | 6287 | P16M2 | 阀门 VALVES | 蝶阀 | 100 | 200 | WF | PN16 | GB/T 12226 HT300阀体 | D971X-16 |  | 0 | 2016/07/25 | 0 | 2016/07/25 | 0
6288 | 3 | 6288 | P16M2 | 阀门 VALVES | 隔膜阀 | 100 | 200 | FF | PN16 | PVDF阀体 | G41W-16PVDF |  | 0 | 2016/07/25 | 0 | 2016/07/25 | 0
6289 | 3 | 6289 | P16M2 | 阀门 VALVES | 水力控制阀 | 100 | 200 | FF | PN16 | GB/T 12229 WCB阀体 | 基本型 多功能 |  | 0 | 2016/07/25 | 0 | 2016/07/25 | 0
6290 | 3 | 6290 | P16M2 | 阀门 VALVES | 液力自动阀 | 200 | 200 | FF | PN16 | GB/T 12229 WCB阀体 | 普通型 |  | 0 | 2016/07/25 | 0 | 2016/07/25 | 0
6291 | 3 | 6291 | P16M2 | 阀门 VALVES | 液力自动阀 | 200 | 200 | FF | PN16 | GB/T 12229 WCB阀体 | 污水型 |  | 0 | 2016/07/25 | 0 | 2016/07/25 | 0
6292 | 3 | 6292 | P16M2 | 阀门 VALVES | 排气阀 | 50 | 200 | FF | PN16 | 铸铁阀体 |  |  | 0 | 2016/07/25 | 0 | 2016/07/25 | 0
6293 | 3 | 6293 | P16M3 | 管子 PIPES | 钢骨架塑料复合管 | 50 | 200 | 电熔插口D | 普通管 | 低碳钢丝/PE | CJ/T 123 |  | 0 | 2016/07/25 | 0 | 2016/07/25 | 0
6294 | 3 | 6294 | P16M3 | 管件 FITTINGS | 11.25°弯头 | 50 | 80 | 电熔插口D | PN2.5MPa | 低碳冲孔钢板/PE | CJ/T 124 |  | 0 | 2016/07/25 | 0 | 2016/07/25 | 0
6295 | 3 | 6295 | P16M3 | 管件 FITTINGS | 11.25°弯头 | 100 | 200 | 电熔插口D | PN1.6MPa | 低碳冲孔钢板/PE | CJ/T 124 |  | 0 | 2016/07/25 | 0 | 2016/07/25 | 0
6296 | 3 | 6296 | P16M3 | 管件 FITTINGS | 22.5°弯头 | 50 | 80 | 电熔插口D | PN2.5MPa | 低碳冲孔钢板/PE | CJ/T 124 |  | 0 | 2016/07/25 | 0 | 2016/07/25 | 0
6297 | 3 | 6297 | P16M3 | 管件 FITTINGS | 22.5°弯头 | 100 | 200 | 电熔插口D | PN1.6MPa | 低碳冲孔钢板/PE | CJ/T 124 |  | 0 | 2016/07/25 | 0 | 2016/07/25 | 0
6298 | 3 | 6298 | P16M3 | 管件 FITTINGS | 45°弯头 | 50 | 80 | 电熔插口D | PN2.5MPa | 低碳冲孔钢板/PE | CJ/T 124 |  | 0 | 2016/07/25 | 0 | 2016/07/25 | 0
6299 | 3 | 6299 | P16M3 | 管件 FITTINGS | 45°弯头 | 100 | 200 | 电熔插口D | PN1.6MPa | 低碳冲孔钢板/PE | CJ/T 124 |  | 0 | 2016/07/25 | 0 | 2016/07/25 | 0
6300 | 3 | 6300 | P16M3 | 管件 FITTINGS | 90°弯头 | 50 | 80 | 电熔插口D | PN2.5MPa | 低碳冲孔钢板/PE | CJ/T 124 |  | 0 | 2016/07/25 | 0 | 2016/07/25 | 0
6301 | 3 | 6301 | P16M3 | 管件 FITTINGS | 90°弯头 | 100 | 200 | 电熔插口D | PN1.6MPa | 低碳冲孔钢板/PE | CJ/T 124 |  | 0 | 2016/07/25 | 0 | 2016/07/25 | 0
6302 | 3 | 6302 | P16M3 | 管件 FITTINGS | 异径管(同心) | 50 | 200 | 电熔插口D |  | 低碳冲孔钢板/PE | CJ/T 124 |  | 0 | 2016/07/25 | 0 | 2016/07/25 | 0
6303 | 3 | 6303 | P16M3 | 管件 FITTINGS | 等径三通 | 50 | 80 | 电熔插口D | PN2.5MPa | 低碳冲孔钢板/PE | CJ/T 124 |  | 0 | 2016/07/25 | 0 | 2016/07/25 | 0
6304 | 3 | 6304 | P16M3 | 管件 FITTINGS | 等径三通 | 100 | 200 | 电熔插口D | PN1.6MPa | 低碳冲孔钢板/PE | CJ/T 124 |  | 0 | 2016/07/25 | 0 | 2016/07/25 | 0
6305 | 3 | 6305 | P16M3 | 管件 FITTINGS | 异径三通 | 50 | 80 | 电熔插口D | PN2.5MPa | 低碳冲孔钢板/PE | CJ/T 124 |  | 0 | 2016/07/25 | 0 | 2016/07/25 | 0
6306 | 3 | 6306 | P16M3 | 管件 FITTINGS | 异径三通 | 100 | 200 | 电熔插口D | PN1.6MPa | 低碳冲孔钢板/PE | CJ/T 124 |  | 0 | 2016/07/25 | 0 | 2016/07/25 | 0
6307 | 3 | 6307 | P16M3 | 管件 FITTINGS | 电熔套筒 | 50 | 200 | 电熔承口C |  | 低碳冲孔钢板/PE | CJ/T 124 |  | 0 | 2016/07/25 | 0 | 2016/07/25 | 0
6308 | 3 | 6308 | P16M3 | 管件 FITTINGS | 盲板 | 100 | 200 | FF | PN16(1.6MPa) | GB/T 4237 06Cr19Ni10 | HG 21547 |  | 0 | 2016/07/25 | 0 | 2016/07/25 | 0
6309 | 3 | 6309 | P16M3 | 法兰 FLANGES | 板式平焊法兰 | 50 | 200 | PL-FF | PN16 | PE | GB/T 9119 |  | 0 | 2016/07/25 | 0 | 2016/07/25 | 0
6310 | 3 | 6310 | P16M3 | 法兰 FLANGES | 法兰盖 | 50 | 200 | BL-FF | PN16 | PE | GB/T 9123 |  | 0 | 2016/07/25 | 0 | 2016/07/25 | 0
6311 | 3 | 6311 | P16M3 | 垫片 GASKETS | 非金属平垫片 | 50 | 200 | FF | PN16 | EPDM | GB/T 9126,GB/T 9129 |  | 0 | 2016/07/25 | 0 | 2016/07/25 | 0
6312 | 3 | 6312 | P16M3 | 紧固件 BOLTINGS | 六角头螺栓/1型六角螺母/垫圈 | 50 | 200 |  |  | 5.6/5/200HV | GB/T 9125,GB/T 96.1 |  | 0 | 2016/07/25 | 0 | 2016/07/25 | 0
6313 | 3 | 6313 | P16M3 | 阀门 VALVES | 闸阀 | 50 | 200 | FF | PN16 | GB/T 12226 HT300阀体 | Z41T-16 |  | 0 | 2016/07/25 | 0 | 2016/07/25 | 0
6314 | 3 | 6314 | P16M3 | 阀门 VALVES | 闸阀 | 100 | 200 | FF | PN16 | GB/T 12226 HT300阀体 | Z941T-16 |  | 0 | 2016/07/25 | 0 | 2016/07/25 | 0
6315 | 3 | 6315 | P16M3 | 阀门 VALVES | 截止阀 | 50 | 150 | FF | PN16 | GB/T 12229 WCB阀体 | J41H-16C |  | 0 | 2016/07/25 | 0 | 2016/07/25 | 0
6316 | 3 | 6316 | P16M3 | 阀门 VALVES | 截止阀 | 200 | 200 | FF | PN16 | GB/T 12229 WCB阀体 | J541H-16C |  | 0 | 2016/07/25 | 0 | 2016/07/25 | 0
6317 | 3 | 6317 | P16M3 | 阀门 VALVES | 旋启式止回阀 | 100 | 200 | FF | PN16 | GB/T 12226 HT300阀体 | H44J-16 | 注6 | 0 | 2016/07/25 | 0 | 2016/07/25 | 0
6318 | 3 | 6318 | P16M3 | 阀门 VALVES | 蝶式止回阀 | 100 | 200 | FF | PN16 | 钢衬胶 | H47J-16C |  | 0 | 2016/07/25 | 0 | 2016/07/25 | 0
6319 | 3 | 6319 | P16M3 | 阀门 VALVES | 球阀 | 100 | 150 | FF | PN16 | GB/T 12226 HT300阀体 | Q41F-16 |  | 0 | 2016/07/25 | 0 | 2016/07/25 | 0
6320 | 3 | 6320 | P16M3 | 阀门 VALVES | 旋球阀 | 100 | 200 | WF | PN16 | GB/T 12229 WCB阀体 | 制造厂标准 |  | 0 | 2016/07/25 | 0 | 2016/07/25 | 0
6321 | 3 | 6321 | P16M3 | 阀门 VALVES | 浮球阀 | 100 | 200 | FF | PN16 | GB/T 12229 WCB阀体 | 活塞式 防浪型 |  | 0 | 2016/07/25 | 0 | 2016/07/25 | 0
6322 | 3 | 6322 | P16M3 | 阀门 VALVES | 半球阀 | 150 | 200 | FF | PN16 | GB/T 12226 HT300阀体 | Q340X-16 |  | 0 | 2016/07/25 | 0 | 2016/07/25 | 0
6323 | 3 | 6323 | P16M3 | 阀门 VALVES | 蝶阀 | 100 | 200 | WF | PN16 | GB/T 12229 WCB阀体 | D371X-16C |  | 0 | 2016/07/25 | 0 | 2016/07/25 | 0
6324 | 3 | 6324 | P16M3 | 阀门 VALVES | 蝶阀 | 100 | 200 | WF | PN16 | GB/T 12226 HT300阀体 | D971X-16 |  | 0 | 2016/07/25 | 0 | 2016/07/25 | 0
6325 | 3 | 6325 | P16M3 | 阀门 VALVES | 隔膜阀 | 100 | 200 | FF | PN16 | GB/T 12226 HT300阀体 | G41F-16 |  | 0 | 2016/07/25 | 0 | 2016/07/25 | 0
6326 | 3 | 6326 | P16M3 | 阀门 VALVES | 泄压持压阀 | 50 | 200 | FF | PN16 | GB/T 12229 WCB阀体 | A742X-16C 活塞式 |  | 0 | 2016/07/25 | 0 | 2016/07/25 | 0
6327 | 3 | 6327 | P16M3 | 阀门 VALVES | 管力阀 | 200 | 200 | FF | PN16 | GB/T 12229 WCB阀体 | 普通型 |  | 0 | 2016/07/25 | 0 | 2016/07/25 | 0
6328 | 3 | 6328 | P16M3 | 阀门 VALVES | 水力控制阀 | 100 | 200 | FF | PN16 | GB/T 12229 WCB阀体 | 基本型 多功能 |  | 0 | 2016/07/25 | 0 | 2016/07/25 | 0
6329 | 3 | 6329 | P16M3 | 阀门 VALVES | 液力自动阀 | 200 | 200 | FF | PN16 | GB/T 12229 WCB阀体 | 普通型 |  | 0 | 2016/07/25 | 0 | 2016/07/25 | 0
6330 | 3 | 6330 | P16M3 | 阀门 VALVES | 排气阀 | 15 | 200 | FF | PN16 | 铸铁阀体 |  |  | 0 | 2016/07/25 | 0 | 2016/07/25 | 0
6331 | 3 | 6331 | P16N1 | 管子 PIPES | 无缝钛管 | 15 | 100 | BE |  | GB/T 3624 TA2 | HG/T 3651 |  | 0 | 2016/07/25 | 0 | 2016/07/25 | 0
6332 | 3 | 6332 | P16N1 | 管子 PIPES | 焊接钛管 | 125 | 300 | BE |  | GB/T 3621 TA2 | HG/T 3651 |  | 0 | 2016/07/25 | 0 | 2016/07/25 | 0
6333 | 3 | 6333 | P16N1 | 管件 FITTINGS | 45°弯头(长半径) | 15 | 100 | BE |  | GB/T 3624 TA2 | 参照GB/T 12459 | 注2 | 0 | 2016/07/25 | 0 | 2016/07/25 | 0
6334 | 3 | 6334 | P16N1 | 管件 FITTINGS | 90°弯头(长半径) | 15 | 100 | BE |  | GB/T 3624 TA2 | 参照GB/T 12459 | 注2 | 0 | 2016/07/25 | 0 | 2016/07/25 | 0
6335 | 3 | 6335 | P16N1 | 管件 FITTINGS | 90°弯头(短半径) | 25 | 100 | BE |  | GB/T 3624 TA2 | 参照GB/T 12459 | 注2,注3 | 0 | 2016/07/25 | 0 | 2016/07/25 | 0
6336 | 3 | 6336 | P16N1 | 管件 FITTINGS | 异径管(同心) | 15 | 100 | BE |  | GB/T 3624 TA2 | 参照GB/T 12459 | 注2 | 0 | 2016/07/25 | 0 | 2016/07/25 | 0
6337 | 3 | 6337 | P16N1 | 管件 FITTINGS | 异径管(偏心) | 15 | 100 | BE |  | GB/T 3624 TA2 | 参照GB/T 12459 | 注2 | 0 | 2016/07/25 | 0 | 2016/07/25 | 0
6338 | 3 | 6338 | P16N1 | 管件 FITTINGS | 等径三通 | 15 | 100 | BE |  | GB/T 3624 TA2 | 参照GB/T 12459 | 注2 | 0 | 2016/07/25 | 0 | 2016/07/25 | 0
6339 | 3 | 6339 | P16N1 | 管件 FITTINGS | 异径三通 | 15 | 100 | BE |  | GB/T 3624 TA2 | 参照GB/T 12459 | 注2 | 0 | 2016/07/25 | 0 | 2016/07/25 | 0
6340 | 3 | 6340 | P16N1 | 管件 FITTINGS | 等径四通 | 15 | 100 | BE |  | GB/T 3624 TA2 | 参照GB/T 12459 | 注2 | 0 | 2016/07/25 | 0 | 2016/07/25 | 0
6341 | 3 | 6341 | P16N1 | 管件 FITTINGS | 异径四通 | 15 | 100 | BE |  | GB/T 3624 TA2 | 参照GB/T 12459 | 注2 | 0 | 2016/07/25 | 0 | 2016/07/25 | 0
6342 | 3 | 6342 | P16N1 | 管件 FITTINGS | 45°弯头(长半径) | 125 | 300 | BE |  | GB/T 3621 TA2 | 参照GB/T 13401 | 注2 | 0 | 2016/07/25 | 0 | 2016/07/25 | 0
6343 | 3 | 6343 | P16N1 | 管件 FITTINGS | 90°弯头(长半径) | 125 | 300 | BE |  | GB/T 3621 TA2 | 参照GB/T 13401 | 注2 | 0 | 2016/07/25 | 0 | 2016/07/25 | 0
6344 | 3 | 6344 | P16N1 | 管件 FITTINGS | 90°弯头(短半径) | 125 | 300 | BE |  | GB/T 3621 TA2 | 参照GB/T 13401 | 注2,注3 | 0 | 2016/07/25 | 0 | 2016/07/25 | 0
6345 | 3 | 6345 | P16N1 | 管件 FITTINGS | 异径管(同心) | 125 | 300 | BE |  | GB/T 3621 TA2 | 参照GB/T 13401 | 注2 | 0 | 2016/07/25 | 0 | 2016/07/25 | 0
6346 | 3 | 6346 | P16N1 | 管件 FITTINGS | 异径管(偏心) | 125 | 300 | BE |  | GB/T 3621 TA2 | 参照GB/T 13401 | 注2 | 0 | 2016/07/25 | 0 | 2016/07/25 | 0
6347 | 3 | 6347 | P16N1 | 管件 FITTINGS | 等径三通 | 125 | 300 | BE |  | GB/T 3621 TA2 | 参照GB/T 13401 | 注2 | 0 | 2016/07/25 | 0 | 2016/07/25 | 0
6348 | 3 | 6348 | P16N1 | 管件 FITTINGS | 异径三通 | 125 | 300 | BE |  | GB/T 3621 TA2 | 参照GB/T 13401 | 注2 | 0 | 2016/07/25 | 0 | 2016/07/25 | 0
6349 | 3 | 6349 | P16N1 | 管件 FITTINGS | 等径四通 | 125 | 300 | BE |  | GB/T 3621 TA2 | 参照GB/T 13401 | 注2 | 0 | 2016/07/25 | 0 | 2016/07/25 | 0
6350 | 3 | 6350 | P16N1 | 管件 FITTINGS | 异径四通 | 125 | 300 | BE |  | GB/T 3621 TA2 | 参照GB/T 13401 | 注2 | 0 | 2016/07/25 | 0 | 2016/07/25 | 0
6351 | 3 | 6351 | P16N1 | 管件 FITTINGS | 盲板 | 15 | 300 | FF | PN16(1.6MPa) | GB/T 16598 TA2 | HG 21547 |  | 0 | 2016/07/25 | 0 | 2016/07/25 | 0
6352 | 3 | 6352 | P16N1 | 法兰 FLANGES | 对焊环板式松套法兰 | 15 | 300 | PL/W-RF | PN16 | GB/T 16598 TA2(20#松套) | GB/T 9120 | 注2 | 0 | 2016/07/25 | 0 | 2016/07/25 | 0
6353 | 3 | 6353 | P16N1 | 法兰 FLANGES | 法兰盖 | 15 | 300 | BL-RF | PN16 | GB/T 16598 TA2 | GB/T 9123 |  | 0 | 2016/07/25 | 0 | 2016/07/25 | 0
6354 | 3 | 6354 | P16N1 | 垫片 GASKETS | 非金属平垫片 | 15 | 300 | RF | PN16 | PTFE | GB/T 9126,GB/T 9129 |  | 0 | 2016/07/25 | 0 | 2016/07/25 | 0
6355 | 3 | 6355 | P16N1 | 紧固件 BOLTINGS | 全螺纹螺柱/两个大六角螺母/垫圈 | 15 | 300 |  |  | 35CrMoA/35/300HV | GB/T 9125,GB/T 97 |  | 0 | 2016/07/25 | 0 | 2016/07/25 | 0
6356 | 3 | 6356 | P16N1 | 阀门 VALVES | 旋启式止回阀 | 50 | 300 | WF | PN16 | GB/T 12230 CF3M阀体 | H74W-16R | 注6 | 0 | 2016/07/25 | 0 | 2016/07/25 | 0
6357 | 3 | 6357 | P16N1 | 阀门 VALVES | 球阀 | 15 | 40 | RF | PN16 | GB/T 16598 TA2阀体 | Q41F-16Ti |  | 0 | 2016/07/25 | 0 | 2016/07/25 | 0
6358 | 3 | 6358 | P16N1 | 阀门 VALVES | 球阀 | 50 | 125 | RF | PN16 | GB/T 6614 ZTi2阀体 | Q41F-16Ti |  | 0 | 2016/07/25 | 0 | 2016/07/25 | 0
6359 | 3 | 6359 | P16N1 | 阀门 VALVES | 球阀 | 150 | 300 | RF | PN16 | GB/T 6614 ZTi2阀体 | Q341F-16Ti |  | 0 | 2016/07/25 | 0 | 2016/07/25 | 0
6360 | 3 | 6360 | P16N1 | 阀门 VALVES | 蝶阀 | 40 | 150 | WF | PN16 | GB/T 12230 CF3M阀体 | D71F-16R |  | 0 | 2016/07/25 | 0 | 2016/07/25 | 0
6361 | 3 | 6361 | P16P1 | 管子 PIPES | 非金属管 | 25 | 600 | 电熔连接 | SDR11 | PE100 | GB/T 13663 |  | 0 | 2016/07/25 | 0 | 2016/07/25 | 0
6362 | 3 | 6362 | P16P1 | 管件 FITTINGS | 45°弯头 | 25 | 600 | 电熔连接 |  | PE100 | GB/T 13663.2 | 注2 | 0 | 2016/07/25 | 0 | 2016/07/25 | 0
6363 | 3 | 6363 | P16P1 | 管件 FITTINGS | 90°弯头 | 25 | 600 | 电熔连接 |  | PE100 | GB/T 13663.2 | 注2 | 0 | 2016/07/25 | 0 | 2016/07/25 | 0
6364 | 3 | 6364 | P16P1 | 管件 FITTINGS | 异径管(同心) | 25 | 600 | 电熔连接 |  | PE100 | GB/T 13663.2 | 注2 | 0 | 2016/07/25 | 0 | 2016/07/25 | 0
6365 | 3 | 6365 | P16P1 | 管件 FITTINGS | 异径管(偏心) | 25 | 600 | 电熔连接 |  | PE100 | GB/T 13663.2 | 注2 | 0 | 2016/07/25 | 0 | 2016/07/25 | 0
6366 | 3 | 6366 | P16P1 | 管件 FITTINGS | 等径三通 | 25 | 600 | 电熔连接 |  | PE100 | GB/T 13663.2 | 注2 | 0 | 2016/07/25 | 0 | 2016/07/25 | 0
6367 | 3 | 6367 | P16P1 | 管件 FITTINGS | 异径三通 | 25 | 600 | 电熔连接 |  | PE100 | GB/T 13663.2 | 注2 | 0 | 2016/07/25 | 0 | 2016/07/25 | 0
6368 | 3 | 6368 | P16P1 | 法兰 FLANGES | 对焊环板式松套法兰 | 25 | 600 | PL/W-FF | PN16 | GB/T 13663 PE100(20#松套) | GB/T 9120 | 注2 | 0 | 2016/07/25 | 0 | 2016/07/25 | 0
6369 | 3 | 6369 | P16P1 | 法兰 FLANGES | 法兰盖 | 25 | 600 | BL-FF | PN16 | GB/T 13663 PE100 | GB/T 9123 |  | 0 | 2016/07/25 | 0 | 2016/07/25 | 0
6370 | 3 | 6370 | P16P1 | 垫片 GASKETS | 非金属平垫片 | 25 | 600 | FF | PN16 | EPDM | GB/T 9126,GB/T 9129 |  | 0 | 2016/07/25 | 0 | 2016/07/25 | 0
6371 | 3 | 6371 | P16P1 | 紧固件 BOLTINGS | 六角头螺栓/1型六角螺母/垫圈 | 25 | 600 |  |  | 5.6/5/200HV | GB/T 9125,GB/T 96.1 |  | 0 | 2016/07/25 | 0 | 2016/07/25 | 0
6372 | 3 | 6372 | P16P1 | 阀门 VALVES | 闸阀 | 100 | 200 | FF | PN16 | 铸铁阀体 | WFZ-16Z |  | 0 | 2016/07/25 | 0 | 2016/07/25 | 0
6373 | 3 | 6373 | P16P1 | 阀门 VALVES | 闸阀 | 100 | 200 | FF | PN16 | 铸铁阀体 | WFZ1-16Z 斜齿轮传动 |  | 0 | 2016/07/25 | 0 | 2016/07/25 | 0
6374 | 3 | 6374 | P16P1 | 阀门 VALVES | 刀闸阀 | 80 | 600 | FF | PN16 | GB/T 12226 HT300阀体 | KDZ-16 |  | 0 | 2016/07/25 | 0 | 2016/07/25 | 0
6375 | 3 | 6375 | P16P1 | 阀门 VALVES | 旋启式止回阀 | 100 | 200 | FF | PN16 | GB/T 12229 WCB阀体 | PH44H-16C 排渣 | 注6 | 0 | 2016/07/25 | 0 | 2016/07/25 | 0
6376 | 3 | 6376 | P16P1 | 阀门 VALVES | 排渣阀 | 100 | 400 | FF | PN16 | 耐磨钢+陶瓷阀体 | PZM41YS-16C 耐磨 |  | 0 | 2016/07/25 | 0 | 2016/07/25 | 0
6377 | 3 | 6377 | P16P1 | 阀门 VALVES | 排渣阀 | 100 | 400 | FF | PN16 | 耐磨钢+陶瓷阀体 | PZM941YS-16C 耐磨 |  | 0 | 2016/07/25 | 0 | 2016/07/25 | 0
6378 | 3 | 6378 | P16P1 | 阀门 VALVES | 闸阀(浆液阀) | 100 | 200 | WF | PN16 | GB/T 12226 HT300阀体 | Z73X-16 链轮传动 |  | 0 | 2016/07/25 | 0 | 2016/07/25 | 0
6379 | 3 | 6379 | P16P1 | 阀门 VALVES | 管夹阀 | 25 | 65 | FF | PN16 | 铝合金衬胶 | GJ41X-16L |  | 0 | 2016/07/25 | 0 | 2016/07/25 | 0
6380 | 3 | 6380 | P16P1 | 阀门 VALVES | 渣浆泵控制阀 | 100 | 600 | FF | PN16 | 耐磨钢阀体 | 液动 |  | 0 | 2016/07/25 | 0 | 2016/07/25 | 0
6381 | 3 | 6381 | P16P2 | 管子 PIPES | 非金属管 | 15 | 15 | PE | S5/SDR11 | PVC-U | GB/T 4219.1 |  | 0 | 2016/07/25 | 0 | 2016/07/25 | 0
6382 | 3 | 6382 | P16P2 | 管子 PIPES | 非金属管 | 20 | 300 | PE | S6.3/SDR13.6 | PVC-U | GB/T 4219.1 |  | 0 | 2016/07/25 | 0 | 2016/07/25 | 0
6383 | 3 | 6383 | P16P2 | 管子 PIPES | 非金属管(L=4m) | 20 | 300 | PE×SW | S6.3/SDR13.6 | PVC-U | GB/T 4219.1 |  | 0 | 2016/07/25 | 0 | 2016/07/25 | 0
6384 | 3 | 6384 | P16P2 | 管子 PIPES | 非金属管(L=6m) | 20 | 300 | PE×SW | S6.3/SDR13.6 | PVC-U | GB/T 4219.1 |  | 0 | 2016/07/25 | 0 | 2016/07/25 | 0
6385 | 3 | 6385 | P16P2 | 管子 PIPES | 非金属管(L=8m) | 20 | 300 | PE×SW | S6.3/SDR13.6 | PVC-U | GB/T 4219.1 |  | 0 | 2016/07/25 | 0 | 2016/07/25 | 0
6386 | 3 | 6386 | P16P2 | 管件 FITTINGS | 45°弯头 | 15 | 300 | SW |  | GB/T 4219.1 PVC-U | QB/T 3802 |  | 0 | 2016/07/25 | 0 | 2016/07/25 | 0
6387 | 3 | 6387 | P16P2 | 管件 FITTINGS | 90°弯头 | 15 | 300 | SW |  | GB/T 4219.1 PVC-U | QB/T 3802 |  | 0 | 2016/07/25 | 0 | 2016/07/25 | 0
6388 | 3 | 6388 | P16P2 | 管件 FITTINGS | 异径管(同心) | 15 | 300 | SW |  | GB/T 4219.1 PVC-U | QB/T 3802 |  | 0 | 2016/07/25 | 0 | 2016/07/25 | 0
6389 | 3 | 6389 | P16P2 | 管件 FITTINGS | 异径管(偏心) | 15 | 300 | SW |  | GB/T 4219.1 PVC-U | QB/T 3802 |  | 0 | 2016/07/25 | 0 | 2016/07/25 | 0
6390 | 3 | 6390 | P16P2 | 管件 FITTINGS | 45°三通 | 15 | 300 | SW |  | GB/T 4219.1 PVC-U | QB/T 3802 |  | 0 | 2016/07/25 | 0 | 2016/07/25 | 0
6391 | 3 | 6391 | P16P2 | 管件 FITTINGS | 90°三通 | 15 | 300 | SW |  | GB/T 4219.1 PVC-U | QB/T 3802 |  | 0 | 2016/07/25 | 0 | 2016/07/25 | 0
6392 | 3 | 6392 | P16P2 | 管件 FITTINGS | 管套 | 15 | 300 | BE |  | GB/T 4219.1 PVC-U | QB/T 3802 | 注2 | 0 | 2016/07/25 | 0 | 2016/07/25 | 0
6393 | 3 | 6393 | P16P2 | 管件 FITTINGS | 法兰变接头 | 15 | 300 | BE |  | GB/T 4219.1 PVC-U | QB/T 3802 | 注2 | 0 | 2016/07/25 | 0 | 2016/07/25 | 0
6394 | 3 | 6394 | P16P2 | 管件 FITTINGS | 阴接头 | 15 | 300 | BE |  | GB/T 4219.1 PVC-U | QB/T 3802 | 注2 | 0 | 2016/07/25 | 0 | 2016/07/25 | 0
6395 | 3 | 6395 | P16P2 | 法兰 FLANGES | 板式平焊法兰 | 15 | 300 | PL-FF | PN16 | GB/T 4219.1 PVC-U | GB/T 9119 |  | 0 | 2016/07/25 | 0 | 2016/07/25 | 0
6396 | 3 | 6396 | P16P2 | 法兰 FLANGES | 法兰盖 | 15 | 300 | BL-FF | PN16 | GB/T 4219.1 PVC-U | GB/T 9123 |  | 0 | 2016/07/25 | 0 | 2016/07/25 | 0
6397 | 3 | 6397 | P16P2 | 垫片 GASKETS | 非金属平垫片 | 15 | 300 | FF | PN16 | PTFE | GB/T 9126,GB/T 9129 |  | 0 | 2016/07/25 | 0 | 2016/07/25 | 0
6398 | 3 | 6398 | P16P2 | 紧固件 BOLTINGS | 六角头螺栓/1型六角螺母/垫圈 | 15 | 300 |  |  | A2-70/A2-70/200HV | GB/T 9125,GB/T 97 |  | 0 | 2016/07/25 | 0 | 2016/07/25 | 0
6399 | 3 | 6399 | P16P2 | 阀门 VALVES | 闸阀 | 15 | 300 | FF | PN16 | 钢衬氟塑料 | Z41W-16CF |  | 0 | 2016/07/25 | 0 | 2016/07/25 | 0
6400 | 3 | 6400 | P16P2 | 阀门 VALVES | 截止阀 | 15 | 150 | FF | PN16 | 钢衬氟塑料 | J41W-16CF |  | 0 | 2016/07/25 | 0 | 2016/07/25 | 0
6401 | 3 | 6401 | P16P2 | 阀门 VALVES | 截止阀 | 200 | 300 | FF | PN16 | 钢衬氟塑料 | J541W-16CF |  | 0 | 2016/07/25 | 0 | 2016/07/25 | 0
6402 | 3 | 6402 | P16P2 | 阀门 VALVES | 旋启式止回阀 | 50 | 150 | FF | PN16 | PVC-U阀体 | H44F-16UPVC | 注6 | 0 | 2016/07/25 | 0 | 2016/07/25 | 0
6403 | 3 | 6403 | P16P2 | 阀门 VALVES | 旋启式止回阀 | 50 | 400 | FF | PN16 | 钢衬氟塑料 | H44S-16CF | 注6 | 0 | 2016/07/25 | 0 | 2016/07/25 | 0
6404 | 3 | 6404 | P16P2 | 阀门 VALVES | 蝶式止回阀 | 100 | 400 | FF | PN16 | 钢衬胶 | H47J-16C |  | 0 | 2016/07/25 | 0 | 2016/07/25 | 0
6405 | 3 | 6405 | P16P2 | 阀门 VALVES | 升降式止回阀 | 50 | 100 | FF | PN16 | PP阀体 | H42X-16PP | 注5 | 0 | 2016/07/25 | 0 | 2016/07/25 | 0
6406 | 3 | 6406 | P16P2 | 阀门 VALVES | 蝶式止回阀 | 100 | 300 | FF | PN16 | 钢衬胶 | H47J-16C |  | 0 | 2016/07/25 | 0 | 2016/07/25 | 0
6407 | 3 | 6407 | P16P2 | 阀门 VALVES | 球阀 | 20 | 125 | FF | PN16 | 钢衬氟塑料 | Q41W-16CF |  | 0 | 2016/07/25 | 0 | 2016/07/25 | 0
6408 | 3 | 6408 | P16P2 | 阀门 VALVES | 球阀 | 150 | 300 | FF | PN16 | 钢衬氟塑料 | Q341W-16CF |  | 0 | 2016/07/25 | 0 | 2016/07/25 | 0
6409 | 3 | 6409 | P16P2 | 阀门 VALVES | 蝶阀 | 200 | 300 | FF | PN16 | 钢衬氟塑料 | D341W-16CF |  | 0 | 2016/07/25 | 0 | 2016/07/25 | 0
6410 | 3 | 6410 | P16P2 | 阀门 VALVES | 蝶阀 | 50 | 150 | WF | PN16 | 钢衬氟塑料 | D371W-16CF |  | 0 | 2016/07/25 | 0 | 2016/07/25 | 0
6411 | 3 | 6411 | P16P2 | 阀门 VALVES | 蝶阀 | 200 | 300 | FF | PN16 | 钢衬氟塑料 | D941W-16CF |  | 0 | 2016/07/25 | 0 | 2016/07/25 | 0
6412 | 3 | 6412 | P16P2 | 阀门 VALVES | 蝶阀 | 100 | 150 | WF | PN16 | 钢衬氟塑料 | D971W-16CF |  | 0 | 2016/07/25 | 0 | 2016/07/25 | 0
6413 | 3 | 6413 | P16P2 | 阀门 VALVES | 蝶阀 | 300 | 300 | FF | PN16 | 钢衬氟塑料 | D943W-16CF |  | 0 | 2016/07/25 | 0 | 2016/07/25 | 0
6414 | 3 | 6414 | P16P2 | 阀门 VALVES | 隔膜阀 | 25 | 150 | FF | PN16 | PVC-U阀体 | G41F-16UPVC |  | 0 | 2016/07/25 | 0 | 2016/07/25 | 0
6415 | 3 | 6415 | P16P2 | 阀门 VALVES | 隔膜阀 | 15 | 300 | FF | PN16 | 钢衬氟塑料 | G41W-16CF 堰式 |  | 0 | 2016/07/25 | 0 | 2016/07/25 | 0
6416 | 3 | 6416 | P16P2 | 阀门 VALVES | 隔膜阀 | 15 | 300 | FF | PN16 | 钢衬氟塑料 | G45W-16CF 直流式 |  | 0 | 2016/07/25 | 0 | 2016/07/25 | 0
6417 | 3 | 6417 | P16P3 | 管子 PIPES | 非金属管 | 25 | 600 | 电熔连接 | SDR11 | PE100 | GB/T 13663 |  | 0 | 2016/07/25 | 0 | 2016/07/25 | 0
6418 | 3 | 6418 | P16P3 | 管件 FITTINGS | 45°弯头 | 25 | 600 | 电熔连接 |  | PE100 | GB/T 13663.2 |  | 0 | 2016/07/25 | 0 | 2016/07/25 | 0
6419 | 3 | 6419 | P16P3 | 管件 FITTINGS | 90°弯头 | 25 | 600 | 电熔连接 |  | PE100 | GB/T 13663.2 |  | 0 | 2016/07/25 | 0 | 2016/07/25 | 0
6420 | 3 | 6420 | P16P3 | 管件 FITTINGS | 异径管(同心) | 25 | 600 | 电熔连接 |  | PE100 | GB/T 13663.2 |  | 0 | 2016/07/25 | 0 | 2016/07/25 | 0
6421 | 3 | 6421 | P16P3 | 管件 FITTINGS | 异径管(偏心) | 25 | 600 | 电熔连接 |  | PE100 | GB/T 13663.2 |  | 0 | 2016/07/25 | 0 | 2016/07/25 | 0
6422 | 3 | 6422 | P16P3 | 管件 FITTINGS | 45°三通 | 25 | 600 | 电熔连接 |  | PE100 | GB/T 13663.2 |  | 0 | 2016/07/25 | 0 | 2016/07/25 | 0
6423 | 3 | 6423 | P16P3 | 管件 FITTINGS | 90°三通 | 25 | 600 | 电熔连接 |  | PE100 | GB/T 13663.2 |  | 0 | 2016/07/25 | 0 | 2016/07/25 | 0
6424 | 3 | 6424 | P16P3 | 法兰 FLANGES | 对焊环板式松套法兰 | 25 | 600 | PL/W-FF | PN16 | GB/T 13663 PE100(20#松套) | GB/T 9120 |  | 0 | 2016/07/25 | 0 | 2016/07/25 | 0
6425 | 3 | 6425 | P16P3 | 法兰 FLANGES | 法兰盖 | 25 | 600 | BL-FF | PN16 | GB/T 13663 PE100 | GB/T 9123 |  | 0 | 2016/07/25 | 0 | 2016/07/25 | 0
6426 | 3 | 6426 | P16P3 | 垫片 GASKETS | 非金属平垫片 | 25 | 600 | FF | PN16 | EPDM | GB/T 9126,GB/T 9129 |  | 0 | 2016/07/25 | 0 | 2016/07/25 | 0
6427 | 3 | 6427 | P16P3 | 紧固件 BOLTINGS | 六角头螺栓/1型六角螺母/垫圈 | 25 | 600 |  |  | 5.6/5/200HV | GB/T 9125,GB/T 96.1 |  | 0 | 2016/07/25 | 0 | 2016/07/25 | 0
6428 | 3 | 6428 | P16P3 | 阀门 VALVES | 闸阀 | 25 | 400 | FF | PN16 | GB/T 12226 HT300阀体 | Z41H-16 |  | 0 | 2016/07/25 | 0 | 2016/07/25 | 0
6429 | 3 | 6429 | P16P3 | 阀门 VALVES | 闸阀 | 100 | 600 | FF | PN16 | GB/T 12226 HT300阀体 | Z941H-16 |  | 0 | 2016/07/25 | 0 | 2016/07/25 | 0
6430 | 3 | 6430 | P16P3 | 阀门 VALVES | 截止阀 | 25 | 150 | FF | PN16 | 钢衬氟塑料 | J41W-16CF |  | 0 | 2016/07/25 | 0 | 2016/07/25 | 0
6431 | 3 | 6431 | P16P3 | 阀门 VALVES | 旋启式止回阀 | 50 | 150 | FF | PN16 | PP-R阀体 | H44F-16PPR | 注6 | 0 | 2016/07/25 | 0 | 2016/07/25 | 0
6432 | 3 | 6432 | P16P3 | 阀门 VALVES | 旋启式止回阀 | 50 | 600 | WF | PN16 | GB/T 12230 CF3M阀体 | H76W-16R | 注6 | 0 | 2016/07/25 | 0 | 2016/07/25 | 0
6433 | 3 | 6433 | P16P3 | 阀门 VALVES | 旋启式止回阀 | 50 | 600 | FF | PN16 | 钢衬氟塑料 | H44S-16CF | 注6 | 0 | 2016/07/25 | 0 | 2016/07/25 | 0
6434 | 3 | 6434 | P16P3 | 阀门 VALVES | 蝶式止回阀 | 100 | 600 | FF | PN16 | 钢衬胶 | H47J-16C |  | 0 | 2016/07/25 | 0 | 2016/07/25 | 0
6435 | 3 | 6435 | P16P3 | 阀门 VALVES | 升降式止回阀 | 50 | 100 | FF | PN16 | PP阀体 | H42X-16PP | 注5 | 0 | 2016/07/25 | 0 | 2016/07/25 | 0
6436 | 3 | 6436 | P16P3 | 阀门 VALVES | 球阀 | 25 | 40 | FF | PN16 | NB/T 47010 S31603阀体 | Q41F-16R |  | 0 | 2016/07/25 | 0 | 2016/07/25 | 0
6437 | 3 | 6437 | P16P3 | 阀门 VALVES | 球阀 | 50 | 150 | FF | PN16 | GB/T 12230 CF3M阀体 | Q41F-16R |  | 0 | 2016/07/25 | 0 | 2016/07/25 | 0
6438 | 3 | 6438 | P16P3 | 阀门 VALVES | 球阀 | 25 | 150 | FF | PN16 | 钢衬氟塑料 | Q41W-16CF |  | 0 | 2016/07/25 | 0 | 2016/07/25 | 0
6439 | 3 | 6439 | P16P3 | 阀门 VALVES | 球阀 | 200 | 600 | FF | PN16 | 钢衬氟塑料 | Q347W-16CF |  | 0 | 2016/07/25 | 0 | 2016/07/25 | 0
6440 | 3 | 6440 | P16P3 | 阀门 VALVES | 球阀 | 100 | 600 | FF | PN16 | 钢衬氟塑料 | Q941W-16CF |  | 0 | 2016/07/25 | 0 | 2016/07/25 | 0
6441 | 3 | 6441 | P16P3 | 阀门 VALVES | 球阀 | 25 | 150 | FF | PN16 | 钢衬聚烯烃 | Q41W-16CP |  | 0 | 2016/07/25 | 0 | 2016/07/25 | 0
6442 | 3 | 6442 | P16P3 | 阀门 VALVES | 球阀 | 200 | 600 | FF | PN16 | 钢衬聚烯烃 | Q347W-16CP |  | 0 | 2016/07/25 | 0 | 2016/07/25 | 0
6443 | 3 | 6443 | P16P3 | 阀门 VALVES | 球阀 | 100 | 600 | FF | PN16 | 钢衬聚烯烃 | Q941W-16CP |  | 0 | 2016/07/25 | 0 | 2016/07/25 | 0
6444 | 3 | 6444 | P16P3 | 阀门 VALVES | 浮球阀 | 50 | 400 | FF | PN16 | GB/T 12229 WCB阀体 | 活塞式 防浪型 |  | 0 | 2016/07/25 | 0 | 2016/07/25 | 0
6445 | 3 | 6445 | P16P3 | 阀门 VALVES | 蝶阀 | 40 | 150 | FF | PN16 | GB/T 12230 CF3M阀体 | D41F-16R |  | 0 | 2016/07/25 | 0 | 2016/07/25 | 0
6446 | 3 | 6446 | P16P3 | 阀门 VALVES | 蝶阀 | 200 | 600 | FF | PN16 | GB/T 12230 CF3M阀体 | D341F-16R |  | 0 | 2016/07/25 | 0 | 2016/07/25 | 0
6447 | 3 | 6447 | P16P3 | 阀门 VALVES | 蝶阀 | 200 | 600 | FF | PN16 | GB/T 12230 CF3M阀体 | D341W-16R |  | 0 | 2016/07/25 | 0 | 2016/07/25 | 0
6448 | 3 | 6448 | P16P3 | 阀门 VALVES | 蝶阀 | 40 | 150 | WF | PN16 | GB/T 12230 CF3M阀体 | D71F-16R |  | 0 | 2016/07/25 | 0 | 2016/07/25 | 0
6449 | 3 | 6449 | P16P3 | 阀门 VALVES | 蝶阀 | 200 | 600 | WF | PN16 | GB/T 12230 CF3M阀体 | D371F-16R |  | 0 | 2016/07/25 | 0 | 2016/07/25 | 0
6450 | 3 | 6450 | P16P3 | 阀门 VALVES | 蝶阀 | 40 | 150 | FF | PN16 | 钢衬氟塑料 | D41W-16CF |  | 0 | 2016/07/25 | 0 | 2016/07/25 | 0
6451 | 3 | 6451 | P16P3 | 阀门 VALVES | 蝶阀 | 200 | 600 | FF | PN16 | 钢衬氟塑料 | D341W-16CF |  | 0 | 2016/07/25 | 0 | 2016/07/25 | 0
6452 | 3 | 6452 | P16P3 | 阀门 VALVES | 蝶阀 | 300 | 600 | FF | PN16 | 钢衬氟塑料 | D941W-16CF |  | 0 | 2016/07/25 | 0 | 2016/07/25 | 0
6453 | 3 | 6453 | P16P3 | 阀门 VALVES | 蝶阀 | 40 | 150 | WF | PN16 | 钢衬氟塑料 | D71W-16CF |  | 0 | 2016/07/25 | 0 | 2016/07/25 | 0
6454 | 3 | 6454 | P16P3 | 阀门 VALVES | 蝶阀 | 200 | 600 | WF | PN16 | 钢衬氟塑料 | D371W-16CF |  | 0 | 2016/07/25 | 0 | 2016/07/25 | 0
6455 | 3 | 6455 | P16P3 | 阀门 VALVES | 蝶阀 | 300 | 600 | WF | PN16 | 钢衬氟塑料 | D971W-16CF |  | 0 | 2016/07/25 | 0 | 2016/07/25 | 0
6456 | 3 | 6456 | P16P3 | 阀门 VALVES | 蝶阀 | 40 | 150 | FF | PN16 | 钢衬聚烯烃 | D41W-16CP |  | 0 | 2016/07/25 | 0 | 2016/07/25 | 0
6457 | 3 | 6457 | P16P3 | 阀门 VALVES | 蝶阀 | 200 | 600 | FF | PN16 | 钢衬聚烯烃 | D341W-16CP |  | 0 | 2016/07/25 | 0 | 2016/07/25 | 0
6458 | 3 | 6458 | P16P3 | 阀门 VALVES | 蝶阀 | 300 | 600 | FF | PN16 | 钢衬聚烯烃 | D941W-16CP |  | 0 | 2016/07/25 | 0 | 2016/07/25 | 0
6459 | 3 | 6459 | P16P3 | 阀门 VALVES | 蝶阀 | 40 | 150 | WF | PN16 | 钢衬聚烯烃 | D71W-16CP |  | 0 | 2016/07/25 | 0 | 2016/07/25 | 0
6460 | 3 | 6460 | P16P3 | 阀门 VALVES | 蝶阀 | 200 | 600 | WF | PN16 | 钢衬聚烯烃 | D371W-16CP |  | 0 | 2016/07/25 | 0 | 2016/07/25 | 0
6461 | 3 | 6461 | P16P3 | 阀门 VALVES | 蝶阀 | 300 | 600 | WF | PN16 | 钢衬聚烯烃 | D971W-16CP |  | 0 | 2016/07/25 | 0 | 2016/07/25 | 0
6462 | 3 | 6462 | P16P3 | 阀门 VALVES | 泄压持压阀 | 50 | 600 | FF | PN16 | GB/T 12229 WCB阀体 | A742X-16C 活塞式 |  | 0 | 2016/07/25 | 0 | 2016/07/25 | 0
6463 | 3 | 6463 | P16P3 | 阀门 VALVES | 水力控制阀 | 50 | 600 | FF | PN16 | GB/T 12229 WCB阀体 | 基本型 多功能 |  | 0 | 2016/07/25 | 0 | 2016/07/25 | 0
6464 | 3 | 6464 | P16P3 | 阀门 VALVES | 管力阀 | 150 | 600 | FF | PN16 | GB/T 12229 WCB阀体 | 普通型 |  | 0 | 2016/07/25 | 0 | 2016/07/25 | 0
6465 | 3 | 6465 | P16P3 | 阀门 VALVES | 液力自动阀 | 150 | 600 | FF | PN16 | GB/T 12229 WCB阀体 | 普通型 |  | 0 | 2016/07/25 | 0 | 2016/07/25 | 0
6466 | 3 | 6466 | P16S1 | 管子 PIPES | 无缝钢管 | 15 | 200 | BE |  | 06Cr19Ni10 | GB/T 14976 |  | 0 | 2016/07/25 | 0 | 2016/07/25 | 0
6467 | 3 | 6467 | P16S1 | 管子 PIPES | 电熔焊(EFW)钢管 | 250 | 600 | BE |  | 06Cr19Ni10 | GB/T 12771 Ⅰ类 |  | 0 | 2016/07/25 | 0 | 2016/07/25 | 0
6468 | 3 | 6468 | P16S1 | 短管 NIPPLES | 短管(L=100mm) | 15 | 40 | BE×BE | Sch.40S | GB/T 14976 06Cr19Ni10 | HG/T 20553 (Ⅰa) |  | 0 | 2016/07/25 | 0 | 2016/07/25 | 0
6469 | 3 | 6469 | P16S1 | 短管 NIPPLES | 短管(L=100mm) | 15 | 40 | MNPT×MNPT | Sch.80S | GB/T 14976 06Cr19Ni10 | HG/T 20553 (Ⅰa) |  | 0 | 2016/07/25 | 0 | 2016/07/25 | 0
6470 | 3 | 6470 | P16S1 | 短管 NIPPLES | 短管(L=100mm) | 15 | 40 | BE×MNPT | Sch.80S | GB/T 14976 06Cr19Ni10 | HG/T 20553 (Ⅰa) |  | 0 | 2016/07/25 | 0 | 2016/07/25 | 0
6471 | 3 | 6471 | P16S1 | 管件 FITTINGS | 45°弯头(长半径) | 15 | 200 | BE |  | GB/T 14976 06Cr19Ni10 | GB/T 12459 | 注2 | 0 | 2016/07/25 | 0 | 2016/07/25 | 0
6472 | 3 | 6472 | P16S1 | 管件 FITTINGS | 90°弯头(长半径) | 15 | 200 | BE |  | GB/T 14976 06Cr19Ni10 | GB/T 12459 | 注2 | 0 | 2016/07/25 | 0 | 2016/07/25 | 0
6473 | 3 | 6473 | P16S1 | 管件 FITTINGS | 90°弯头(短半径) | 25 | 200 | BE |  | GB/T 14976 06Cr19Ni10 | GB/T 12459 | 注2,注3 | 0 | 2016/07/25 | 0 | 2016/07/25 | 0
6474 | 3 | 6474 | P16S1 | 管件 FITTINGS | 45°弯头(长半径) | 250 | 600 | BE |  | GB/T 4237 06Cr19Ni10 | GB/T 13401 | 注2 | 0 | 2016/07/25 | 0 | 2016/07/25 | 0
6475 | 3 | 6475 | P16S1 | 管件 FITTINGS | 90°弯头(长半径) | 250 | 600 | BE |  | GB/T 4237 06Cr19Ni10 | GB/T 13401 | 注2 | 0 | 2016/07/25 | 0 | 2016/07/25 | 0
6476 | 3 | 6476 | P16S1 | 管件 FITTINGS | 90°弯头(短半径) | 250 | 600 | BE |  | GB/T 4237 06Cr19Ni10 | GB/T 13401 | 注2,注3 | 0 | 2016/07/25 | 0 | 2016/07/25 | 0
6477 | 3 | 6477 | P16S1 | 管件 FITTINGS | 异径管(同心) | 15 | 200 | BE |  | GB/T 14976 06Cr19Ni10 | GB/T 12459 | 注2 | 0 | 2016/07/25 | 0 | 2016/07/25 | 0
6478 | 3 | 6478 | P16S1 | 管件 FITTINGS | 异径管(偏心) | 15 | 200 | BE |  | GB/T 14976 06Cr19Ni10 | GB/T 12459 | 注2 | 0 | 2016/07/25 | 0 | 2016/07/25 | 0
6479 | 3 | 6479 | P16S1 | 管件 FITTINGS | 异径管(同心) | 250 | 600 | BE |  | GB/T 4237 06Cr19Ni10 | GB/T 13401 | 注2 | 0 | 2016/07/25 | 0 | 2016/07/25 | 0
6480 | 3 | 6480 | P16S1 | 管件 FITTINGS | 异径管(偏心) | 250 | 600 | BE |  | GB/T 4237 06Cr19Ni10 | GB/T 13401 | 注2 | 0 | 2016/07/25 | 0 | 2016/07/25 | 0
6481 | 3 | 6481 | P16S1 | 管件 FITTINGS | 等径三通 | 15 | 200 | BE |  | GB/T 14976 06Cr19Ni10 | GB/T 12459 | 注2 | 0 | 2016/07/25 | 0 | 2016/07/25 | 0
6482 | 3 | 6482 | P16S1 | 管件 FITTINGS | 异径三通 | 15 | 200 | BE |  | GB/T 14976 06Cr19Ni10 | GB/T 12459 | 注2 | 0 | 2016/07/25 | 0 | 2016/07/25 | 0
6483 | 3 | 6483 | P16S1 | 管件 FITTINGS | 等径三通 | 250 | 600 | BE |  | GB/T 4237 06Cr19Ni10 | GB/T 13401 | 注2 | 0 | 2016/07/25 | 0 | 2016/07/25 | 0
6484 | 3 | 6484 | P16S1 | 管件 FITTINGS | 异径三通 | 250 | 600 | BE |  | GB/T 4237 06Cr19Ni10 | GB/T 13401 | 注2 | 0 | 2016/07/25 | 0 | 2016/07/25 | 0
6485 | 3 | 6485 | P16S1 | 法兰 FLANGES | 板式平焊法兰 | 15 | 600 | PL-RF | PN16 | GB/T 4237 06Cr19Ni10 | GB/T 9119 |  | 0 | 2016/07/25 | 0 | 2016/07/25 | 0
6486 | 3 | 6486 | P16S1 | 法兰 FLANGES | 法兰盖 | 15 | 600 | BL-RF | PN16 | GB/T 4237 06Cr19Ni10 | GB/T 9123 |  | 0 | 2016/07/25 | 0 | 2016/07/25 | 0
6487 | 3 | 6487 | P16S1 | 垫片 GASKETS | 非金属平垫片 | 15 | 600 | RF | PN16 | EPDM | GB/T 9126,GB/T 9129 |  | 0 | 2016/07/25 | 0 | 2016/07/25 | 0
6488 | 3 | 6488 | P16S1 | 紧固件 BOLTINGS | 六角头螺栓/1型六角螺母/垫圈 | 15 | 600 |  |  | A2-70/A2-70/200HV | GB/T 9125,GB/T 97 |  | 0 | 2016/07/25 | 0 | 2016/07/25 | 0
6489 | 3 | 6489 | P16S1 | 阀门 VALVES | 闸阀 | 15 | 40 | RF | PN16 | NB/T 47010 S30408阀体 | Z41W-16P |  | 0 | 2016/07/25 | 0 | 2016/07/25 | 0
6490 | 3 | 6490 | P16S1 | 阀门 VALVES | 闸阀 | 50 | 400 | RF | PN16 | GB/T 12230 CF8阀体 | Z41W-16P |  | 0 | 2016/07/25 | 0 | 2016/07/25 | 0
6491 | 3 | 6491 | P16S1 | 阀门 VALVES | 闸阀 | 450 | 600 | RF | PN16 | GB/T 12230 CF8阀体 | Z541W-16P |  | 0 | 2016/07/25 | 0 | 2016/07/25 | 0
6492 | 3 | 6492 | P16S1 | 阀门 VALVES | 闸阀 | 300 | 600 | RF | PN16 | GB/T 12230 CF8阀体 | Z941W-16P |  | 0 | 2016/07/25 | 0 | 2016/07/25 | 0
6493 | 3 | 6493 | P16S1 | 阀门 VALVES | 截止阀 | 15 | 50 | FNPT | PN16 | NB/T 47010 S30408阀体 | J11W-16P |  | 0 | 2016/07/25 | 0 | 2016/07/25 | 0
6494 | 3 | 6494 | P16S1 | 阀门 VALVES | 截止阀 | 15 | 40 | RF | PN16 | NB/T 47010 S30408阀体 | J41W-16P |  | 0 | 2016/07/25 | 0 | 2016/07/25 | 0
6495 | 3 | 6495 | P16S1 | 阀门 VALVES | 截止阀 | 50 | 150 | RF | PN16 | GB/T 12230 CF8阀体 | J41W-16P |  | 0 | 2016/07/25 | 0 | 2016/07/25 | 0
6496 | 3 | 6496 | P16S1 | 阀门 VALVES | 截止阀 | 200 | 300 | RF | PN16 | GB/T 12230 CF8阀体 | J541W-16P |  | 0 | 2016/07/25 | 0 | 2016/07/25 | 0
6497 | 3 | 6497 | P16S1 | 阀门 VALVES | 截止阀 | 15 | 300 | RF | PN16 | 钢衬聚烯烃 | J941W-16CP |  | 0 | 2016/07/25 | 0 | 2016/07/25 | 0
6498 | 3 | 6498 | P16S1 | 阀门 VALVES | 升降式止回阀 | 15 | 40 | RF | PN16 | NB/T 47010 S30408阀体 | H41W-16P | 注4 | 0 | 2016/07/25 | 0 | 2016/07/25 | 0
6499 | 3 | 6499 | P16S1 | 阀门 VALVES | 旋启式止回阀 | 50 | 300 | RF | PN16 | GB/T 12230 CF8阀体 | H44W-16P | 注6 | 0 | 2016/07/25 | 0 | 2016/07/25 | 0
6500 | 3 | 6500 | P16S1 | 阀门 VALVES | 球阀 | 15 | 50 | FNPT | PN16 | NB/T 47010 S30408阀体 | Q11F-16P |  | 0 | 2016/07/25 | 0 | 2016/07/25 | 0
6501 | 3 | 6501 | P16S1 | 阀门 VALVES | 球阀 | 15 | 40 | RF | PN16 | NB/T 47010 S30408阀体 | Q41W-16P |  | 0 | 2016/07/25 | 0 | 2016/07/25 | 0
6502 | 3 | 6502 | P16S1 | 阀门 VALVES | 球阀 | 50 | 125 | RF | PN16 | GB/T 12230 CF8阀体 | Q41W-16P |  | 0 | 2016/07/25 | 0 | 2016/07/25 | 0
6503 | 3 | 6503 | P16S1 | 阀门 VALVES | 球阀 | 150 | 300 | RF | PN16 | GB/T 12230 CF8阀体 | Q347W-16P |  | 0 | 2016/07/25 | 0 | 2016/07/25 | 0
6504 | 3 | 6504 | P16S1 | 阀门 VALVES | 球阀 | 100 | 300 | RF | PN16 | GB/T 12230 CF8阀体 | Q941W-16P |  | 0 | 2016/07/25 | 0 | 2016/07/25 | 0
6505 | 3 | 6505 | P16S1 | 阀门 VALVES | 蝶阀 | 200 | 600 | WF | PN16 | GB/T 12230 CF8阀体 | D371F-16P |  | 0 | 2016/07/25 | 0 | 2016/07/25 | 0
6506 | 3 | 6506 | P16S1 | 阀门 VALVES | 蝶阀 | 40 | 150 | RF | PN16 | GB/T 12230 CF8阀体 | D41F-16P |  | 0 | 2016/07/25 | 0 | 2016/07/25 | 0
6507 | 3 | 6507 | P16S1 | 阀门 VALVES | 蝶阀 | 350 | 600 | RF | PN16 | GB/T 12230 CF8阀体 | D341W-16P |  | 0 | 2016/07/25 | 0 | 2016/07/25 | 0
6508 | 3 | 6508 | P16S1 | 阀门 VALVES | 蝶阀 | 350 | 600 | RF | PN16 | GB/T 12230 CF8阀体 | D941W-16P |  | 0 | 2016/07/25 | 0 | 2016/07/25 | 0
6509 | 3 | 6509 | P16S1 | 阀门 VALVES | 蝶阀 | 40 | 150 | WF | PN16 | GB/T 12230 CF8阀体 | D71F-16P |  | 0 | 2016/07/25 | 0 | 2016/07/25 | 0
6510 | 3 | 6510 | P16S1 | 阀门 VALVES | 蝶阀 | 200 | 300 | WF | PN16 | GB/T 12230 CF8阀体 | D371W-16P |  | 0 | 2016/07/25 | 0 | 2016/07/25 | 0
6511 | 3 | 6511 | P16S1 | 阀门 VALVES | 蝶阀 | 300 | 300 | WF | PN16 | GB/T 12230 CF8阀体 | D971W-16P |  | 0 | 2016/07/25 | 0 | 2016/07/25 | 0
6512 | 3 | 6512 | P16S1 | 阀门 VALVES | 蝶阀 | 300 | 300 | WF | PN16 | 钢衬聚烯烃 | D971W-16CP |  | 0 | 2016/07/25 | 0 | 2016/07/25 | 0
6513 | 3 | 6513 | P16S1 | 管道特殊件 SPECIALTIES | 伸缩接头 | 65 | 600 |  | PN16 |  | SSJB-3型 |  | 0 | 2016/07/25 | 0 | 2016/07/25 | 0
6514 | 3 | 6514 | P16S1 | 管道特殊件 SPECIALTIES | 双法兰传力接头 | 65 | 600 |  | PN16 |  | VSSJAF型 |  | 0 | 2016/07/25 | 0 | 2016/07/25 | 0
6515 | 3 | 6515 | P16S2 | 管子 PIPES | 无缝钢管 | 15 | 200 | BE |  | 06Cr19Ni10 | GB/T 14976 |  | 0 | 2016/07/25 | 0 | 2016/07/25 | 0
6516 | 3 | 6516 | P16S2 | 管子 PIPES | 电熔焊(EFW)钢管 | 250 | 800 | BE |  | 06Cr19Ni10 | GB/T 12771 Ⅰ类 |  | 0 | 2016/07/25 | 0 | 2016/07/25 | 0
6517 | 3 | 6517 | P16S2 | 短管 NIPPLES | 短管(L=100mm) | 15 | 40 | BE×BE | Sch.40S | GB/T 14976 06Cr19Ni10 | HG/T 20553 (Ⅰa) |  | 0 | 2016/07/25 | 0 | 2016/07/25 | 0
6518 | 3 | 6518 | P16S2 | 短管 NIPPLES | 短管(L=100mm) | 15 | 40 | MNPT×MNPT | Sch.80S | GB/T 14976 06Cr19Ni10 | HG/T 20553 (Ⅰa) |  | 0 | 2016/07/25 | 0 | 2016/07/25 | 0
6519 | 3 | 6519 | P16S2 | 短管 NIPPLES | 短管(L=100mm) | 15 | 40 | BE×MNPT | Sch.80S | GB/T 14976 06Cr19Ni10 | HG/T 20553 (Ⅰa) |  | 0 | 2016/07/25 | 0 | 2016/07/25 | 0
6520 | 3 | 6520 | P16S2 | 管件 FITTINGS | 45°弯头(长半径) | 15 | 200 | BE |  | GB/T 14976 06Cr19Ni10 | GB/T 12459 | 注2 | 0 | 2016/07/25 | 0 | 2016/07/25 | 0
6521 | 3 | 6521 | P16S2 | 管件 FITTINGS | 90°弯头(长半径) | 15 | 200 | BE |  | GB/T 14976 06Cr19Ni10 | GB/T 12459 | 注2 | 0 | 2016/07/25 | 0 | 2016/07/25 | 0
6522 | 3 | 6522 | P16S2 | 管件 FITTINGS | 90°弯头(短半径) | 25 | 200 | BE |  | GB/T 14976 06Cr19Ni10 | GB/T 12459 | 注2,注3 | 0 | 2016/07/25 | 0 | 2016/07/25 | 0
6523 | 3 | 6523 | P16S2 | 管件 FITTINGS | 45°弯头(长半径) | 250 | 800 | BE |  | GB/T 4237 06Cr19Ni10 | GB/T 13401 | 注2 | 0 | 2016/07/25 | 0 | 2016/07/25 | 0
6524 | 3 | 6524 | P16S2 | 管件 FITTINGS | 90°弯头(长半径) | 250 | 800 | BE |  | GB/T 4237 06Cr19Ni10 | GB/T 13401 | 注2 | 0 | 2016/07/25 | 0 | 2016/07/25 | 0
6525 | 3 | 6525 | P16S2 | 管件 FITTINGS | 90°弯头(短半径) | 250 | 600 | BE |  | GB/T 4237 06Cr19Ni10 | GB/T 13401 | 注2,注3 | 0 | 2016/07/25 | 0 | 2016/07/25 | 0
6526 | 3 | 6526 | P16S2 | 管件 FITTINGS | 异径管(同心) | 15 | 200 | BE |  | GB/T 14976 06Cr19Ni10 | GB/T 12459 | 注2 | 0 | 2016/07/25 | 0 | 2016/07/25 | 0
6527 | 3 | 6527 | P16S2 | 管件 FITTINGS | 异径管(偏心) | 15 | 200 | BE |  | GB/T 14976 06Cr19Ni10 | GB/T 12459 | 注2 | 0 | 2016/07/25 | 0 | 2016/07/25 | 0
6528 | 3 | 6528 | P16S2 | 管件 FITTINGS | 异径管(同心) | 250 | 800 | BE |  | GB/T 4237 06Cr19Ni10 | GB/T 13401 | 注2 | 0 | 2016/07/25 | 0 | 2016/07/25 | 0
6529 | 3 | 6529 | P16S2 | 管件 FITTINGS | 异径管(偏心) | 250 | 800 | BE |  | GB/T 4237 06Cr19Ni10 | GB/T 13401 | 注2 | 0 | 2016/07/25 | 0 | 2016/07/25 | 0
6530 | 3 | 6530 | P16S2 | 管件 FITTINGS | 等径三通 | 15 | 200 | BE |  | GB/T 14976 06Cr19Ni10 | GB/T 12459 | 注2 | 0 | 2016/07/25 | 0 | 2016/07/25 | 0
6531 | 3 | 6531 | P16S2 | 管件 FITTINGS | 异径三通 | 15 | 200 | BE |  | GB/T 14976 06Cr19Ni10 | GB/T 12459 | 注2 | 0 | 2016/07/25 | 0 | 2016/07/25 | 0
6532 | 3 | 6532 | P16S2 | 管件 FITTINGS | 等径三通 | 250 | 800 | BE |  | GB/T 4237 06Cr19Ni10 | GB/T 13401 | 注2 | 0 | 2016/07/25 | 0 | 2016/07/25 | 0
6533 | 3 | 6533 | P16S2 | 管件 FITTINGS | 异径三通 | 250 | 800 | BE |  | GB/T 4237 06Cr19Ni10 | GB/T 13401 | 注2 | 0 | 2016/07/25 | 0 | 2016/07/25 | 0
6534 | 3 | 6534 | P16S2 | 法兰 FLANGES | 板式平焊法兰 | 15 | 800 | PL-RF | PN16 | GB/T 4237 06Cr19Ni10 | GB/T 9119 |  | 0 | 2016/07/25 | 0 | 2016/07/25 | 0
6535 | 3 | 6535 | P16S2 | 法兰 FLANGES | 法兰盖 | 15 | 800 | BL-RF | PN16 | GB/T 4237 06Cr19Ni10 | GB/T 9123 |  | 0 | 2016/07/25 | 0 | 2016/07/25 | 0
6536 | 3 | 6536 | P16S2 | 垫片 GASKETS | 非金属平垫片 | 15 | 800 | RF | PN16 | RPTFE | GB/T 9126,GB/T 9129 |  | 0 | 2016/07/25 | 0 | 2016/07/25 | 0
6537 | 3 | 6537 | P16S2 | 紧固件 BOLTINGS | 六角头螺栓/1型六角螺母/垫圈 | 15 | 800 |  |  | A2-70/A2-70/200HV | GB/T 9125,GB/T 97 |  | 0 | 2016/07/25 | 0 | 2016/07/25 | 0
6538 | 3 | 6538 | P16S2 | 阀门 VALVES | 闸阀 | 15 | 40 | RF | PN16 | NB/T 47010 S30408阀体 | Z41W-16P |  | 0 | 2016/07/25 | 0 | 2016/07/25 | 0
6539 | 3 | 6539 | P16S2 | 阀门 VALVES | 闸阀 | 50 | 400 | RF | PN16 | GB/T 12230 CF8阀体 | Z41W-16P |  | 0 | 2016/07/25 | 0 | 2016/07/25 | 0
6540 | 3 | 6540 | P16S2 | 阀门 VALVES | 闸阀 | 450 | 800 | RF | PN16 | GB/T 12230 CF8阀体 | Z541W-16P |  | 0 | 2016/07/25 | 0 | 2016/07/25 | 0
6541 | 3 | 6541 | P16S2 | 阀门 VALVES | 闸阀 | 300 | 800 | RF | PN16 | GB/T 12230 CF8阀体 | Z941W-16P |  | 0 | 2016/07/25 | 0 | 2016/07/25 | 0
6542 | 3 | 6542 | P16S2 | 阀门 VALVES | 截止阀 | 15 | 40 | FNPT | PN16 | NB/T 47010 S30408阀体 | J11W-16P |  | 0 | 2016/07/25 | 0 | 2016/07/25 | 0
6543 | 3 | 6543 | P16S2 | 阀门 VALVES | 截止阀 | 15 | 40 | RF | PN16 | NB/T 47010 S30408阀体 | J41W-16P |  | 0 | 2016/07/25 | 0 | 2016/07/25 | 0
6544 | 3 | 6544 | P16S2 | 阀门 VALVES | 截止阀 | 50 | 150 | RF | PN16 | GB/T 12230 CF8阀体 | J41W-16P |  | 0 | 2016/07/25 | 0 | 2016/07/25 | 0
6545 | 3 | 6545 | P16S2 | 阀门 VALVES | 截止阀 | 200 | 300 | RF | PN16 | GB/T 12230 CF8阀体 | J541W-16P |  | 0 | 2016/07/25 | 0 | 2016/07/25 | 0
6546 | 3 | 6546 | P16S2 | 阀门 VALVES | 升降式止回阀 | 15 | 40 | RF | PN16 | NB/T 47010 S30408阀体 | H41W-16P | 注4 | 0 | 2016/07/25 | 0 | 2016/07/25 | 0
6547 | 3 | 6547 | P16S2 | 阀门 VALVES | 旋启式止回阀 | 50 | 300 | RF | PN16 | GB/T 12230 CF8阀体 | H44W-16P | 注6 | 0 | 2016/07/25 | 0 | 2016/07/25 | 0
6548 | 3 | 6548 | P16S2 | 阀门 VALVES | 球阀 | 15 | 65 | FNPT | PN16 | NB/T 47010 S30408阀体 | Q11F-16P |  | 0 | 2016/07/25 | 0 | 2016/07/25 | 0
6549 | 3 | 6549 | P16S2 | 阀门 VALVES | 球阀 | 15 | 40 | RF | PN16 | NB/T 47010 S30408阀体 | Q41W-16P |  | 0 | 2016/07/25 | 0 | 2016/07/25 | 0
6550 | 3 | 6550 | P16S2 | 阀门 VALVES | 球阀 | 50 | 150 | RF | PN16 | GB/T 12230 CF8阀体 | Q41W-16P |  | 0 | 2016/07/25 | 0 | 2016/07/25 | 0
6551 | 3 | 6551 | P16S2 | 阀门 VALVES | 球阀 | 200 | 300 | RF | PN16 | GB/T 12230 CF8阀体 | Q347W-16P |  | 0 | 2016/07/25 | 0 | 2016/07/25 | 0
6552 | 3 | 6552 | P16S2 | 阀门 VALVES | 球阀 | 100 | 300 | RF | PN16 | GB/T 12230 CF8阀体 | Q941W-16P |  | 0 | 2016/07/25 | 0 | 2016/07/25 | 0
6553 | 3 | 6553 | P16S2 | 阀门 VALVES | 蝶阀 | 200 | 600 | WF | PN16 | GB/T 12230 CF8阀体 | D371F-16P |  | 0 | 2016/07/25 | 0 | 2016/07/25 | 0
6554 | 3 | 6554 | P16S2 | 阀门 VALVES | 蝶阀 | 350 | 800 | RF | PN16 | GB/T 12230 CF8阀体 | D341W-16P |  | 0 | 2016/07/25 | 0 | 2016/07/25 | 0
6555 | 3 | 6555 | P16S2 | 阀门 VALVES | 蝶阀 | 350 | 800 | RF | PN16 | GB/T 12230 CF8阀体 | D941W-16P |  | 0 | 2016/07/25 | 0 | 2016/07/25 | 0
6556 | 3 | 6556 | P16S2 | 阀门 VALVES | 蝶阀 | 80 | 300 | WF | PN16 | GB/T 12230 CF8阀体 | D371W-16P |  | 0 | 2016/07/25 | 0 | 2016/07/25 | 0
6557 | 3 | 6557 | P16S2 | 阀门 VALVES | 蝶阀 | 300 | 300 | WF | PN16 | GB/T 12230 CF8阀体 | D971W-16P |  | 0 | 2016/07/25 | 0 | 2016/07/25 | 0
6558 | 3 | 6558 | P16S2 | 阀门 VALVES | 蝶阀 | 300 | 300 | WF | PN16 | 钢衬聚烯烃 | D971W-16CP |  | 0 | 2016/07/25 | 0 | 2016/07/25 | 0
6559 | 3 | 6559 | P16S3 | 管子 PIPES | 无缝钢管 | 15 | 200 | BE |  | 06Cr19Ni10 | GB/T 14976 |  | 0 | 2016/07/25 | 0 | 2016/07/25 | 0
6560 | 3 | 6560 | P16S3 | 管子 PIPES | 电熔焊(EFW)钢管 | 250 | 600 | BE |  | 06Cr19Ni10 | GB/T 12771 Ⅰ类 |  | 0 | 2016/07/25 | 0 | 2016/07/25 | 0
6561 | 3 | 6561 | P16S3 | 短管 NIPPLES | 短管(L=100mm) | 15 | 40 | BE×BE | Sch.40S | GB/T 14976 06Cr19Ni10 | HG/T 20553 (Ⅰa) |  | 0 | 2016/07/25 | 0 | 2016/07/25 | 0
6562 | 3 | 6562 | P16S3 | 短管 NIPPLES | 短管(L=100mm) | 15 | 40 | MNPT×MNPT | Sch.80S | GB/T 14976 06Cr19Ni10 | HG/T 20553 (Ⅰa) |  | 0 | 2016/07/25 | 0 | 2016/07/25 | 0
6563 | 3 | 6563 | P16S3 | 短管 NIPPLES | 短管(L=100mm) | 15 | 40 | BE×MNPT | Sch.80S | GB/T 14976 06Cr19Ni10 | HG/T 20553 (Ⅰa) |  | 0 | 2016/07/25 | 0 | 2016/07/25 | 0
6564 | 3 | 6564 | P16S3 | 管件 FITTINGS | 45°弯头(长半径) | 15 | 200 | BE |  | GB/T 14976 06Cr19Ni10 | GB/T 12459 | 注2 | 0 | 2016/07/25 | 0 | 2016/07/25 | 0
6565 | 3 | 6565 | P16S3 | 管件 FITTINGS | 90°弯头(长半径) | 15 | 200 | BE |  | GB/T 14976 06Cr19Ni10 | GB/T 12459 | 注2 | 0 | 2016/07/25 | 0 | 2016/07/25 | 0
6566 | 3 | 6566 | P16S3 | 管件 FITTINGS | 90°弯头(短半径) | 25 | 200 | BE |  | GB/T 14976 06Cr19Ni10 | GB/T 12459 | 注2,注3 | 0 | 2016/07/25 | 0 | 2016/07/25 | 0
6567 | 3 | 6567 | P16S3 | 管件 FITTINGS | 45°弯头(长半径) | 150 | 600 | BE |  | GB/T 4237 06Cr19Ni10 | GB/T 13401 | 注2 | 0 | 2016/07/25 | 0 | 2016/07/25 | 0
6568 | 3 | 6568 | P16S3 | 管件 FITTINGS | 90°弯头(长半径) | 150 | 600 | BE |  | GB/T 4237 06Cr19Ni10 | GB/T 13401 | 注2 | 0 | 2016/07/25 | 0 | 2016/07/25 | 0
6569 | 3 | 6569 | P16S3 | 管件 FITTINGS | 90°弯头(短半径) | 150 | 600 | BE |  | GB/T 4237 06Cr19Ni10 | GB/T 13401 | 注2,注3 | 0 | 2016/07/25 | 0 | 2016/07/25 | 0
6570 | 3 | 6570 | P16S3 | 管件 FITTINGS | 异径管(同心) | 15 | 200 | BE |  | GB/T 14976 06Cr19Ni10 | GB/T 12459 | 注2 | 0 | 2016/07/25 | 0 | 2016/07/25 | 0
6571 | 3 | 6571 | P16S3 | 管件 FITTINGS | 异径管(偏心) | 15 | 200 | BE |  | GB/T 14976 06Cr19Ni10 | GB/T 12459 | 注2 | 0 | 2016/07/25 | 0 | 2016/07/25 | 0
6572 | 3 | 6572 | P16S3 | 管件 FITTINGS | 异径管(同心) | 250 | 600 | BE |  | GB/T 4237 06Cr19Ni10 | GB/T 13401 | 注2 | 0 | 2016/07/25 | 0 | 2016/07/25 | 0
6573 | 3 | 6573 | P16S3 | 管件 FITTINGS | 异径管(偏心) | 250 | 600 | BE |  | GB/T 4237 06Cr19Ni10 | GB/T 13401 | 注2 | 0 | 2016/07/25 | 0 | 2016/07/25 | 0
6574 | 3 | 6574 | P16S3 | 管件 FITTINGS | 等径三通 | 15 | 200 | BE |  | GB/T 14976 06Cr19Ni10 | GB/T 12459 | 注2 | 0 | 2016/07/25 | 0 | 2016/07/25 | 0
6575 | 3 | 6575 | P16S3 | 管件 FITTINGS | 异径三通 | 15 | 200 | BE |  | GB/T 14976 06Cr19Ni10 | GB/T 12459 | 注2 | 0 | 2016/07/25 | 0 | 2016/07/25 | 0
6576 | 3 | 6576 | P16S3 | 管件 FITTINGS | 等径三通 | 250 | 600 | BE |  | GB/T 4237 06Cr19Ni10 | GB/T 13401 | 注2 | 0 | 2016/07/25 | 0 | 2016/07/25 | 0
6577 | 3 | 6577 | P16S3 | 管件 FITTINGS | 异径三通 | 250 | 600 | BE |  | GB/T 4237 06Cr19Ni10 | GB/T 13401 | 注2 | 0 | 2016/07/25 | 0 | 2016/07/25 | 0
6578 | 3 | 6578 | P16S3 | 法兰 FLANGES | 板式平焊法兰 | 15 | 600 | PL-RF | PN16 | GB/T 4237 06Cr19Ni10 | GB/T 9119 |  | 0 | 2016/07/25 | 0 | 2016/07/25 | 0
6579 | 3 | 6579 | P16S3 | 法兰 FLANGES | 法兰盖 | 15 | 600 | BL-RF | PN16 | GB/T 4237 06Cr19Ni10 | GB/T 9123 |  | 0 | 2016/07/25 | 0 | 2016/07/25 | 0
6580 | 3 | 6580 | P16S3 | 垫片 GASKETS | 非金属平垫片 | 15 | 600 | RF | PN16 | PTFE | GB/T 9126,GB/T 9129 |  | 0 | 2016/07/25 | 0 | 2016/07/25 | 0
6581 | 3 | 6581 | P16S3 | 紧固件 BOLTINGS | 六角头螺栓/1型六角螺母/垫圈 | 15 | 600 |  |  | A2-70/A2-70/200HV | GB/T 9125,GB/T 97 |  | 0 | 2016/07/25 | 0 | 2016/07/25 | 0
6582 | 3 | 6582 | P16S3 | 阀门 VALVES | 截止阀 | 15 | 40 | RF | PN16 | NB/T 47010 S30408阀体 | J41W-16P |  | 0 | 2016/07/25 | 0 | 2016/07/25 | 0
6583 | 3 | 6583 | P16S3 | 阀门 VALVES | 截止阀 | 50 | 150 | RF | PN16 | GB/T 12230 CF8阀体 | J41W-16P |  | 0 | 2016/07/25 | 0 | 2016/07/25 | 0
6584 | 3 | 6584 | P16S3 | 阀门 VALVES | 截止阀 | 200 | 300 | RF | PN16 | GB/T 12230 CF8阀体 | JU541W-16P |  | 0 | 2016/07/25 | 0 | 2016/07/25 | 0
6585 | 3 | 6585 | P16S3 | 阀门 VALVES | 升降式止回阀 | 15 | 40 | RF | PN16 | NB/T 47010 S30408阀体 | H41W-16P | 注4 | 0 | 2016/07/25 | 0 | 2016/07/25 | 0
6586 | 3 | 6586 | P16S3 | 阀门 VALVES | 旋启式止回阀 | 50 | 600 | RF | PN16 | GB/T 12230 CF8阀体 | H44W-16P | 注6 | 0 | 2016/07/25 | 0 | 2016/07/25 | 0
6587 | 3 | 6587 | P16S3 | 阀门 VALVES | 球阀 | 15 | 40 | FNPT | PN16 | NB/T 47010 S31608阀体 | Q11F-16R |  | 0 | 2016/07/25 | 0 | 2016/07/25 | 0
6588 | 3 | 6588 | P16S3 | 阀门 VALVES | 球阀 | 50 | 80 | FNPT | PN16 | GB/T 12230 CF8M阀体 | Q11F-16R |  | 0 | 2016/07/25 | 0 | 2016/07/25 | 0
6589 | 3 | 6589 | P16S3 | 阀门 VALVES | 球阀 | 15 | 40 | RF | PN16 | NB/T 47010 S31608阀体 | Q41F-16R |  | 0 | 2016/07/25 | 0 | 2016/07/25 | 0
6590 | 3 | 6590 | P16S3 | 阀门 VALVES | 球阀 | 50 | 125 | RF | PN16 | GB/T 12230 CF8M阀体 | Q41F-16R |  | 0 | 2016/07/25 | 0 | 2016/07/25 | 0
6591 | 3 | 6591 | P16S3 | 阀门 VALVES | 球阀 | 150 | 300 | RF | PN16 | GB/T 12230 CF8M阀体 | Q341F-16R |  | 0 | 2016/07/25 | 0 | 2016/07/25 | 0
6592 | 3 | 6592 | P16S3 | 阀门 VALVES | 蝶阀 | 50 | 200 | WF | PN16 | GB/T 12230 CF8阀体 | D371F-16P |  | 0 | 2016/07/25 | 0 | 2016/07/25 | 0
6593 | 3 | 6593 | P16S3 | 阀门 VALVES | 蝶阀 | 250 | 600 | RF | PN16 | GB/T 12230 CF8阀体 | D341F-16P |  | 0 | 2016/07/25 | 0 | 2016/07/25 | 0
6594 | 3 | 6594 | P16S4 | 管子 PIPES | 无缝钢管 | 15 | 150 | BE |  | 06Cr19Ni10 | GB/T 14976 |  | 0 | 2016/07/25 | 0 | 2016/07/25 | 0
6595 | 3 | 6595 | P16S4 | 短管 NIPPLES | 短管(L=100mm) | 15 | 40 | BE×BE | Sch.40S | GB/T 14976 06Cr19Ni10 | HG/T 20553 (Ⅰa) |  | 0 | 2016/07/25 | 0 | 2016/07/25 | 0
6596 | 3 | 6596 | P16S4 | 短管 NIPPLES | 短管(L=100mm) | 15 | 40 | MNPT×MNPT | Sch.80S | GB/T 14976 06Cr19Ni10 | HG/T 20553 (Ⅰa) |  | 0 | 2016/07/25 | 0 | 2016/07/25 | 0
6597 | 3 | 6597 | P16S4 | 短管 NIPPLES | 短管(L=100mm) | 15 | 40 | BE×MNPT | Sch.80S | GB/T 14976 06Cr19Ni10 | HG/T 20553 (Ⅰa) |  | 0 | 2016/07/25 | 0 | 2016/07/25 | 0
6598 | 3 | 6598 | P16S4 | 管件 FITTINGS | 30°弯管(R=3D) | 15 | 150 | BE |  | GB/T 14976 06Cr19Ni10 | 参照GB/T 12459 | 注2 | 0 | 2016/07/25 | 0 | 2016/07/25 | 0
6599 | 3 | 6599 | P16S4 | 管件 FITTINGS | 45°弯管(R=3D) | 15 | 150 | BE |  | GB/T 14976 06Cr19Ni10 | 参照GB/T 12459 | 注2 | 0 | 2016/07/25 | 0 | 2016/07/25 | 0
6600 | 3 | 6600 | P16S4 | 管件 FITTINGS | 60°弯管(R=3D) | 15 | 150 | BE |  | GB/T 14976 06Cr19Ni10 | 参照GB/T 12459 | 注2 | 0 | 2016/07/25 | 0 | 2016/07/25 | 0
6601 | 3 | 6601 | P16S4 | 管件 FITTINGS | 90°弯管(R=3D) | 15 | 150 | BE |  | GB/T 14976 06Cr19Ni10 | 参照GB/T 12459 | 注2 | 0 | 2016/07/25 | 0 | 2016/07/25 | 0
6602 | 3 | 6602 | P16S4 | 管件 FITTINGS | 45°弯头(长半径) | 15 | 150 | BE |  | GB/T 14976 06Cr19Ni10 | GB/T 12459 | 注2 | 0 | 2016/07/25 | 0 | 2016/07/25 | 0
6603 | 3 | 6603 | P16S4 | 管件 FITTINGS | 90°弯头(长半径) | 15 | 150 | BE |  | GB/T 14976 06Cr19Ni10 | GB/T 12459 | 注2 | 0 | 2016/07/25 | 0 | 2016/07/25 | 0
6604 | 3 | 6604 | P16S4 | 管件 FITTINGS | 90°弯头(短半径) | 25 | 150 | BE |  | GB/T 14976 06Cr19Ni10 | GB/T 12459 | 注2,注3 | 0 | 2016/07/25 | 0 | 2016/07/25 | 0
6605 | 3 | 6605 | P16S4 | 管件 FITTINGS | 异径管(同心) | 15 | 150 | BE |  | GB/T 14976 06Cr19Ni10 | GB/T 12459 | 注2 | 0 | 2016/07/25 | 0 | 2016/07/25 | 0
6606 | 3 | 6606 | P16S4 | 管件 FITTINGS | 异径管(偏心) | 15 | 150 | BE |  | GB/T 14976 06Cr19Ni10 | GB/T 12459 | 注2 | 0 | 2016/07/25 | 0 | 2016/07/25 | 0
6607 | 3 | 6607 | P16S4 | 管件 FITTINGS | 等径三通 | 15 | 150 | BE |  | GB/T 14976 06Cr19Ni10 | GB/T 12459 | 注2 | 0 | 2016/07/25 | 0 | 2016/07/25 | 0
6608 | 3 | 6608 | P16S4 | 管件 FITTINGS | 异径三通 | 15 | 150 | BE |  | GB/T 14976 06Cr19Ni10 | GB/T 12459 | 注2 | 0 | 2016/07/25 | 0 | 2016/07/25 | 0
6609 | 3 | 6609 | P16S4 | 管件 FITTINGS | 软管接头 | 15 | 50 |  | PN63 | 06Cr19Ni10 |  | 注2 | 0 | 2016/07/25 | 0 | 2016/07/25 | 0
6610 | 3 | 6610 | P16S4 | 法兰 FLANGES | 对焊法兰 | 15 | 150 | WN-RF | PN16 | NB/T 47010 S30408 | GB/T 9115 | 注2 | 0 | 2016/07/25 | 0 | 2016/07/25 | 0
6611 | 3 | 6611 | P16S4 | 法兰 FLANGES | 法兰盖 | 15 | 150 | BL-RF | PN16 | NB/T 47010 S30408 | GB/T 9123 |  | 0 | 2016/07/25 | 0 | 2016/07/25 | 0
6612 | 3 | 6612 | P16S4 | 垫片 GASKETS | 缠绕垫 | 15 | 150 | RF | PN16 | 304+RPTFE | GB/T 4622 D2232 |  | 0 | 2016/07/25 | 0 | 2016/07/25 | 0
6613 | 3 | 6613 | P16S4 | 紧固件 BOLTINGS | 全螺纹螺柱/两个大六角螺母/垫圈 | 15 | 150 |  |  | 06Cr19Ni10/06Cr19Ni10/200HV | GB/T 9125,GB/T 97 |  | 0 | 2016/07/25 | 0 | 2016/07/25 | 0
6614 | 3 | 6614 | P16S4 | 阀门 VALVES | 截止阀 | 15 | 40 | RF | PN16 | NB/T 47010 S30408阀体 | DJ41F-16P 液化天然气用；防火防静电 |  | 0 | 2016/07/25 | 0 | 2016/07/25 | 0
6615 | 3 | 6615 | P16S4 | 阀门 VALVES | 截止阀 | 50 | 150 | RF | PN16 | GB/T 12230 CF8阀体 | DJ41F-16P 液化天然气用；防火防静电 |  | 0 | 2016/07/25 | 0 | 2016/07/25 | 0
6616 | 3 | 6616 | P16S4 | 阀门 VALVES | 升降式止回阀 | 15 | 40 | RF | PN16 | NB/T 47010 S30408阀体 | DH41H-16P 液化天然气用 | 注4 | 0 | 2016/07/25 | 0 | 2016/07/25 | 0
6617 | 3 | 6617 | P16S4 | 阀门 VALVES | 旋启式止回阀 | 50 | 150 | RF | PN16 | GB/T 12230 CF8阀体 | DH44H-16P 液化天然气用 | 注6 | 0 | 2016/07/25 | 0 | 2016/07/25 | 0
6618 | 3 | 6618 | P16S4 | 阀门 VALVES | 球阀 | 15 | 40 | FNPT | PN16 | NB/T 47010 S30408阀体 | DQ11F-16P 液化天然气用；防火防静电 |  | 0 | 2016/07/25 | 0 | 2016/07/25 | 0
6619 | 3 | 6619 | P16S4 | 阀门 VALVES | 球阀 | 15 | 40 | RF | PN16 | NB/T 47010 S30408阀体 | DQ41F-16P 液化天然气用；防火防静电 |  | 0 | 2016/07/25 | 0 | 2016/07/25 | 0
6620 | 3 | 6620 | P16S4 | 阀门 VALVES | 球阀 | 50 | 150 | RF | PN16 | GB/T 12230 CF8阀体 | DQ41F-16P 液化天然气用；防火防静电 |  | 0 | 2016/07/25 | 0 | 2016/07/25 | 0
6621 | 3 | 6621 | P16S5 | 管子 PIPES | 无缝钢管 | 15 | 300 | BE |  | 06Cr19Ni10 | GB/T 14976 |  | 0 | 2016/07/25 | 0 | 2016/07/25 | 0
6622 | 3 | 6622 | P16S5 | 管子 PIPES | 电熔焊(EFW)钢管 | 350 | 800 | BE |  | 06Cr19Ni10 | GB/T 12771 Ⅰ类 |  | 0 | 2016/07/25 | 0 | 2016/07/25 | 0
6623 | 3 | 6623 | P16S5 | 短管 NIPPLES | 短管(L=100mm) | 15 | 40 | BE×BE | Sch.40S | GB/T 14976 06Cr19Ni10 | HG/T 20553 (Ⅰa) |  | 0 | 2016/07/25 | 0 | 2016/07/25 | 0
6624 | 3 | 6624 | P16S5 | 短管 NIPPLES | 短管(L=100mm) | 15 | 40 | MNPT×MNPT | Sch.80S | GB/T 14976 06Cr19Ni10 | HG/T 20553 (Ⅰa) |  | 0 | 2016/07/25 | 0 | 2016/07/25 | 0
6625 | 3 | 6625 | P16S5 | 短管 NIPPLES | 短管(L=100mm) | 15 | 40 | BE×MNPT | Sch.80S | GB/T 14976 06Cr19Ni10 | HG/T 20553 (Ⅰa) |  | 0 | 2016/07/25 | 0 | 2016/07/25 | 0
6626 | 3 | 6626 | P16S5 | 管件 FITTINGS | 45°弯头(长半径) | 15 | 300 | BE |  | GB/T 14976 06Cr19Ni10 | GB/T 12459 | 注2 | 0 | 2016/07/25 | 0 | 2016/07/25 | 0
6627 | 3 | 6627 | P16S5 | 管件 FITTINGS | 90°弯头(长半径) | 15 | 300 | BE |  | GB/T 14976 06Cr19Ni10 | GB/T 12459 | 注2 | 0 | 2016/07/25 | 0 | 2016/07/25 | 0
6628 | 3 | 6628 | P16S5 | 管件 FITTINGS | 90°弯头(短半径) | 25 | 300 | BE |  | GB/T 14976 06Cr19Ni10 | GB/T 12459 | 注2,注3 | 0 | 2016/07/25 | 0 | 2016/07/25 | 0
6629 | 3 | 6629 | P16S5 | 管件 FITTINGS | 45°弯头(长半径) | 350 | 800 | BE |  | GB/T 4237 06Cr19Ni10 | GB/T 13401 | 注2 | 0 | 2016/07/25 | 0 | 2016/07/25 | 0
6630 | 3 | 6630 | P16S5 | 管件 FITTINGS | 90°弯头(长半径) | 350 | 800 | BE |  | GB/T 4237 06Cr19Ni10 | GB/T 13401 | 注2 | 0 | 2016/07/25 | 0 | 2016/07/25 | 0
6631 | 3 | 6631 | P16S5 | 管件 FITTINGS | 90°弯头(短半径) | 350 | 600 | BE |  | GB/T 4237 06Cr19Ni10 | GB/T 13401 | 注2,注3 | 0 | 2016/07/25 | 0 | 2016/07/25 | 0
6632 | 3 | 6632 | P16S5 | 管件 FITTINGS | 异径管(同心) | 15 | 300 | BE |  | GB/T 14976 06Cr19Ni10 | GB/T 12459 | 注2 | 0 | 2016/07/25 | 0 | 2016/07/25 | 0
6633 | 3 | 6633 | P16S5 | 管件 FITTINGS | 异径管(偏心) | 15 | 300 | BE |  | GB/T 14976 06Cr19Ni10 | GB/T 12459 | 注2 | 0 | 2016/07/25 | 0 | 2016/07/25 | 0
6634 | 3 | 6634 | P16S5 | 管件 FITTINGS | 异径管(同心) | 350 | 800 | BE |  | GB/T 4237 06Cr19Ni10 | GB/T 13401 | 注2 | 0 | 2016/07/25 | 0 | 2016/07/25 | 0
6635 | 3 | 6635 | P16S5 | 管件 FITTINGS | 异径管(偏心) | 350 | 800 | BE |  | GB/T 4237 06Cr19Ni10 | GB/T 13401 | 注2 | 0 | 2016/07/25 | 0 | 2016/07/25 | 0
6636 | 3 | 6636 | P16S5 | 管件 FITTINGS | 等径三通 | 15 | 300 | BE |  | GB/T 14976 06Cr19Ni10 | GB/T 12459 | 注2 | 0 | 2016/07/25 | 0 | 2016/07/25 | 0
6637 | 3 | 6637 | P16S5 | 管件 FITTINGS | 异径三通 | 15 | 300 | BE |  | GB/T 14976 06Cr19Ni10 | GB/T 12459 | 注2 | 0 | 2016/07/25 | 0 | 2016/07/25 | 0
6638 | 3 | 6638 | P16S5 | 管件 FITTINGS | 等径三通 | 350 | 800 | BE |  | GB/T 4237 06Cr19Ni10 | GB/T 13401 | 注2 | 0 | 2016/07/25 | 0 | 2016/07/25 | 0
6639 | 3 | 6639 | P16S5 | 管件 FITTINGS | 异径三通 | 350 | 800 | BE |  | GB/T 4237 06Cr19Ni10 | GB/T 13401 | 注2 | 0 | 2016/07/25 | 0 | 2016/07/25 | 0
6640 | 3 | 6640 | P16S5 | 法兰 FLANGES | 对焊法兰 | 15 | 800 | WN-RF | PN16 | NB/T 47010 S30408 | GB/T 9115 | 注2 | 0 | 2016/07/25 | 0 | 2016/07/25 | 0
6641 | 3 | 6641 | P16S5 | 法兰 FLANGES | 法兰盖 | 15 | 800 | BL-RF | PN16 | NB/T 47010 S30408 | GB/T 9123 |  | 0 | 2016/07/25 | 0 | 2016/07/25 | 0
6642 | 3 | 6642 | P16S5 | 垫片 GASKETS | 非金属平垫片 | 15 | 800 | RF | PN16 | RPTFE | GB/T 9126,GB/T 9129 |  | 0 | 2016/07/25 | 0 | 2016/07/25 | 0
6643 | 3 | 6643 | P16S5 | 紧固件 BOLTINGS | 全螺纹螺柱/两个大六角螺母/垫圈 | 15 | 800 |  |  | 35CrMoA/35/300HV | GB/T 9125,GB/T 97 |  | 0 | 2016/07/25 | 0 | 2016/07/25 | 0
6644 | 3 | 6644 | P16S5 | 阀门 VALVES | 闸阀 | 15 | 40 | RF | PN16 | NB/T 47010 S30408阀体 | Z41W-16P |  | 0 | 2016/07/25 | 0 | 2016/07/25 | 0
6645 | 3 | 6645 | P16S5 | 阀门 VALVES | 闸阀 | 50 | 400 | RF | PN16 | GB/T 12230 CF8阀体 | Z41W-16P |  | 0 | 2016/07/25 | 0 | 2016/07/25 | 0
6646 | 3 | 6646 | P16S5 | 阀门 VALVES | 闸阀 | 450 | 800 | RF | PN16 | GB/T 12230 CF8阀体 | Z541W-16P |  | 0 | 2016/07/25 | 0 | 2016/07/25 | 0
6647 | 3 | 6647 | P16S5 | 阀门 VALVES | 闸阀 | 300 | 800 | RF | PN16 | GB/T 12230 CF8阀体 | Z941W-16P |  | 0 | 2016/07/25 | 0 | 2016/07/25 | 0
6648 | 3 | 6648 | P16S5 | 阀门 VALVES | 截止阀 | 15 | 40 | FNPT | PN16 | NB/T 47010 S30408阀体 | J11W-16P |  | 0 | 2016/07/25 | 0 | 2016/07/25 | 0
6649 | 3 | 6649 | P16S5 | 阀门 VALVES | 截止阀 | 15 | 40 | RF | PN16 | NB/T 47010 S30408阀体 | J41W-16P |  | 0 | 2016/07/25 | 0 | 2016/07/25 | 0
6650 | 3 | 6650 | P16S5 | 阀门 VALVES | 截止阀 | 50 | 150 | RF | PN16 | GB/T 12230 CF8阀体 | J41W-16P |  | 0 | 2016/07/25 | 0 | 2016/07/25 | 0
6651 | 3 | 6651 | P16S5 | 阀门 VALVES | 截止阀 | 200 | 300 | RF | PN16 | GB/T 12230 CF8阀体 | J541W-16P |  | 0 | 2016/07/25 | 0 | 2016/07/25 | 0
6652 | 3 | 6652 | P16S5 | 阀门 VALVES | 升降式止回阀 | 15 | 40 | RF | PN16 | NB/T 47010 S30408阀体 | H41W-16P | 注4 | 0 | 2016/07/25 | 0 | 2016/07/25 | 0
6653 | 3 | 6653 | P16S5 | 阀门 VALVES | 旋启式止回阀 | 50 | 300 | RF | PN16 | GB/T 12230 CF8阀体 | H44W-16P | 注6 | 0 | 2016/07/25 | 0 | 2016/07/25 | 0
6654 | 3 | 6654 | P16S5 | 阀门 VALVES | 球阀 | 15 | 65 | FNPT | PN16 | NB/T 47010 S31608阀体 | Q11F-16R |  | 0 | 2016/07/25 | 0 | 2016/07/25 | 0
6655 | 3 | 6655 | P16S5 | 阀门 VALVES | 球阀 | 15 | 40 | RF | PN16 | NB/T 47010 S30408阀体 | Q41W-16P |  | 0 | 2016/07/25 | 0 | 2016/07/25 | 0
6656 | 3 | 6656 | P16S5 | 阀门 VALVES | 球阀 | 50 | 125 | RF | PN16 | GB/T 12230 CF8阀体 | Q41W-16P |  | 0 | 2016/07/25 | 0 | 2016/07/25 | 0
6657 | 3 | 6657 | P16S5 | 阀门 VALVES | 球阀 | 150 | 300 | RF | PN16 | GB/T 12230 CF8阀体 | Q347W-16P |  | 0 | 2016/07/25 | 0 | 2016/07/25 | 0
6658 | 3 | 6658 | P16S5 | 阀门 VALVES | 球阀 | 150 | 300 | RF | PN16 | GB/T 12230 CF8阀体 | Q947W-16P |  | 0 | 2016/07/25 | 0 | 2016/07/25 | 0
6659 | 3 | 6659 | P16S5 | 阀门 VALVES | 蝶阀 | 350 | 800 | RF | PN16 | GB/T 12230 CF8阀体 | D341W-16P |  | 0 | 2016/07/25 | 0 | 2016/07/25 | 0
6660 | 3 | 6660 | P16S5 | 阀门 VALVES | 蝶阀 | 350 | 800 | RF | PN16 | GB/T 12230 CF8阀体 | D941W-16P |  | 0 | 2016/07/25 | 0 | 2016/07/25 | 0
6661 | 3 | 6661 | P16S5 | 阀门 VALVES | 蝶阀 | 200 | 300 | WF | PN16 | GB/T 12230 CF8阀体 | D371F-16P |  | 0 | 2016/07/25 | 0 | 2016/07/25 | 0
6662 | 3 | 6662 | P16S5 | 阀门 VALVES | 蝶阀 | 80 | 300 | WF | PN16 | GB/T 12230 CF8阀体 | D371W-16P |  | 0 | 2016/07/25 | 0 | 2016/07/25 | 0
6663 | 3 | 6663 | P16S5 | 阀门 VALVES | 蝶阀 | 300 | 300 | WF | PN16 | GB/T 12230 CF8阀体 | D971W-16P |  | 0 | 2016/07/25 | 0 | 2016/07/25 | 0
6664 | 3 | 6664 | P16S5 | 阀门 VALVES | 蝶阀 | 300 | 300 | WF | PN16 | 钢衬聚烯烃 | D971W-16CP |  | 0 | 2016/07/25 | 0 | 2016/07/25 | 0
6665 | 3 | 6665 | P16S6 | 管子 PIPES | 无缝钢管 | 15 | 600 | BE |  | 06Cr19Ni10 | GB/T 14976 |  | 0 | 2016/07/25 | 0 | 2016/07/25 | 0
6666 | 3 | 6666 | P16S6 | 短管 NIPPLES | 短管(L=100mm) | 15 | 40 | BE×BE | Sch.80 | GB/T 14976 06Cr19Ni10 | HG/T 20553 (Ⅰa) |  | 0 | 2016/07/25 | 0 | 2016/07/25 | 0
6667 | 3 | 6667 | P16S6 | 短管 NIPPLES | 短管(L=100mm) | 15 | 40 | MNPT×MNPT | Sch.160 | GB/T 14976 06Cr19Ni10 | HG/T 20553 (Ⅰa) |  | 0 | 2016/07/25 | 0 | 2016/07/25 | 0
6668 | 3 | 6668 | P16S6 | 短管 NIPPLES | 短管(L=100mm) | 15 | 40 | BE×MNPT | Sch.160 | GB/T 14976 06Cr19Ni10 | HG/T 20553 (Ⅰa) |  | 0 | 2016/07/25 | 0 | 2016/07/25 | 0
6669 | 3 | 6669 | P16S6 | 管件 FITTINGS | 45°弯头(长半径) | 15 | 600 | BE |  | GB/T 14976 06Cr19Ni10 | GB/T 12459 | 注2 | 0 | 2016/07/25 | 0 | 2016/07/25 | 0
6670 | 3 | 6670 | P16S6 | 管件 FITTINGS | 90°弯头(长半径) | 15 | 600 | BE |  | GB/T 14976 06Cr19Ni10 | GB/T 12459 | 注2 | 0 | 2016/07/25 | 0 | 2016/07/25 | 0
6671 | 3 | 6671 | P16S6 | 管件 FITTINGS | 90°弯头(短半径) | 25 | 600 | BE |  | GB/T 14976 06Cr19Ni10 | GB/T 12459 | 注2,注3 | 0 | 2016/07/25 | 0 | 2016/07/25 | 0
6672 | 3 | 6672 | P16S6 | 管件 FITTINGS | 异径管(同心) | 15 | 600 | BE |  | GB/T 14976 06Cr19Ni10 | GB/T 12459 | 注2 | 0 | 2016/07/25 | 0 | 2016/07/25 | 0
6673 | 3 | 6673 | P16S6 | 管件 FITTINGS | 异径管(偏心) | 15 | 600 | BE |  | GB/T 14976 06Cr19Ni10 | GB/T 12459 | 注2 | 0 | 2016/07/25 | 0 | 2016/07/25 | 0
6674 | 3 | 6674 | P16S6 | 管件 FITTINGS | 等径三通 | 15 | 600 | BE |  | GB/T 14976 06Cr19Ni10 | GB/T 12459 | 注2 | 0 | 2016/07/25 | 0 | 2016/07/25 | 0
6675 | 3 | 6675 | P16S6 | 管件 FITTINGS | 异径三通 | 15 | 600 | BE |  | GB/T 14976 06Cr19Ni10 | GB/T 12459 | 注2 | 0 | 2016/07/25 | 0 | 2016/07/25 | 0
6676 | 3 | 6676 | P16S6 | 法兰 FLANGES | 对焊法兰 | 15 | 600 | WN-RF | PN16 | NB/T 47010 S30408 | GB/T 9115 | 注2 | 0 | 2016/07/25 | 0 | 2016/07/25 | 0
6677 | 3 | 6677 | P16S6 | 法兰 FLANGES | 法兰盖 | 15 | 600 | BL-RF | PN16 | NB/T 47010 S30408 | GB/T 9123 |  | 0 | 2016/07/25 | 0 | 2016/07/25 | 0
6678 | 3 | 6678 | P16S6 | 垫片 GASKETS | 缠绕垫 | 15 | 600 | RF | PN16 | 304+柔性石墨 | GB/T 4622 D2222 |  | 0 | 2016/07/25 | 0 | 2016/07/25 | 0
6679 | 3 | 6679 | P16S6 | 紧固件 BOLTINGS | 全螺纹螺柱/两个大六角螺母/垫圈 | 15 | 600 |  |  | 35CrMoA/35/300HV | GB/T 9125,GB/T 97 |  | 0 | 2016/07/25 | 0 | 2016/07/25 | 0
6680 | 3 | 6680 | P16S6 | 阀门 VALVES | 截止阀 | 15 | 40 | RF | PN16 | NB/T 47010 S30408阀体 | J41W-16P 氨介质用 |  | 0 | 2016/07/25 | 0 | 2016/07/25 | 0
6681 | 3 | 6681 | P16S6 | 阀门 VALVES | 截止阀 | 50 | 150 | RF | PN16 | GB/T 12230 CF8阀体 | J41W-16P 氨介质用 |  | 0 | 2016/07/25 | 0 | 2016/07/25 | 0
6682 | 3 | 6682 | P16S6 | 阀门 VALVES | 截止阀 | 200 | 300 | RF | PN16 | GB/T 12230 CF8阀体 | J541W-16P 氨介质用 |  | 0 | 2016/07/25 | 0 | 2016/07/25 | 0
6683 | 3 | 6683 | P16S6 | 阀门 VALVES | 升降式止回阀 | 15 | 40 | RF | PN16 | NB/T 47010 S30408阀体 | H41W-16P 氨介质用 | 注4 | 0 | 2016/07/25 | 0 | 2016/07/25 | 0
6684 | 3 | 6684 | P16S6 | 阀门 VALVES | 旋启式止回阀 | 50 | 300 | RF | PN16 | GB/T 12230 CF8阀体 | H44W-16P 氨介质用 | 注6 | 0 | 2016/07/25 | 0 | 2016/07/25 | 0
6685 | 3 | 6685 | P16S6 | 阀门 VALVES | 球阀 | 15 | 40 | RF | PN16 | NB/T 47010 S30408阀体 | Q41F-16P 氨介质用；防火防静电 |  | 0 | 2016/07/25 | 0 | 2016/07/25 | 0
6686 | 3 | 6686 | P16S6 | 阀门 VALVES | 球阀 | 50 | 125 | RF | PN16 | GB/T 12230 CF8阀体 | Q41F-16P 氨介质用；防火防静电 |  | 0 | 2016/07/25 | 0 | 2016/07/25 | 0
6687 | 3 | 6687 | P16S6 | 阀门 VALVES | 球阀 | 150 | 300 | RF | PN16 | GB/T 12230 CF8阀体 | Q347F-16P 氨介质用；防火防静电 |  | 0 | 2016/07/25 | 0 | 2016/07/25 | 0
6688 | 3 | 6688 | P16S7 | 管子 PIPES | 无缝钢管 | 15 | 600 | BE |  | 06Cr19Ni10 | GB/T 14976 |  | 0 | 2016/07/25 | 0 | 2016/07/25 | 0
6689 | 3 | 6689 | P16S7 | 短管 NIPPLES | 短管(L=100mm) | 15 | 40 | BE×BE | Sch.40S | GB/T 14976 06Cr19Ni10 | HG/T 20553 (Ⅰa) |  | 0 | 2016/07/25 | 0 | 2016/07/25 | 0
6690 | 3 | 6690 | P16S7 | 短管 NIPPLES | 短管(L=100mm) | 15 | 40 | MNPT×MNPT | Sch.80S | GB/T 14976 06Cr19Ni10 | HG/T 20553 (Ⅰa) |  | 0 | 2016/07/25 | 0 | 2016/07/25 | 0
6691 | 3 | 6691 | P16S7 | 短管 NIPPLES | 短管(L=100mm) | 15 | 40 | BE×MNPT | Sch.80S | GB/T 14976 06Cr19Ni10 | HG/T 20553 (Ⅰa) |  | 0 | 2016/07/25 | 0 | 2016/07/25 | 0
6692 | 3 | 6692 | P16S7 | 管件 FITTINGS | 45°弯头(长半径) | 15 | 600 | BE |  | GB/T 14976 06Cr19Ni10 | GB/T 12459 | 注2 | 0 | 2016/07/25 | 0 | 2016/07/25 | 0
6693 | 3 | 6693 | P16S7 | 管件 FITTINGS | 90°弯头(长半径) | 15 | 600 | BE |  | GB/T 14976 06Cr19Ni10 | GB/T 12459 | 注2 | 0 | 2016/07/25 | 0 | 2016/07/25 | 0
6694 | 3 | 6694 | P16S7 | 管件 FITTINGS | 异径管(同心) | 15 | 600 | BE |  | GB/T 14976 06Cr19Ni10 | GB/T 12459 | 注2 | 0 | 2016/07/25 | 0 | 2016/07/25 | 0
6695 | 3 | 6695 | P16S7 | 管件 FITTINGS | 异径管(偏心) | 15 | 600 | BE |  | GB/T 14976 06Cr19Ni10 | GB/T 12459 | 注2 | 0 | 2016/07/25 | 0 | 2016/07/25 | 0
6696 | 3 | 6696 | P16S7 | 管件 FITTINGS | 等径三通 | 15 | 600 | BE |  | GB/T 14976 06Cr19Ni10 | GB/T 12459 | 注2 | 0 | 2016/07/25 | 0 | 2016/07/25 | 0
6697 | 3 | 6697 | P16S7 | 管件 FITTINGS | 异径三通 | 15 | 600 | BE |  | GB/T 14976 06Cr19Ni10 | GB/T 12459 | 注2 | 0 | 2016/07/25 | 0 | 2016/07/25 | 0
6698 | 3 | 6698 | P16S7 | 法兰 FLANGES | 对焊法兰 | 15 | 600 | WN-RF | PN16 | NB/T 47010 S30408 | GB/T 9115 | 注2 | 0 | 2016/07/25 | 0 | 2016/07/25 | 0
6699 | 3 | 6699 | P16S7 | 法兰 FLANGES | 法兰盖 | 15 | 600 | BL-RF | PN16 | NB/T 47010 S30408 | GB/T 9123 |  | 0 | 2016/07/25 | 0 | 2016/07/25 | 0
6700 | 3 | 6700 | P16S7 | 垫片 GASKETS | 非金属平垫片 | 15 | 600 | RF | PN16 | PTFE | GB/T 9126,GB/T 9129 |  | 0 | 2016/07/25 | 0 | 2016/07/25 | 0
6701 | 3 | 6701 | P16S7 | 紧固件 BOLTINGS | 全螺纹螺柱/两个大六角螺母/垫圈 | 15 | 600 |  |  | 35CrMoA/35/300HV | GB/T 9125,GB/T 97 |  | 0 | 2016/07/25 | 0 | 2016/07/25 | 0
6702 | 3 | 6702 | P16S7 | 阀门 VALVES | 截止阀 | 15 | 40 | RF | PN16 | NB/T 47010 S30408阀体 | JY41W-16P |  | 0 | 2016/07/25 | 0 | 2016/07/25 | 0
6703 | 3 | 6703 | P16S7 | 阀门 VALVES | 截止阀 | 50 | 150 | RF | PN16 | GB/T 12230 CF8阀体 | JY41W-16P |  | 0 | 2016/07/25 | 0 | 2016/07/25 | 0
6704 | 3 | 6704 | P16S7 | 阀门 VALVES | 截止阀 | 200 | 300 | RF | PN16 | GB/T 12230 CF8阀体 | JYU541W-16P |  | 0 | 2016/07/25 | 0 | 2016/07/25 | 0
6705 | 3 | 6705 | P16S7 | 阀门 VALVES | 升降式止回阀 | 15 | 40 | RF | PN16 | NB/T 47010 S30408阀体 | HY41W-16P | 注4 | 0 | 2016/07/25 | 0 | 2016/07/25 | 0
6706 | 3 | 6706 | P16S7 | 阀门 VALVES | 旋启式止回阀 | 50 | 600 | RF | PN16 | GB/T 12230 CF8阀体 | HY44W-16P | 注6 | 0 | 2016/07/25 | 0 | 2016/07/25 | 0
6707 | 3 | 6707 | P16S8 | 管子 PIPES | 无缝钢管 | 50 | 600 | BE |  | 022Cr17Ni12Mo2 | GB/T 14976 |  | 0 | 2016/07/25 | 0 | 2016/07/25 | 0
6708 | 3 | 6708 | P16S8 | 管子 PIPES | 电熔焊(EFW)钢管 | 700 | 1000 | BE |  | 022Cr17Ni12Mo2 | GB/T 12771 Ⅰ类 |  | 0 | 2016/07/25 | 0 | 2016/07/25 | 0
6709 | 3 | 6709 | P16S8 | 管件 FITTINGS | 45°弯头(长半径) | 50 | 600 | BE |  | GB/T 14976 022Cr17Ni12Mo2 | GB/T 12459 | 注2 | 0 | 2016/07/25 | 0 | 2016/07/25 | 0
6710 | 3 | 6710 | P16S8 | 管件 FITTINGS | 90°弯头(长半径) | 50 | 600 | BE |  | GB/T 14976 022Cr17Ni12Mo2 | GB/T 12459 | 注2 | 0 | 2016/07/25 | 0 | 2016/07/25 | 0
6711 | 3 | 6711 | P16S8 | 管件 FITTINGS | 90°弯头(短半径) | 50 | 600 | BE |  | GB/T 14976 022Cr17Ni12Mo2 | GB/T 12459 | 注2,注3 | 0 | 2016/07/25 | 0 | 2016/07/25 | 0
6712 | 3 | 6712 | P16S8 | 管件 FITTINGS | 45°弯头(长半径) | 700 | 1000 | BE |  | GB/T 4237 022Cr17Ni12Mo2 | GB/T 13401 | 注2 | 0 | 2016/07/25 | 0 | 2016/07/25 | 0
6713 | 3 | 6713 | P16S8 | 管件 FITTINGS | 90°弯头(长半径) | 700 | 1000 | BE |  | GB/T 4237 022Cr17Ni12Mo2 | GB/T 13401 | 注2 | 0 | 2016/07/25 | 0 | 2016/07/25 | 0
6714 | 3 | 6714 | P16S8 | 管件 FITTINGS | 90°弯头 | 700 | 1000 | BE |  | GB/T 4237 022Cr17Ni12Mo2 | 02S403 | 注2,注3 | 0 | 2016/07/25 | 0 | 2016/07/25 | 0
6715 | 3 | 6715 | P16S8 | 管件 FITTINGS | 异径管(同心) | 50 | 600 | BE |  | GB/T 14976 022Cr17Ni12Mo2 | GB/T 12459 | 注2 | 0 | 2016/07/25 | 0 | 2016/07/25 | 0
6716 | 3 | 6716 | P16S8 | 管件 FITTINGS | 异径管(偏心) | 50 | 600 | BE |  | GB/T 14976 022Cr17Ni12Mo2 | GB/T 12459 | 注2 | 0 | 2016/07/25 | 0 | 2016/07/25 | 0
6717 | 3 | 6717 | P16S8 | 管件 FITTINGS | 异径管(同心) | 700 | 1000 | BE |  | GB/T 4237 022Cr17Ni12Mo2 | GB/T 13401 | 注2 | 0 | 2016/07/25 | 0 | 2016/07/25 | 0
6718 | 3 | 6718 | P16S8 | 管件 FITTINGS | 异径管(偏心) | 700 | 1000 | BE |  | GB/T 4237 022Cr17Ni12Mo2 | GB/T 13401 | 注2 | 0 | 2016/07/25 | 0 | 2016/07/25 | 0
6719 | 3 | 6719 | P16S8 | 管件 FITTINGS | 等径三通 | 50 | 600 | BE |  | GB/T 14976 022Cr17Ni12Mo2 | GB/T 12459 | 注2 | 0 | 2016/07/25 | 0 | 2016/07/25 | 0
6720 | 3 | 6720 | P16S8 | 管件 FITTINGS | 异径三通 | 50 | 600 | BE |  | GB/T 14976 022Cr17Ni12Mo2 | GB/T 12459 | 注2 | 0 | 2016/07/25 | 0 | 2016/07/25 | 0
6721 | 3 | 6721 | P16S8 | 管件 FITTINGS | 等径三通 | 700 | 1000 | BE |  | GB/T 4237 022Cr17Ni12Mo2 | GB/T 13401 | 注2 | 0 | 2016/07/25 | 0 | 2016/07/25 | 0
6722 | 3 | 6722 | P16S8 | 管件 FITTINGS | 异径三通 | 700 | 1000 | BE |  | GB/T 4237 022Cr17Ni12Mo2 | GB/T 13401 | 注2 | 0 | 2016/07/25 | 0 | 2016/07/25 | 0
6723 | 3 | 6723 | P16S8 | 法兰 FLANGES | 对焊法兰 | 50 | 1000 | WN-RF | PN16 | NB/T 47010 S31603 | GB/T 9115 | 注2 | 0 | 2016/07/25 | 0 | 2016/07/25 | 0
6724 | 3 | 6724 | P16S8 | 法兰 FLANGES | 法兰盖 | 50 | 1000 | BL-RF | PN16 | NB/T 47010 S31603 | GB/T 9123 |  | 0 | 2016/07/25 | 0 | 2016/07/25 | 0
6725 | 3 | 6725 | P16S8 | 垫片 GASKETS | 缠绕垫 | 50 | 1000 | RF | PN16 | 316L+柔性石墨 | GB/T 4622 D2424 |  | 0 | 2016/07/25 | 0 | 2016/07/25 | 0
6726 | 3 | 6726 | P16S8 | 紧固件 BOLTINGS | 全螺纹螺柱/两个大六角螺母/垫圈 | 50 | 1000 |  |  | 35CrMoA/35/300HV | GB/T 9125,GB/T 97 |  | 0 | 2016/07/25 | 0 | 2016/07/25 | 0
6727 | 3 | 6727 | P16S8 | 阀门 VALVES | 闸阀 | 50 | 350 | RF | PN16 | GB/T 12230 CF3M阀体 | Z41W-16R 螺栓连接阀盖 |  | 0 | 2016/07/25 | 0 | 2016/07/25 | 0
6728 | 3 | 6728 | P16S8 | 阀门 VALVES | 闸阀 | 400 | 600 | RF | PN16 | GB/T 12230 CF3M阀体 | Z541W-16R 螺栓连接阀盖 |  | 0 | 2016/07/25 | 0 | 2016/07/25 | 0
6729 | 3 | 6729 | P16S8 | 阀门 VALVES | 闸阀 | 700 | 1000 | RF | PN16 | GB/T 12230 CF3M阀体 | Z941W-16R 螺栓连接阀盖 |  | 0 | 2016/07/25 | 0 | 2016/07/25 | 0
6730 | 3 | 6730 | P16S8 | 阀门 VALVES | 闸阀 | 50 | 350 | RF | PN16 | 钢衬氟塑料 | Z41W-16CF 螺栓连接阀盖 | ≤60℃ | 0 | 2016/07/25 | 0 | 2016/07/25 | 0
6731 | 3 | 6731 | P16S8 | 阀门 VALVES | 闸阀 | 400 | 600 | RF | PN16 | 钢衬氟塑料 | Z541W-16CF 螺栓连接阀盖 | ≤60℃ | 0 | 2016/07/25 | 0 | 2016/07/25 | 0
6732 | 3 | 6732 | P16S8 | 阀门 VALVES | 闸阀 | 700 | 1000 | RF | PN16 | 钢衬氟塑料 | Z941W-16CF 螺栓连接阀盖 | ≤60℃ | 0 | 2016/07/25 | 0 | 2016/07/25 | 0
6733 | 3 | 6733 | P16S8 | 阀门 VALVES | 球阀 | 50 | 125 | RF | PN16 | GB/T 12230 CF3M阀体 | Q41F-16R |  | 0 | 2016/07/25 | 0 | 2016/07/25 | 0
6734 | 3 | 6734 | P16S8 | 阀门 VALVES | 球阀 | 150 | 300 | RF | PN16 | GB/T 12230 CF3M阀体 | Q347F-16R |  | 0 | 2016/07/25 | 0 | 2016/07/25 | 0
6735 | 3 | 6735 | P16S8 | 阀门 VALVES | 球阀 | 350 | 600 | RF | PN16 | GB/T 12230 CF3M阀体 | Q947F-16R |  | 0 | 2016/07/25 | 0 | 2016/07/25 | 0
6736 | 3 | 6736 | P16S8 | 阀门 VALVES | 球阀 | 50 | 125 | RF | PN16 | 钢衬氟塑料 | Q41W-16CF | ≤60℃ | 0 | 2016/07/25 | 0 | 2016/07/25 | 0
6737 | 3 | 6737 | P16S8 | 阀门 VALVES | 球阀 | 150 | 300 | RF | PN16 | 钢衬氟塑料 | Q347W-16CF | ≤60℃ | 0 | 2016/07/25 | 0 | 2016/07/25 | 0
6738 | 3 | 6738 | P16S8 | 阀门 VALVES | 球阀 | 350 | 600 | RF | PN16 | 钢衬氟塑料 | Q947W-16CF | ≤60℃ | 0 | 2016/07/25 | 0 | 2016/07/25 | 0
6739 | 3 | 6739 | P16S8 | 阀门 VALVES | 管夹阀 | 50 | 500 | RF | PN16 | 铝合金衬胶 | GJ41X-16L |  | 0 | 2016/07/25 | 0 | 2016/07/25 | 0
6740 | 3 | 6740 | P16S9 | 管子 PIPES | 无缝钢管 | 15 | 300 | BE |  | 022Cr17Ni12Mo2 | GB/T 14976 |  | 0 | 2016/07/25 | 0 | 2016/07/25 | 0
6741 | 3 | 6741 | P16S9 | 管子 PIPES | 电熔焊(EFW)钢管 | 350 | 800 | BE |  | 022Cr17Ni12Mo2 | GB/T 12771 Ⅰ类 |  | 0 | 2016/07/25 | 0 | 2016/07/25 | 0
6742 | 3 | 6742 | P16S9 | 短管 NIPPLES | 短管(L=100mm) | 15 | 40 | BE×BE | Sch.40S | GB/T 14976 022Cr17Ni12Mo2 | HG/T 20553 (Ⅰa) |  | 0 | 2016/07/25 | 0 | 2016/07/25 | 0
6743 | 3 | 6743 | P16S9 | 短管 NIPPLES | 短管(L=100mm) | 15 | 40 | MNPT×MNPT | Sch.80S | GB/T 14976 022Cr17Ni12Mo2 | HG/T 20553 (Ⅰa) |  | 0 | 2016/07/25 | 0 | 2016/07/25 | 0
6744 | 3 | 6744 | P16S9 | 短管 NIPPLES | 短管(L=100mm) | 15 | 40 | BE×MNPT | Sch.80S | GB/T 14976 022Cr17Ni12Mo2 | HG/T 20553 (Ⅰa) |  | 0 | 2016/07/25 | 0 | 2016/07/25 | 0
6745 | 3 | 6745 | P16S9 | 管件 FITTINGS | 45°弯头(长半径) | 15 | 300 | BE |  | GB/T 14976 022Cr17Ni12Mo2 | GB/T 12459 | 注2 | 0 | 2016/07/25 | 0 | 2016/07/25 | 0
6746 | 3 | 6746 | P16S9 | 管件 FITTINGS | 90°弯头(长半径) | 15 | 300 | BE |  | GB/T 14976 022Cr17Ni12Mo2 | GB/T 12459 | 注2 | 0 | 2016/07/25 | 0 | 2016/07/25 | 0
6747 | 3 | 6747 | P16S9 | 管件 FITTINGS | 90°弯头(短半径) | 25 | 300 | BE |  | GB/T 14976 022Cr17Ni12Mo2 | GB/T 12459 | 注2,注3 | 0 | 2016/07/25 | 0 | 2016/07/25 | 0
6748 | 3 | 6748 | P16S9 | 管件 FITTINGS | 45°弯头(长半径) | 350 | 800 | BE |  | GB/T 4237 022Cr17Ni12Mo2 | GB/T 13401 | 注2 | 0 | 2016/07/25 | 0 | 2016/07/25 | 0
6749 | 3 | 6749 | P16S9 | 管件 FITTINGS | 90°弯头(长半径) | 350 | 800 | BE |  | GB/T 4237 022Cr17Ni12Mo2 | GB/T 13401 | 注2 | 0 | 2016/07/25 | 0 | 2016/07/25 | 0
6750 | 3 | 6750 | P16S9 | 管件 FITTINGS | 90°弯头(短半径) | 350 | 800 | BE |  | GB/T 4237 022Cr17Ni12Mo2 | GB/T 13401 | 注2,注3 | 0 | 2016/07/25 | 0 | 2016/07/25 | 0
6751 | 3 | 6751 | P16S9 | 管件 FITTINGS | 异径管(同心) | 15 | 300 | BE |  | GB/T 14976 022Cr17Ni12Mo2 | GB/T 12459 | 注2 | 0 | 2016/07/25 | 0 | 2016/07/25 | 0
6752 | 3 | 6752 | P16S9 | 管件 FITTINGS | 异径管(偏心) | 15 | 300 | BE |  | GB/T 14976 022Cr17Ni12Mo2 | GB/T 12459 | 注2 | 0 | 2016/07/25 | 0 | 2016/07/25 | 0
6753 | 3 | 6753 | P16S9 | 管件 FITTINGS | 异径管(同心) | 350 | 800 | BE |  | GB/T 4237 022Cr17Ni12Mo2 | GB/T 13401 | 注2 | 0 | 2016/07/25 | 0 | 2016/07/25 | 0
6754 | 3 | 6754 | P16S9 | 管件 FITTINGS | 异径管(偏心) | 350 | 800 | BE |  | GB/T 4237 022Cr17Ni12Mo2 | GB/T 13401 | 注2 | 0 | 2016/07/25 | 0 | 2016/07/25 | 0
6755 | 3 | 6755 | P16S9 | 管件 FITTINGS | 等径三通 | 15 | 300 | BE |  | GB/T 14976 022Cr17Ni12Mo2 | GB/T 12459 | 注2 | 0 | 2016/07/25 | 0 | 2016/07/25 | 0
6756 | 3 | 6756 | P16S9 | 管件 FITTINGS | 异径三通 | 15 | 300 | BE |  | GB/T 14976 022Cr17Ni12Mo2 | GB/T 12459 | 注2 | 0 | 2016/07/25 | 0 | 2016/07/25 | 0
6757 | 3 | 6757 | P16S9 | 管件 FITTINGS | 等径三通 | 350 | 800 | BE |  | GB/T 4237 022Cr17Ni12Mo2 | GB/T 13401 | 注2 | 0 | 2016/07/25 | 0 | 2016/07/25 | 0
6758 | 3 | 6758 | P16S9 | 管件 FITTINGS | 异径三通 | 350 | 800 | BE |  | GB/T 4237 022Cr17Ni12Mo2 | GB/T 13401 | 注2 | 0 | 2016/07/25 | 0 | 2016/07/25 | 0
6759 | 3 | 6759 | P16S9 | 管件 FITTINGS | 等径四通 | 15 | 300 | BE |  | GB/T 14976 022Cr17Ni12Mo2 | GB/T 12459 | 注2 | 0 | 2016/07/25 | 0 | 2016/07/25 | 0
6760 | 3 | 6760 | P16S9 | 管件 FITTINGS | 异径四通 | 15 | 300 | BE |  | GB/T 14976 022Cr17Ni12Mo2 | GB/T 12459 | 注2 | 0 | 2016/07/25 | 0 | 2016/07/25 | 0
6761 | 3 | 6761 | P16S9 | 管件 FITTINGS | 等径四通 | 350 | 800 | BE |  | GB/T 4237 022Cr17Ni12Mo2 | GB/T 13401 | 注2 | 0 | 2016/07/25 | 0 | 2016/07/25 | 0
6762 | 3 | 6762 | P16S9 | 管件 FITTINGS | 异径四通 | 350 | 800 | BE |  | GB/T 4237 022Cr17Ni12Mo2 | GB/T 13401 | 注2 | 0 | 2016/07/25 | 0 | 2016/07/25 | 0
6763 | 3 | 6763 | P16S9 | 法兰 FLANGES | 对焊法兰 | 15 | 800 | WN-RF | PN16 | NB/T 47010 S31603 | GB/T 9115 | 注2 | 0 | 2016/07/25 | 0 | 2016/07/25 | 0
6764 | 3 | 6764 | P16S9 | 法兰 FLANGES | 法兰盖 | 15 | 800 | BL-RF | PN16 | NB/T 47010 S31603 | GB/T 9123 |  | 0 | 2016/07/25 | 0 | 2016/07/25 | 0
6765 | 3 | 6765 | P16S9 | 垫片 GASKETS | 非金属平垫片 | 15 | 800 | RF | PN16 | EPDM | GB/T 9126,GB/T 9129 |  | 0 | 2016/07/25 | 0 | 2016/07/25 | 0
6766 | 3 | 6766 | P16S9 | 紧固件 BOLTINGS | 全螺纹螺柱/两个大六角螺母/垫圈 | 15 | 800 |  |  | 35CrMoA/35/300HV | GB/T 9125,GB/T 97 |  | 0 | 2016/07/25 | 0 | 2016/07/25 | 0
6767 | 3 | 6767 | P16S9 | 阀门 VALVES | 闸阀 | 15 | 40 | RF | PN16 | NB/T 47010 S31603阀体 | Z41W-16R 螺栓连接阀盖 |  | 0 | 2016/07/25 | 0 | 2016/07/25 | 0
6768 | 3 | 6768 | P16S9 | 阀门 VALVES | 闸阀 | 50 | 350 | RF | PN16 | GB/T 12230 CF3M阀体 | Z41W-16R 螺栓连接阀盖 |  | 0 | 2016/07/25 | 0 | 2016/07/25 | 0
6769 | 3 | 6769 | P16S9 | 阀门 VALVES | 闸阀 | 400 | 600 | RF | PN16 | GB/T 12230 CF3M阀体 | Z541W-16R 螺栓连接阀盖 |  | 0 | 2016/07/25 | 0 | 2016/07/25 | 0
6770 | 3 | 6770 | P16S9 | 阀门 VALVES | 闸阀 | 700 | 800 | RF | PN16 | GB/T 12230 CF3M阀体 | Z941W-16R 螺栓连接阀盖 |  | 0 | 2016/07/25 | 0 | 2016/07/25 | 0
6771 | 3 | 6771 | P16S9 | 阀门 VALVES | 闸阀 | 15 | 350 | RF | PN16 | 钢衬氟塑料 | Z41W-16CF 螺栓连接阀盖 | ≤60℃ | 0 | 2016/07/25 | 0 | 2016/07/25 | 0
6772 | 3 | 6772 | P16S9 | 阀门 VALVES | 闸阀 | 400 | 600 | RF | PN16 | 钢衬氟塑料 | Z541W-16CF 螺栓连接阀盖 | ≤60℃ | 0 | 2016/07/25 | 0 | 2016/07/25 | 0
6773 | 3 | 6773 | P16S9 | 阀门 VALVES | 闸阀 | 700 | 800 | RF | PN16 | 钢衬氟塑料 | Z941W-16CF 螺栓连接阀盖 | ≤60℃ | 0 | 2016/07/25 | 0 | 2016/07/25 | 0
6774 | 3 | 6774 | P16S9 | 阀门 VALVES | 旋启式止回阀 | 50 | 500 | WF | PN16 | GB/T 12230 CF3M阀体 | H74W-16CS | 注6 | 0 | 2016/07/25 | 0 | 2016/07/25 | 0
6775 | 3 | 6775 | P16S9 | 阀门 VALVES | 球阀 | 15 | 40 | RF | PN16 | NB/T 47010 S31603阀体 | Q41F-16R |  | 0 | 2016/07/25 | 0 | 2016/07/25 | 0
6776 | 3 | 6776 | P16S9 | 阀门 VALVES | 球阀 | 50 | 125 | RF | PN16 | GB/T 12230 CF3M阀体 | Q41F-16R |  | 0 | 2016/07/25 | 0 | 2016/07/25 | 0
6777 | 3 | 6777 | P16S9 | 阀门 VALVES | 球阀 | 150 | 300 | RF | PN16 | GB/T 12230 CF3M阀体 | Q341F-16R |  | 0 | 2016/07/25 | 0 | 2016/07/25 | 0
6778 | 3 | 6778 | P16S9 | 阀门 VALVES | 球阀 | 15 | 125 | RF | PN16 | 钢衬氟塑料 | Q41W-16CF | ≤60℃ | 0 | 2016/07/25 | 0 | 2016/07/25 | 0
6779 | 3 | 6779 | P16S9 | 阀门 VALVES | 球阀 | 150 | 300 | RF | PN16 | 钢衬氟塑料 | Q341W-16CF | ≤60℃ | 0 | 2016/07/25 | 0 | 2016/07/25 | 0
6780 | 3 | 6780 | P16S9 | 阀门 VALVES | 隔膜阀 | 25 | 40 | RF | PN16 | NB/T 47010 S31603阀体 | G41W-16R |  | 0 | 2016/07/25 | 0 | 2016/07/25 | 0
6781 | 3 | 6781 | P16S9 | 阀门 VALVES | 隔膜阀 | 50 | 300 | RF | PN16 | GB/T 12230 CF3M阀体 | G41W-16R |  | 0 | 2016/07/25 | 0 | 2016/07/25 | 0
6782 | 3 | 6782 | P16S9 | 阀门 VALVES | 隔膜阀 | 25 | 40 | RF | PN16 | NB/T 47010 S31603阀体 | G45W-16R |  | 0 | 2016/07/25 | 0 | 2016/07/25 | 0
6783 | 3 | 6783 | P16S9 | 阀门 VALVES | 隔膜阀 | 50 | 300 | RF | PN16 | GB/T 12230 CF3M阀体 | G45W-16R |  | 0 | 2016/07/25 | 0 | 2016/07/25 | 0
6784 | 3 | 6784 | P16S9 | 阀门 VALVES | 管夹阀 | 25 | 500 | RF | PN16 | 铝合金衬胶 | GJ41X-16L |  | 0 | 2016/07/25 | 0 | 2016/07/25 | 0
6785 | 3 | 6785 | P16S10 | 管子 PIPES | 无缝钢管 | 20 | 600 | BE |  | 022Cr17Ni12Mo2 | GB/T 14976 |  | 0 | 2016/07/25 | 0 | 2016/07/25 | 0
6786 | 3 | 6786 | P16S10 | 短管 NIPPLES | 短管(L=100mm) | 20 | 40 | BE×BE | Sch.40S | GB/T 14976 022Cr17Ni12Mo2 | HG/T 20553 (Ⅰa) |  | 0 | 2016/07/25 | 0 | 2016/07/25 | 0
6787 | 3 | 6787 | P16S10 | 短管 NIPPLES | 短管(L=100mm) | 20 | 40 | MNPT×MNPT | Sch.80S | GB/T 14976 022Cr17Ni12Mo2 | HG/T 20553 (Ⅰa) |  | 0 | 2016/07/25 | 0 | 2016/07/25 | 0
6788 | 3 | 6788 | P16S10 | 短管 NIPPLES | 短管(L=100mm) | 20 | 40 | BE×MNPT | Sch.80S | GB/T 14976 022Cr17Ni12Mo2 | HG/T 20553 (Ⅰa) |  | 0 | 2016/07/25 | 0 | 2016/07/25 | 0
6789 | 3 | 6789 | P16S10 | 管件 FITTINGS | 45°弯头(长半径) | 20 | 600 | BE |  | GB/T 14976 022Cr17Ni12Mo2 | GB/T 12459 | 注2 | 0 | 2016/07/25 | 0 | 2016/07/25 | 0
6790 | 3 | 6790 | P16S10 | 管件 FITTINGS | 90°弯头(长半径) | 20 | 600 | BE |  | GB/T 14976 022Cr17Ni12Mo2 | GB/T 12459 | 注2 | 0 | 2016/07/25 | 0 | 2016/07/25 | 0
6791 | 3 | 6791 | P16S10 | 管件 FITTINGS | 90°弯头(短半径) | 25 | 600 | BE |  | GB/T 14976 022Cr17Ni12Mo2 | GB/T 12459 | 注2,注3 | 0 | 2016/07/25 | 0 | 2016/07/25 | 0
6792 | 3 | 6792 | P16S10 | 管件 FITTINGS | 异径管(同心) | 20 | 600 | BE |  | GB/T 14976 022Cr17Ni12Mo2 | GB/T 12459 | 注2 | 0 | 2016/07/25 | 0 | 2016/07/25 | 0
6793 | 3 | 6793 | P16S10 | 管件 FITTINGS | 异径管(偏心) | 20 | 600 | BE |  | GB/T 14976 022Cr17Ni12Mo2 | GB/T 12459 | 注2 | 0 | 2016/07/25 | 0 | 2016/07/25 | 0
6794 | 3 | 6794 | P16S10 | 管件 FITTINGS | 等径三通 | 20 | 600 | BE |  | GB/T 14976 022Cr17Ni12Mo2 | GB/T 12459 | 注2 | 0 | 2016/07/25 | 0 | 2016/07/25 | 0
6795 | 3 | 6795 | P16S10 | 管件 FITTINGS | 异径三通 | 20 | 600 | BE |  | GB/T 14976 022Cr17Ni12Mo2 | GB/T 12459 | 注2 | 0 | 2016/07/25 | 0 | 2016/07/25 | 0
6796 | 3 | 6796 | P16S10 | 法兰 FLANGES | 对焊法兰 | 20 | 600 | WN-RF | PN16 | NB/T 47010 S31603 | GB/T 9115 | 注2 | 0 | 2016/07/25 | 0 | 2016/07/25 | 0
6797 | 3 | 6797 | P16S10 | 法兰 FLANGES | 法兰盖 | 20 | 600 | BL-RF | PN16 | NB/T 47010 S31603 | GB/T 9123 |  | 0 | 2016/07/25 | 0 | 2016/07/25 | 0
6798 | 3 | 6798 | P16S10 | 垫片 GASKETS | 缠绕垫 | 20 | 600 | RF | PN16 | 316L+柔性石墨 | GB/T 4622 D2424 |  | 0 | 2016/07/25 | 0 | 2016/07/25 | 0
6799 | 3 | 6799 | P16S10 | 紧固件 BOLTINGS | 全螺纹螺柱/两个大六角螺母/垫圈 | 20 | 600 |  |  | 35CrMoA/35/300HV | GB/T 9125,GB/T 97 |  | 0 | 2016/07/25 | 0 | 2016/07/25 | 0
6800 | 3 | 6800 | P16S10 | 阀门 VALVES | 闸阀 | 20 | 40 | RF | PN16 | NB/T 47010 S31603阀体 | Z41W-16R |  | 0 | 2016/07/25 | 0 | 2016/07/25 | 0
6801 | 3 | 6801 | P16S10 | 阀门 VALVES | 闸阀 | 50 | 400 | RF | PN16 | GB/T 12230 CF3M阀体 | Z41W-16R |  | 0 | 2016/07/25 | 0 | 2016/07/25 | 0
6802 | 3 | 6802 | P16S10 | 阀门 VALVES | 闸阀 | 450 | 600 | RF | PN16 | GB/T 12230 CF3M阀体 | Z541W-16R |  | 0 | 2016/07/25 | 0 | 2016/07/25 | 0
6803 | 3 | 6803 | P16S10 | 阀门 VALVES | 闸阀 | 300 | 600 | RF | PN16 | GB/T 12230 CF3M阀体 | Z941W-16R |  | 0 | 2016/07/25 | 0 | 2016/07/25 | 0
6804 | 3 | 6804 | P16S10 | 阀门 VALVES | 升降式止回阀 | 20 | 40 | RF | PN16 | NB/T 47010 S31603阀体 | H41W-16R | 注4 | 0 | 2016/07/25 | 0 | 2016/07/25 | 0
6805 | 3 | 6805 | P16S10 | 阀门 VALVES | 升降式止回阀 | 20 | 40 | RF | PN16 | NB/T 47010 S31603阀体 | H42W-16R | 注5 | 0 | 2016/07/25 | 0 | 2016/07/25 | 0
6806 | 3 | 6806 | P16S10 | 阀门 VALVES | 升降式止回阀 | 50 | 200 | RF | PN16 | GB/T 12230 CF3M阀体 | H42W-16R | 注5 | 0 | 2016/07/25 | 0 | 2016/07/25 | 0
6807 | 3 | 6807 | P16S10 | 阀门 VALVES | 旋启式止回阀 | 50 | 250 | RF | PN16 | GB/T 12230 CF3M阀体 | H44W-16R | 注6 | 0 | 2016/07/25 | 0 | 2016/07/25 | 0
6808 | 3 | 6808 | P16S10 | 阀门 VALVES | 球阀 | 20 | 40 | RF | PN16 | NB/T 47010 S31603阀体 | Q41F-16R |  | 0 | 2016/07/25 | 0 | 2016/07/25 | 0
6809 | 3 | 6809 | P16S10 | 阀门 VALVES | 球阀 | 50 | 100 | RF | PN16 | GB/T 12230 CF3M阀体 | Q41F-16R |  | 0 | 2016/07/25 | 0 | 2016/07/25 | 0
6810 | 3 | 6810 | P16S10 | 阀门 VALVES | 球阀 | 125 | 300 | RF | PN16 | GB/T 12230 CF3M阀体 | Q347F-16R |  | 0 | 2016/07/25 | 0 | 2016/07/25 | 0
6811 | 3 | 6811 | P16S10 | 阀门 VALVES | 球阀 | 100 | 300 | RF | PN16 | GB/T 12230 CF3M阀体 | Q947F-16R |  | 0 | 2016/07/25 | 0 | 2016/07/25 | 0
6812 | 3 | 6812 | P16S11 | 管子 PIPES | 无缝钢管 | 15 | 400 | BE |  | 022Cr17Ni12Mo2 | GB/T 14976 |  | 0 | 2016/07/25 | 0 | 2016/07/25 | 0
6813 | 3 | 6813 | P16S11 | 短管 NIPPLES | 短管(L=100mm) | 15 | 40 | BE×BE | Sch.40S | GB/T 14976 022Cr17Ni12Mo2 | HG/T 20553 (Ⅰa) |  | 0 | 2016/07/25 | 0 | 2016/07/25 | 0
6814 | 3 | 6814 | P16S11 | 短管 NIPPLES | 短管(L=100mm) | 15 | 40 | MNPT×MNPT | Sch.80S | GB/T 14976 022Cr17Ni12Mo2 | HG/T 20553 (Ⅰa) |  | 0 | 2016/07/25 | 0 | 2016/07/25 | 0
6815 | 3 | 6815 | P16S11 | 短管 NIPPLES | 短管(L=100mm) | 15 | 40 | BE×MNPT | Sch.80S | GB/T 14976 022Cr17Ni12Mo2 | HG/T 20553 (Ⅰa) |  | 0 | 2016/07/25 | 0 | 2016/07/25 | 0
6816 | 3 | 6816 | P16S11 | 管件 FITTINGS | 45°弯头(长半径) | 15 | 400 | BE |  | GB/T 14976 022Cr17Ni12Mo2 | GB/T 12459 | 注2 | 0 | 2016/07/25 | 0 | 2016/07/25 | 0
6817 | 3 | 6817 | P16S11 | 管件 FITTINGS | 90°弯头(长半径) | 15 | 400 | BE |  | GB/T 14976 022Cr17Ni12Mo2 | GB/T 12459 | 注2 | 0 | 2016/07/25 | 0 | 2016/07/25 | 0
6818 | 3 | 6818 | P16S11 | 管件 FITTINGS | 90°弯头(短半径) | 25 | 400 | BE |  | GB/T 14976 022Cr17Ni12Mo2 | GB/T 12459 | 注2,注3 | 0 | 2016/07/25 | 0 | 2016/07/25 | 0
6819 | 3 | 6819 | P16S11 | 管件 FITTINGS | 异径管(同心) | 15 | 400 | BE |  | GB/T 14976 022Cr17Ni12Mo2 | GB/T 12459 | 注2 | 0 | 2016/07/25 | 0 | 2016/07/25 | 0
6820 | 3 | 6820 | P16S11 | 管件 FITTINGS | 异径管(偏心) | 15 | 400 | BE |  | GB/T 14976 022Cr17Ni12Mo2 | GB/T 12459 | 注2 | 0 | 2016/07/25 | 0 | 2016/07/25 | 0
6821 | 3 | 6821 | P16S11 | 管件 FITTINGS | 等径三通 | 15 | 400 | BE |  | GB/T 14976 022Cr17Ni12Mo2 | GB/T 12459 | 注2 | 0 | 2016/07/25 | 0 | 2016/07/25 | 0
6822 | 3 | 6822 | P16S11 | 管件 FITTINGS | 异径三通 | 15 | 400 | BE |  | GB/T 14976 022Cr17Ni12Mo2 | GB/T 12459 | 注2 | 0 | 2016/07/25 | 0 | 2016/07/25 | 0
6823 | 3 | 6823 | P16S11 | 管件 FITTINGS | 盲板 | 15 | 400 | FF | PN16(1.6MPa) | GB/T 4237 022Cr17Ni12Mo2 | HG 21547 |  | 0 | 2016/07/25 | 0 | 2016/07/25 | 0
6824 | 3 | 6824 | P16S11 | 法兰 FLANGES | 对焊法兰 | 15 | 400 | WN-RF | PN16 | NB/T 47010 S31603 | GB/T 9115 | 注2 | 0 | 2016/07/25 | 0 | 2016/07/25 | 0
6825 | 3 | 6825 | P16S11 | 法兰 FLANGES | 法兰盖 | 15 | 400 | BL-RF | PN16 | NB/T 47010 S31603 | GB/T 9123 |  | 0 | 2016/07/25 | 0 | 2016/07/25 | 0
6826 | 3 | 6826 | P16S11 | 垫片 GASKETS | 非金属平垫片 | 15 | 400 | RF | PN16 | EPDM | GB/T 9126,GB/T 9129 |  | 0 | 2016/07/25 | 0 | 2016/07/25 | 0
6827 | 3 | 6827 | P16S11 | 紧固件 BOLTINGS | 六角头螺栓/1型六角螺母/垫圈 | 15 | 400 |  |  | A2-70/A2-70/200HV | GB/T 9125,GB/T 97 |  | 0 | 2016/07/25 | 0 | 2016/07/25 | 0
6828 | 3 | 6828 | P16S11 | 阀门 VALVES | 球阀 | 15 | 40 | FNPT | PN16 | NB/T 47010 S31603阀体 | Q11F-16R |  | 0 | 2016/07/25 | 0 | 2016/07/25 | 0
6829 | 3 | 6829 | P16S11 | 阀门 VALVES | 球阀 | 50 | 80 | FNPT | PN16 | GB/T 12230 CF3M阀体 | Q11F-16R |  | 0 | 2016/07/25 | 0 | 2016/07/25 | 0
6830 | 3 | 6830 | P16S11 | 阀门 VALVES | 球阀 | 15 | 40 | RF | PN16 | NB/T 47010 S31603阀体 | Q41F-16R |  | 0 | 2016/07/25 | 0 | 2016/07/25 | 0
6831 | 3 | 6831 | P16S11 | 阀门 VALVES | 球阀 | 50 | 125 | RF | PN16 | GB/T 12230 CF3M阀体 | Q41F-16R |  | 0 | 2016/07/25 | 0 | 2016/07/25 | 0
6832 | 3 | 6832 | P16S11 | 阀门 VALVES | 球阀 | 150 | 400 | RF | PN16 | GB/T 12230 CF3M阀体 | Q347F-16R |  | 0 | 2016/07/25 | 0 | 2016/07/25 | 0
6833 | 3 | 6833 | P16S12 | 管子 PIPES | 无缝钢管 | 50 | 600 | BE |  | 06Cr19Ni10 | GB/T 14976 |  | 0 | 2016/07/25 | 0 | 2016/07/25 | 0
6834 | 3 | 6834 | P16S12 | 管件 FITTINGS | 45°弯头(长半径) | 50 | 600 | BE |  | GB/T 14976 06Cr19Ni10 | GB/T 12459 | 注2 | 0 | 2016/07/25 | 0 | 2016/07/25 | 0
6835 | 3 | 6835 | P16S12 | 管件 FITTINGS | 90°弯头(长半径) | 50 | 600 | BE |  | GB/T 14976 06Cr19Ni10 | GB/T 12459 | 注2 | 0 | 2016/07/25 | 0 | 2016/07/25 | 0
6836 | 3 | 6836 | P16S12 | 管件 FITTINGS | 90°弯头(短半径) | 50 | 600 | BE |  | GB/T 14976 06Cr19Ni10 | GB/T 12459 | 注2,注3 | 0 | 2016/07/25 | 0 | 2016/07/25 | 0
6837 | 3 | 6837 | P16S12 | 管件 FITTINGS | 异径管(同心) | 50 | 600 | BE |  | GB/T 14976 06Cr19Ni10 | GB/T 12459 | 注2 | 0 | 2016/07/25 | 0 | 2016/07/25 | 0
6838 | 3 | 6838 | P16S12 | 管件 FITTINGS | 异径管(偏心) | 50 | 600 | BE |  | GB/T 14976 06Cr19Ni10 | GB/T 12459 | 注2 | 0 | 2016/07/25 | 0 | 2016/07/25 | 0
6839 | 3 | 6839 | P16S12 | 管件 FITTINGS | 等径三通 | 50 | 600 | BE |  | GB/T 14976 06Cr19Ni10 | GB/T 12459 | 注2 | 0 | 2016/07/25 | 0 | 2016/07/25 | 0
6840 | 3 | 6840 | P16S12 | 管件 FITTINGS | 异径三通 | 50 | 600 | BE |  | GB/T 14976 06Cr19Ni10 | GB/T 12459 | 注2 | 0 | 2016/07/25 | 0 | 2016/07/25 | 0
6841 | 3 | 6841 | P16S12 | 法兰 FLANGES | 板式平焊法兰 | 50 | 600 | PL-RF | PN16 | GB/T 4237 06Cr19Ni10 | GB/T 9119 |  | 0 | 2016/07/25 | 0 | 2016/07/25 | 0
6842 | 3 | 6842 | P16S12 | 法兰 FLANGES | 板式平焊法兰 | 50 | 600 | PL-RF | PN25 | GB/T 4237 06Cr19Ni10 | GB/T 9119 | 注11 | 0 | 2016/07/25 | 0 | 2016/07/25 | 0
6843 | 3 | 6843 | P16S12 | 法兰 FLANGES | 对焊法兰 | 50 | 600 | WN-RF | PN40 | NB/T 47010 S30408 | GB/T 9115 | 注11 | 0 | 2016/07/25 | 0 | 2016/07/25 | 0
6844 | 3 | 6844 | P16S12 | 法兰 FLANGES | 法兰盖 | 50 | 600 | BL-RF | PN16 | GB/T 4237 06Cr19Ni10 | GB/T 9123 |  | 0 | 2016/07/25 | 0 | 2016/07/25 | 0
6845 | 3 | 6845 | P16S12 | 垫片 GASKETS | 非金属平垫片 | 50 | 600 | RF | PN16 | EPDM | GB/T 9126,GB/T 9129 |  | 0 | 2016/07/25 | 0 | 2016/07/25 | 0
6846 | 3 | 6846 | P16S12 | 垫片 GASKETS | 非金属平垫片 | 50 | 600 | RF | PN25 | RPTFE | GB/T 9126,GB/T 9129 | 注11 | 0 | 2016/07/25 | 0 | 2016/07/25 | 0
6847 | 3 | 6847 | P16S12 | 垫片 GASKETS | 非金属平垫片 | 50 | 600 | RF | PN40 | RPTFE | GB/T 9126,GB/T 9129 | 注11 | 0 | 2016/07/25 | 0 | 2016/07/25 | 0
6848 | 3 | 6848 | P16S12 | 紧固件 BOLTINGS | 六角头螺栓/1型六角螺母/垫圈 | 50 | 600 |  |  | A2-70/A2-70/200HV | GB/T 9125,GB/T 97 |  | 0 | 2016/07/25 | 0 | 2016/07/25 | 0
6849 | 3 | 6849 | P16S12 | 阀门 VALVES | 闸阀 | 50 | 400 | RF | PN16 | GB/T 12230 CF8阀体 | Z41W-16P |  | 0 | 2016/07/25 | 0 | 2016/07/25 | 0
6850 | 3 | 6850 | P16S12 | 阀门 VALVES | 闸阀 | 450 | 600 | RF | PN16 | GB/T 12230 CF8阀体 | Z541W-16P |  | 0 | 2016/07/25 | 0 | 2016/07/25 | 0
6851 | 3 | 6851 | P16S12 | 阀门 VALVES | 闸阀 | 300 | 600 | RF | PN16 | GB/T 12230 CF8阀体 | Z941W-16P |  | 0 | 2016/07/25 | 0 | 2016/07/25 | 0
6852 | 3 | 6852 | P16S12 | 阀门 VALVES | 升降式止回阀 | 50 | 300 | RF | PN16 | GB/T 12230 CF8阀体 | H41W-16P | 注4 | 0 | 2016/07/25 | 0 | 2016/07/25 | 0
6853 | 3 | 6853 | P16S12 | 阀门 VALVES | 旋启式止回阀 | 50 | 500 | RF | PN16 | GB/T 12230 CF8阀体 | H44W-16P | 注6 | 0 | 2016/07/25 | 0 | 2016/07/25 | 0
6854 | 3 | 6854 | P16S12 | 阀门 VALVES | 水力控制阀 | 50 | 600 | RF | PN16 | GB/T 12230 CF8阀体 | JD745X-16P 多功能 |  | 0 | 2016/07/25 | 0 | 2016/07/25 | 0
6855 | 3 | 6855 | P16S13 | 管子 PIPES | 无缝钢管 | 100 | 200 | BE |  | 022Cr17Ni12Mo2(AP) | GB/T 14976 |  | 0 | 2016/07/25 | 0 | 2016/07/25 | 0
6856 | 3 | 6856 | P16S13 | 管子 PIPES | 电熔焊(EFW)钢管 | 250 | 600 | BE |  | 022Cr17Ni12Mo2(AP) | GB/T 12771 Ⅰ类 |  | 0 | 2016/07/25 | 0 | 2016/07/25 | 0
6857 | 3 | 6857 | P16S13 | 管子 PIPES | 钢板卷焊管 | 700 | 900 | BE |  | GB/T 4237 022Cr17Ni12Mo2(AP) | GB 50235 |  | 0 | 2016/07/25 | 0 | 2016/07/25 | 0
6858 | 3 | 6858 | P16S13 | 管件 FITTINGS | 45°弯头(长半径) | 100 | 200 | BE |  | GB/T 14976 022Cr17Ni12Mo2(AP) | GB/T 12459 | 注2 | 0 | 2016/07/25 | 0 | 2016/07/25 | 0
6859 | 3 | 6859 | P16S13 | 管件 FITTINGS | 90°弯头(长半径) | 100 | 200 | BE |  | GB/T 14976 022Cr17Ni12Mo2(AP) | GB/T 12459 | 注2 | 0 | 2016/07/25 | 0 | 2016/07/25 | 0
6860 | 3 | 6860 | P16S13 | 管件 FITTINGS | 90°弯头(短半径) | 100 | 200 | BE |  | GB/T 14976 022Cr17Ni12Mo2(AP) | GB/T 12459 | 注2,注3 | 0 | 2016/07/25 | 0 | 2016/07/25 | 0
6861 | 3 | 6861 | P16S13 | 管件 FITTINGS | 45°弯头(长半径) | 250 | 600 | BE |  | GB/T 4237 022Cr17Ni12Mo2(AP) | GB/T 13401 | 注2 | 0 | 2016/07/25 | 0 | 2016/07/25 | 0
6862 | 3 | 6862 | P16S13 | 管件 FITTINGS | 90°弯头(长半径) | 250 | 600 | BE |  | GB/T 4237 022Cr17Ni12Mo2(AP) | GB/T 13401 | 注2 | 0 | 2016/07/25 | 0 | 2016/07/25 | 0
6863 | 3 | 6863 | P16S13 | 管件 FITTINGS | 90°弯头(短半径) | 250 | 600 | BE |  | GB/T 4237 022Cr17Ni12Mo2(AP) | GB/T 13401 | 注2,注3 | 0 | 2016/07/25 | 0 | 2016/07/25 | 0
6864 | 3 | 6864 | P16S13 | 管件 FITTINGS | 45°弯头 | 700 | 900 | BE |  | GB/T 4237 022Cr17Ni12Mo2(AP) | 参照GB/T 13401 钢板卷焊 | 注2 | 0 | 2016/07/25 | 0 | 2016/07/25 | 0
6865 | 3 | 6865 | P16S13 | 管件 FITTINGS | 90°弯头 | 700 | 900 | BE |  | GB/T 4237 022Cr17Ni12Mo2(AP) | 参照GB/T 13401 钢板卷焊 | 注2 | 0 | 2016/07/25 | 0 | 2016/07/25 | 0
6866 | 3 | 6866 | P16S13 | 管件 FITTINGS | 异径管(同心) | 100 | 200 | BE |  | GB/T 14976 022Cr17Ni12Mo2(AP) | GB/T 12459 | 注2 | 0 | 2016/07/25 | 0 | 2016/07/25 | 0
6867 | 3 | 6867 | P16S13 | 管件 FITTINGS | 异径管(偏心) | 100 | 200 | BE |  | GB/T 14976 022Cr17Ni12Mo2(AP) | GB/T 12459 | 注2 | 0 | 2016/07/25 | 0 | 2016/07/25 | 0
6868 | 3 | 6868 | P16S13 | 管件 FITTINGS | 异径管(同心) | 250 | 600 | BE |  | GB/T 4237 022Cr17Ni12Mo2(AP) | GB/T 13401 | 注2 | 0 | 2016/07/25 | 0 | 2016/07/25 | 0
6869 | 3 | 6869 | P16S13 | 管件 FITTINGS | 异径管(偏心) | 250 | 600 | BE |  | GB/T 4237 022Cr17Ni12Mo2(AP) | GB/T 13401 | 注2 | 0 | 2016/07/25 | 0 | 2016/07/25 | 0
6870 | 3 | 6870 | P16S13 | 管件 FITTINGS | 异径管(同心) | 700 | 900 | BE |  | GB/T 4237 022Cr17Ni12Mo2(AP) | 参照GB/T 13401 钢板卷焊 | 注2 | 0 | 2016/07/25 | 0 | 2016/07/25 | 0
6871 | 3 | 6871 | P16S13 | 管件 FITTINGS | 异径管(偏心) | 700 | 900 | BE |  | GB/T 4237 022Cr17Ni12Mo2(AP) | 参照GB/T 13401 钢板卷焊 | 注2 | 0 | 2016/07/25 | 0 | 2016/07/25 | 0
6872 | 3 | 6872 | P16S13 | 管件 FITTINGS | 等径三通 | 100 | 200 | BE |  | GB/T 14976 022Cr17Ni12Mo2(AP) | GB/T 12459 | 注2 | 0 | 2016/07/25 | 0 | 2016/07/25 | 0
6873 | 3 | 6873 | P16S13 | 管件 FITTINGS | 异径三通 | 100 | 200 | BE |  | GB/T 14976 022Cr17Ni12Mo2(AP) | GB/T 12459 | 注2 | 0 | 2016/07/25 | 0 | 2016/07/25 | 0
6874 | 3 | 6874 | P16S13 | 管件 FITTINGS | 等径三通 | 250 | 600 | BE |  | GB/T 4237 022Cr17Ni12Mo2(AP) | GB/T 13401 | 注2 | 0 | 2016/07/25 | 0 | 2016/07/25 | 0
6875 | 3 | 6875 | P16S13 | 管件 FITTINGS | 异径三通 | 250 | 600 | BE |  | GB/T 4237 022Cr17Ni12Mo2(AP) | GB/T 13401 | 注2 | 0 | 2016/07/25 | 0 | 2016/07/25 | 0
6876 | 3 | 6876 | P16S13 | 管件 FITTINGS | 等径三通 | 700 | 900 | BE |  | GB/T 4237 022Cr17Ni12Mo2(AP) | 参照GB/T 13401 钢板卷焊 | 注2 | 0 | 2016/07/25 | 0 | 2016/07/25 | 0
6877 | 3 | 6877 | P16S13 | 管件 FITTINGS | 异径三通 | 700 | 900 | BE |  | GB/T 4237 022Cr17Ni12Mo2(AP) | 参照GB/T 13401 钢板卷焊 | 注2 | 0 | 2016/07/25 | 0 | 2016/07/25 | 0
6878 | 3 | 6878 | P16S13 | 法兰 FLANGES | 对焊法兰 | 100 | 900 | WN-RF | PN16 | NB/T 47010 S31603 | GB/T 9115 | 注2 | 0 | 2016/07/25 | 0 | 2016/07/25 | 0
6879 | 3 | 6879 | P16S13 | 法兰 FLANGES | 法兰盖 | 100 | 900 | BL-RF | PN16 | NB/T 47010 S31603 | GB/T 9123 |  | 0 | 2016/07/25 | 0 | 2016/07/25 | 0
6880 | 3 | 6880 | P16S13 | 垫片 GASKETS | 非金属平垫片 | 100 | 900 | RF | PN16 | RPTFE | GB/T 9126,GB/T 9129 |  | 0 | 2016/07/25 | 0 | 2016/07/25 | 0
6881 | 3 | 6881 | P16S13 | 紧固件 BOLTINGS | 全螺纹螺柱/两个大六角螺母/垫圈 | 100 | 900 |  |  | 35CrMoA/35/300HV | GB/T 9125,GB/T 97 |  | 0 | 2016/07/25 | 0 | 2016/07/25 | 0
6882 | 3 | 6882 | P16S13 | 阀门 VALVES | 闸阀 | 100 | 400 | RF | PN16 | GB/T 12230 CF3M阀体 | Z41W-16R |  | 0 | 2016/07/25 | 0 | 2016/07/25 | 0
6883 | 3 | 6883 | P16S13 | 阀门 VALVES | 闸阀 | 450 | 900 | RF | PN16 | GB/T 12230 CF3M阀体 | Z541W-16R |  | 0 | 2016/07/25 | 0 | 2016/07/25 | 0
6884 | 3 | 6884 | P16S13 | 阀门 VALVES | 闸阀 | 300 | 900 | RF | PN16 | GB/T 12230 CF3M阀体 | Z941W-16R |  | 0 | 2016/07/25 | 0 | 2016/07/25 | 0
6885 | 3 | 6885 | P16S13 | 阀门 VALVES | 闸阀 | 100 | 400 | RF | PN16 | 钢衬氟塑料 | Z41W-16CF |  | 0 | 2016/07/25 | 0 | 2016/07/25 | 0
6886 | 3 | 6886 | P16S13 | 阀门 VALVES | 闸阀 | 450 | 900 | RF | PN16 | 钢衬氟塑料 | Z541W-16CF |  | 0 | 2016/07/25 | 0 | 2016/07/25 | 0
6887 | 3 | 6887 | P16S13 | 阀门 VALVES | 闸阀 | 300 | 900 | RF | PN16 | 钢衬氟塑料 | Z941W-16CF |  | 0 | 2016/07/25 | 0 | 2016/07/25 | 0
6888 | 3 | 6888 | P16S13 | 阀门 VALVES | 球阀 | 100 | 100 | RF | PN16 | GB/T 12230 CF3M阀体 | Q41W-16R |  | 0 | 2016/07/25 | 0 | 2016/07/25 | 0
6889 | 3 | 6889 | P16S13 | 阀门 VALVES | 球阀 | 125 | 300 | RF | PN16 | GB/T 12230 CF3M阀体 | Q347W-16R |  | 0 | 2016/07/25 | 0 | 2016/07/25 | 0
6890 | 3 | 6890 | P16S13 | 阀门 VALVES | 球阀 | 100 | 300 | RF | PN16 | GB/T 12230 CF3M阀体 | Q947W-16R |  | 0 | 2016/07/25 | 0 | 2016/07/25 | 0
6891 | 3 | 6891 | P16S13 | 阀门 VALVES | 球阀 | 100 | 100 | RF | PN16 | 钢衬氟塑料 | Q41W-16CF |  | 0 | 2016/07/25 | 0 | 2016/07/25 | 0
6892 | 3 | 6892 | P16S13 | 阀门 VALVES | 球阀 | 125 | 300 | RF | PN16 | 钢衬氟塑料 | Q347W-16CF |  | 0 | 2016/07/25 | 0 | 2016/07/25 | 0
6893 | 3 | 6893 | P16S13 | 阀门 VALVES | 球阀 | 100 | 300 | RF | PN16 | 钢衬氟塑料 | Q947W-16CF |  | 0 | 2016/07/25 | 0 | 2016/07/25 | 0
6894 | 3 | 6894 | P16S13 | 阀门 VALVES | 蝶阀 | 350 | 900 | RF | PN16 | GB/T 12230 CF3M阀体 | D341W-16R |  | 0 | 2016/07/25 | 0 | 2016/07/25 | 0
6895 | 3 | 6895 | P16S13 | 阀门 VALVES | 蝶阀 | 350 | 900 | RF | PN16 | GB/T 12230 CF3M阀体 | D941W-16R |  | 0 | 2016/07/25 | 0 | 2016/07/25 | 0
6896 | 3 | 6896 | P16S13 | 阀门 VALVES | 蝶阀 | 350 | 900 | RF | PN16 | 钢衬氟塑料 | D341W-16CF |  | 0 | 2016/07/25 | 0 | 2016/07/25 | 0
6897 | 3 | 6897 | P16S13 | 阀门 VALVES | 蝶阀 | 350 | 900 | RF | PN16 | 钢衬氟塑料 | D941W-16CF |  | 0 | 2016/07/25 | 0 | 2016/07/25 | 0
6898 | 3 | 6898 | P16S13 | 阀门 VALVES | 蝶阀 | 100 | 300 | WF | PN16 | GB/T 12230 CF3M阀体 | D371W-16R |  | 0 | 2016/07/25 | 0 | 2016/07/25 | 0
6899 | 3 | 6899 | P16S13 | 阀门 VALVES | 蝶阀 | 300 | 300 | WF | PN16 | GB/T 12230 CF3M阀体 | D971W-16R |  | 0 | 2016/07/25 | 0 | 2016/07/25 | 0
6900 | 3 | 6900 | P16S13 | 阀门 VALVES | 蝶阀 | 100 | 300 | WF | PN16 | 钢衬氟塑料 | D371W-16CF |  | 0 | 2016/07/25 | 0 | 2016/07/25 | 0
6901 | 3 | 6901 | P16S13 | 阀门 VALVES | 蝶阀 | 300 | 300 | WF | PN16 | 钢衬氟塑料 | D971W-16CF |  | 0 | 2016/07/25 | 0 | 2016/07/25 | 0
6902 | 3 | 6902 | P16S15 | 管子 PIPES | 无缝钢管 | 15 | 300 | BE |  | 耐酸合金(如XDS-1等) | 制造厂标准 |  | 0 | 2016/07/25 | 0 | 2016/07/25 | 0
6903 | 3 | 6903 | P16S15 | 管子 PIPES | 电熔焊(EFW)钢管 | 350 | 800 | BE |  | 耐酸合金(如XDS-1等) | 制造厂标准 |  | 0 | 2016/07/25 | 0 | 2016/07/25 | 0
6904 | 3 | 6904 | P16S15 | 短管 NIPPLES | 短管(L=100mm) | 15 | 40 | BE×BE | Sch.40S | 耐酸合金(如XDS-1等) | HG/T 20553 (Ⅰa) |  | 0 | 2016/07/25 | 0 | 2016/07/25 | 0
6905 | 3 | 6905 | P16S15 | 短管 NIPPLES | 短管(L=100mm) | 15 | 40 | MNPT×MNPT | Sch.80S | 耐酸合金(如XDS-1等) | HG/T 20553 (Ⅰa) |  | 0 | 2016/07/25 | 0 | 2016/07/25 | 0
6906 | 3 | 6906 | P16S15 | 短管 NIPPLES | 短管(L=100mm) | 15 | 40 | BE×MNPT | Sch.80S | 耐酸合金(如XDS-1等) | HG/T 20553 (Ⅰa) |  | 0 | 2016/07/25 | 0 | 2016/07/25 | 0
6907 | 3 | 6907 | P16S15 | 管件 FITTINGS | 45°弯头(长半径) | 15 | 300 | BE |  | 耐酸合金(如XDS-1等) | GB/T 12459 | 注2 | 0 | 2016/07/25 | 0 | 2016/07/25 | 0
6908 | 3 | 6908 | P16S15 | 管件 FITTINGS | 90°弯头(长半径) | 15 | 300 | BE |  | 耐酸合金(如XDS-1等) | GB/T 12459 | 注2 | 0 | 2016/07/25 | 0 | 2016/07/25 | 0
6909 | 3 | 6909 | P16S15 | 管件 FITTINGS | 90°弯头(短半径) | 25 | 300 | BE |  | 耐酸合金(如XDS-1等) | GB/T 12459 | 注2,注3 | 0 | 2016/07/25 | 0 | 2016/07/25 | 0
6910 | 3 | 6910 | P16S15 | 管件 FITTINGS | 45°弯头(长半径) | 350 | 800 | BE |  | 耐酸合金(如XDS-1等) | GB/T 13401 | 注2 | 0 | 2016/07/25 | 0 | 2016/07/25 | 0
6911 | 3 | 6911 | P16S15 | 管件 FITTINGS | 90°弯头(长半径) | 350 | 800 | BE |  | 耐酸合金(如XDS-1等) | GB/T 13401 | 注2 | 0 | 2016/07/25 | 0 | 2016/07/25 | 0
6912 | 3 | 6912 | P16S15 | 管件 FITTINGS | 90°弯头(短半径) | 350 | 600 | BE |  | 耐酸合金(如XDS-1等) | GB/T 13401 | 注2,注3 | 0 | 2016/07/25 | 0 | 2016/07/25 | 0
6913 | 3 | 6913 | P16S15 | 管件 FITTINGS | 异径管(同心) | 15 | 300 | BE |  | 耐酸合金(如XDS-1等) | GB/T 12459 | 注2 | 0 | 2016/07/25 | 0 | 2016/07/25 | 0
6914 | 3 | 6914 | P16S15 | 管件 FITTINGS | 异径管(偏心) | 15 | 300 | BE |  | 耐酸合金(如XDS-1等) | GB/T 12459 | 注2 | 0 | 2016/07/25 | 0 | 2016/07/25 | 0
6915 | 3 | 6915 | P16S15 | 管件 FITTINGS | 异径管(同心) | 350 | 800 | BE |  | 耐酸合金(如XDS-1等) | GB/T 13401 | 注2 | 0 | 2016/07/25 | 0 | 2016/07/25 | 0
6916 | 3 | 6916 | P16S15 | 管件 FITTINGS | 异径管(偏心) | 350 | 800 | BE |  | 耐酸合金(如XDS-1等) | GB/T 13401 | 注2 | 0 | 2016/07/25 | 0 | 2016/07/25 | 0
6917 | 3 | 6917 | P16S15 | 管件 FITTINGS | 等径三通 | 15 | 300 | BE |  | 耐酸合金(如XDS-1等) | GB/T 12459 | 注2 | 0 | 2016/07/25 | 0 | 2016/07/25 | 0
6918 | 3 | 6918 | P16S15 | 管件 FITTINGS | 异径三通 | 15 | 300 | BE |  | 耐酸合金(如XDS-1等) | GB/T 12459 | 注2 | 0 | 2016/07/25 | 0 | 2016/07/25 | 0
6919 | 3 | 6919 | P16S15 | 管件 FITTINGS | 等径三通 | 350 | 800 | BE |  | 耐酸合金(如XDS-1等) | GB/T 13401 | 注2 | 0 | 2016/07/25 | 0 | 2016/07/25 | 0
6920 | 3 | 6920 | P16S15 | 管件 FITTINGS | 异径三通 | 350 | 800 | BE |  | 耐酸合金(如XDS-1等) | GB/T 13401 | 注2 | 0 | 2016/07/25 | 0 | 2016/07/25 | 0
6921 | 3 | 6921 | P16S15 | 法兰 FLANGES | 对焊法兰 | 15 | 800 | WN-RF | PN16 | 耐酸合金(如XDS-1等) | GB/T 9115 | 注2 | 0 | 2016/07/25 | 0 | 2016/07/25 | 0
6922 | 3 | 6922 | P16S15 | 法兰 FLANGES | 法兰盖 | 15 | 800 | BL-RF | PN16 | 耐酸合金(如XDS-1等) | GB/T 9123 |  | 0 | 2016/07/25 | 0 | 2016/07/25 | 0
6923 | 3 | 6923 | P16S15 | 垫片 GASKETS | 非金属平垫片 | 15 | 800 | RF | PN16 | RPTFE | GB/T 9126,GB/T 9129 |  | 0 | 2016/07/25 | 0 | 2016/07/25 | 0
6924 | 3 | 6924 | P16S15 | 紧固件 BOLTINGS | 全螺纹螺柱/两个大六角螺母/垫圈 | 15 | 800 |  |  | 35CrMoA/35/300HV | GB/T 9125,GB/T 97 |  | 0 | 2016/07/25 | 0 | 2016/07/25 | 0
6925 | 3 | 6925 | P16S15 | 阀门 VALVES | 闸阀 | 15 | 40 | RF | PN16 | NB/T 47010 S31603阀体 | Z41W-16R |  | 0 | 2016/07/25 | 0 | 2016/07/25 | 0
6926 | 3 | 6926 | P16S15 | 阀门 VALVES | 闸阀 | 50 | 400 | RF | PN16 | GB/T 12230 CF3M阀体 | Z41W-16R |  | 0 | 2016/07/25 | 0 | 2016/07/25 | 0
6927 | 3 | 6927 | P16S15 | 阀门 VALVES | 闸阀 | 450 | 800 | RF | PN16 | GB/T 12230 CF3M阀体 | Z541W-16R |  | 0 | 2016/07/25 | 0 | 2016/07/25 | 0
6928 | 3 | 6928 | P16S15 | 阀门 VALVES | 闸阀 | 300 | 800 | RF | PN16 | GB/T 12230 CF3M阀体 | Z941W-16R |  | 0 | 2016/07/25 | 0 | 2016/07/25 | 0
6929 | 3 | 6929 | P16S15 | 阀门 VALVES | 球阀 | 15 | 40 | RF | PN16 | NB/T 47010 S31603阀体 | Q41F-16R |  | 0 | 2016/07/25 | 0 | 2016/07/25 | 0
6930 | 3 | 6930 | P16S15 | 阀门 VALVES | 球阀 | 50 | 100 | RF | PN16 | GB/T 12230 CF3M阀体 | Q41F-16R |  | 0 | 2016/07/25 | 0 | 2016/07/25 | 0
6931 | 3 | 6931 | P16S15 | 阀门 VALVES | 球阀 | 125 | 300 | RF | PN16 | GB/T 12230 CF3M阀体 | Q347F-16R |  | 0 | 2016/07/25 | 0 | 2016/07/25 | 0
6932 | 3 | 6932 | P16S15 | 阀门 VALVES | 球阀 | 100 | 300 | RF | PN16 | GB/T 12230 CF8阀体 | Q947F-16P |  | 0 | 2016/07/25 | 0 | 2016/07/25 | 0
6933 | 3 | 6933 | P16S15 | 阀门 VALVES | 蝶阀 | 350 | 800 | RF | PN16 | GB/T 12230 CF3M阀体 | D341W-16R |  | 0 | 2016/07/25 | 0 | 2016/07/25 | 0
6934 | 3 | 6934 | P16S15 | 阀门 VALVES | 蝶阀 | 350 | 800 | RF | PN16 | GB/T 12230 CF3M阀体 | D941W-16R |  | 0 | 2016/07/25 | 0 | 2016/07/25 | 0
6935 | 3 | 6935 | P16S15 | 阀门 VALVES | 蝶阀 | 80 | 300 | WF | PN16 | GB/T 12230 CF3M阀体 | D371W-16R |  | 0 | 2016/07/25 | 0 | 2016/07/25 | 0
6936 | 3 | 6936 | P16S15 | 阀门 VALVES | 蝶阀 | 300 | 300 | WF | PN16 | GB/T 12230 CF3M阀体 | D971W-16R |  | 0 | 2016/07/25 | 0 | 2016/07/25 | 0
6937 | 3 | 6937 | P16S16 | 管子 PIPES | 无缝钢管 | 15 | 200 | BE |  | 022Cr19Ni10 | GB/T 14976 |  | 0 | 2016/07/25 | 0 | 2016/07/25 | 0
6938 | 3 | 6938 | P16S16 | 管子 PIPES | 电熔焊(EFW)钢管 | 250 | 600 | BE |  | 022Cr19Ni10 | GB/T 12771 Ⅰ类 |  | 0 | 2016/07/25 | 0 | 2016/07/25 | 0
6939 | 3 | 6939 | P16S16 | 短管 NIPPLES | 短管(L=100mm) | 15 | 40 | BE×BE | Sch.40S | GB/T 14976 022Cr19Ni10 | HG/T 20553 (Ⅰa) |  | 0 | 2016/07/25 | 0 | 2016/07/25 | 0
6940 | 3 | 6940 | P16S16 | 短管 NIPPLES | 短管(L=100mm) | 15 | 40 | MNPT×MNPT | Sch.80S | GB/T 14976 022Cr19Ni10 | HG/T 20553 (Ⅰa) |  | 0 | 2016/07/25 | 0 | 2016/07/25 | 0
6941 | 3 | 6941 | P16S16 | 短管 NIPPLES | 短管(L=100mm) | 15 | 40 | BE×MNPT | Sch.80S | GB/T 14976 022Cr19Ni10 | HG/T 20553 (Ⅰa) |  | 0 | 2016/07/25 | 0 | 2016/07/25 | 0
6942 | 3 | 6942 | P16S16 | 管件 FITTINGS | 45°弯头(长半径) | 15 | 200 | BE |  | GB/T 14976 022Cr19Ni10 | GB/T 12459 | 注2 | 0 | 2016/07/25 | 0 | 2016/07/25 | 0
6943 | 3 | 6943 | P16S16 | 管件 FITTINGS | 90°弯头(长半径) | 15 | 200 | BE |  | GB/T 14976 022Cr19Ni10 | GB/T 12459 | 注2 | 0 | 2016/07/25 | 0 | 2016/07/25 | 0
6944 | 3 | 6944 | P16S16 | 管件 FITTINGS | 90°弯头(短半径) | 25 | 200 | BE |  | GB/T 14976 022Cr19Ni10 | GB/T 12459 | 注2,注3 | 0 | 2016/07/25 | 0 | 2016/07/25 | 0
6945 | 3 | 6945 | P16S16 | 管件 FITTINGS | 45°弯头(长半径) | 150 | 600 | BE |  | GB/T 4237 022Cr19Ni10 | GB/T 13401 | 注2 | 0 | 2016/07/25 | 0 | 2016/07/25 | 0
6946 | 3 | 6946 | P16S16 | 管件 FITTINGS | 90°弯头(长半径) | 150 | 600 | BE |  | GB/T 4237 022Cr19Ni10 | GB/T 13401 | 注2 | 0 | 2016/07/25 | 0 | 2016/07/25 | 0
6947 | 3 | 6947 | P16S16 | 管件 FITTINGS | 90°弯头(短半径) | 150 | 600 | BE |  | GB/T 4237 022Cr19Ni10 | GB/T 13401 | 注2,注3 | 0 | 2016/07/25 | 0 | 2016/07/25 | 0
6948 | 3 | 6948 | P16S16 | 管件 FITTINGS | 异径管(同心) | 15 | 200 | BE |  | GB/T 14976 022Cr19Ni10 | GB/T 12459 | 注2 | 0 | 2016/07/25 | 0 | 2016/07/25 | 0
6949 | 3 | 6949 | P16S16 | 管件 FITTINGS | 异径管(偏心) | 15 | 200 | BE |  | GB/T 14976 022Cr19Ni10 | GB/T 12459 | 注2 | 0 | 2016/07/25 | 0 | 2016/07/25 | 0
6950 | 3 | 6950 | P16S16 | 管件 FITTINGS | 异径管(同心) | 250 | 600 | BE |  | GB/T 4237 022Cr19Ni10 | GB/T 13401 | 注2 | 0 | 2016/07/25 | 0 | 2016/07/25 | 0
6951 | 3 | 6951 | P16S16 | 管件 FITTINGS | 异径管(偏心) | 250 | 600 | BE |  | GB/T 4237 022Cr19Ni10 | GB/T 13401 | 注2 | 0 | 2016/07/25 | 0 | 2016/07/25 | 0
6952 | 3 | 6952 | P16S16 | 管件 FITTINGS | 等径三通 | 15 | 200 | BE |  | GB/T 14976 022Cr19Ni10 | GB/T 12459 | 注2 | 0 | 2016/07/25 | 0 | 2016/07/25 | 0
6953 | 3 | 6953 | P16S16 | 管件 FITTINGS | 异径三通 | 15 | 200 | BE |  | GB/T 14976 022Cr19Ni10 | GB/T 12459 | 注2 | 0 | 2016/07/25 | 0 | 2016/07/25 | 0
6954 | 3 | 6954 | P16S16 | 管件 FITTINGS | 等径三通 | 250 | 600 | BE |  | GB/T 4237 022Cr19Ni10 | GB/T 13401 | 注2 | 0 | 2016/07/25 | 0 | 2016/07/25 | 0
6955 | 3 | 6955 | P16S16 | 管件 FITTINGS | 异径三通 | 250 | 600 | BE |  | GB/T 4237 022Cr19Ni10 | GB/T 13401 | 注2 | 0 | 2016/07/25 | 0 | 2016/07/25 | 0
6956 | 3 | 6956 | P16S16 | 法兰 FLANGES | 板式平焊法兰 | 15 | 600 | PL-RF | PN16 | GB/T 4237 022Cr19Ni10 | GB/T 9119 |  | 0 | 2016/07/25 | 0 | 2016/07/25 | 0
6957 | 3 | 6957 | P16S16 | 法兰 FLANGES | 法兰盖 | 15 | 600 | BL-RF | PN16 | GB/T 4237 022Cr19Ni10 | GB/T 9123 |  | 0 | 2016/07/25 | 0 | 2016/07/25 | 0
6958 | 3 | 6958 | P16S16 | 垫片 GASKETS | 非金属平垫片 | 15 | 600 | RF | PN16 | PTFE | GB/T 9126,GB/T 9129 |  | 0 | 2016/07/25 | 0 | 2016/07/25 | 0
6959 | 3 | 6959 | P16S16 | 紧固件 BOLTINGS | 六角头螺栓/1型六角螺母/垫圈 | 15 | 600 |  |  | A2-70/A2-70/200HV | GB/T 9125,GB/T 97 |  | 0 | 2016/07/25 | 0 | 2016/07/25 | 0
6960 | 3 | 6960 | P16S16 | 阀门 VALVES | 截止阀 | 15 | 40 | RF | PN16 | NB/T 47010 S30403阀体 | J41W-16P |  | 0 | 2016/07/25 | 0 | 2016/07/25 | 0
6961 | 3 | 6961 | P16S16 | 阀门 VALVES | 截止阀 | 50 | 150 | RF | PN16 | GB/T 12230 CF3阀体 | J41W-16P |  | 0 | 2016/07/25 | 0 | 2016/07/25 | 0
6962 | 3 | 6962 | P16S16 | 阀门 VALVES | 截止阀 | 200 | 300 | RF | PN16 | GB/T 12230 CF3阀体 | JU541W-16P |  | 0 | 2016/07/25 | 0 | 2016/07/25 | 0
6963 | 3 | 6963 | P16S16 | 阀门 VALVES | 升降式止回阀 | 15 | 40 | RF | PN16 | NB/T 47010 S30403阀体 | H41W-16P | 注4 | 0 | 2016/07/25 | 0 | 2016/07/25 | 0
6964 | 3 | 6964 | P16S16 | 阀门 VALVES | 旋启式止回阀 | 50 | 600 | RF | PN16 | GB/T 12230 CF3阀体 | H44W-16P | 注6 | 0 | 2016/07/25 | 0 | 2016/07/25 | 0
6965 | 3 | 6965 | P16S16 | 阀门 VALVES | 球阀 | 15 | 40 | FNPT | PN16 | NB/T 47010 S31603阀体 | Q11F-16R |  | 0 | 2016/07/25 | 0 | 2016/07/25 | 0
6966 | 3 | 6966 | P16S16 | 阀门 VALVES | 球阀 | 50 | 80 | FNPT | PN16 | GB/T 12230 CF3M阀体 | Q11F-16R |  | 0 | 2016/07/25 | 0 | 2016/07/25 | 0
6967 | 3 | 6967 | P16S16 | 阀门 VALVES | 球阀 | 15 | 40 | RF | PN16 | NB/T 47010 S31603阀体 | Q41F-16R |  | 0 | 2016/07/25 | 0 | 2016/07/25 | 0
6968 | 3 | 6968 | P16S16 | 阀门 VALVES | 球阀 | 50 | 125 | RF | PN16 | GB/T 12230 CF3M阀体 | Q41F-16R |  | 0 | 2016/07/25 | 0 | 2016/07/25 | 0
6969 | 3 | 6969 | P16S16 | 阀门 VALVES | 球阀 | 150 | 300 | RF | PN16 | GB/T 12230 CF3M阀体 | Q341F-16R |  | 0 | 2016/07/25 | 0 | 2016/07/25 | 0
6970 | 3 | 6970 | P16S16 | 阀门 VALVES | 蝶阀 | 50 | 200 | WF | PN16 | GB/T 12230 CF3阀体 | D371F-16P |  | 0 | 2016/07/25 | 0 | 2016/07/25 | 0
6971 | 3 | 6971 | P16S16 | 阀门 VALVES | 蝶阀 | 250 | 600 | RF | PN16 | GB/T 12230 CF3阀体 | D341F-16P |  | 0 | 2016/07/25 | 0 | 2016/07/25 | 0
6972 | 3 | 6972 | P16S16 | 阀门 VALVES | 隔膜阀 | 25 | 40 | RF | PN16 | NB/T 47010 S31603阀体 | G41W-16R |  | 0 | 2016/07/25 | 0 | 2016/07/25 | 0
6973 | 3 | 6973 | P16S16 | 阀门 VALVES | 隔膜阀 | 50 | 300 | RF | PN16 | GB/T 12230 CF3M阀体 | G41W-16R |  | 0 | 2016/07/25 | 0 | 2016/07/25 | 0
6974 | 3 | 6974 | P25C1 | 管子 PIPES | 无缝钢管 | 15 | 150 | BE |  | 20 | GB/T 8163 |  | 0 | 2016/07/25 | 0 | 2016/07/25 | 0
6975 | 3 | 6975 | P25C1 | 管子 PIPES | 直缝电阻焊(ERW)钢管 | 200 | 400 | BE |  | 20 | GB/T 13793 Ej=0.85 |  | 0 | 2016/07/25 | 0 | 2016/07/25 | 0
6976 | 3 | 6976 | P25C1 | 短管 NIPPLES | 短管(L=100mm) | 15 | 40 | BE×BE | Sch.80 | GB/T 8163 20 | HG/T 20553 (Ⅰa) |  | 0 | 2016/07/25 | 0 | 2016/07/25 | 0
6977 | 3 | 6977 | P25C1 | 短管 NIPPLES | 短管(L=100mm) | 15 | 40 | MNPT×MNPT | Sch.160 | GB/T 8163 20 | HG/T 20553 (Ⅰa) |  | 0 | 2016/07/25 | 0 | 2016/07/25 | 0
6978 | 3 | 6978 | P25C1 | 短管 NIPPLES | 短管(L=100mm) | 15 | 40 | BE×MNPT | Sch.160 | GB/T 8163 20 | HG/T 20553 (Ⅰa) |  | 0 | 2016/07/25 | 0 | 2016/07/25 | 0
6979 | 3 | 6979 | P25C1 | 管件 FITTINGS | 45°弯头(长半径) | 15 | 150 | BE |  | GB/T 8163 20 | GB/T 12459 | 注2 | 0 | 2016/07/25 | 0 | 2016/07/25 | 0
6980 | 3 | 6980 | P25C1 | 管件 FITTINGS | 90°弯头(长半径) | 15 | 150 | BE |  | GB/T 8163 20 | GB/T 12459 | 注2 | 0 | 2016/07/25 | 0 | 2016/07/25 | 0
6981 | 3 | 6981 | P25C1 | 管件 FITTINGS | 90°弯头(短半径) | 25 | 150 | BE |  | GB/T 8163 20 | GB/T 12459 | 注2,注3 | 0 | 2016/07/25 | 0 | 2016/07/25 | 0
6982 | 3 | 6982 | P25C1 | 管件 FITTINGS | 45°弯头(长半径) | 200 | 400 | BE |  | GB/T 711 20 | GB/T 13401 | 注2 | 0 | 2016/07/25 | 0 | 2016/07/25 | 0
6983 | 3 | 6983 | P25C1 | 管件 FITTINGS | 90°弯头(长半径) | 200 | 400 | BE |  | GB/T 711 20 | GB/T 13401 | 注2 | 0 | 2016/07/25 | 0 | 2016/07/25 | 0
6984 | 3 | 6984 | P25C1 | 管件 FITTINGS | 90°弯头(短半径) | 200 | 400 | BE |  | GB/T 711 20 | GB/T 13401 | 注2,注3 | 0 | 2016/07/25 | 0 | 2016/07/25 | 0
6985 | 3 | 6985 | P25C1 | 管件 FITTINGS | 异径管(同心) | 15 | 150 | BE |  | GB/T 8163 20 | GB/T 12459 | 注2 | 0 | 2016/07/25 | 0 | 2016/07/25 | 0
6986 | 3 | 6986 | P25C1 | 管件 FITTINGS | 异径管(偏心) | 15 | 150 | BE |  | GB/T 8163 20 | GB/T 12459 | 注2 | 0 | 2016/07/25 | 0 | 2016/07/25 | 0
6987 | 3 | 6987 | P25C1 | 管件 FITTINGS | 异径管(同心) | 200 | 400 | BE |  | GB/T 711 20 | GB/T 13401 | 注2 | 0 | 2016/07/25 | 0 | 2016/07/25 | 0
6988 | 3 | 6988 | P25C1 | 管件 FITTINGS | 异径管(偏心) | 200 | 400 | BE |  | GB/T 711 20 | GB/T 13401 | 注2 | 0 | 2016/07/25 | 0 | 2016/07/25 | 0
6989 | 3 | 6989 | P25C1 | 管件 FITTINGS | 等径三通 | 15 | 150 | BE |  | GB/T 8163 20 | GB/T 12459 | 注2 | 0 | 2016/07/25 | 0 | 2016/07/25 | 0
6990 | 3 | 6990 | P25C1 | 管件 FITTINGS | 异径三通 | 15 | 150 | BE |  | GB/T 8163 20 | GB/T 12459 | 注2 | 0 | 2016/07/25 | 0 | 2016/07/25 | 0
6991 | 3 | 6991 | P25C1 | 管件 FITTINGS | 等径三通 | 200 | 400 | BE |  | GB/T 711 20 | GB/T 13401 | 注2 | 0 | 2016/07/25 | 0 | 2016/07/25 | 0
6992 | 3 | 6992 | P25C1 | 管件 FITTINGS | 异径三通 | 200 | 400 | BE |  | GB/T 711 20 | GB/T 13401 | 注2 | 0 | 2016/07/25 | 0 | 2016/07/25 | 0
6993 | 3 | 6993 | P25C1 | 法兰 FLANGES | 板式平焊法兰 | 15 | 400 | PL-RF | PN25 | GB/T 711 20 | GB/T 9119 |  | 0 | 2016/07/25 | 0 | 2016/07/25 | 0
6994 | 3 | 6994 | P25C1 | 法兰 FLANGES | 法兰盖 | 15 | 400 | BL-RF | PN25 | GB/T 711 20 | GB/T 9123 |  | 0 | 2016/07/25 | 0 | 2016/07/25 | 0
6995 | 3 | 6995 | P25C1 | 垫片 GASKETS | 非金属平垫片 | 15 | 400 | RF | PN25 | RPTFE | GB/T 9126,GB/T 9129 |  | 0 | 2016/07/25 | 0 | 2016/07/25 | 0
6996 | 3 | 6996 | P25C1 | 紧固件 BOLTINGS | 等长双头螺柱/1型六角螺母/垫圈 | 15 | 400 |  |  | 8.8/8/300HV | GB/T 9125,GB/T 97 |  | 0 | 2016/07/25 | 0 | 2016/07/25 | 0
6997 | 3 | 6997 | P25C1 | 阀门 VALVES | 闸阀 | 15 | 40 | RF | PN25 | GB/T 12228 A105阀体 | Z41F-25 |  | 0 | 2016/07/25 | 0 | 2016/07/25 | 0
6998 | 3 | 6998 | P25C1 | 阀门 VALVES | 闸阀 | 50 | 350 | RF | PN25 | GB/T 12229 WCB阀体 | Z41F-25 |  | 0 | 2016/07/25 | 0 | 2016/07/25 | 0
6999 | 3 | 6999 | P25C1 | 阀门 VALVES | 闸阀 | 400 | 400 | RF | PN25 | GB/T 12229 WCB阀体 | Z541F-25 |  | 0 | 2016/07/25 | 0 | 2016/07/25 | 0
7000 | 3 | 7000 | P25C1 | 阀门 VALVES | 截止阀 | 15 | 40 | RF | PN25 | GB/T 12228 A105阀体 | J41F-25 |  | 0 | 2016/07/25 | 0 | 2016/07/25 | 0
7001 | 3 | 7001 | P25C1 | 阀门 VALVES | 截止阀 | 50 | 150 | RF | PN25 | GB/T 12229 WCB阀体 | J41F-25 |  | 0 | 2016/07/25 | 0 | 2016/07/25 | 0
7002 | 3 | 7002 | P25C1 | 阀门 VALVES | 截止阀 | 200 | 300 | RF | PN25 | GB/T 12229 WCB阀体 | J541F-25 |  | 0 | 2016/07/25 | 0 | 2016/07/25 | 0
7003 | 3 | 7003 | P25C1 | 阀门 VALVES | 升降式止回阀 | 15 | 40 | RF | PN25 | GB/T 12228 A105阀体 | H41H-25 | 注4 | 0 | 2016/07/25 | 0 | 2016/07/25 | 0
7004 | 3 | 7004 | P25C1 | 阀门 VALVES | 旋启式止回阀 | 50 | 400 | RF | PN25 | GB/T 12229 WCB阀体 | H44H-25 | 注6 | 0 | 2016/07/25 | 0 | 2016/07/25 | 0
7005 | 3 | 7005 | P25C1 | 阀门 VALVES | 球阀 | 15 | 40 | FNPT | PN25 | GB/T 12228 A105阀体 | Q11F-25 |  | 0 | 2016/07/25 | 0 | 2016/07/25 | 0
7006 | 3 | 7006 | P25C1 | 阀门 VALVES | 球阀 | 15 | 40 | RF | PN25 | GB/T 12228 A105阀体 | Q41F-25 |  | 0 | 2016/07/25 | 0 | 2016/07/25 | 0
7007 | 3 | 7007 | P25C1 | 阀门 VALVES | 球阀 | 50 | 100 | RF | PN25 | GB/T 12229 WCB阀体 | Q41F-25 |  | 0 | 2016/07/25 | 0 | 2016/07/25 | 0
7008 | 3 | 7008 | P25C1 | 阀门 VALVES | 蝶阀 | 50 | 200 | WF | PN25 | GB/T 12229 WCB阀体 | D371F-25 |  | 0 | 2016/07/25 | 0 | 2016/07/25 | 0
7009 | 3 | 7009 | P25C1 | 阀门 VALVES | 蝶阀 | 250 | 400 | RF | PN25 | GB/T 12229 WCB阀体 | D341F-25 |  | 0 | 2016/07/25 | 0 | 2016/07/25 | 0
7010 | 3 | 7010 | P25C2 | 管子 PIPES | 无缝钢管 | 100 | 150 | BE |  | 20 | GB/T 8163 |  | 0 | 2016/07/25 | 0 | 2016/07/25 | 0
7011 | 3 | 7011 | P25C2 | 管子 PIPES | 直缝电阻焊(ERW)钢管 | 200 | 600 | BE |  | 20 | GB/T 13793 Ej=0.85 |  | 0 | 2016/07/25 | 0 | 2016/07/25 | 0
7012 | 3 | 7012 | P25C2 | 管件 FITTINGS | 45°弯头(长半径) | 100 | 150 | BE |  | GB/T 8163 20 | GB/T 12459 | 注2 | 0 | 2016/07/25 | 0 | 2016/07/25 | 0
7013 | 3 | 7013 | P25C2 | 管件 FITTINGS | 90°弯头(长半径) | 100 | 150 | BE |  | GB/T 8163 20 | GB/T 12459 | 注2 | 0 | 2016/07/25 | 0 | 2016/07/25 | 0
7014 | 3 | 7014 | P25C2 | 管件 FITTINGS | 90°弯头(短半径) | 100 | 150 | BE |  | GB/T 8163 20 | GB/T 12459 | 注2,注3 | 0 | 2016/07/25 | 0 | 2016/07/25 | 0
7015 | 3 | 7015 | P25C2 | 管件 FITTINGS | 45°弯头(长半径) | 200 | 600 | BE |  | GB/T 711 20 | GB/T 13401 | 注2 | 0 | 2016/07/25 | 0 | 2016/07/25 | 0
7016 | 3 | 7016 | P25C2 | 管件 FITTINGS | 90°弯头(长半径) | 200 | 600 | BE |  | GB/T 711 20 | GB/T 13401 | 注2 | 0 | 2016/07/25 | 0 | 2016/07/25 | 0
7017 | 3 | 7017 | P25C2 | 管件 FITTINGS | 90°弯头(短半径) | 200 | 600 | BE |  | GB/T 711 20 | GB/T 13401 | 注2,注3 | 0 | 2016/07/25 | 0 | 2016/07/25 | 0
7018 | 3 | 7018 | P25C2 | 管件 FITTINGS | 异径管(同心) | 100 | 150 | BE |  | GB/T 8163 20 | GB/T 12459 | 注2 | 0 | 2016/07/25 | 0 | 2016/07/25 | 0
7019 | 3 | 7019 | P25C2 | 管件 FITTINGS | 异径管(偏心) | 100 | 150 | BE |  | GB/T 8163 20 | GB/T 12459 | 注2 | 0 | 2016/07/25 | 0 | 2016/07/25 | 0
7020 | 3 | 7020 | P25C2 | 管件 FITTINGS | 异径管(同心) | 200 | 600 | BE |  | GB/T 711 20 | GB/T 13401 | 注2 | 0 | 2016/07/25 | 0 | 2016/07/25 | 0
7021 | 3 | 7021 | P25C2 | 管件 FITTINGS | 异径管(偏心) | 200 | 600 | BE |  | GB/T 711 20 | GB/T 13401 | 注2 | 0 | 2016/07/25 | 0 | 2016/07/25 | 0
7022 | 3 | 7022 | P25C2 | 管件 FITTINGS | 等径三通 | 100 | 150 | BE |  | GB/T 8163 20 | GB/T 12459 | 注2 | 0 | 2016/07/25 | 0 | 2016/07/25 | 0
7023 | 3 | 7023 | P25C2 | 管件 FITTINGS | 异径三通 | 100 | 150 | BE |  | GB/T 8163 20 | GB/T 12459 | 注2 | 0 | 2016/07/25 | 0 | 2016/07/25 | 0
7024 | 3 | 7024 | P25C2 | 管件 FITTINGS | 等径三通 | 200 | 600 | BE |  | GB/T 711 20 | GB/T 13401 | 注2 | 0 | 2016/07/25 | 0 | 2016/07/25 | 0
7025 | 3 | 7025 | P25C2 | 管件 FITTINGS | 异径三通 | 200 | 600 | BE |  | GB/T 711 20 | GB/T 13401 | 注2 | 0 | 2016/07/25 | 0 | 2016/07/25 | 0
7026 | 3 | 7026 | P25C2 | 法兰 FLANGES | 板式平焊法兰 | 100 | 600 | PL-RF | PN25 | GB/T 711 20 | GB/T 9119 |  | 0 | 2016/07/25 | 0 | 2016/07/25 | 0
7027 | 3 | 7027 | P25C2 | 法兰 FLANGES | 平焊环板式松套法兰 | 100 | 600 | PL/C-RF | PN25 | GB/T 711 20(20#松套) | GB/T 9121 |  | 0 | 2016/07/25 | 0 | 2016/07/25 | 0
7028 | 3 | 7028 | P25C2 | 法兰 FLANGES | 法兰盖 | 100 | 600 | BL-RF | PN25 | GB/T 711 20 | GB/T 9123 |  | 0 | 2016/07/25 | 0 | 2016/07/25 | 0
7029 | 3 | 7029 | P25C2 | 垫片 GASKETS | 非金属平垫片 | 100 | 600 | RF | PN25 | RPTFE | GB/T 9126,GB/T 9129 |  | 0 | 2016/07/25 | 0 | 2016/07/25 | 0
7030 | 3 | 7030 | P25C2 | 紧固件 BOLTINGS | 等长双头螺柱/1型六角螺母/垫圈 | 100 | 600 |  |  | 8.8/8/300HV | GB/T 9125,GB/T 97 |  | 0 | 2016/07/25 | 0 | 2016/07/25 | 0
7031 | 3 | 7031 | P25C2 | 阀门 VALVES | 闸阀 | 100 | 350 | RF | PN25 | GB/T 12229 WCB阀体 | Z41H-25 |  | 0 | 2016/07/25 | 0 | 2016/07/25 | 0
7032 | 3 | 7032 | P25C2 | 阀门 VALVES | 闸阀 | 400 | 400 | RF | PN25 | GB/T 12229 WCB阀体 | Z541H-25 |  | 0 | 2016/07/25 | 0 | 2016/07/25 | 0
7033 | 3 | 7033 | P25C2 | 阀门 VALVES | 刀闸阀 | 100 | 600 | RF | PN25 | GB/T 12229 WCB阀体 | KDZ-25 |  | 0 | 2016/07/25 | 0 | 2016/07/25 | 0
7034 | 3 | 7034 | P25C2 | 阀门 VALVES | 排渣阀 | 100 | 400 | RF | PN25 | 耐磨钢+陶瓷阀体 | PZM41YS-25 耐磨 |  | 0 | 2016/07/25 | 0 | 2016/07/25 | 0
7035 | 3 | 7035 | P25C2 | 阀门 VALVES | 排渣阀 | 100 | 400 | RF | PN25 | 耐磨钢+陶瓷阀体 | PZM941YS-25 耐磨 |  | 0 | 2016/07/25 | 0 | 2016/07/25 | 0
7036 | 3 | 7036 | P25C2 | 阀门 VALVES | 渣浆泵控制阀 | 100 | 600 | RF | PN25 | 耐磨钢阀体 | 液动 |  | 0 | 2016/07/25 | 0 | 2016/07/25 | 0
7037 | 3 | 7037 | P25C3 | 管子 PIPES | 无缝钢管 | 15 | 600 | BE |  | 20 | GB/T 8163 |  | 0 | 2016/07/25 | 0 | 2016/07/25 | 0
7038 | 3 | 7038 | P25C3 | 短管 NIPPLES | 短管(L=100mm) | 15 | 40 | BE×BE | Sch.80 | GB/T 8163 20 | HG/T 20553 (Ⅰa) |  | 0 | 2016/07/25 | 0 | 2016/07/25 | 0
7039 | 3 | 7039 | P25C3 | 短管 NIPPLES | 短管(L=100mm) | 15 | 40 | MNPT×MNPT | Sch.160 | GB/T 8163 20 | HG/T 20553 (Ⅰa) |  | 0 | 2016/07/25 | 0 | 2016/07/25 | 0
7040 | 3 | 7040 | P25C3 | 短管 NIPPLES | 短管(L=100mm) | 15 | 40 | BE×MNPT | Sch.160 | GB/T 8163 20 | HG/T 20553 (Ⅰa) |  | 0 | 2016/07/25 | 0 | 2016/07/25 | 0
7041 | 3 | 7041 | P25C3 | 管件 FITTINGS | 45°弯头(长半径) | 15 | 600 | BE |  | GB/T 8163 20 | GB/T 12459 | 注2 | 0 | 2016/07/25 | 0 | 2016/07/25 | 0
7042 | 3 | 7042 | P25C3 | 管件 FITTINGS | 90°弯头(长半径) | 15 | 600 | BE |  | GB/T 8163 20 | GB/T 12459 | 注2 | 0 | 2016/07/25 | 0 | 2016/07/25 | 0
7043 | 3 | 7043 | P25C3 | 管件 FITTINGS | 90°弯头(短半径) | 25 | 600 | BE |  | GB/T 8163 20 | GB/T 12459 | 注2,注3 | 0 | 2016/07/25 | 0 | 2016/07/25 | 0
7044 | 3 | 7044 | P25C3 | 管件 FITTINGS | 异径管(同心) | 15 | 600 | BE |  | GB/T 8163 20 | GB/T 12459 | 注2 | 0 | 2016/07/25 | 0 | 2016/07/25 | 0
7045 | 3 | 7045 | P25C3 | 管件 FITTINGS | 异径管(偏心) | 15 | 600 | BE |  | GB/T 8163 20 | GB/T 12459 | 注2 | 0 | 2016/07/25 | 0 | 2016/07/25 | 0
7046 | 3 | 7046 | P25C3 | 管件 FITTINGS | 等径三通 | 15 | 600 | BE |  | GB/T 8163 20 | GB/T 12459 | 注2 | 0 | 2016/07/25 | 0 | 2016/07/25 | 0
7047 | 3 | 7047 | P25C3 | 管件 FITTINGS | 异径三通 | 15 | 600 | BE |  | GB/T 8163 20 | GB/T 12459 | 注2 | 0 | 2016/07/25 | 0 | 2016/07/25 | 0
7048 | 3 | 7048 | P25C3 | 法兰 FLANGES | 对焊法兰 | 15 | 600 | WN-RF | PN25 | NB/T 47008 20 | GB/T 9115 | 注2 | 0 | 2016/07/25 | 0 | 2016/07/25 | 0
7049 | 3 | 7049 | P25C3 | 法兰 FLANGES | 法兰盖 | 15 | 600 | BL-RF | PN25 | NB/T 47008 20 | GB/T 9123 |  | 0 | 2016/07/25 | 0 | 2016/07/25 | 0
7050 | 3 | 7050 | P25C3 | 垫片 GASKETS | 非金属平垫片 | 15 | 600 | RF | PN25 | PTFE | GB/T 9126,GB/T 9129 |  | 0 | 2016/07/25 | 0 | 2016/07/25 | 0
7051 | 3 | 7051 | P25C3 | 紧固件 BOLTINGS | 全螺纹螺柱/两个大六角螺母/垫圈 | 15 | 600 |  |  | 35CrMoA/35/300HV | GB/T 9125,GB/T 97 |  | 0 | 2016/07/25 | 0 | 2016/07/25 | 0
7052 | 3 | 7052 | P25C3 | 阀门 VALVES | 闸阀 | 50 | 350 | RF | PN25 | GB/T 12229 WCB阀体 | Z41H-25C |  | 0 | 2016/07/25 | 0 | 2016/07/25 | 0
7053 | 3 | 7053 | P25C3 | 阀门 VALVES | 闸阀 | 400 | 600 | RF | PN25 | GB/T 12229 WCB阀体 | Z541H-25C |  | 0 | 2016/07/25 | 0 | 2016/07/25 | 0
7054 | 3 | 7054 | P25C3 | 阀门 VALVES | 截止阀 | 15 | 40 | RF | PN25 | GB/T 12228 A105阀体 | J41H-25C |  | 0 | 2016/07/25 | 0 | 2016/07/25 | 0
7055 | 3 | 7055 | P25C3 | 阀门 VALVES | 截止阀 | 50 | 150 | RF | PN25 | GB/T 12229 WCB阀体 | J41H-25C |  | 0 | 2016/07/25 | 0 | 2016/07/25 | 0
7056 | 3 | 7056 | P25C3 | 阀门 VALVES | 截止阀 | 200 | 300 | RF | PN25 | GB/T 12229 WCB阀体 | J541H-25C |  | 0 | 2016/07/25 | 0 | 2016/07/25 | 0
7057 | 3 | 7057 | P25C3 | 阀门 VALVES | 截止阀 | 15 | 40 | FNPT | PN25 | GB/T 12228 A105阀体 | J11H-25C |  | 0 | 2016/07/25 | 0 | 2016/07/25 | 0
7058 | 3 | 7058 | P25C3 | 阀门 VALVES | 升降式止回阀 | 15 | 40 | RF | PN25 | GB/T 12228 A105阀体 | H41H-25C | 注4 | 0 | 2016/07/25 | 0 | 2016/07/25 | 0
7059 | 3 | 7059 | P25C3 | 阀门 VALVES | 旋启式止回阀 | 50 | 600 | RF | PN25 | GB/T 12229 WCB阀体 | H44H-25C | 注6 | 0 | 2016/07/25 | 0 | 2016/07/25 | 0
7060 | 3 | 7060 | P25C3 | 阀门 VALVES | 球阀 | 15 | 40 | FNPT | PN25 | GB/T 12228 A105阀体 | Q11F-25C 防火防静电 |  | 0 | 2016/07/25 | 0 | 2016/07/25 | 0
7061 | 3 | 7061 | P25C3 | 阀门 VALVES | 球阀 | 15 | 40 | RF | PN25 | GB/T 12228 A105阀体 | Q41F-25C 防火防静电 |  | 0 | 2016/07/25 | 0 | 2016/07/25 | 0
7062 | 3 | 7062 | P25C3 | 阀门 VALVES | 球阀 | 50 | 100 | RF | PN25 | GB/T 12229 WCB阀体 | Q41F-25C 防火防静电 |  | 0 | 2016/07/25 | 0 | 2016/07/25 | 0
7063 | 3 | 7063 | P25C3 | 阀门 VALVES | 球阀 | 125 | 600 | RF | PN25 | GB/T 12229 WCB阀体 | Q347F-25C 防火防静电 |  | 0 | 2016/07/25 | 0 | 2016/07/25 | 0
7064 | 3 | 7064 | P25C3 | 阀门 VALVES | 蝶阀 | 50 | 200 | WF | PN25 | GB/T 12229 WCB阀体 | D371F-25C 防火防静电 |  | 0 | 2016/07/25 | 0 | 2016/07/25 | 0
7065 | 3 | 7065 | P25C3 | 阀门 VALVES | 蝶阀 | 250 | 600 | RF | PN25 | GB/T 12229 WCB阀体 | D341F-25C 防火防静电 |  | 0 | 2016/07/25 | 0 | 2016/07/25 | 0
7066 | 3 | 7066 | P25C4 | 管子 PIPES | 无缝钢管 | 15 | 400 | BE |  | 20 | GB/T 8163 |  | 0 | 2016/07/25 | 0 | 2016/07/25 | 0
7067 | 3 | 7067 | P25C4 | 短管 NIPPLES | 短管(L=100mm) | 15 | 40 | BE×BE | Sch.80 | GB/T 8163 20 | HG/T 20553 (Ⅰa) |  | 0 | 2016/07/25 | 0 | 2016/07/25 | 0
7068 | 3 | 7068 | P25C4 | 短管 NIPPLES | 短管(L=100mm) | 15 | 40 | MNPT×MNPT | Sch.160 | GB/T 8163 20 | HG/T 20553 (Ⅰa) |  | 0 | 2016/07/25 | 0 | 2016/07/25 | 0
7069 | 3 | 7069 | P25C4 | 短管 NIPPLES | 短管(L=100mm) | 15 | 40 | BE×MNPT | Sch.160 | GB/T 8163 20 | HG/T 20553 (Ⅰa) |  | 0 | 2016/07/25 | 0 | 2016/07/25 | 0
7070 | 3 | 7070 | P25C4 | 管件 FITTINGS | 45°弯头(长半径) | 15 | 400 | BE |  | GB/T 8163 20 | GB/T 12459 | 注2 | 0 | 2016/07/25 | 0 | 2016/07/25 | 0
7071 | 3 | 7071 | P25C4 | 管件 FITTINGS | 90°弯头(长半径) | 15 | 400 | BE |  | GB/T 8163 20 | GB/T 12459 | 注2 | 0 | 2016/07/25 | 0 | 2016/07/25 | 0
7072 | 3 | 7072 | P25C4 | 管件 FITTINGS | 异径管(同心) | 15 | 400 | BE |  | GB/T 8163 20 | GB/T 12459 | 注2 | 0 | 2016/07/25 | 0 | 2016/07/25 | 0
7073 | 3 | 7073 | P25C4 | 管件 FITTINGS | 异径管(偏心) | 15 | 400 | BE |  | GB/T 8163 20 | GB/T 12459 | 注2 | 0 | 2016/07/25 | 0 | 2016/07/25 | 0
7074 | 3 | 7074 | P25C4 | 管件 FITTINGS | 等径三通 | 15 | 400 | BE |  | GB/T 8163 20 | GB/T 12459 | 注2 | 0 | 2016/07/25 | 0 | 2016/07/25 | 0
7075 | 3 | 7075 | P25C4 | 管件 FITTINGS | 异径三通 | 15 | 400 | BE |  | GB/T 8163 20 | GB/T 12459 | 注2 | 0 | 2016/07/25 | 0 | 2016/07/25 | 0
7076 | 3 | 7076 | P25C4 | 管件 FITTINGS | 管帽 | 15 | 400 | BE |  | GB/T 711 20 | GB/T 12459 | 注2 | 0 | 2016/07/25 | 0 | 2016/07/25 | 0
7077 | 3 | 7077 | P25C4 | 法兰 FLANGES | 对焊法兰 | 15 | 400 | WN-RF | PN25 | NB/T 47008 20 | GB/T 9115 | 注2 | 0 | 2016/07/25 | 0 | 2016/07/25 | 0
7078 | 3 | 7078 | P25C4 | 法兰 FLANGES | 法兰盖 | 15 | 400 | BL-RF | PN25 | NB/T 47008 20 | GB/T 9123 |  | 0 | 2016/07/25 | 0 | 2016/07/25 | 0
7079 | 3 | 7079 | P25C4 | 垫片 GASKETS | 非金属平垫片 | 15 | 400 | RF | PN25 | GB/T 3985 XB350 | GB/T 9126,GB/T 9129 | 注7 | 0 | 2016/07/25 | 0 | 2016/07/25 | 0
7080 | 3 | 7080 | P25C4 | 垫片 GASKETS | 非金属平垫片 | 15 | 400 | RF | PN25 | NAS(无机纤维) | GB/T 9126,GB/T 9129 | 注8 | 0 | 2016/07/25 | 0 | 2016/07/25 | 0
7081 | 3 | 7081 | P25C4 | 紧固件 BOLTINGS | 等长双头螺柱/1型六角螺母/垫圈 | 15 | 400 |  |  | 8.8/8/300HV | GB/T 9125,GB/T 97 |  | 0 | 2016/07/25 | 0 | 2016/07/25 | 0
7082 | 3 | 7082 | P25C4 | 阀门 VALVES | 闸阀 | 15 | 40 | RF | PN25 | GB/T 12228 A105阀体 | Z41H-25 螺栓连接阀盖 |  | 0 | 2016/07/25 | 0 | 2016/07/25 | 0
7083 | 3 | 7083 | P25C4 | 阀门 VALVES | 闸阀 | 50 | 350 | RF | PN25 | GB/T 12229 WCB阀体 | Z41H-25 螺栓连接阀盖 |  | 0 | 2016/07/25 | 0 | 2016/07/25 | 0
7084 | 3 | 7084 | P25C4 | 阀门 VALVES | 闸阀 | 400 | 400 | RF | PN25 | GB/T 12229 WCB阀体 | Z541H-25 螺栓连接阀盖 |  | 0 | 2016/07/25 | 0 | 2016/07/25 | 0
7085 | 3 | 7085 | P25C4 | 阀门 VALVES | 截止阀 | 15 | 40 | RF | PN25 | GB/T 12228 A105阀体 | J41H-25 螺栓连接阀盖 |  | 0 | 2016/07/25 | 0 | 2016/07/25 | 0
7086 | 3 | 7086 | P25C4 | 阀门 VALVES | 截止阀 | 50 | 150 | RF | PN25 | GB/T 12229 WCB阀体 | J41H-25 螺栓连接阀盖 |  | 0 | 2016/07/25 | 0 | 2016/07/25 | 0
7087 | 3 | 7087 | P25C4 | 阀门 VALVES | 截止阀 | 200 | 300 | RF | PN25 | GB/T 12229 WCB阀体 | J541H-25 螺栓连接阀盖 |  | 0 | 2016/07/25 | 0 | 2016/07/25 | 0
7088 | 3 | 7088 | P25C4 | 阀门 VALVES | 升降式止回阀 | 15 | 40 | RF | PN25 | GB/T 12228 A105阀体 | H41H-25 螺栓连接阀盖 | 注4 | 0 | 2016/07/25 | 0 | 2016/07/25 | 0
7089 | 3 | 7089 | P25C4 | 阀门 VALVES | 旋启式止回阀 | 50 | 400 | RF | PN25 | GB/T 12229 WCB阀体 | H44H-25 螺栓连接阀盖 | 注6 | 0 | 2016/07/25 | 0 | 2016/07/25 | 0
7090 | 3 | 7090 | P25C4 | 阀门 VALVES | 蝶阀 | 100 | 400 | RF | PN25 | GB/T 12229 WCB阀体 | D341H-25 |  | 0 | 2016/07/25 | 0 | 2016/07/25 | 0
7091 | 3 | 7091 | P25C4 | 阀门 VALVES | 疏水阀 | 15 | 50 | RF | PN25 | GB/T 12228 A105阀体 | CS41H-25 螺栓连接阀盖 |  | 0 | 2016/07/25 | 0 | 2016/07/25 | 0
7092 | 3 | 7092 | P25C4 | 阀门 VALVES | 柱塞阀 | 15 | 40 | RF | PN25 | GB/T 12228 A105阀体 | UJ41H-25 螺栓连接阀盖 |  | 0 | 2016/07/25 | 0 | 2016/07/25 | 0
7093 | 3 | 7093 | P25C4 | 阀门 VALVES | 柱塞阀 | 50 | 400 | RF | PN25 | GB/T 12229 WCB阀体 | UJ41H-25 螺栓连接阀盖 |  | 0 | 2016/07/25 | 0 | 2016/07/25 | 0
7094 | 3 | 7094 | P25C5 | 管子 PIPES | 无缝钢管 | 15 | 300 | BE |  | 20G | GB 5310 |  | 0 | 2016/07/25 | 0 | 2016/07/25 | 0
7095 | 3 | 7095 | P25C5 | 短管 NIPPLES | 短管(L=100mm) | 15 | 40 | BE×BE | Sch.80 | GB 5310 20G | HG/T 20553 (Ⅰa) |  | 0 | 2016/07/25 | 0 | 2016/07/25 | 0
7096 | 3 | 7096 | P25C5 | 短管 NIPPLES | 短管(L=100mm) | 15 | 40 | MNPT×MNPT | Sch.160 | GB 5310 20G | HG/T 20553 (Ⅰa) |  | 0 | 2016/07/25 | 0 | 2016/07/25 | 0
7097 | 3 | 7097 | P25C5 | 短管 NIPPLES | 短管(L=100mm) | 15 | 40 | BE×MNPT | Sch.160 | GB 5310 20G | HG/T 20553 (Ⅰa) |  | 0 | 2016/07/25 | 0 | 2016/07/25 | 0
7098 | 3 | 7098 | P25C5 | 管件 FITTINGS | 45°弯头(长半径) | 15 | 300 | BE |  | GB 5310 20G | GB/T 12459 | 注2 | 0 | 2016/07/25 | 0 | 2016/07/25 | 0
7099 | 3 | 7099 | P25C5 | 管件 FITTINGS | 90°弯头(长半径) | 15 | 300 | BE |  | GB 5310 20G | GB/T 12459 | 注2 | 0 | 2016/07/25 | 0 | 2016/07/25 | 0
7100 | 3 | 7100 | P25C5 | 管件 FITTINGS | 90°弯头(短半径) | 25 | 300 | BE |  | GB 5310 20G | GB/T 12459 | 注2,注3 | 0 | 2016/07/25 | 0 | 2016/07/25 | 0
7101 | 3 | 7101 | P25C5 | 管件 FITTINGS | 异径管(同心) | 15 | 300 | BE |  | GB 5310 20G | GB/T 12459 | 注2 | 0 | 2016/07/25 | 0 | 2016/07/25 | 0
7102 | 3 | 7102 | P25C5 | 管件 FITTINGS | 异径管(偏心) | 15 | 300 | BE |  | GB 5310 20G | GB/T 12459 | 注2 | 0 | 2016/07/25 | 0 | 2016/07/25 | 0
7103 | 3 | 7103 | P25C5 | 管件 FITTINGS | 等径三通 | 15 | 300 | BE |  | GB 5310 20G | GB/T 12459 | 注2 | 0 | 2016/07/25 | 0 | 2016/07/25 | 0
7104 | 3 | 7104 | P25C5 | 管件 FITTINGS | 异径三通 | 15 | 300 | BE |  | GB 5310 20G | GB/T 12459 | 注2 | 0 | 2016/07/25 | 0 | 2016/07/25 | 0
7105 | 3 | 7105 | P25C5 | 管件 FITTINGS | 对焊支管座 | 15 | 300 | BE |  | NB/T 47008 20 | GB/T 19326 | 注2 | 0 | 2016/07/25 | 0 | 2016/07/25 | 0
7106 | 3 | 7106 | P25C5 | 法兰 FLANGES | 对焊法兰 | 15 | 300 | WN-RF | PN25 | NB/T 47008 20 | GB/T 9115 | 注2 | 0 | 2016/07/25 | 0 | 2016/07/25 | 0
7107 | 3 | 7107 | P25C5 | 法兰 FLANGES | 法兰盖 | 15 | 300 | BL-RF | PN25 | NB/T 47008 20 | GB/T 9123 |  | 0 | 2016/07/25 | 0 | 2016/07/25 | 0
7108 | 3 | 7108 | P25C5 | 垫片 GASKETS | 非金属平垫片 | 15 | 300 | RF | PN25 | ePTFE | GB/T 9126,GB/T 9129 |  | 0 | 2016/07/25 | 0 | 2016/07/25 | 0
7109 | 3 | 7109 | P25C5 | 紧固件 BOLTINGS | 全螺纹螺柱/两个大六角螺母/垫圈 | 15 | 300 |  |  | 35CrMoA/35/300HV | GB/T 9125,GB/T 97 |  | 0 | 2016/07/25 | 0 | 2016/07/25 | 0
7110 | 3 | 7110 | P25C5 | 阀门 VALVES | 截止阀 | 15 | 40 | RF | PN25 | GB/T 12228 A105阀体 | LQJ41H-25C 氯气专用 |  | 0 | 2016/07/25 | 0 | 2016/07/25 | 0
7111 | 3 | 7111 | P25C5 | 阀门 VALVES | 截止阀 | 50 | 200 | RF | PN25 | GB/T 12229 WCB阀体 | LQJ41H-25C 氯气专用 |  | 0 | 2016/07/25 | 0 | 2016/07/25 | 0
7112 | 3 | 7112 | P25C5 | 阀门 VALVES | 升降式止回阀 | 15 | 40 | RF | PN25 | GB/T 12228 A105阀体 | LQH41H-25C 氯气专用 | 注4 | 0 | 2016/07/25 | 0 | 2016/07/25 | 0
7113 | 3 | 7113 | P25C5 | 阀门 VALVES | 旋启式止回阀 | 50 | 300 | RF | PN25 | GB/T 12229 WCB阀体 | LQH44H-25C 氯气专用 | 注6 | 0 | 2016/07/25 | 0 | 2016/07/25 | 0
7114 | 3 | 7114 | P25C5 | 阀门 VALVES | 球阀 | 15 | 40 | RF | PN25 | GB/T 12228 A105阀体 | LQQ41F-25C 氯气专用；防火防静电 |  | 0 | 2016/07/25 | 0 | 2016/07/25 | 0
7115 | 3 | 7115 | P25C5 | 阀门 VALVES | 球阀 | 50 | 100 | RF | PN25 | GB/T 12229 WCB阀体 | LQQ41F-25C 氯气专用；防火防静电 |  | 0 | 2016/07/25 | 0 | 2016/07/25 | 0
7116 | 3 | 7116 | P25C5 | 阀门 VALVES | 球阀 | 125 | 300 | RF | PN25 | GB/T 12229 WCB阀体 | LQQ347F-25C 氯气专用；防火防静电 |  | 0 | 2016/07/25 | 0 | 2016/07/25 | 0
7117 | 3 | 7117 | P25C6 | 管子 PIPES | 无缝钢管 | 15 | 600 | BE |  | 20 | GB/T 8163 |  | 0 | 2016/07/25 | 0 | 2016/07/25 | 0
7118 | 3 | 7118 | P25C6 | 短管 NIPPLES | 短管(L=100mm) | 15 | 40 | BE×BE | Sch.80 | GB/T 8163 20 | HG/T 20553 (Ⅰa) |  | 0 | 2016/07/25 | 0 | 2016/07/25 | 0
7119 | 3 | 7119 | P25C6 | 短管 NIPPLES | 短管(L=100mm) | 15 | 40 | MNPT×MNPT | Sch.160 | GB/T 8163 20 | HG/T 20553 (Ⅰa) |  | 0 | 2016/07/25 | 0 | 2016/07/25 | 0
7120 | 3 | 7120 | P25C6 | 短管 NIPPLES | 短管(L=100mm) | 15 | 40 | BE×MNPT | Sch.160 | GB/T 8163 20 | HG/T 20553 (Ⅰa) |  | 0 | 2016/07/25 | 0 | 2016/07/25 | 0
7121 | 3 | 7121 | P25C6 | 管件 FITTINGS | 45°弯头(长半径) | 15 | 600 | BE |  | GB/T 8163 20 | GB/T 12459 | 注2 | 0 | 2016/07/25 | 0 | 2016/07/25 | 0
7122 | 3 | 7122 | P25C6 | 管件 FITTINGS | 90°弯头(长半径) | 15 | 600 | BE |  | GB/T 8163 20 | GB/T 12459 | 注2 | 0 | 2016/07/25 | 0 | 2016/07/25 | 0
7123 | 3 | 7123 | P25C6 | 管件 FITTINGS | 90°弯头(短半径) | 25 | 600 | BE |  | GB/T 8163 20 | GB/T 12459 | 注2,注3 | 0 | 2016/07/25 | 0 | 2016/07/25 | 0
7124 | 3 | 7124 | P25C6 | 管件 FITTINGS | 异径管(同心) | 15 | 600 | BE |  | GB/T 8163 20 | GB/T 12459 | 注2 | 0 | 2016/07/25 | 0 | 2016/07/25 | 0
7125 | 3 | 7125 | P25C6 | 管件 FITTINGS | 异径管(偏心) | 15 | 600 | BE |  | GB/T 8163 20 | GB/T 12459 | 注2 | 0 | 2016/07/25 | 0 | 2016/07/25 | 0
7126 | 3 | 7126 | P25C6 | 管件 FITTINGS | 等径三通 | 15 | 600 | BE |  | GB/T 8163 20 | GB/T 12459 | 注2 | 0 | 2016/07/25 | 0 | 2016/07/25 | 0
7127 | 3 | 7127 | P25C6 | 管件 FITTINGS | 异径三通 | 15 | 600 | BE |  | GB/T 8163 20 | GB/T 12459 | 注2 | 0 | 2016/07/25 | 0 | 2016/07/25 | 0
7128 | 3 | 7128 | P25C6 | 法兰 FLANGES | 对焊法兰 | 15 | 600 | WN-RF | PN25 | NB/T 47008 20 | GB/T 9115 | 注2 | 0 | 2016/07/25 | 0 | 2016/07/25 | 0
7129 | 3 | 7129 | P25C6 | 法兰 FLANGES | 法兰盖 | 15 | 600 | BL-RF | PN25 | NB/T 47008 20 | GB/T 9123 |  | 0 | 2016/07/25 | 0 | 2016/07/25 | 0
7130 | 3 | 7130 | P25C6 | 垫片 GASKETS | 非金属平垫片 | 15 | 600 | RF | PN25 | RPTFE | GB/T 9126,GB/T 9129 |  | 0 | 2016/07/25 | 0 | 2016/07/25 | 0
7131 | 3 | 7131 | P25C6 | 紧固件 BOLTINGS | 全螺纹螺柱/两个大六角螺母/垫圈 | 15 | 600 |  |  | 35CrMoA/35/300HV | GB/T 9125,GB/T 97 |  | 0 | 2016/07/25 | 0 | 2016/07/25 | 0
7132 | 3 | 7132 | P25C6 | 阀门 VALVES | 闸阀 | 50 | 350 | RF | PN25 | GB/T 12229 WCB阀体 | Z41H-25 |  | 0 | 2016/07/25 | 0 | 2016/07/25 | 0
7133 | 3 | 7133 | P25C6 | 阀门 VALVES | 闸阀 | 400 | 600 | RF | PN25 | GB/T 12229 WCB阀体 | Z541H-25 |  | 0 | 2016/07/25 | 0 | 2016/07/25 | 0
7134 | 3 | 7134 | P25C6 | 阀门 VALVES | 截止阀 | 15 | 40 | RF | PN25 | GB/T 12228 A105阀体 | J41H-25 |  | 0 | 2016/07/25 | 0 | 2016/07/25 | 0
7135 | 3 | 7135 | P25C6 | 阀门 VALVES | 截止阀 | 50 | 150 | RF | PN25 | GB/T 12229 WCB阀体 | J41H-25 |  | 0 | 2016/07/25 | 0 | 2016/07/25 | 0
7136 | 3 | 7136 | P25C6 | 阀门 VALVES | 截止阀 | 200 | 300 | RF | PN25 | GB/T 12229 WCB阀体 | J541H-25 |  | 0 | 2016/07/25 | 0 | 2016/07/25 | 0
7137 | 3 | 7137 | P25C6 | 阀门 VALVES | 截止阀 | 15 | 40 | FNPT | PN25 | GB/T 12228 A105阀体 | J11H-25 |  | 0 | 2016/07/25 | 0 | 2016/07/25 | 0
7138 | 3 | 7138 | P25C6 | 阀门 VALVES | 升降式止回阀 | 15 | 40 | RF | PN25 | GB/T 12228 A105阀体 | H41H-25 | 注4 | 0 | 2016/07/25 | 0 | 2016/07/25 | 0
7139 | 3 | 7139 | P25C6 | 阀门 VALVES | 旋启式止回阀 | 50 | 600 | RF | PN25 | GB/T 12229 WCB阀体 | H44H-25 | 注6 | 0 | 2016/07/25 | 0 | 2016/07/25 | 0
7140 | 3 | 7140 | P25C6 | 阀门 VALVES | 球阀 | 15 | 40 | FNPT | PN25 | GB/T 12228 A105阀体 | Q11F-25 防火防静电 |  | 0 | 2016/07/25 | 0 | 2016/07/25 | 0
7141 | 3 | 7141 | P25C6 | 阀门 VALVES | 球阀 | 15 | 40 | RF | PN25 | GB/T 12228 A105阀体 | Q41F-25 防火防静电 |  | 0 | 2016/07/25 | 0 | 2016/07/25 | 0
7142 | 3 | 7142 | P25C6 | 阀门 VALVES | 球阀 | 50 | 100 | RF | PN25 | GB/T 12229 WCB阀体 | Q41F-25 防火防静电 |  | 0 | 2016/07/25 | 0 | 2016/07/25 | 0
7143 | 3 | 7143 | P25C6 | 阀门 VALVES | 球阀 | 125 | 600 | RF | PN25 | GB/T 12229 WCB阀体 | Q347F-25 防火防静电 |  | 0 | 2016/07/25 | 0 | 2016/07/25 | 0
7144 | 3 | 7144 | P25C6 | 阀门 VALVES | 蝶阀 | 50 | 200 | WF | PN25 | GB/T 12229 WCB阀体 | D371F-25 防火防静电 |  | 0 | 2016/07/25 | 0 | 2016/07/25 | 0
7145 | 3 | 7145 | P25C6 | 阀门 VALVES | 蝶阀 | 250 | 600 | RF | PN25 | GB/T 12229 WCB阀体 | D341F-25 防火防静电 |  | 0 | 2016/07/25 | 0 | 2016/07/25 | 0
7146 | 3 | 7146 | P25C7 | 管子 PIPES | 无缝钢管 | 15 | 600 | BE |  | 20 | GB/T 8163 |  | 0 | 2016/07/25 | 0 | 2016/07/25 | 0
7147 | 3 | 7147 | P25C7 | 短管 NIPPLES | 短管(L=100mm) | 15 | 40 | BE×BE | Sch.80 | GB/T 8163 20 | HG/T 20553 (Ⅰa) |  | 0 | 2016/07/25 | 0 | 2016/07/25 | 0
7148 | 3 | 7148 | P25C7 | 短管 NIPPLES | 短管(L=100mm) | 15 | 40 | MNPT×MNPT | Sch.160 | GB/T 8163 20 | HG/T 20553 (Ⅰa) |  | 0 | 2016/07/25 | 0 | 2016/07/25 | 0
7149 | 3 | 7149 | P25C7 | 短管 NIPPLES | 短管(L=100mm) | 15 | 40 | BE×MNPT | Sch.160 | GB/T 8163 20 | HG/T 20553 (Ⅰa) |  | 0 | 2016/07/25 | 0 | 2016/07/25 | 0
7150 | 3 | 7150 | P25C7 | 管件 FITTINGS | 45°弯头(长半径) | 15 | 600 | BE |  | GB/T 8163 20 | GB/T 12459 | 注2 | 0 | 2016/07/25 | 0 | 2016/07/25 | 0
7151 | 3 | 7151 | P25C7 | 管件 FITTINGS | 90°弯头(长半径) | 15 | 600 | BE |  | GB/T 8163 20 | GB/T 12459 | 注2 | 0 | 2016/07/25 | 0 | 2016/07/25 | 0
7152 | 3 | 7152 | P25C7 | 管件 FITTINGS | 90°弯头(短半径) | 25 | 600 | BE |  | GB/T 8163 20 | GB/T 12459 | 注2,注3 | 0 | 2016/07/25 | 0 | 2016/07/25 | 0
7153 | 3 | 7153 | P25C7 | 管件 FITTINGS | 异径管(同心) | 15 | 600 | BE |  | GB/T 8163 20 | GB/T 12459 | 注2 | 0 | 2016/07/25 | 0 | 2016/07/25 | 0
7154 | 3 | 7154 | P25C7 | 管件 FITTINGS | 异径管(偏心) | 15 | 600 | BE |  | GB/T 8163 20 | GB/T 12459 | 注2 | 0 | 2016/07/25 | 0 | 2016/07/25 | 0
7155 | 3 | 7155 | P25C7 | 管件 FITTINGS | 等径三通 | 15 | 600 | BE |  | GB/T 8163 20 | GB/T 12459 | 注2 | 0 | 2016/07/25 | 0 | 2016/07/25 | 0
7156 | 3 | 7156 | P25C7 | 管件 FITTINGS | 异径三通 | 15 | 600 | BE |  | GB/T 8163 20 | GB/T 12459 | 注2 | 0 | 2016/07/25 | 0 | 2016/07/25 | 0
7157 | 3 | 7157 | P25C7 | 法兰 FLANGES | 对焊法兰 | 15 | 600 | WN-M | PN25 | NB/T 47008 20 | GB/T 9115 | 注2 | 0 | 2016/07/25 | 0 | 2016/07/25 | 0
7158 | 3 | 7158 | P25C7 | 法兰 FLANGES | 对焊法兰 | 15 | 600 | WN-F | PN25 | NB/T 47008 20 | GB/T 9115 | 注2 | 0 | 2016/07/25 | 0 | 2016/07/25 | 0
7159 | 3 | 7159 | P25C7 | 法兰 FLANGES | 法兰盖 | 15 | 600 | BL-M | PN25 | NB/T 47008 20 | GB/T 9123 |  | 0 | 2016/07/25 | 0 | 2016/07/25 | 0
7160 | 3 | 7160 | P25C7 | 法兰 FLANGES | 法兰盖 | 15 | 600 | BL-F | PN25 | NB/T 47008 20 | GB/T 9123 |  | 0 | 2016/07/25 | 0 | 2016/07/25 | 0
7161 | 3 | 7161 | P25C7 | 垫片 GASKETS | 缠绕垫 | 15 | 600 | MF | PN25 | 304+柔性石墨 | GB/T 4622 B0222 |  | 0 | 2016/07/25 | 0 | 2016/07/25 | 0
7162 | 3 | 7162 | P25C7 | 紧固件 BOLTINGS | 全螺纹螺柱/两个大六角螺母/垫圈 | 15 | 600 |  |  | 35CrMoA/35/300HV | GB/T 9125,GB/T 97 |  | 0 | 2016/07/25 | 0 | 2016/07/25 | 0
7163 | 3 | 7163 | P25C7 | 阀门 VALVES | 闸阀 | 15 | 40 | F | PN25 | GB/T 12228 A105阀体 | CZ40H-25 氨介质用 |  | 0 | 2016/07/25 | 0 | 2016/07/25 | 0
7164 | 3 | 7164 | P25C7 | 阀门 VALVES | 闸阀 | 50 | 350 | F | PN25 | GB/T 12229 WCB阀体 | CZ40H-25 氨介质用 |  | 0 | 2016/07/25 | 0 | 2016/07/25 | 0
7165 | 3 | 7165 | P25C7 | 阀门 VALVES | 闸阀 | 400 | 600 | F | PN25 | GB/T 12229 WCB阀体 | CZ440H-25 氨介质用 |  | 0 | 2016/07/25 | 0 | 2016/07/25 | 0
7166 | 3 | 7166 | P25C7 | 阀门 VALVES | 截止阀 | 15 | 40 | F | PN25 | GB/T 12228 A105阀体 | J41H-25 氨介质用 |  | 0 | 2016/07/25 | 0 | 2016/07/25 | 0
7167 | 3 | 7167 | P25C7 | 阀门 VALVES | 截止阀 | 50 | 150 | F | PN25 | GB/T 12229 WCB阀体 | J41H-25 氨介质用 |  | 0 | 2016/07/25 | 0 | 2016/07/25 | 0
7168 | 3 | 7168 | P25C7 | 阀门 VALVES | 截止阀 | 200 | 300 | F | PN25 | GB/T 12229 WCB阀体 | J541H-25 氨介质用 |  | 0 | 2016/07/25 | 0 | 2016/07/25 | 0
7169 | 3 | 7169 | P25C7 | 阀门 VALVES | 升降式止回阀 | 15 | 40 | F | PN25 | GB/T 12228 A105阀体 | H41H-25 氨介质用 | 注4 | 0 | 2016/07/25 | 0 | 2016/07/25 | 0
7170 | 3 | 7170 | P25C7 | 阀门 VALVES | 旋启式止回阀 | 50 | 300 | F | PN25 | GB/T 12229 WCB阀体 | H44H-25 氨介质用 | 注6 | 0 | 2016/07/25 | 0 | 2016/07/25 | 0
7171 | 3 | 7171 | P25C7 | 阀门 VALVES | 球阀 | 15 | 40 | F | PN25 | GB/T 12228 A105阀体 | Q41F-25 氨介质用；防火防静电 |  | 0 | 2016/07/25 | 0 | 2016/07/25 | 0
7172 | 3 | 7172 | P25C7 | 阀门 VALVES | 球阀 | 50 | 100 | F | PN25 | GB/T 12229 WCB阀体 | Q41F-25 氨介质用；防火防静电 |  | 0 | 2016/07/25 | 0 | 2016/07/25 | 0
7173 | 3 | 7173 | P25C7 | 阀门 VALVES | 球阀 | 125 | 300 | F | PN25 | GB/T 12229 WCB阀体 | Q347F-25 氨介质用；防火防静电 |  | 0 | 2016/07/25 | 0 | 2016/07/25 | 0
7174 | 3 | 7174 | P25C8 | 管子 PIPES | 直缝埋弧焊(SAWL)钢管 | 15 | 80 | MNPT |  | Q345B/镀锌 | GB/T 3091 |  | 0 | 2016/07/25 | 0 | 2016/07/25 | 0
7175 | 3 | 7175 | P25C8 | 管子 PIPES | 直缝埋弧焊(SAWL)钢管 | 100 | 400 | GR(滚槽) |  | Q345B/镀锌 | GB/T 3091 |  | 0 | 2016/07/25 | 0 | 2016/07/25 | 0
7176 | 3 | 7176 | P25C8 | 短管 NIPPLES | 短管(L=100mm) | 15 | 40 | MNPT×MNPT | Sch.160 | GB/T 3091 Q345B/镀锌 | HG/T 20553 (Ⅰa) |  | 0 | 2016/07/25 | 0 | 2016/07/25 | 0
7177 | 3 | 7177 | P25C8 | 管件 FITTINGS | 螺纹45°弯头 | 15 | 80 | FNPT | CL3000 | Q345B/镀锌 | GB/T 14383 |  | 0 | 2016/07/25 | 0 | 2016/07/25 | 0
7178 | 3 | 7178 | P25C8 | 管件 FITTINGS | 螺纹90°弯头 | 15 | 80 | FNPT | CL3000 | Q345B/镀锌 | GB/T 14383 |  | 0 | 2016/07/25 | 0 | 2016/07/25 | 0
7179 | 3 | 7179 | P25C8 | 管件 FITTINGS | 45°弯头 | 100 | 400 | GR |  | NB/T 47008 16Mn/镀锌 | CJ/T 156 |  | 0 | 2016/07/25 | 0 | 2016/07/25 | 0
7180 | 3 | 7180 | P25C8 | 管件 FITTINGS | 90°弯头 | 100 | 400 | GR |  | NB/T 47008 16Mn/镀锌 | CJ/T 156 |  | 0 | 2016/07/25 | 0 | 2016/07/25 | 0
7181 | 3 | 7181 | P25C8 | 管件 FITTINGS | 双螺口管箍(同心) | 15 | 80 | FNPT | CL3000 | Q345B/镀锌 | GB/T 14383 |  | 0 | 2016/07/25 | 0 | 2016/07/25 | 0
7182 | 3 | 7182 | P25C8 | 管件 FITTINGS | 双螺口管箍(偏心) | 15 | 80 | FNPT | CL3000 | Q345B/镀锌 | GB/T 14383 |  | 0 | 2016/07/25 | 0 | 2016/07/25 | 0
7183 | 3 | 7183 | P25C8 | 管件 FITTINGS | 异径管(沟槽式) | 100 | 400 | GR |  | NB/T 47008 16Mn/镀锌 | CJ/T 156 |  | 0 | 2016/07/25 | 0 | 2016/07/25 | 0
7184 | 3 | 7184 | P25C8 | 管件 FITTINGS | 异径管(螺纹式) | 100 | 400 | GR×FNPT |  | NB/T 47008 16Mn/镀锌 | CJ/T 156 |  | 0 | 2016/07/25 | 0 | 2016/07/25 | 0
7185 | 3 | 7185 | P25C8 | 管件 FITTINGS | 螺纹三通 | 15 | 80 | FNPT | CL3000 | Q345B/镀锌 | GB/T 14383 |  | 0 | 2016/07/25 | 0 | 2016/07/25 | 0
7186 | 3 | 7186 | P25C8 | 管件 FITTINGS | 等径三通 | 100 | 400 | GR |  | NB/T 47008 16Mn/镀锌 | CJ/T 156 |  | 0 | 2016/07/25 | 0 | 2016/07/25 | 0
7187 | 3 | 7187 | P25C8 | 管件 FITTINGS | 异径三通 | 100 | 400 | GR |  | NB/T 47008 16Mn/镀锌 | CJ/T 156 |  | 0 | 2016/07/25 | 0 | 2016/07/25 | 0
7188 | 3 | 7188 | P25C8 | 管件 FITTINGS | 机械三通(沟槽式) | 100 | 200 | GR |  | NB/T 47008 16Mn/镀锌 | CJ/T 156 |  | 0 | 2016/07/25 | 0 | 2016/07/25 | 0
7189 | 3 | 7189 | P25C8 | 管件 FITTINGS | 机械三通(螺纹式) | 65 | 200 | GR×FNPT |  | NB/T 47008 16Mn/镀锌 | CJ/T 156 |  | 0 | 2016/07/25 | 0 | 2016/07/25 | 0
7190 | 3 | 7190 | P25C8 | 管件 FITTINGS | 刚性接头 | 100 | 300 | GR |  | NB/T 47008 16Mn/镀锌 | CJ/T 156 |  | 0 | 2016/07/25 | 0 | 2016/07/25 | 0
7191 | 3 | 7191 | P25C8 | 管件 FITTINGS | 挠性接头 | 100 | 400 | GR |  | NB/T 47008 16Mn/镀锌 | CJ/T 156 |  | 0 | 2016/07/25 | 0 | 2016/07/25 | 0
7192 | 3 | 7192 | P25C8 | 法兰 FLANGES | 带颈螺纹法兰 | 15 | 80 | Th(NPT)-RF | PN25 | NB/T 47008 16Mn/镀锌 | GB/T 9114 |  | 0 | 2016/07/25 | 0 | 2016/07/25 | 0
7193 | 3 | 7193 | P25C8 | 法兰 FLANGES | 沟槽法兰 | 100 | 400 | GR-RF | PN25 | NB/T 47008 16Mn/镀锌 | CJ/T 156 |  | 0 | 2016/07/25 | 0 | 2016/07/25 | 0
7194 | 3 | 7194 | P25C8 | 法兰 FLANGES | 法兰盖 | 15 | 400 | BL-RF | PN25 | GB 713 Q345R/镀锌 | GB/T 9123 |  | 0 | 2016/07/25 | 0 | 2016/07/25 | 0
7195 | 3 | 7195 | P25C8 | 垫片 GASKETS | 非金属平垫片 | 15 | 400 | RF | PN25 | RPTFE | GB/T 9126,GB/T 9129 |  | 0 | 2016/07/25 | 0 | 2016/07/25 | 0
7196 | 3 | 7196 | P25C8 | 紧固件 BOLTINGS | 等长双头螺柱/1型六角螺母/垫圈 | 15 | 400 |  |  | 8.8/8/300HV | GB/T 9125,GB/T 97 |  | 0 | 2016/07/25 | 0 | 2016/07/25 | 0
7197 | 3 | 7197 | P25C8 | 阀门 VALVES | 蝶阀 | 65 | 150 | WF | PN25 | GB/T 12229 WCC阀体 | D72F-25 |  | 0 | 2016/07/25 | 0 | 2016/07/25 | 0
7198 | 3 | 7198 | P25C8 | 阀门 VALVES | 蝶阀 | 200 | 400 | WF | PN25 | GB/T 12229 WCC阀体 | D372F-25 |  | 0 | 2016/07/25 | 0 | 2016/07/25 | 0
7199 | 3 | 7199 | P25C9 | 管子 PIPES | 无缝钢管 | 15 | 600 | BE |  | Q345E | GB/T 8163 |  | 0 | 2016/07/25 | 0 | 2016/07/25 | 0
7200 | 3 | 7200 | P25C9 | 短管 NIPPLES | 短管(L=100mm) | 15 | 40 | BE×BE | Sch.80 | GB/T 8163 Q345E | HG/T 20553 (Ⅰa) |  | 0 | 2016/07/25 | 0 | 2016/07/25 | 0
7201 | 3 | 7201 | P25C9 | 短管 NIPPLES | 短管(L=100mm) | 15 | 40 | MNPT×MNPT | Sch.160 | GB/T 8163 Q345E | HG/T 20553 (Ⅰa) |  | 0 | 2016/07/25 | 0 | 2016/07/25 | 0
7202 | 3 | 7202 | P25C9 | 短管 NIPPLES | 短管(L=100mm) | 15 | 40 | BE×MNPT | Sch.160 | GB/T 8163 Q345E | HG/T 20553 (Ⅰa) |  | 0 | 2016/07/25 | 0 | 2016/07/25 | 0
7203 | 3 | 7203 | P25C9 | 管件 FITTINGS | 45°弯头(长半径) | 15 | 600 | BE |  | GB/T 8163 Q345E | GB/T 12459 | 注2 | 0 | 2016/07/25 | 0 | 2016/07/25 | 0
7204 | 3 | 7204 | P25C9 | 管件 FITTINGS | 90°弯头(长半径) | 15 | 600 | BE |  | GB/T 8163 Q345E | GB/T 12459 | 注2 | 0 | 2016/07/25 | 0 | 2016/07/25 | 0
7205 | 3 | 7205 | P25C9 | 管件 FITTINGS | 90°弯头(短半径) | 25 | 600 | BE |  | GB/T 8163 Q345E | GB/T 12459 | 注2,注3 | 0 | 2016/07/25 | 0 | 2016/07/25 | 0
7206 | 3 | 7206 | P25C9 | 管件 FITTINGS | 异径管(同心) | 15 | 600 | BE |  | GB/T 8163 Q345E | GB/T 12459 | 注2 | 0 | 2016/07/25 | 0 | 2016/07/25 | 0
7207 | 3 | 7207 | P25C9 | 管件 FITTINGS | 异径管(偏心) | 15 | 600 | BE |  | GB/T 8163 Q345E | GB/T 12459 | 注2 | 0 | 2016/07/25 | 0 | 2016/07/25 | 0
7208 | 3 | 7208 | P25C9 | 管件 FITTINGS | 等径三通 | 15 | 600 | BE |  | GB/T 8163 Q345E | GB/T 12459 | 注2 | 0 | 2016/07/25 | 0 | 2016/07/25 | 0
7209 | 3 | 7209 | P25C9 | 管件 FITTINGS | 异径三通 | 15 | 600 | BE |  | GB/T 8163 Q345E | GB/T 12459 | 注2 | 0 | 2016/07/25 | 0 | 2016/07/25 | 0
7210 | 3 | 7210 | P25C9 | 法兰 FLANGES | 对焊法兰 | 15 | 600 | WN-M | PN25 | NB/T 47009 16MnD | GB/T 9115 | 注2 | 0 | 2016/07/25 | 0 | 2016/07/25 | 0
7211 | 3 | 7211 | P25C9 | 法兰 FLANGES | 对焊法兰 | 15 | 600 | WN-F | PN25 | NB/T 47009 16MnD | GB/T 9115 | 注2 | 0 | 2016/07/25 | 0 | 2016/07/25 | 0
7212 | 3 | 7212 | P25C9 | 法兰 FLANGES | 法兰盖 | 15 | 600 | BL-M | PN25 | NB/T 47009 16MnD | GB/T 9123 |  | 0 | 2016/07/25 | 0 | 2016/07/25 | 0
7213 | 3 | 7213 | P25C9 | 法兰 FLANGES | 法兰盖 | 15 | 600 | BL-F | PN25 | NB/T 47009 16MnD | GB/T 9123 |  | 0 | 2016/07/25 | 0 | 2016/07/25 | 0
7214 | 3 | 7214 | P25C9 | 垫片 GASKETS | 缠绕垫 | 15 | 600 | MF | PN25 | 304+柔性石墨 | GB/T 4622 B0222 |  | 0 | 2016/07/25 | 0 | 2016/07/25 | 0
7215 | 3 | 7215 | P25C9 | 紧固件 BOLTINGS | 全螺纹螺柱/两个大六角螺母/垫圈 | 15 | 600 |  |  | 35CrMoAL/35/300HV | GB/T 9125,GB/T 97 |  | 0 | 2016/07/25 | 0 | 2016/07/25 | 0
7216 | 3 | 7216 | P25C9 | 阀门 VALVES | 闸阀 | 15 | 40 | F | PN25 | NB/T 47009 16MnD阀体 | CZ40H-25D 氨介质用 |  | 0 | 2016/07/25 | 0 | 2016/07/25 | 0
7217 | 3 | 7217 | P25C9 | 阀门 VALVES | 闸阀 | 50 | 300 | F | PN25 | JB/T 7248 LCB阀体 | CZ40H-25LCB 氨介质用 |  | 0 | 2016/07/25 | 0 | 2016/07/25 | 0
7218 | 3 | 7218 | P25C9 | 阀门 VALVES | 闸阀 | 350 | 600 | F | PN25 | JB/T 7248 LCB阀体 | CZ440H-25LCB 氨介质用 |  | 0 | 2016/07/25 | 0 | 2016/07/25 | 0
7219 | 3 | 7219 | P25C9 | 阀门 VALVES | 截止阀 | 15 | 40 | F | PN25 | NB/T 47009 16MnD阀体 | J41H-25D 氨介质用 |  | 0 | 2016/07/25 | 0 | 2016/07/25 | 0
7220 | 3 | 7220 | P25C9 | 阀门 VALVES | 截止阀 | 50 | 150 | F | PN25 | JB/T 7248 LCB阀体 | J41H-25LCB 氨介质用 |  | 0 | 2016/07/25 | 0 | 2016/07/25 | 0
7221 | 3 | 7221 | P25C9 | 阀门 VALVES | 截止阀 | 200 | 300 | F | PN25 | JB/T 7248 LCB阀体 | J541H-25LCB 氨介质用 |  | 0 | 2016/07/25 | 0 | 2016/07/25 | 0
7222 | 3 | 7222 | P25C9 | 阀门 VALVES | 升降式止回阀 | 15 | 40 | F | PN25 | NB/T 47009 16MnD阀体 | H41H-25D 氨介质用 | 注4 | 0 | 2016/07/25 | 0 | 2016/07/25 | 0
7223 | 3 | 7223 | P25C9 | 阀门 VALVES | 旋启式止回阀 | 50 | 300 | F | PN25 | JB/T 7248 LCB阀体 | H44H-25LCB 氨介质用 | 注6 | 0 | 2016/07/25 | 0 | 2016/07/25 | 0
7224 | 3 | 7224 | P25C9 | 阀门 VALVES | 球阀 | 15 | 40 | F | PN25 | NB/T 47009 16MnD阀体 | Q41F-25D 氨介质用；防火防静电 |  | 0 | 2016/07/25 | 0 | 2016/07/25 | 0
7225 | 3 | 7225 | P25C9 | 阀门 VALVES | 球阀 | 50 | 100 | F | PN25 | JB/T 7248 LCB阀体 | Q41F-25LCB 氨介质用；防火防静电 |  | 0 | 2016/07/25 | 0 | 2016/07/25 | 0
7226 | 3 | 7226 | P25C9 | 阀门 VALVES | 球阀 | 125 | 300 | F | PN25 | JB/T 7248 LCB阀体 | Q347F-25LCB 氨介质用；防火防静电 |  | 0 | 2016/07/25 | 0 | 2016/07/25 | 0
7227 | 3 | 7227 | P25C10 | 管子 PIPES | 无缝钢管 | 15 | 600 | BE |  | 20 | GB/T 8163 |  | 0 | 2016/07/25 | 0 | 2016/07/25 | 0
7228 | 3 | 7228 | P25C10 | 短管 NIPPLES | 短管(L=100mm) | 15 | 40 | BE×BE | Sch.80 | GB/T 8163 20 | HG/T 20553 (Ⅰa) |  | 0 | 2016/07/25 | 0 | 2016/07/25 | 0
7229 | 3 | 7229 | P25C10 | 短管 NIPPLES | 短管(L=100mm) | 15 | 40 | MNPT×MNPT | Sch.160 | GB/T 8163 20 | HG/T 20553 (Ⅰa) |  | 0 | 2016/07/25 | 0 | 2016/07/25 | 0
7230 | 3 | 7230 | P25C10 | 短管 NIPPLES | 短管(L=100mm) | 15 | 40 | BE×MNPT | Sch.160 | GB/T 8163 20 | HG/T 20553 (Ⅰa) |  | 0 | 2016/07/25 | 0 | 2016/07/25 | 0
7231 | 3 | 7231 | P25C10 | 管件 FITTINGS | 45°弯头(长半径) | 15 | 600 | BE |  | GB/T 8163 20 | GB/T 12459 | 注2 | 0 | 2016/07/25 | 0 | 2016/07/25 | 0
7232 | 3 | 7232 | P25C10 | 管件 FITTINGS | 90°弯头(长半径) | 15 | 600 | BE |  | GB/T 8163 20 | GB/T 12459 | 注2 | 0 | 2016/07/25 | 0 | 2016/07/25 | 0
7233 | 3 | 7233 | P25C10 | 管件 FITTINGS | 异径管(同心) | 15 | 600 | BE |  | GB/T 8163 20 | GB/T 12459 | 注2 | 0 | 2016/07/25 | 0 | 2016/07/25 | 0
7234 | 3 | 7234 | P25C10 | 管件 FITTINGS | 异径管(偏心) | 15 | 600 | BE |  | GB/T 8163 20 | GB/T 12459 | 注2 | 0 | 2016/07/25 | 0 | 2016/07/25 | 0
7235 | 3 | 7235 | P25C10 | 管件 FITTINGS | 等径三通 | 15 | 600 | BE |  | GB/T 8163 20 | GB/T 12459 | 注2 | 0 | 2016/07/25 | 0 | 2016/07/25 | 0
7236 | 3 | 7236 | P25C10 | 管件 FITTINGS | 异径三通 | 15 | 600 | BE |  | GB/T 8163 20 | GB/T 12459 | 注2 | 0 | 2016/07/25 | 0 | 2016/07/25 | 0
7237 | 3 | 7237 | P25C10 | 法兰 FLANGES | 对焊法兰 | 15 | 600 | WN-RF | PN25 | NB/T 47008 20 | GB/T 9115 | 注2 | 0 | 2016/07/25 | 0 | 2016/07/25 | 0
7238 | 3 | 7238 | P25C10 | 法兰 FLANGES | 法兰盖 | 15 | 600 | BL-RF | PN25 | NB/T 47008 20 | GB/T 9123 |  | 0 | 2016/07/25 | 0 | 2016/07/25 | 0
7239 | 3 | 7239 | P25C10 | 垫片 GASKETS | 非金属平垫片 | 15 | 600 | RF | PN25 | PTFE | GB/T 9126,GB/T 9129 |  | 0 | 2016/07/25 | 0 | 2016/07/25 | 0
7240 | 3 | 7240 | P25C10 | 紧固件 BOLTINGS | 全螺纹螺柱/两个大六角螺母/垫圈 | 15 | 600 |  |  | 35CrMoA/35/300HV | GB/T 9125,GB/T 97 |  | 0 | 2016/07/25 | 0 | 2016/07/25 | 0
7241 | 3 | 7241 | P25C10 | 阀门 VALVES | 截止阀 | 15 | 40 | RF | PN25 | NB/T 47010 S30408阀体 | JY41W-25P |  | 0 | 2016/07/25 | 0 | 2016/07/25 | 0
7242 | 3 | 7242 | P25C10 | 阀门 VALVES | 截止阀 | 50 | 150 | RF | PN25 | GB/T 12230 CF8阀体 | JY41W-25P |  | 0 | 2016/07/25 | 0 | 2016/07/25 | 0
7243 | 3 | 7243 | P25C10 | 阀门 VALVES | 截止阀 | 200 | 300 | RF | PN25 | GB/T 12230 CF8阀体 | JYU541W-25P |  | 0 | 2016/07/25 | 0 | 2016/07/25 | 0
7244 | 3 | 7244 | P25C10 | 阀门 VALVES | 升降式止回阀 | 15 | 40 | RF | PN25 | NB/T 47010 S30408阀体 | HY41W-25P | 注4 | 0 | 2016/07/25 | 0 | 2016/07/25 | 0
7245 | 3 | 7245 | P25C10 | 阀门 VALVES | 旋启式止回阀 | 50 | 600 | RF | PN25 | GB/T 12230 CF8阀体 | HY44W-25P | 注6 | 0 | 2016/07/25 | 0 | 2016/07/25 | 0
7246 | 3 | 7246 | P25C10 | 阀门 VALVES | 球阀 | 15 | 40 | FNPT | PN25 | NB/T 47010 S30408阀体 | Q11F-25P 防火防静电 |  | 0 | 2016/07/25 | 0 | 2016/07/25 | 0
7247 | 3 | 7247 | P25C10 | 阀门 VALVES | 球阀 | 15 | 40 | RF | PN25 | NB/T 47010 S30408阀体 | Q41F-25P 防火防静电 |  | 0 | 2016/07/25 | 0 | 2016/07/25 | 0
7248 | 3 | 7248 | P25C10 | 阀门 VALVES | 球阀 | 50 | 150 | RF | PN25 | GB/T 12230 CF8阀体 | Q41F-25P 防火防静电 |  | 0 | 2016/07/25 | 0 | 2016/07/25 | 0
7249 | 3 | 7249 | P25C10 | 阀门 VALVES | 球阀 | 200 | 600 | RF | PN25 | GB/T 12230 CF8阀体 | Q347F-25P 防火防静电 |  | 0 | 2016/07/25 | 0 | 2016/07/25 | 0
7250 | 3 | 7250 | P25C11 | 管子 PIPES | 无缝钢管 | 50 | 600 | BE |  | 20 | GB/T 8163 |  | 0 | 2016/07/25 | 0 | 2016/07/25 | 0
7251 | 3 | 7251 | P25C11 | 管件 FITTINGS | 45°弯头(长半径) | 50 | 600 | BE |  | GB/T 8163 20 | GB/T 12459 | 注2 | 0 | 2016/07/25 | 0 | 2016/07/25 | 0
7252 | 3 | 7252 | P25C11 | 管件 FITTINGS | 90°弯头(长半径) | 50 | 600 | BE |  | GB/T 8163 20 | GB/T 12459 | 注2 | 0 | 2016/07/25 | 0 | 2016/07/25 | 0
7253 | 3 | 7253 | P25C11 | 管件 FITTINGS | 90°弯头(短半径) | 50 | 600 | BE |  | GB/T 8163 20 | GB/T 12459 | 注2,注3 | 0 | 2016/07/25 | 0 | 2016/07/25 | 0
7254 | 3 | 7254 | P25C11 | 管件 FITTINGS | 异径管(同心) | 50 | 600 | BE |  | GB/T 8163 20 | GB/T 12459 | 注2 | 0 | 2016/07/25 | 0 | 2016/07/25 | 0
7255 | 3 | 7255 | P25C11 | 管件 FITTINGS | 异径管(偏心) | 50 | 600 | BE |  | GB/T 8163 20 | GB/T 12459 | 注2 | 0 | 2016/07/25 | 0 | 2016/07/25 | 0
7256 | 3 | 7256 | P25C11 | 管件 FITTINGS | 等径三通 | 50 | 600 | BE |  | GB/T 8163 20 | GB/T 12459 | 注2 | 0 | 2016/07/25 | 0 | 2016/07/25 | 0
7257 | 3 | 7257 | P25C11 | 管件 FITTINGS | 异径三通 | 50 | 600 | BE |  | GB/T 8163 20 | GB/T 12459 | 注2 | 0 | 2016/07/25 | 0 | 2016/07/25 | 0
7258 | 3 | 7258 | P25C11 | 法兰 FLANGES | 板式平焊法兰 | 50 | 600 | PL-RF | PN25 | GB/T 711 20 | GB/T 9119 |  | 0 | 2016/07/25 | 0 | 2016/07/25 | 0
7259 | 3 | 7259 | P25C11 | 法兰 FLANGES | 对焊法兰 | 50 | 600 | WN-RF | PN40 | NB/T 47008 20 | GB/T 9115 | 注11 | 0 | 2016/07/25 | 0 | 2016/07/25 | 0
7260 | 3 | 7260 | P25C11 | 法兰 FLANGES | 对焊法兰 | 50 | 400 | WN-M | PN63 | NB/T 47008 20 | GB/T 9115 | 注11 | 0 | 2016/07/25 | 0 | 2016/07/25 | 0
7261 | 3 | 7261 | P25C11 | 法兰 FLANGES | 对焊法兰 | 50 | 400 | WN-F | PN63 | NB/T 47008 20 | GB/T 9115 | 注11 | 0 | 2016/07/25 | 0 | 2016/07/25 | 0
7262 | 3 | 7262 | P25C11 | 法兰 FLANGES | 法兰盖 | 50 | 600 | BL-RF | PN25 | GB/T 711 20 | GB/T 9123 |  | 0 | 2016/07/25 | 0 | 2016/07/25 | 0
7263 | 3 | 7263 | P25C11 | 垫片 GASKETS | 非金属平垫片 | 50 | 600 | RF | PN25 | RPTFE | GB/T 9126,GB/T 9129 |  | 0 | 2016/07/25 | 0 | 2016/07/25 | 0
7264 | 3 | 7264 | P25C11 | 垫片 GASKETS | 非金属平垫片 | 50 | 600 | RF | PN40 | RPTFE | GB/T 9126,GB/T 9129 | 注11 | 0 | 2016/07/25 | 0 | 2016/07/25 | 0
7265 | 3 | 7265 | P25C11 | 垫片 GASKETS | 非金属平垫片 | 50 | 400 | MF | PN63 | 304+柔性石墨 | GB/T 4622 B0222 | 注11 | 0 | 2016/07/25 | 0 | 2016/07/25 | 0
7266 | 3 | 7266 | P25C11 | 紧固件 BOLTINGS | 六角头螺栓/1型六角螺母/垫圈 | 50 | 600 |  |  | 8.8/8/300HV | GB/T 9125,GB/T 97 |  | 0 | 2016/07/25 | 0 | 2016/07/25 | 0
7267 | 3 | 7267 | P25C11 | 阀门 VALVES | 闸阀 | 50 | 350 | RF | PN25 | GB/T 12229 WCB阀体 | Z41H-25 |  | 0 | 2016/07/25 | 0 | 2016/07/25 | 0
7268 | 3 | 7268 | P25C11 | 阀门 VALVES | 闸阀 | 400 | 600 | RF | PN25 | GB/T 12229 WCB阀体 | Z541H-25 |  | 0 | 2016/07/25 | 0 | 2016/07/25 | 0
7269 | 3 | 7269 | P25C11 | 阀门 VALVES | 闸阀 | 300 | 600 | RF | PN25 | GB/T 12229 WCB阀体 | Z941H-25 |  | 0 | 2016/07/25 | 0 | 2016/07/25 | 0
7270 | 3 | 7270 | P25C11 | 阀门 VALVES | 升降式止回阀 | 50 | 300 | RF | PN25 | GB/T 12229 WCB阀体 | H41T-25 | 注4 | 0 | 2016/07/25 | 0 | 2016/07/25 | 0
7271 | 3 | 7271 | P25C11 | 阀门 VALVES | 旋启式止回阀 | 50 | 500 | RF | PN25 | GB/T 12229 WCB阀体 | H44T-25 | 注6 | 0 | 2016/07/25 | 0 | 2016/07/25 | 0
7272 | 3 | 7272 | P25C11 | 阀门 VALVES | 水力控制阀 | 50 | 600 | RF | PN25 | GB/T 12229 WCB阀体 | JD745X-25 多功能 |  | 0 | 2016/07/25 | 0 | 2016/07/25 | 0
7273 | 3 | 7273 | P25C12 | 管子 PIPES | 无缝钢管 | 15 | 125 | BE |  | 20 | GB/T 8163 |  | 0 | 2016/07/25 | 0 | 2016/07/25 | 0
7274 | 3 | 7274 | P25C12 | 管子 PIPES | 直缝埋弧焊(SAWL)钢管 | 150 | 600 | BE |  | L245 Ej=0.95 | GB/T 9711 PSL1 |  | 0 | 2016/07/25 | 0 | 2016/07/25 | 0
7275 | 3 | 7275 | P25C12 | 短管 NIPPLES | 短管(L=100mm) | 15 | 40 | BE×BE | Sch.80 | GB/T 8163 20 | HG/T 20553 (Ⅰa) |  | 0 | 2016/07/25 | 0 | 2016/07/25 | 0
7276 | 3 | 7276 | P25C12 | 短管 NIPPLES | 短管(L=100mm) | 15 | 40 | MNPT×MNPT | Sch.160 | GB/T 8163 20 | HG/T 20553 (Ⅰa) |  | 0 | 2016/07/25 | 0 | 2016/07/25 | 0
7277 | 3 | 7277 | P25C12 | 短管 NIPPLES | 短管(L=100mm) | 15 | 40 | BE×MNPT | Sch.160 | GB/T 8163 20 | HG/T 20553 (Ⅰa) |  | 0 | 2016/07/25 | 0 | 2016/07/25 | 0
7278 | 3 | 7278 | P25C12 | 管件 FITTINGS | 45°弯头(长半径) | 15 | 125 | BE |  | GB/T 8163 20 | GB/T 12459 | 注2 | 0 | 2016/07/25 | 0 | 2016/07/25 | 0
7279 | 3 | 7279 | P25C12 | 管件 FITTINGS | 90°弯头(长半径) | 15 | 125 | BE |  | GB/T 8163 20 | GB/T 12459 | 注2 | 0 | 2016/07/25 | 0 | 2016/07/25 | 0
7280 | 3 | 7280 | P25C12 | 管件 FITTINGS | 90°弯头(短半径) | 25 | 125 | BE |  | GB/T 8163 20 | GB/T 12459 | 注2,注3 | 0 | 2016/07/25 | 0 | 2016/07/25 | 0
7281 | 3 | 7281 | P25C12 | 管件 FITTINGS | 45°弯头(长半径) | 150 | 600 | BE |  | GB/T 711 20 | GB/T 13401 | 注2 | 0 | 2016/07/25 | 0 | 2016/07/25 | 0
7282 | 3 | 7282 | P25C12 | 管件 FITTINGS | 90°弯头(长半径) | 150 | 600 | BE |  | GB/T 711 20 | GB/T 13401 | 注2 | 0 | 2016/07/25 | 0 | 2016/07/25 | 0
7283 | 3 | 7283 | P25C12 | 管件 FITTINGS | 90°弯头(短半径) | 150 | 600 | BE |  | GB/T 711 20 | GB/T 13401 | 注2,注3 | 0 | 2016/07/25 | 0 | 2016/07/25 | 0
7284 | 3 | 7284 | P25C12 | 管件 FITTINGS | 异径管(同心) | 15 | 125 | BE |  | GB/T 8163 20 | GB/T 12459 | 注2 | 0 | 2016/07/25 | 0 | 2016/07/25 | 0
7285 | 3 | 7285 | P25C12 | 管件 FITTINGS | 异径管(偏心) | 15 | 125 | BE |  | GB/T 8163 20 | GB/T 12459 | 注2 | 0 | 2016/07/25 | 0 | 2016/07/25 | 0
7286 | 3 | 7286 | P25C12 | 管件 FITTINGS | 异径管(同心) | 150 | 600 | BE |  | GB/T 711 20 | GB/T 13401 | 注2 | 0 | 2016/07/25 | 0 | 2016/07/25 | 0
7287 | 3 | 7287 | P25C12 | 管件 FITTINGS | 异径管(偏心) | 150 | 600 | BE |  | GB/T 711 20 | GB/T 13401 | 注2 | 0 | 2016/07/25 | 0 | 2016/07/25 | 0
7288 | 3 | 7288 | P25C12 | 管件 FITTINGS | 等径三通 | 15 | 125 | BE |  | GB/T 8163 20 | GB/T 12459 | 注2 | 0 | 2016/07/25 | 0 | 2016/07/25 | 0
7289 | 3 | 7289 | P25C12 | 管件 FITTINGS | 异径三通 | 15 | 125 | BE |  | GB/T 8163 20 | GB/T 12459 | 注2 | 0 | 2016/07/25 | 0 | 2016/07/25 | 0
7290 | 3 | 7290 | P25C12 | 管件 FITTINGS | 等径三通 | 150 | 600 | BE |  | GB/T 711 20 | GB/T 13401 | 注2 | 0 | 2016/07/25 | 0 | 2016/07/25 | 0
7291 | 3 | 7291 | P25C12 | 管件 FITTINGS | 异径三通 | 150 | 600 | BE |  | GB/T 711 20 | GB/T 13401 | 注2 | 0 | 2016/07/25 | 0 | 2016/07/25 | 0
7292 | 3 | 7292 | P25C12 | 管件 FITTINGS | 软管接头 | 15 | 50 | BE |  | NB/T 47008 20 | 制造厂标准 | 注2 | 0 | 2016/07/25 | 0 | 2016/07/25 | 0
7293 | 3 | 7293 | P25C12 | 法兰 FLANGES | 对焊法兰 | 15 | 600 | WN-RF | PN25 | NB/T 47008 20 | GB/T 9115 | 注2 | 0 | 2016/07/25 | 0 | 2016/07/25 | 0
7294 | 3 | 7294 | P25C12 | 法兰 FLANGES | 法兰盖 | 15 | 600 | BL-RF | PN25 | NB/T 47008 20 | GB/T 9123 |  | 0 | 2016/07/25 | 0 | 2016/07/25 | 0
7295 | 3 | 7295 | P25C12 | 垫片 GASKETS | 非金属平垫片 | 15 | 600 | RF | PN25 | PTFE | GB/T 9126,GB/T 9129 |  | 0 | 2016/07/25 | 0 | 2016/07/25 | 0
7296 | 3 | 7296 | P25C12 | 紧固件 BOLTINGS | 全螺纹螺柱/两个大六角螺母/垫圈 | 15 | 600 |  |  | 35CrMoA/35/300HV | GB/T 9125,GB/T 97 |  | 0 | 2016/07/25 | 0 | 2016/07/25 | 0
7297 | 3 | 7297 | P25C12 | 阀门 VALVES | 闸阀 | 50 | 350 | RF | PN25 | GB/T 12229 WCB阀体 | Z41H-25C |  | 0 | 2016/07/25 | 0 | 2016/07/25 | 0
7298 | 3 | 7298 | P25C12 | 阀门 VALVES | 闸阀 | 400 | 600 | RF | PN25 | GB/T 12229 WCB阀体 | Z541H-25C |  | 0 | 2016/07/25 | 0 | 2016/07/25 | 0
7299 | 3 | 7299 | P25C12 | 阀门 VALVES | 截止阀 | 15 | 40 | RF | PN25 | GB/T 12228 A105阀体 | J41H-25C |  | 0 | 2016/07/25 | 0 | 2016/07/25 | 0
7300 | 3 | 7300 | P25C12 | 阀门 VALVES | 截止阀 | 50 | 150 | RF | PN25 | GB/T 12229 WCB阀体 | J41H-25C |  | 0 | 2016/07/25 | 0 | 2016/07/25 | 0
7301 | 3 | 7301 | P25C12 | 阀门 VALVES | 截止阀 | 200 | 300 | RF | PN25 | GB/T 12229 WCB阀体 | J541H-25C |  | 0 | 2016/07/25 | 0 | 2016/07/25 | 0
7302 | 3 | 7302 | P25C12 | 阀门 VALVES | 截止阀 | 15 | 40 | FNPT | PN25 | GB/T 12228 A105阀体 | J11H-25C |  | 0 | 2016/07/25 | 0 | 2016/07/25 | 0
7303 | 3 | 7303 | P25C12 | 阀门 VALVES | 升降式止回阀 | 15 | 40 | RF | PN25 | GB/T 12228 A105阀体 | H41H-25C | 注4 | 0 | 2016/07/25 | 0 | 2016/07/25 | 0
7304 | 3 | 7304 | P25C12 | 阀门 VALVES | 旋启式止回阀 | 50 | 600 | RF | PN25 | GB/T 12229 WCB阀体 | H44H-25C | 注6 | 0 | 2016/07/25 | 0 | 2016/07/25 | 0
7305 | 3 | 7305 | P25C12 | 阀门 VALVES | 球阀 | 15 | 40 | FNPT | PN25 | GB/T 12228 A105阀体 | Q11F-25C 防火防静电 |  | 0 | 2016/07/25 | 0 | 2016/07/25 | 0
7306 | 3 | 7306 | P25C12 | 阀门 VALVES | 球阀 | 15 | 40 | RF | PN25 | GB/T 12228 A105阀体 | Q41F-25C 防火防静电 |  | 0 | 2016/07/25 | 0 | 2016/07/25 | 0
7307 | 3 | 7307 | P25C12 | 阀门 VALVES | 球阀 | 50 | 100 | RF | PN25 | GB/T 12229 WCB阀体 | Q41F-25C 防火防静电 |  | 0 | 2016/07/25 | 0 | 2016/07/25 | 0
7308 | 3 | 7308 | P25C12 | 阀门 VALVES | 球阀 | 125 | 600 | RF | PN25 | GB/T 12229 WCB阀体 | Q347F-25C 燃气管道用；防火防静电 |  | 0 | 2016/07/25 | 0 | 2016/07/25 | 0
7309 | 3 | 7309 | P25C12 | 阀门 VALVES | 蝶阀 | 50 | 200 | WF | PN25 | GB/T 12229 WCB阀体 | D371F-25C 防火防静电 |  | 0 | 2016/07/25 | 0 | 2016/07/25 | 0
7310 | 3 | 7310 | P25C12 | 阀门 VALVES | 蝶阀 | 250 | 600 | RF | PN25 | GB/T 12229 WCB阀体 | D341F-25C 防火防静电 |  | 0 | 2016/07/25 | 0 | 2016/07/25 | 0
7311 | 3 | 7311 | P25P1 | 管子 PIPES | 非金属管 | 15 | 150 | PE | S2 | PP-R | GB/T 18742.2 |  | 0 | 2016/07/25 | 0 | 2016/07/25 | 0
7312 | 3 | 7312 | P25P1 | 管件 FITTINGS | 45°弯头 | 15 | 150 | SW | S2 | PP-R | GB/T 18742.3 |  | 0 | 2016/07/25 | 0 | 2016/07/25 | 0
7313 | 3 | 7313 | P25P1 | 管件 FITTINGS | 90°弯头 | 15 | 150 | SW | S2 | PP-R | GB/T 18742.3 |  | 0 | 2016/07/25 | 0 | 2016/07/25 | 0
7314 | 3 | 7314 | P25P1 | 管件 FITTINGS | 异径管(同心) | 15 | 150 | SW | S2 | PP-R | GB/T 18742.3 |  | 0 | 2016/07/25 | 0 | 2016/07/25 | 0
7315 | 3 | 7315 | P25P1 | 管件 FITTINGS | 异径管(偏心) | 15 | 150 | SW | S2 | PP-R | GB/T 18742.3 |  | 0 | 2016/07/25 | 0 | 2016/07/25 | 0
7316 | 3 | 7316 | P25P1 | 管件 FITTINGS | 等径三通 | 15 | 150 | SW | S2 | PP-R | GB/T 18742.3 |  | 0 | 2016/07/25 | 0 | 2016/07/25 | 0
7317 | 3 | 7317 | P25P1 | 管件 FITTINGS | 异径三通 | 15 | 150 | SW | S2 | PP-R | GB/T 18742.3 |  | 0 | 2016/07/25 | 0 | 2016/07/25 | 0
7318 | 3 | 7318 | P25P1 | 法兰 FLANGES | 板式平焊法兰 | 15 | 150 | PL-FF | PN25 | PP-R |  |  | 0 | 2016/07/25 | 0 | 2016/07/25 | 0
7319 | 3 | 7319 | P25P1 | 法兰 FLANGES | 法兰盖 | 15 | 150 | BL-FF | PN25 | PP-R |  |  | 0 | 2016/07/25 | 0 | 2016/07/25 | 0
7320 | 3 | 7320 | P25P1 | 垫片 GASKETS | 非金属平垫片 | 15 | 150 | FF | PN25 | RPTFE | GB/T 9126,GB/T 9129 |  | 0 | 2016/07/25 | 0 | 2016/07/25 | 0
7321 | 3 | 7321 | P25P1 | 紧固件 BOLTINGS | 等长双头螺柱/1型六角螺母/垫圈 | 15 | 150 |  |  | 8.8/8/300HV | GB/T 9125,GB/T 97 |  | 0 | 2016/07/25 | 0 | 2016/07/25 | 0
7322 | 3 | 7322 | P25S1 | 管子 PIPES | 无缝钢管 | 15 | 300 | BE |  | 06Cr19Ni10 | GB/T 14976 |  | 0 | 2016/07/25 | 0 | 2016/07/25 | 0
7323 | 3 | 7323 | P25S1 | 管子 PIPES | 电熔焊(EFW)钢管 | 350 | 600 | BE |  | 06Cr19Ni10 | GB/T 12771 Ⅰ类 |  | 0 | 2016/07/25 | 0 | 2016/07/25 | 0
7324 | 3 | 7324 | P25S1 | 短管 NIPPLES | 短管(L=100mm) | 15 | 40 | BE×BE | Sch.40S | GB/T 14976 06Cr19Ni10 | HG/T 20553 (Ⅰa) |  | 0 | 2016/07/25 | 0 | 2016/07/25 | 0
7325 | 3 | 7325 | P25S1 | 短管 NIPPLES | 短管(L=100mm) | 15 | 40 | MNPT×MNPT | Sch.80S | GB/T 14976 06Cr19Ni10 | HG/T 20553 (Ⅰa) |  | 0 | 2016/07/25 | 0 | 2016/07/25 | 0
7326 | 3 | 7326 | P25S1 | 短管 NIPPLES | 短管(L=100mm) | 15 | 40 | BE×MNPT | Sch.80S | GB/T 14976 06Cr19Ni10 | HG/T 20553 (Ⅰa) |  | 0 | 2016/07/25 | 0 | 2016/07/25 | 0
7327 | 3 | 7327 | P25S1 | 管件 FITTINGS | 45°弯头(长半径) | 15 | 300 | BE |  | GB/T 14976 06Cr19Ni10 | GB/T 12459 | 注2 | 0 | 2016/07/25 | 0 | 2016/07/25 | 0
7328 | 3 | 7328 | P25S1 | 管件 FITTINGS | 90°弯头(长半径) | 15 | 300 | BE |  | GB/T 14976 06Cr19Ni10 | GB/T 12459 | 注2 | 0 | 2016/07/25 | 0 | 2016/07/25 | 0
7329 | 3 | 7329 | P25S1 | 管件 FITTINGS | 45°弯头(长半径) | 350 | 600 | BE |  | GB/T 4237 06Cr19Ni10 | GB/T 13401 | 注2 | 0 | 2016/07/25 | 0 | 2016/07/25 | 0
7330 | 3 | 7330 | P25S1 | 管件 FITTINGS | 90°弯头(长半径) | 350 | 600 | BE |  | GB/T 4237 06Cr19Ni10 | GB/T 13401 | 注2 | 0 | 2016/07/25 | 0 | 2016/07/25 | 0
7331 | 3 | 7331 | P25S1 | 管件 FITTINGS | 异径管(同心) | 15 | 300 | BE |  | GB/T 14976 06Cr19Ni10 | GB/T 12459 | 注2 | 0 | 2016/07/25 | 0 | 2016/07/25 | 0
7332 | 3 | 7332 | P25S1 | 管件 FITTINGS | 异径管(偏心) | 15 | 300 | BE |  | GB/T 14976 06Cr19Ni10 | GB/T 12459 | 注2 | 0 | 2016/07/25 | 0 | 2016/07/25 | 0
7333 | 3 | 7333 | P25S1 | 管件 FITTINGS | 异径管(同心) | 350 | 600 | BE |  | GB/T 4237 06Cr19Ni10 | GB/T 13401 | 注2 | 0 | 2016/07/25 | 0 | 2016/07/25 | 0
7334 | 3 | 7334 | P25S1 | 管件 FITTINGS | 异径管(偏心) | 350 | 600 | BE |  | GB/T 4237 06Cr19Ni10 | GB/T 13401 | 注2 | 0 | 2016/07/25 | 0 | 2016/07/25 | 0
7335 | 3 | 7335 | P25S1 | 管件 FITTINGS | 等径三通 | 15 | 300 | BE |  | GB/T 14976 06Cr19Ni10 | GB/T 12459 | 注2 | 0 | 2016/07/25 | 0 | 2016/07/25 | 0
7336 | 3 | 7336 | P25S1 | 管件 FITTINGS | 异径三通 | 15 | 300 | BE |  | GB/T 14976 06Cr19Ni10 | GB/T 12459 | 注2 | 0 | 2016/07/25 | 0 | 2016/07/25 | 0
7337 | 3 | 7337 | P25S1 | 管件 FITTINGS | 等径三通 | 350 | 600 | BE |  | GB/T 4237 06Cr19Ni10 | GB/T 13401 | 注2 | 0 | 2016/07/25 | 0 | 2016/07/25 | 0
7338 | 3 | 7338 | P25S1 | 管件 FITTINGS | 异径三通 | 350 | 600 | BE |  | GB/T 4237 06Cr19Ni10 | GB/T 13401 | 注2 | 0 | 2016/07/25 | 0 | 2016/07/25 | 0
7339 | 3 | 7339 | P25S1 | 法兰 FLANGES | 对焊法兰 | 15 | 600 | WN-RF | PN25 | NB/T 47010 S30408 | GB/T 9115 | 注2 | 0 | 2016/07/25 | 0 | 2016/07/25 | 0
7340 | 3 | 7340 | P25S1 | 法兰 FLANGES | 法兰盖 | 15 | 600 | BL-RF | PN25 | NB/T 47010 S30408 | GB/T 9123 |  | 0 | 2016/07/25 | 0 | 2016/07/25 | 0
7341 | 3 | 7341 | P25S1 | 垫片 GASKETS | 非金属平垫片 | 15 | 600 | RF | PN25 | RPTFE | GB/T 9126,GB/T 9129 |  | 0 | 2016/07/25 | 0 | 2016/07/25 | 0
7342 | 3 | 7342 | P25S1 | 紧固件 BOLTINGS | 全螺纹螺柱/两个大六角螺母/垫圈 | 15 | 600 |  |  | 35CrMoA/35/300HV | GB/T 9125,GB/T 97 |  | 0 | 2016/07/25 | 0 | 2016/07/25 | 0
7343 | 3 | 7343 | P25S1 | 阀门 VALVES | 截止阀 | 15 | 40 | RF | PN25 | NB/T 47010 S30408阀体 | JY41W-25P |  | 0 | 2016/07/25 | 0 | 2016/07/25 | 0
7344 | 3 | 7344 | P25S1 | 阀门 VALVES | 截止阀 | 50 | 150 | RF | PN25 | GB/T 12230 CF8阀体 | JY41W-25P |  | 0 | 2016/07/25 | 0 | 2016/07/25 | 0
7345 | 3 | 7345 | P25S1 | 阀门 VALVES | 截止阀 | 200 | 300 | RF | PN25 | GB/T 12230 CF8阀体 | JYU541W-25P |  | 0 | 2016/07/25 | 0 | 2016/07/25 | 0
7346 | 3 | 7346 | P25S1 | 阀门 VALVES | 截止阀 | 15 | 40 | RF | PN25 | GB/T 12225 铜合金阀体 | JY41Y-25T |  | 0 | 2016/07/25 | 0 | 2016/07/25 | 0
7347 | 3 | 7347 | P25S1 | 阀门 VALVES | 升降式止回阀 | 15 | 40 | RF | PN25 | NB/T 47010 S30408阀体 | HY41W-25P | 注4 | 0 | 2016/07/25 | 0 | 2016/07/25 | 0
7348 | 3 | 7348 | P25S1 | 阀门 VALVES | 旋启式止回阀 | 50 | 600 | RF | PN25 | GB/T 12230 CF8阀体 | HY44W-25P | 注6 | 0 | 2016/07/25 | 0 | 2016/07/25 | 0
7349 | 3 | 7349 | P25S2 | 管子 PIPES | 无缝钢管 | 15 | 300 | BE |  | 022Cr17Ni12Mo2 | GB/T 14976 |  | 0 | 2016/07/25 | 0 | 2016/07/25 | 0
7350 | 3 | 7350 | P25S2 | 管子 PIPES | 电熔焊(EFW)钢管 | 350 | 800 | BE |  | 022Cr17Ni12Mo2 | GB/T 12771 Ⅰ类 |  | 0 | 2016/07/25 | 0 | 2016/07/25 | 0
7351 | 3 | 7351 | P25S2 | 短管 NIPPLES | 短管(L=100mm) | 15 | 40 | BE×BE | Sch.40S | GB/T 14976 022Cr17Ni12Mo2 | HG/T 20553 (Ⅰa) |  | 0 | 2016/07/25 | 0 | 2016/07/25 | 0
7352 | 3 | 7352 | P25S2 | 短管 NIPPLES | 短管(L=100mm) | 15 | 40 | MNPT×MNPT | Sch.80S | GB/T 14976 022Cr17Ni12Mo2 | HG/T 20553 (Ⅰa) |  | 0 | 2016/07/25 | 0 | 2016/07/25 | 0
7353 | 3 | 7353 | P25S2 | 短管 NIPPLES | 短管(L=100mm) | 15 | 40 | BE×MNPT | Sch.80S | GB/T 14976 022Cr17Ni12Mo2 | HG/T 20553 (Ⅰa) |  | 0 | 2016/07/25 | 0 | 2016/07/25 | 0
7354 | 3 | 7354 | P25S2 | 管件 FITTINGS | 45°弯头(长半径) | 15 | 300 | BE |  | GB/T 14976 022Cr17Ni12Mo2 | GB/T 12459 | 注2 | 0 | 2016/07/25 | 0 | 2016/07/25 | 0
7355 | 3 | 7355 | P25S2 | 管件 FITTINGS | 90°弯头(长半径) | 15 | 300 | BE |  | GB/T 14976 022Cr17Ni12Mo2 | GB/T 12459 | 注2 | 0 | 2016/07/25 | 0 | 2016/07/25 | 0
7356 | 3 | 7356 | P25S2 | 管件 FITTINGS | 90°弯头(短半径) | 25 | 300 | BE |  | GB/T 14976 022Cr17Ni12Mo2 | GB/T 12459 | 注2,注3 | 0 | 2016/07/25 | 0 | 2016/07/25 | 0
7357 | 3 | 7357 | P25S2 | 管件 FITTINGS | 45°弯头(长半径) | 350 | 800 | BE |  | GB/T 4237 022Cr17Ni12Mo2 | GB/T 13401 | 注2 | 0 | 2016/07/25 | 0 | 2016/07/25 | 0
7358 | 3 | 7358 | P25S2 | 管件 FITTINGS | 90°弯头(长半径) | 350 | 800 | BE |  | GB/T 4237 022Cr17Ni12Mo2 | GB/T 13401 | 注2 | 0 | 2016/07/25 | 0 | 2016/07/25 | 0
7359 | 3 | 7359 | P25S2 | 管件 FITTINGS | 90°弯头(短半径) | 350 | 600 | BE |  | GB/T 4237 022Cr17Ni12Mo2 | GB/T 13401 | 注2,注3 | 0 | 2016/07/25 | 0 | 2016/07/25 | 0
7360 | 3 | 7360 | P25S2 | 管件 FITTINGS | 异径管(同心) | 15 | 300 | BE |  | GB/T 14976 022Cr17Ni12Mo2 | GB/T 12459 | 注2 | 0 | 2016/07/25 | 0 | 2016/07/25 | 0
7361 | 3 | 7361 | P25S2 | 管件 FITTINGS | 异径管(偏心) | 15 | 300 | BE |  | GB/T 14976 022Cr17Ni12Mo2 | GB/T 12459 | 注2 | 0 | 2016/07/25 | 0 | 2016/07/25 | 0
7362 | 3 | 7362 | P25S2 | 管件 FITTINGS | 异径管(同心) | 350 | 800 | BE |  | GB/T 4237 022Cr17Ni12Mo2 | GB/T 13401 | 注2 | 0 | 2016/07/25 | 0 | 2016/07/25 | 0
7363 | 3 | 7363 | P25S2 | 管件 FITTINGS | 异径管(偏心) | 350 | 800 | BE |  | GB/T 4237 022Cr17Ni12Mo2 | GB/T 13401 | 注2 | 0 | 2016/07/25 | 0 | 2016/07/25 | 0
7364 | 3 | 7364 | P25S2 | 管件 FITTINGS | 等径三通 | 15 | 300 | BE |  | GB/T 14976 022Cr17Ni12Mo2 | GB/T 12459 | 注2 | 0 | 2016/07/25 | 0 | 2016/07/25 | 0
7365 | 3 | 7365 | P25S2 | 管件 FITTINGS | 异径三通 | 15 | 300 | BE |  | GB/T 14976 022Cr17Ni12Mo2 | GB/T 12459 | 注2 | 0 | 2016/07/25 | 0 | 2016/07/25 | 0
7366 | 3 | 7366 | P25S2 | 管件 FITTINGS | 等径三通 | 350 | 800 | BE |  | GB/T 4237 022Cr17Ni12Mo2 | GB/T 13401 | 注2 | 0 | 2016/07/25 | 0 | 2016/07/25 | 0
7367 | 3 | 7367 | P25S2 | 管件 FITTINGS | 异径三通 | 350 | 800 | BE |  | GB/T 4237 022Cr17Ni12Mo2 | GB/T 13401 | 注2 | 0 | 2016/07/25 | 0 | 2016/07/25 | 0
7368 | 3 | 7368 | P25S2 | 管件 FITTINGS | 盲板 | 15 | 600 | FF | PN25(2.5MPa) | GB/T 4237 022Cr17Ni12Mo2 | HG 21547 |  | 0 | 2016/07/25 | 0 | 2016/07/25 | 0
7369 | 3 | 7369 | P25S2 | 法兰 FLANGES | 对焊法兰 | 15 | 800 | WN-RF | PN25 | NB/T 47010 S31603 | GB/T 9115 | 注2 | 0 | 2016/07/25 | 0 | 2016/07/25 | 0
7370 | 3 | 7370 | P25S2 | 法兰 FLANGES | 法兰盖 | 15 | 600 | BL-RF | PN25 | NB/T 47010 S31603 | GB/T 9123 |  | 0 | 2016/07/25 | 0 | 2016/07/25 | 0
7371 | 3 | 7371 | P25S2 | 垫片 GASKETS | 非金属平垫片 | 15 | 800 | RF | PN25 | RPTFE | GB/T 9126,GB/T 9129 |  | 0 | 2016/07/25 | 0 | 2016/07/25 | 0
7372 | 3 | 7372 | P25S2 | 紧固件 BOLTINGS | 全螺纹螺柱/两个大六角螺母/垫圈 | 15 | 800 |  |  | 35CrMoA/35/300HV | GB/T 9125,GB/T 97 |  | 0 | 2016/07/25 | 0 | 2016/07/25 | 0
7373 | 3 | 7373 | P25S2 | 阀门 VALVES | 闸阀 | 400 | 600 | WF | PN25 | GB/T 12230 CF3M阀体 | Z573X-25R |  | 0 | 2016/07/25 | 0 | 2016/07/25 | 0
7374 | 3 | 7374 | P25S2 | 阀门 VALVES | 截止阀 | 15 | 40 | RF | PN25 | NB/T 47010 S31603阀体 | J41H-25R |  | 0 | 2016/07/25 | 0 | 2016/07/25 | 0
7375 | 3 | 7375 | P25S2 | 阀门 VALVES | 截止阀 | 50 | 150 | RF | PN25 | GB/T 12230 CF3M阀体 | J41H-25R |  | 0 | 2016/07/25 | 0 | 2016/07/25 | 0
7376 | 3 | 7376 | P25S2 | 阀门 VALVES | 截止阀 | 200 | 300 | RF | PN25 | GB/T 12230 CF3M阀体 | J541H-25R |  | 0 | 2016/07/25 | 0 | 2016/07/25 | 0
7377 | 3 | 7377 | P25S2 | 阀门 VALVES | 球阀 | 15 | 40 | RF | PN25 | NB/T 47010 S31603阀体 | Q41F-25R 防火防静电 |  | 0 | 2016/07/25 | 0 | 2016/07/25 | 0
7378 | 3 | 7378 | P25S2 | 阀门 VALVES | 球阀 | 50 | 100 | RF | PN25 | GB/T 12230 CF3M阀体 | Q41F-25R 防火防静电 |  | 0 | 2016/07/25 | 0 | 2016/07/25 | 0
7379 | 3 | 7379 | P25S2 | 阀门 VALVES | 球阀 | 125 | 300 | RF | PN25 | GB/T 12230 CF3M阀体 | Q347F-25R 防火防静电 |  | 0 | 2016/07/25 | 0 | 2016/07/25 | 0
7380 | 3 | 7380 | P25S2 | 阀门 VALVES | 蝶阀 | 40 | 150 | RF | PN25 | GB/T 12230 CF3M阀体 | D41F-25R |  | 0 | 2016/07/25 | 0 | 2016/07/25 | 0
7381 | 3 | 7381 | P25S2 | 阀门 VALVES | 蝶阀 | 200 | 800 | RF | PN25 | GB/T 12230 CF3M阀体 | D341X-25R |  | 0 | 2016/07/25 | 0 | 2016/07/25 | 0
7382 | 3 | 7382 | P25S2 | 阀门 VALVES | 蝶阀 | 300 | 800 | RF | PN25 | GB/T 12230 CF3M阀体 | D943X-25R |  | 0 | 2016/07/25 | 0 | 2016/07/25 | 0
7383 | 3 | 7383 | P25S3 | 管子 PIPES | 无缝钢管 | 15 | 150 | BE |  | 06Cr19Ni10 | GB/T 14976 |  | 0 | 2016/07/25 | 0 | 2016/07/25 | 0
7384 | 3 | 7384 | P25S3 | 短管 NIPPLES | 短管(L=100mm) | 15 | 40 | BE×BE | Sch.40S | GB/T 14976 06Cr19Ni10 | HG/T 20553 (Ⅰa) |  | 0 | 2016/07/25 | 0 | 2016/07/25 | 0
7385 | 3 | 7385 | P25S3 | 短管 NIPPLES | 短管(L=100mm) | 15 | 40 | MNPT×MNPT | Sch.80S | GB/T 14976 06Cr19Ni10 | HG/T 20553 (Ⅰa) |  | 0 | 2016/07/25 | 0 | 2016/07/25 | 0
7386 | 3 | 7386 | P25S3 | 短管 NIPPLES | 短管(L=100mm) | 15 | 40 | BE×MNPT | Sch.80S | GB/T 14976 06Cr19Ni10 | HG/T 20553 (Ⅰa) |  | 0 | 2016/07/25 | 0 | 2016/07/25 | 0
7387 | 3 | 7387 | P25S3 | 管件 FITTINGS | 45°弯头(长半径) | 15 | 150 | BE |  | GB/T 14976 06Cr19Ni10 | GB/T 12459 | 注2 | 0 | 2016/07/25 | 0 | 2016/07/25 | 0
7388 | 3 | 7388 | P25S3 | 管件 FITTINGS | 90°弯头(长半径) | 15 | 150 | BE |  | GB/T 14976 06Cr19Ni10 | GB/T 12459 | 注2 | 0 | 2016/07/25 | 0 | 2016/07/25 | 0
7389 | 3 | 7389 | P25S3 | 管件 FITTINGS | 90°弯头(短半径) | 25 | 150 | BE |  | GB/T 14976 06Cr19Ni10 | GB/T 12459 | 注2,注3 | 0 | 2016/07/25 | 0 | 2016/07/25 | 0
7390 | 3 | 7390 | P25S3 | 管件 FITTINGS | 异径管(同心) | 15 | 150 | BE |  | GB/T 14976 06Cr19Ni10 | GB/T 12459 | 注2 | 0 | 2016/07/25 | 0 | 2016/07/25 | 0
7391 | 3 | 7391 | P25S3 | 管件 FITTINGS | 异径管(偏心) | 15 | 150 | BE |  | GB/T 14976 06Cr19Ni10 | GB/T 12459 | 注2 | 0 | 2016/07/25 | 0 | 2016/07/25 | 0
7392 | 3 | 7392 | P25S3 | 管件 FITTINGS | 等径三通 | 15 | 150 | BE |  | GB/T 14976 06Cr19Ni10 | GB/T 12459 | 注2 | 0 | 2016/07/25 | 0 | 2016/07/25 | 0
7393 | 3 | 7393 | P25S3 | 管件 FITTINGS | 异径三通 | 15 | 150 | BE |  | GB/T 14976 06Cr19Ni10 | GB/T 12459 | 注2 | 0 | 2016/07/25 | 0 | 2016/07/25 | 0
7394 | 3 | 7394 | P25S3 | 法兰 FLANGES | 对焊法兰 | 15 | 150 | WN-RF | PN25 | NB/T 47010 S30408 | GB/T 9115 | 注2 | 0 | 2016/07/25 | 0 | 2016/07/25 | 0
7395 | 3 | 7395 | P25S3 | 法兰 FLANGES | 法兰盖 | 15 | 150 | BL-RF | PN25 | NB/T 47010 S30408 | GB/T 9123 |  | 0 | 2016/07/25 | 0 | 2016/07/25 | 0
7396 | 3 | 7396 | P25S3 | 垫片 GASKETS | 非金属平垫片 | 15 | 150 | RF | PN25 | RPTFE | GB/T 9126,GB/T 9129 |  | 0 | 2016/07/25 | 0 | 2016/07/25 | 0
7397 | 3 | 7397 | P25S3 | 紧固件 BOLTINGS | 全螺纹螺柱/两个大六角螺母/垫圈 | 15 | 150 |  |  | 06Cr19Ni10/06Cr19Ni10/200HV | GB/T 9125,GB/T 97 |  | 0 | 2016/07/25 | 0 | 2016/07/25 | 0
7398 | 3 | 7398 | P25S3 | 阀门 VALVES | 闸阀 | 15 | 40 | RF | PN25 | NB/T 47010 S30408阀体 | DZ41F-25P 防火防静电 |  | 0 | 2016/07/25 | 0 | 2016/07/25 | 0
7399 | 3 | 7399 | P25S3 | 阀门 VALVES | 闸阀 | 50 | 150 | RF | PN25 | GB/T 12230 CF8阀体 | DZ41F-25P 防火防静电 |  | 0 | 2016/07/25 | 0 | 2016/07/25 | 0
7400 | 3 | 7400 | P25S3 | 阀门 VALVES | 截止阀 | 15 | 40 | RF | PN25 | NB/T 47010 S30408阀体 | DJ41F-25P 防火防静电 |  | 0 | 2016/07/25 | 0 | 2016/07/25 | 0
7401 | 3 | 7401 | P25S3 | 阀门 VALVES | 截止阀 | 50 | 150 | RF | PN25 | GB/T 12230 CF8阀体 | DJ41F-25P 防火防静电 |  | 0 | 2016/07/25 | 0 | 2016/07/25 | 0
7402 | 3 | 7402 | P25S3 | 阀门 VALVES | 升降式止回阀 | 15 | 40 | RF | PN25 | NB/T 47010 S30408阀体 | DH41H-25P | 注4 | 0 | 2016/07/25 | 0 | 2016/07/25 | 0
7403 | 3 | 7403 | P25S3 | 阀门 VALVES | 旋启式止回阀 | 50 | 150 | RF | PN25 | GB/T 12230 CF8阀体 | DH44H-25P | 注6 | 0 | 2016/07/25 | 0 | 2016/07/25 | 0
7404 | 3 | 7404 | P25S3 | 阀门 VALVES | 球阀 | 15 | 40 | FNPT | PN25 | NB/T 47010 S30408阀体 | DQ11F-25P 防火防静电 |  | 0 | 2016/07/25 | 0 | 2016/07/25 | 0
7405 | 3 | 7405 | P25S3 | 阀门 VALVES | 球阀 | 15 | 40 | RF | PN25 | NB/T 47010 S30408阀体 | DQ41F-25P 防火防静电 |  | 0 | 2016/07/25 | 0 | 2016/07/25 | 0
7406 | 3 | 7406 | P25S3 | 阀门 VALVES | 球阀 | 50 | 150 | RF | PN25 | GB/T 12230 CF8阀体 | DQ41F-25P 防火防静电 |  | 0 | 2016/07/25 | 0 | 2016/07/25 | 0
7407 | 3 | 7407 | P25S3 | 阀门 VALVES | 蝶阀 | 100 | 150 | RF | PN25 | GB/T 12230 CF8阀体 | DD341F-25P 防火防静电 |  | 0 | 2016/07/25 | 0 | 2016/07/25 | 0
7408 | 3 | 7408 | P25S4 | 管子 PIPES | 无缝钢管 | 15 | 600 | BE |  | 06Cr19Ni10 | GB/T 14976 |  | 0 | 2016/07/25 | 0 | 2016/07/25 | 0
7409 | 3 | 7409 | P25S4 | 短管 NIPPLES | 短管(L=100mm) | 15 | 40 | BE×BE | Sch.80 | GB/T 14976 06Cr19Ni10 | HG/T 20553 (Ⅰa) |  | 0 | 2016/07/25 | 0 | 2016/07/25 | 0
7410 | 3 | 7410 | P25S4 | 短管 NIPPLES | 短管(L=100mm) | 15 | 40 | MNPT×MNPT | Sch.160 | GB/T 14976 06Cr19Ni10 | HG/T 20553 (Ⅰa) |  | 0 | 2016/07/25 | 0 | 2016/07/25 | 0
7411 | 3 | 7411 | P25S4 | 短管 NIPPLES | 短管(L=100mm) | 15 | 40 | BE×MNPT | Sch.160 | GB/T 14976 06Cr19Ni10 | HG/T 20553 (Ⅰa) |  | 0 | 2016/07/25 | 0 | 2016/07/25 | 0
7412 | 3 | 7412 | P25S4 | 管件 FITTINGS | 45°弯头(长半径) | 15 | 600 | BE |  | GB/T 14976 06Cr19Ni10 | GB/T 12459 | 注2 | 0 | 2016/07/25 | 0 | 2016/07/25 | 0
7413 | 3 | 7413 | P25S4 | 管件 FITTINGS | 90°弯头(长半径) | 15 | 600 | BE |  | GB/T 14976 06Cr19Ni10 | GB/T 12459 | 注2 | 0 | 2016/07/25 | 0 | 2016/07/25 | 0
7414 | 3 | 7414 | P25S4 | 管件 FITTINGS | 90°弯头(短半径) | 25 | 600 | BE |  | GB/T 14976 06Cr19Ni10 | GB/T 12459 | 注2,注3 | 0 | 2016/07/25 | 0 | 2016/07/25 | 0
7415 | 3 | 7415 | P25S4 | 管件 FITTINGS | 异径管(同心) | 15 | 600 | BE |  | GB/T 14976 06Cr19Ni10 | GB/T 12459 | 注2 | 0 | 2016/07/25 | 0 | 2016/07/25 | 0
7416 | 3 | 7416 | P25S4 | 管件 FITTINGS | 异径管(偏心) | 15 | 600 | BE |  | GB/T 14976 06Cr19Ni10 | GB/T 12459 | 注2 | 0 | 2016/07/25 | 0 | 2016/07/25 | 0
7417 | 3 | 7417 | P25S4 | 管件 FITTINGS | 等径三通 | 15 | 600 | BE |  | GB/T 14976 06Cr19Ni10 | GB/T 12459 | 注2 | 0 | 2016/07/25 | 0 | 2016/07/25 | 0
7418 | 3 | 7418 | P25S4 | 管件 FITTINGS | 异径三通 | 15 | 600 | BE |  | GB/T 14976 06Cr19Ni10 | GB/T 12459 | 注2 | 0 | 2016/07/25 | 0 | 2016/07/25 | 0
7419 | 3 | 7419 | P25S4 | 法兰 FLANGES | 对焊法兰 | 15 | 600 | WN-M | PN25 | NB/T 47010 S30408 | GB/T 9115 | 注2 | 0 | 2016/07/25 | 0 | 2016/07/25 | 0
7420 | 3 | 7420 | P25S4 | 法兰 FLANGES | 对焊法兰 | 15 | 600 | WN-F | PN25 | NB/T 47010 S30408 | GB/T 9115 | 注2 | 0 | 2016/07/25 | 0 | 2016/07/25 | 0
7421 | 3 | 7421 | P25S4 | 法兰 FLANGES | 法兰盖 | 15 | 600 | BL-M | PN25 | NB/T 47010 S30408 | GB/T 9123 |  | 0 | 2016/07/25 | 0 | 2016/07/25 | 0
7422 | 3 | 7422 | P25S4 | 法兰 FLANGES | 法兰盖 | 15 | 600 | BL-F | PN25 | NB/T 47010 S30408 | GB/T 9123 |  | 0 | 2016/07/25 | 0 | 2016/07/25 | 0
7423 | 3 | 7423 | P25S4 | 垫片 GASKETS | 缠绕垫 | 15 | 600 | MF | PN25 | 304+柔性石墨 | GB/T 4622 B0222 |  | 0 | 2016/07/25 | 0 | 2016/07/25 | 0
7424 | 3 | 7424 | P25S4 | 紧固件 BOLTINGS | 全螺纹螺柱/两个大六角螺母/垫圈 | 15 | 600 |  |  | 35CrMoA/35/300HV | GB/T 9125,GB/T 97 |  | 0 | 2016/07/25 | 0 | 2016/07/25 | 0
7425 | 3 | 7425 | P25S4 | 阀门 VALVES | 闸阀 | 15 | 40 | F | PN25 | NB/T 47010 S30408阀体 | CZ40H-25P 氨介质用 |  | 0 | 2016/07/25 | 0 | 2016/07/25 | 0
7426 | 3 | 7426 | P25S4 | 阀门 VALVES | 闸阀 | 50 | 350 | F | PN25 | GB/T 12230 CF8阀体 | CZ40H-25P 氨介质用 |  | 0 | 2016/07/25 | 0 | 2016/07/25 | 0
7427 | 3 | 7427 | P25S4 | 阀门 VALVES | 闸阀 | 400 | 600 | F | PN25 | GB/T 12230 CF8阀体 | CZ440H-25P 氨介质用 |  | 0 | 2016/07/25 | 0 | 2016/07/25 | 0
7428 | 3 | 7428 | P25S4 | 阀门 VALVES | 截止阀 | 15 | 40 | F | PN25 | NB/T 47010 S30408阀体 | J41H-25P 氨介质用 |  | 0 | 2016/07/25 | 0 | 2016/07/25 | 0
7429 | 3 | 7429 | P25S4 | 阀门 VALVES | 截止阀 | 50 | 150 | F | PN25 | GB/T 12230 CF8阀体 | J41H-25P 氨介质用 |  | 0 | 2016/07/25 | 0 | 2016/07/25 | 0
7430 | 3 | 7430 | P25S4 | 阀门 VALVES | 截止阀 | 200 | 300 | F | PN25 | GB/T 12230 CF8阀体 | J541H-25P 氨介质用 |  | 0 | 2016/07/25 | 0 | 2016/07/25 | 0
7431 | 3 | 7431 | P25S4 | 阀门 VALVES | 升降式止回阀 | 15 | 40 | F | PN25 | NB/T 47010 S30408阀体 | H41H-25P 氨介质用 | 注4 | 0 | 2016/07/25 | 0 | 2016/07/25 | 0
7432 | 3 | 7432 | P25S4 | 阀门 VALVES | 旋启式止回阀 | 50 | 300 | F | PN25 | GB/T 12230 CF8阀体 | H44H-25P 氨介质用 | 注6 | 0 | 2016/07/25 | 0 | 2016/07/25 | 0
7433 | 3 | 7433 | P25S4 | 阀门 VALVES | 球阀 | 15 | 40 | F | PN25 | NB/T 47010 S30408阀体 | Q41F-25P 氨介质用；防火防静电 |  | 0 | 2016/07/25 | 0 | 2016/07/25 | 0
7434 | 3 | 7434 | P25S4 | 阀门 VALVES | 球阀 | 50 | 100 | F | PN25 | GB/T 12230 CF8阀体 | Q41F-25P 氨介质用；防火防静电 |  | 0 | 2016/07/25 | 0 | 2016/07/25 | 0
7435 | 3 | 7435 | P25S4 | 阀门 VALVES | 球阀 | 125 | 300 | F | PN25 | GB/T 12230 CF8阀体 | Q347F-25P 氨介质用；防火防静电 |  | 0 | 2016/07/25 | 0 | 2016/07/25 | 0
7436 | 3 | 7436 | P25S5 | 管子 PIPES | 无缝钢管 | 50 | 600 | BE |  | 06Cr19Ni10 | GB/T 14976 |  | 0 | 2016/07/25 | 0 | 2016/07/25 | 0
7437 | 3 | 7437 | P25S5 | 管件 FITTINGS | 45°弯头(长半径) | 50 | 600 | BE |  | GB/T 14976 06Cr19Ni10 | GB/T 12459 | 注2 | 0 | 2016/07/25 | 0 | 2016/07/25 | 0
7438 | 3 | 7438 | P25S5 | 管件 FITTINGS | 90°弯头(长半径) | 50 | 600 | BE |  | GB/T 14976 06Cr19Ni10 | GB/T 12459 | 注2 | 0 | 2016/07/25 | 0 | 2016/07/25 | 0
7439 | 3 | 7439 | P25S5 | 管件 FITTINGS | 90°弯头(短半径) | 50 | 600 | BE |  | GB/T 14976 06Cr19Ni10 | GB/T 12459 | 注2,注3 | 0 | 2016/07/25 | 0 | 2016/07/25 | 0
7440 | 3 | 7440 | P25S5 | 管件 FITTINGS | 异径管(同心) | 50 | 600 | BE |  | GB/T 14976 06Cr19Ni10 | GB/T 12459 | 注2 | 0 | 2016/07/25 | 0 | 2016/07/25 | 0
7441 | 3 | 7441 | P25S5 | 管件 FITTINGS | 异径管(偏心) | 50 | 600 | BE |  | GB/T 14976 06Cr19Ni10 | GB/T 12459 | 注2 | 0 | 2016/07/25 | 0 | 2016/07/25 | 0
7442 | 3 | 7442 | P25S5 | 管件 FITTINGS | 等径三通 | 50 | 600 | BE |  | GB/T 14976 06Cr19Ni10 | GB/T 12459 | 注2 | 0 | 2016/07/25 | 0 | 2016/07/25 | 0
7443 | 3 | 7443 | P25S5 | 管件 FITTINGS | 异径三通 | 50 | 600 | BE |  | GB/T 14976 06Cr19Ni10 | GB/T 12459 | 注2 | 0 | 2016/07/25 | 0 | 2016/07/25 | 0
7444 | 3 | 7444 | P25S5 | 法兰 FLANGES | 板式平焊法兰 | 50 | 600 | PL-RF | PN25 | GB/T 4237 06Cr19Ni10 | GB/T 9119 |  | 0 | 2016/07/25 | 0 | 2016/07/25 | 0
7445 | 3 | 7445 | P25S5 | 法兰 FLANGES | 对焊法兰 | 50 | 600 | WN-RF | PN40 | NB/T 47010 S30408 | GB/T 9115 | 注11 | 0 | 2016/07/25 | 0 | 2016/07/25 | 0
7446 | 3 | 7446 | P25S5 | 法兰 FLANGES | 对焊法兰 | 50 | 400 | WN-M | PN63 | NB/T 47010 S30408 | GB/T 9115 | 注11 | 0 | 2016/07/25 | 0 | 2016/07/25 | 0
7447 | 3 | 7447 | P25S5 | 法兰 FLANGES | 对焊法兰 | 50 | 400 | WN-F | PN63 | NB/T 47010 S30408 | GB/T 9115 | 注11 | 0 | 2016/07/25 | 0 | 2016/07/25 | 0
7448 | 3 | 7448 | P25S5 | 法兰 FLANGES | 法兰盖 | 50 | 600 | BL-RF | PN25 | GB/T 4237 06Cr19Ni10 | GB/T 9123 |  | 0 | 2016/07/25 | 0 | 2016/07/25 | 0
7449 | 3 | 7449 | P25S5 | 垫片 GASKETS | 非金属平垫片 | 50 | 600 | RF | PN25 | RPTFE | GB/T 9126,GB/T 9129 |  | 0 | 2016/07/25 | 0 | 2016/07/25 | 0
7450 | 3 | 7450 | P25S5 | 垫片 GASKETS | 非金属平垫片 | 50 | 600 | RF | PN40 | RPTFE | GB/T 9126,GB/T 9129 | 注11 | 0 | 2016/07/25 | 0 | 2016/07/25 | 0
7451 | 3 | 7451 | P25S5 | 垫片 GASKETS | 缠绕垫 | 50 | 400 | MF | PN63 | 304+柔性石墨 | GB/T 4622 B0222 | 注11 | 0 | 2016/07/25 | 0 | 2016/07/25 | 0
7452 | 3 | 7452 | P25S5 | 紧固件 BOLTINGS | 全螺纹螺柱/两个大六角螺母/垫圈 | 50 | 600 |  |  | 35CrMoA/35/300HV | GB/T 9125,GB/T 97 |  | 0 | 2016/07/25 | 0 | 2016/07/25 | 0
7453 | 3 | 7453 | P25S5 | 阀门 VALVES | 闸阀 | 50 | 350 | RF | PN25 | GB/T 12230 CF8阀体 | Z41W-25P |  | 0 | 2016/07/25 | 0 | 2016/07/25 | 0
7454 | 3 | 7454 | P25S5 | 阀门 VALVES | 闸阀 | 400 | 600 | RF | PN25 | GB/T 12230 CF8阀体 | Z541W-25P |  | 0 | 2016/07/25 | 0 | 2016/07/25 | 0
7455 | 3 | 7455 | P25S5 | 阀门 VALVES | 闸阀 | 300 | 600 | RF | PN25 | GB/T 12230 CF8阀体 | Z941W-25P |  | 0 | 2016/07/25 | 0 | 2016/07/25 | 0
7456 | 3 | 7456 | P25S5 | 阀门 VALVES | 升降式止回阀 | 50 | 300 | RF | PN25 | GB/T 12230 CF8阀体 | H41W-25P | 注4 | 0 | 2016/07/25 | 0 | 2016/07/25 | 0
7457 | 3 | 7457 | P25S5 | 阀门 VALVES | 旋启式止回阀 | 50 | 500 | RF | PN25 | GB/T 12230 CF8阀体 | H44W-25P | 注6 | 0 | 2016/07/25 | 0 | 2016/07/25 | 0
7458 | 3 | 7458 | P25S5 | 阀门 VALVES | 水力控制阀 | 50 | 600 | RF | PN25 | GB/T 12230 CF8阀体 | JD745X-25P 多功能 |  | 0 | 2016/07/25 | 0 | 2016/07/25 | 0
7459 | 3 | 7459 | P40C1 | 管子 PIPES | 无缝钢管 | 100 | 400 | BE |  | 20 | GB/T 8163 |  | 0 | 2016/07/25 | 0 | 2016/07/25 | 0
7460 | 3 | 7460 | P40C1 | 管件 FITTINGS | 45°弯头(长半径) | 100 | 400 | BE |  | GB/T 8163 20 | GB/T 12459 | 注2 | 0 | 2016/07/25 | 0 | 2016/07/25 | 0
7461 | 3 | 7461 | P40C1 | 管件 FITTINGS | 90°弯头(长半径) | 100 | 400 | BE |  | GB/T 8163 20 | GB/T 12459 | 注2 | 0 | 2016/07/25 | 0 | 2016/07/25 | 0
7462 | 3 | 7462 | P40C1 | 管件 FITTINGS | 90°弯头(短半径) | 100 | 400 | BE |  | GB/T 8163 20 | GB/T 12459 | 注2,注3 | 0 | 2016/07/25 | 0 | 2016/07/25 | 0
7463 | 3 | 7463 | P40C1 | 管件 FITTINGS | 异径管(同心) | 100 | 400 | BE |  | GB/T 8163 20 | GB/T 12459 | 注2 | 0 | 2016/07/25 | 0 | 2016/07/25 | 0
7464 | 3 | 7464 | P40C1 | 管件 FITTINGS | 异径管(偏心) | 100 | 400 | BE |  | GB/T 8163 20 | GB/T 12459 | 注2 | 0 | 2016/07/25 | 0 | 2016/07/25 | 0
7465 | 3 | 7465 | P40C1 | 管件 FITTINGS | 等径三通 | 100 | 400 | BE |  | GB/T 8163 20 | GB/T 12459 | 注2 | 0 | 2016/07/25 | 0 | 2016/07/25 | 0
7466 | 3 | 7466 | P40C1 | 管件 FITTINGS | 异径三通 | 100 | 400 | BE |  | GB/T 8163 20 | GB/T 12459 | 注2 | 0 | 2016/07/25 | 0 | 2016/07/25 | 0
7467 | 3 | 7467 | P40C1 | 法兰 FLANGES | 对焊法兰 | 100 | 400 | WN-M | PN40 | NB/T 47008 20 | GB/T 9115 | 注2 | 0 | 2016/07/25 | 0 | 2016/07/25 | 0
7468 | 3 | 7468 | P40C1 | 法兰 FLANGES | 对焊法兰 | 100 | 400 | WN-F | PN40 | NB/T 47008 20 | GB/T 9115 | 注2 | 0 | 2016/07/25 | 0 | 2016/07/25 | 0
7469 | 3 | 7469 | P40C1 | 法兰 FLANGES | 对焊环板式松套法兰 | 100 | 400 | PL/W-M | PN40 | NB/T 47008 20(20#松套) | GB/T 9120 | 注2 | 0 | 2016/07/25 | 0 | 2016/07/25 | 0
7470 | 3 | 7470 | P40C1 | 法兰 FLANGES | 对焊环板式松套法兰 | 100 | 400 | PL/W-F | PN40 | NB/T 47008 20(20#松套) | GB/T 9120 | 注2 | 0 | 2016/07/25 | 0 | 2016/07/25 | 0
7471 | 3 | 7471 | P40C1 | 法兰 FLANGES | 法兰盖 | 100 | 400 | BL-M | PN40 | NB/T 47008 20 | GB/T 9123 |  | 0 | 2016/07/25 | 0 | 2016/07/25 | 0
7472 | 3 | 7472 | P40C1 | 法兰 FLANGES | 法兰盖 | 100 | 400 | BL-F | PN40 | NB/T 47008 20 | GB/T 9123 |  | 0 | 2016/07/25 | 0 | 2016/07/25 | 0
7473 | 3 | 7473 | P40C1 | 垫片 GASKETS | 缠绕垫 | 100 | 400 | MF | PN40 | 304+柔性石墨 | GB/T 4622 B0222 |  | 0 | 2016/07/25 | 0 | 2016/07/25 | 0
7474 | 3 | 7474 | P40C1 | 紧固件 BOLTINGS | 全螺纹螺柱/两个大六角螺母/垫圈 | 100 | 400 |  |  | 35CrMoA/35/300HV | GB/T 9125,GB/T 97 |  | 0 | 2016/07/25 | 0 | 2016/07/25 | 0
7475 | 3 | 7475 | P40C1 | 阀门 VALVES | 排渣阀 | 100 | 400 | F | PN40 | 耐磨钢+陶瓷阀体 | PZM41YS-40 耐磨 |  | 0 | 2016/07/25 | 0 | 2016/07/25 | 0
7476 | 3 | 7476 | P40C1 | 阀门 VALVES | 排渣阀 | 100 | 400 | F | PN40 | 耐磨钢+陶瓷阀体 | PZM941YS-40 耐磨 |  | 0 | 2016/07/25 | 0 | 2016/07/25 | 0
7477 | 3 | 7477 | P40C2 | 管子 PIPES | 无缝钢管 | 15 | 400 | BE |  | 20 | GB/T 8163 |  | 0 | 2016/07/25 | 0 | 2016/07/25 | 0
7478 | 3 | 7478 | P40C2 | 短管 NIPPLES | 短管(L=100mm) | 15 | 40 | BE×BE | Sch.80 | GB/T 8163 20 | HG/T 20553 (Ⅰa) |  | 0 | 2016/07/25 | 0 | 2016/07/25 | 0
7479 | 3 | 7479 | P40C2 | 短管 NIPPLES | 短管(L=100mm) | 15 | 40 | MNPT×MNPT | Sch.160 | GB/T 8163 20 | HG/T 20553 (Ⅰa) |  | 0 | 2016/07/25 | 0 | 2016/07/25 | 0
7480 | 3 | 7480 | P40C2 | 短管 NIPPLES | 短管(L=100mm) | 15 | 40 | BE×MNPT | Sch.160 | GB/T 8163 20 | HG/T 20553 (Ⅰa) |  | 0 | 2016/07/25 | 0 | 2016/07/25 | 0
7481 | 3 | 7481 | P40C2 | 管件 FITTINGS | 45°弯头(长半径) | 15 | 400 | BE |  | GB/T 8163 20 | GB/T 12459 | 注2 | 0 | 2016/07/25 | 0 | 2016/07/25 | 0
7482 | 3 | 7482 | P40C2 | 管件 FITTINGS | 90°弯头(长半径) | 15 | 400 | BE |  | GB/T 8163 20 | GB/T 12459 | 注2 | 0 | 2016/07/25 | 0 | 2016/07/25 | 0
7483 | 3 | 7483 | P40C2 | 管件 FITTINGS | 90°弯头(短半径) | 25 | 400 | BE |  | GB/T 8163 20 | GB/T 12459 | 注2,注3 | 0 | 2016/07/25 | 0 | 2016/07/25 | 0
7484 | 3 | 7484 | P40C2 | 管件 FITTINGS | 异径管(同心) | 15 | 400 | BE |  | GB/T 8163 20 | GB/T 12459 | 注2 | 0 | 2016/07/25 | 0 | 2016/07/25 | 0
7485 | 3 | 7485 | P40C2 | 管件 FITTINGS | 异径管(偏心) | 15 | 400 | BE |  | GB/T 8163 20 | GB/T 12459 | 注2 | 0 | 2016/07/25 | 0 | 2016/07/25 | 0
7486 | 3 | 7486 | P40C2 | 管件 FITTINGS | 等径三通 | 15 | 400 | BE |  | GB/T 8163 20 | GB/T 12459 | 注2 | 0 | 2016/07/25 | 0 | 2016/07/25 | 0
7487 | 3 | 7487 | P40C2 | 管件 FITTINGS | 异径三通 | 15 | 400 | BE |  | GB/T 8163 20 | GB/T 12459 | 注2 | 0 | 2016/07/25 | 0 | 2016/07/25 | 0
7488 | 3 | 7488 | P40C2 | 法兰 FLANGES | 对焊法兰 | 15 | 400 | WN-RF | PN40 | NB/T 47008 20 | GB/T 9115 | 注2 | 0 | 2016/07/25 | 0 | 2016/07/25 | 0
7489 | 3 | 7489 | P40C2 | 法兰 FLANGES | 法兰盖 | 15 | 400 | BL-RF | PN40 | NB/T 47008 20 | GB/T 9123 |  | 0 | 2016/07/25 | 0 | 2016/07/25 | 0
7490 | 3 | 7490 | P40C2 | 垫片 GASKETS | 非金属平垫片 | 15 | 400 | RF | PN40 | RPTFE | GB/T 9126,GB/T 9129 |  | 0 | 2016/07/25 | 0 | 2016/07/25 | 0
7491 | 3 | 7491 | P40C2 | 紧固件 BOLTINGS | 等长双头螺柱/1型六角螺母/垫圈 | 15 | 400 |  |  | 8.8/8/300HV | GB/T 9125,GB/T 97 |  | 0 | 2016/07/25 | 0 | 2016/07/25 | 0
7492 | 3 | 7492 | P40C2 | 阀门 VALVES | 闸阀 | 15 | 40 | RF | PN40 | GB/T 12228 A105阀体 | Z41F-40 |  | 0 | 2016/07/25 | 0 | 2016/07/25 | 0
7493 | 3 | 7493 | P40C2 | 阀门 VALVES | 闸阀 | 50 | 300 | RF | PN40 | GB/T 12229 WCB阀体 | Z41F-40 |  | 0 | 2016/07/25 | 0 | 2016/07/25 | 0
7494 | 3 | 7494 | P40C2 | 阀门 VALVES | 闸阀 | 350 | 400 | RF | PN40 | GB/T 12229 WCB阀体 | Z541F-40 |  | 0 | 2016/07/25 | 0 | 2016/07/25 | 0
7495 | 3 | 7495 | P40C2 | 阀门 VALVES | 截止阀 | 15 | 40 | RF | PN40 | GB/T 12228 A105阀体 | J41F-40 |  | 0 | 2016/07/25 | 0 | 2016/07/25 | 0
7496 | 3 | 7496 | P40C2 | 阀门 VALVES | 截止阀 | 50 | 150 | RF | PN40 | GB/T 12229 WCB阀体 | J41F-40 |  | 0 | 2016/07/25 | 0 | 2016/07/25 | 0
7497 | 3 | 7497 | P40C2 | 阀门 VALVES | 截止阀 | 200 | 300 | RF | PN40 | GB/T 12229 WCB阀体 | J541F-40 |  | 0 | 2016/07/25 | 0 | 2016/07/25 | 0
7498 | 3 | 7498 | P40C2 | 阀门 VALVES | 升降式止回阀 | 15 | 40 | RF | PN40 | GB/T 12228 A105阀体 | H41H-40 | 注4 | 0 | 2016/07/25 | 0 | 2016/07/25 | 0
7499 | 3 | 7499 | P40C2 | 阀门 VALVES | 旋启式止回阀 | 50 | 400 | RF | PN40 | GB/T 12229 WCB阀体 | H44H-40 | 注6 | 0 | 2016/07/25 | 0 | 2016/07/25 | 0
7500 | 3 | 7500 | P40C2 | 阀门 VALVES | 球阀 | 15 | 40 | FNPT | PN40 | GB/T 12228 A105阀体 | Q11F-40 |  | 0 | 2016/07/25 | 0 | 2016/07/25 | 0
7501 | 3 | 7501 | P40C2 | 阀门 VALVES | 球阀 | 15 | 40 | RF | PN40 | GB/T 12228 A105阀体 | Q41F-40 |  | 0 | 2016/07/25 | 0 | 2016/07/25 | 0
7502 | 3 | 7502 | P40C2 | 阀门 VALVES | 球阀 | 50 | 100 | RF | PN40 | GB/T 12229 WCB阀体 | Q41F-40 |  | 0 | 2016/07/25 | 0 | 2016/07/25 | 0
7503 | 3 | 7503 | P40C2 | 阀门 VALVES | 蝶阀 | 100 | 400 | RF | PN40 | GB/T 12229 WCB阀体 | D341F-40 |  | 0 | 2016/07/25 | 0 | 2016/07/25 | 0
7504 | 3 | 7504 | P40C3 | 管子 PIPES | 无缝钢管 | 15 | 400 | BE |  | 20 | GB 3087 |  | 0 | 2016/07/25 | 0 | 2016/07/25 | 0
7505 | 3 | 7505 | P40C3 | 短管 NIPPLES | 短管(L=100mm) | 15 | 40 | BE×BE | Sch.80 | GB 3087 20 | HG/T 20553 (Ⅰa) |  | 0 | 2016/07/25 | 0 | 2016/07/25 | 0
7506 | 3 | 7506 | P40C3 | 短管 NIPPLES | 短管(L=100mm) | 15 | 40 | MNPT×MNPT | Sch.160 | GB 3087 20 | HG/T 20553 (Ⅰa) |  | 0 | 2016/07/25 | 0 | 2016/07/25 | 0
7507 | 3 | 7507 | P40C3 | 短管 NIPPLES | 短管(L=100mm) | 15 | 40 | BE×MNPT | Sch.160 | GB 3087 20 | HG/T 20553 (Ⅰa) |  | 0 | 2016/07/25 | 0 | 2016/07/25 | 0
7508 | 3 | 7508 | P40C3 | 管件 FITTINGS | 45°弯头(长半径) | 15 | 400 | BE |  | GB 3087 20 | GB/T 12459 | 注2 | 0 | 2016/07/25 | 0 | 2016/07/25 | 0
7509 | 3 | 7509 | P40C3 | 管件 FITTINGS | 90°弯头(长半径) | 15 | 400 | BE |  | GB 3087 20 | GB/T 12459 | 注2 | 0 | 2016/07/25 | 0 | 2016/07/25 | 0
7510 | 3 | 7510 | P40C3 | 管件 FITTINGS | 90°弯头(短半径) | 25 | 400 | BE |  | GB 3087 20 | GB/T 12459 | 注2,注3 | 0 | 2016/07/25 | 0 | 2016/07/25 | 0
7511 | 3 | 7511 | P40C3 | 管件 FITTINGS | 异径管(同心) | 15 | 400 | BE |  | GB 3087 20 | GB/T 12459 | 注2 | 0 | 2016/07/25 | 0 | 2016/07/25 | 0
7512 | 3 | 7512 | P40C3 | 管件 FITTINGS | 异径管(偏心) | 15 | 400 | BE |  | GB 3087 20 | GB/T 12459 | 注2 | 0 | 2016/07/25 | 0 | 2016/07/25 | 0
7513 | 3 | 7513 | P40C3 | 管件 FITTINGS | 等径三通 | 15 | 400 | BE |  | GB 3087 20 | GB/T 12459 | 注2 | 0 | 2016/07/25 | 0 | 2016/07/25 | 0
7514 | 3 | 7514 | P40C3 | 管件 FITTINGS | 异径三通 | 15 | 400 | BE |  | GB 3087 20 | GB/T 12459 | 注2 | 0 | 2016/07/25 | 0 | 2016/07/25 | 0
7515 | 3 | 7515 | P40C3 | 管件 FITTINGS | 管帽 | 15 | 400 | BE |  | GB/T 711 20 | GB/T 12459 | 注2 | 0 | 2016/07/25 | 0 | 2016/07/25 | 0
7516 | 3 | 7516 | P40C3 | 法兰 FLANGES | 对焊法兰 | 15 | 400 | WN-M | PN40 | NB/T 47008 20 | GB/T 9115 | 注2 | 0 | 2016/07/25 | 0 | 2016/07/25 | 0
7517 | 3 | 7517 | P40C3 | 法兰 FLANGES | 对焊法兰 | 15 | 400 | WN-F | PN40 | NB/T 47008 20 | GB/T 9115 | 注2 | 0 | 2016/07/25 | 0 | 2016/07/25 | 0
7518 | 3 | 7518 | P40C3 | 法兰 FLANGES | 法兰盖 | 15 | 400 | BL-M | PN40 | NB/T 47008 20 | GB/T 9123 |  | 0 | 2016/07/25 | 0 | 2016/07/25 | 0
7519 | 3 | 7519 | P40C3 | 法兰 FLANGES | 法兰盖 | 15 | 400 | BL-F | PN40 | NB/T 47008 20 | GB/T 9123 |  | 0 | 2016/07/25 | 0 | 2016/07/25 | 0
7520 | 3 | 7520 | P40C3 | 垫片 GASKETS | 缠绕垫 | 15 | 400 | MF | PN40 | 304+柔性石墨 | GB/T 4622 B0222 |  | 0 | 2016/07/25 | 0 | 2016/07/25 | 0
7521 | 3 | 7521 | P40C3 | 紧固件 BOLTINGS | 等长双头螺柱/1型六角螺母/垫圈 | 15 | 400 |  |  | 8.8/8/300HV | GB/T 9125,GB/T 97 |  | 0 | 2016/07/25 | 0 | 2016/07/25 | 0
7522 | 3 | 7522 | P40C3 | 阀门 VALVES | 闸阀 | 15 | 40 | F | PN40 | GB/T 12228 A105阀体 | Z41H-40 螺栓连接阀盖 |  | 0 | 2016/07/25 | 0 | 2016/07/25 | 0
7523 | 3 | 7523 | P40C3 | 阀门 VALVES | 闸阀 | 50 | 300 | F | PN40 | GB/T 12229 WCB阀体 | Z41H-40 螺栓连接阀盖 |  | 0 | 2016/07/25 | 0 | 2016/07/25 | 0
7524 | 3 | 7524 | P40C3 | 阀门 VALVES | 闸阀 | 350 | 400 | F | PN40 | GB/T 12229 WCB阀体 | Z541H-40 螺栓连接阀盖 |  | 0 | 2016/07/25 | 0 | 2016/07/25 | 0
7525 | 3 | 7525 | P40C3 | 阀门 VALVES | 截止阀 | 15 | 40 | F | PN40 | GB/T 12228 A105阀体 | J41H-40 螺栓连接阀盖 |  | 0 | 2016/07/25 | 0 | 2016/07/25 | 0
7526 | 3 | 7526 | P40C3 | 阀门 VALVES | 截止阀 | 50 | 150 | F | PN40 | GB/T 12229 WCB阀体 | J41H-40 螺栓连接阀盖 |  | 0 | 2016/07/25 | 0 | 2016/07/25 | 0
7527 | 3 | 7527 | P40C3 | 阀门 VALVES | 截止阀 | 200 | 300 | F | PN40 | GB/T 12229 WCB阀体 | J541H-40 螺栓连接阀盖 |  | 0 | 2016/07/25 | 0 | 2016/07/25 | 0
7528 | 3 | 7528 | P40C3 | 阀门 VALVES | 升降式止回阀 | 15 | 40 | F | PN40 | GB/T 12228 A105阀体 | H41H-40 螺栓连接阀盖 | 注4 | 0 | 2016/07/25 | 0 | 2016/07/25 | 0
7529 | 3 | 7529 | P40C3 | 阀门 VALVES | 旋启式止回阀 | 50 | 400 | F | PN40 | GB/T 12229 WCB阀体 | H44H-40 螺栓连接阀盖 | 注6 | 0 | 2016/07/25 | 0 | 2016/07/25 | 0
7530 | 3 | 7530 | P40C3 | 阀门 VALVES | 蝶阀 | 100 | 400 | F | PN40 | GB/T 12229 WCB阀体 | D341H-40 |  | 0 | 2016/07/25 | 0 | 2016/07/25 | 0
7531 | 3 | 7531 | P40C3 | 阀门 VALVES | 疏水阀 | 15 | 50 | F | PN40 | GB/T 12228 A105阀体 | CS41H-40 螺栓连接阀盖 |  | 0 | 2016/07/25 | 0 | 2016/07/25 | 0
7532 | 3 | 7532 | P40C3 | 阀门 VALVES | 柱塞阀 | 15 | 40 | F | PN40 | GB/T 12228 A105阀体 | UJ41H-40 螺栓连接阀盖 |  | 0 | 2016/07/25 | 0 | 2016/07/25 | 0
7533 | 3 | 7533 | P40C3 | 阀门 VALVES | 柱塞阀 | 50 | 400 | F | PN40 | GB/T 12229 WCB阀体 | UJ41H-40 螺栓连接阀盖 |  | 0 | 2016/07/25 | 0 | 2016/07/25 | 0
7534 | 3 | 7534 | P40C4 | 管子 PIPES | 无缝钢管 | 15 | 600 | BE |  | 20 | GB/T 8163 |  | 0 | 2016/07/25 | 0 | 2016/07/25 | 0
7535 | 3 | 7535 | P40C4 | 短管 NIPPLES | 短管(L=100mm) | 15 | 40 | BE×BE | Sch.80 | GB/T 8163 20 | HG/T 20553 (Ⅰa) |  | 0 | 2016/07/25 | 0 | 2016/07/25 | 0
7536 | 3 | 7536 | P40C4 | 短管 NIPPLES | 短管(L=100mm) | 15 | 40 | MNPT×MNPT | Sch.160 | GB/T 8163 20 | HG/T 20553 (Ⅰa) |  | 0 | 2016/07/25 | 0 | 2016/07/25 | 0
7537 | 3 | 7537 | P40C4 | 短管 NIPPLES | 短管(L=100mm) | 15 | 40 | BE×MNPT | Sch.160 | GB/T 8163 20 | HG/T 20553 (Ⅰa) |  | 0 | 2016/07/25 | 0 | 2016/07/25 | 0
7538 | 3 | 7538 | P40C4 | 管件 FITTINGS | 45°弯头(长半径) | 15 | 600 | BE |  | GB/T 8163 20 | GB/T 12459 | 注2 | 0 | 2016/07/25 | 0 | 2016/07/25 | 0
7539 | 3 | 7539 | P40C4 | 管件 FITTINGS | 90°弯头(长半径) | 15 | 600 | BE |  | GB/T 8163 20 | GB/T 12459 | 注2 | 0 | 2016/07/25 | 0 | 2016/07/25 | 0
7540 | 3 | 7540 | P40C4 | 管件 FITTINGS | 异径管(同心) | 15 | 600 | BE |  | GB/T 8163 20 | GB/T 12459 | 注2 | 0 | 2016/07/25 | 0 | 2016/07/25 | 0
7541 | 3 | 7541 | P40C4 | 管件 FITTINGS | 异径管(偏心) | 15 | 600 | BE |  | GB/T 8163 20 | GB/T 12459 | 注2 | 0 | 2016/07/25 | 0 | 2016/07/25 | 0
7542 | 3 | 7542 | P40C4 | 管件 FITTINGS | 等径三通 | 15 | 600 | BE |  | GB/T 8163 20 | GB/T 12459 | 注2 | 0 | 2016/07/25 | 0 | 2016/07/25 | 0
7543 | 3 | 7543 | P40C4 | 管件 FITTINGS | 异径三通 | 15 | 600 | BE |  | GB/T 8163 20 | GB/T 12459 | 注2 | 0 | 2016/07/25 | 0 | 2016/07/25 | 0
7544 | 3 | 7544 | P40C4 | 法兰 FLANGES | 对焊法兰 | 15 | 600 | WN-M | PN40 | NB/T 47008 20 | GB/T 9115 | 注2 | 0 | 2016/07/25 | 0 | 2016/07/25 | 0
7545 | 3 | 7545 | P40C4 | 法兰 FLANGES | 对焊法兰 | 15 | 600 | WN-F | PN40 | NB/T 47008 20 | GB/T 9115 | 注2 | 0 | 2016/07/25 | 0 | 2016/07/25 | 0
7546 | 3 | 7546 | P40C4 | 法兰 FLANGES | 法兰盖 | 15 | 600 | BL-M | PN40 | NB/T 47008 20 | GB/T 9123 |  | 0 | 2016/07/25 | 0 | 2016/07/25 | 0
7547 | 3 | 7547 | P40C4 | 法兰 FLANGES | 法兰盖 | 15 | 600 | BL-F | PN40 | NB/T 47008 20 | GB/T 9123 |  | 0 | 2016/07/25 | 0 | 2016/07/25 | 0
7548 | 3 | 7548 | P40C4 | 垫片 GASKETS | 非金属平垫片 | 15 | 600 | MF | PN40 | PTFE | GB/T 9126,GB/T 9129 |  | 0 | 2016/07/25 | 0 | 2016/07/25 | 0
7549 | 3 | 7549 | P40C4 | 紧固件 BOLTINGS | 全螺纹螺柱/两个大六角螺母/垫圈 | 15 | 600 |  |  | 35CrMoA/35/300HV | GB/T 9125,GB/T 97 |  | 0 | 2016/07/25 | 0 | 2016/07/25 | 0
7550 | 3 | 7550 | P40C4 | 阀门 VALVES | 截止阀 | 15 | 40 | F | PN40 | NB/T 47010 S30408阀体 | JY41W-40P |  | 0 | 2016/07/25 | 0 | 2016/07/25 | 0
7551 | 3 | 7551 | P40C4 | 阀门 VALVES | 截止阀 | 50 | 150 | F | PN40 | GB/T 12230 CF8阀体 | JY41W-40P |  | 0 | 2016/07/25 | 0 | 2016/07/25 | 0
7552 | 3 | 7552 | P40C4 | 阀门 VALVES | 截止阀 | 200 | 300 | F | PN40 | GB/T 12230 CF8阀体 | JYU541W-40P |  | 0 | 2016/07/25 | 0 | 2016/07/25 | 0
7553 | 3 | 7553 | P40C4 | 阀门 VALVES | 升降式止回阀 | 15 | 40 | F | PN40 | NB/T 47010 S30408阀体 | HY41W-40P | 注4 | 0 | 2016/07/25 | 0 | 2016/07/25 | 0
7554 | 3 | 7554 | P40C4 | 阀门 VALVES | 旋启式止回阀 | 50 | 600 | F | PN40 | GB/T 12230 CF8阀体 | HY44W-40P | 注6 | 0 | 2016/07/25 | 0 | 2016/07/25 | 0
7555 | 3 | 7555 | P40C4 | 阀门 VALVES | 球阀 | 15 | 40 | FNPT | PN40 | NB/T 47010 S30408阀体 | Q11F-40P 防火防静电 |  | 0 | 2016/07/25 | 0 | 2016/07/25 | 0
7556 | 3 | 7556 | P40C4 | 阀门 VALVES | 球阀 | 15 | 40 | F | PN40 | NB/T 47010 S30408阀体 | Q41F-40P 防火防静电 |  | 0 | 2016/07/25 | 0 | 2016/07/25 | 0
7557 | 3 | 7557 | P40C4 | 阀门 VALVES | 球阀 | 50 | 150 | F | PN40 | GB/T 12230 CF8阀体 | Q41F-40P 防火防静电 |  | 0 | 2016/07/25 | 0 | 2016/07/25 | 0
7558 | 3 | 7558 | P40C4 | 阀门 VALVES | 球阀 | 200 | 600 | F | PN40 | GB/T 12230 CF8阀体 | Q347F-40P 防火防静电 |  | 0 | 2016/07/25 | 0 | 2016/07/25 | 0
7559 | 3 | 7559 | P40C6 | 管子 PIPES | 无缝钢管 | 15 | 125 | BE |  | 20 | GB/T 8163 |  | 0 | 2016/07/25 | 0 | 2016/07/25 | 0
7560 | 3 | 7560 | P40C6 | 管子 PIPES | 直缝埋弧焊(SAWL)钢管 | 150 | 400 | BE |  | L290 Ej=0.95 | GB/T 9711 PSL1 |  | 0 | 2016/07/25 | 0 | 2016/07/25 | 0
7561 | 3 | 7561 | P40C6 | 短管 NIPPLES | 短管(L=100mm) | 15 | 40 | BE×BE | Sch.80 | GB/T 8163 20 | HG/T 20553 (Ⅰa) |  | 0 | 2016/07/25 | 0 | 2016/07/25 | 0
7562 | 3 | 7562 | P40C6 | 短管 NIPPLES | 短管(L=100mm) | 15 | 40 | MNPT×MNPT | Sch.160 | GB/T 8163 20 | HG/T 20553 (Ⅰa) |  | 0 | 2016/07/25 | 0 | 2016/07/25 | 0
7563 | 3 | 7563 | P40C6 | 短管 NIPPLES | 短管(L=100mm) | 15 | 40 | BE×MNPT | Sch.160 | GB/T 8163 20 | HG/T 20553 (Ⅰa) |  | 0 | 2016/07/25 | 0 | 2016/07/25 | 0
7564 | 3 | 7564 | P40C6 | 管件 FITTINGS | 45°弯头(长半径) | 15 | 125 | BE |  | GB/T 8163 20 | GB/T 12459 | 注2 | 0 | 2016/07/25 | 0 | 2016/07/25 | 0
7565 | 3 | 7565 | P40C6 | 管件 FITTINGS | 90°弯头(长半径) | 15 | 125 | BE |  | GB/T 8163 20 | GB/T 12459 | 注2 | 0 | 2016/07/25 | 0 | 2016/07/25 | 0
7566 | 3 | 7566 | P40C6 | 管件 FITTINGS | 90°弯头(短半径) | 25 | 125 | BE |  | GB/T 8163 20 | GB/T 12459 | 注2,注3 | 0 | 2016/07/25 | 0 | 2016/07/25 | 0
7567 | 3 | 7567 | P40C6 | 管件 FITTINGS | 45°弯头(长半径) | 150 | 400 | BE |  | GB/T 711 20 | GB/T 13401 | 注2 | 0 | 2016/07/25 | 0 | 2016/07/25 | 0
7568 | 3 | 7568 | P40C6 | 管件 FITTINGS | 90°弯头(长半径) | 150 | 400 | BE |  | GB/T 711 20 | GB/T 13401 | 注2 | 0 | 2016/07/25 | 0 | 2016/07/25 | 0
7569 | 3 | 7569 | P40C6 | 管件 FITTINGS | 90°弯头(短半径) | 150 | 400 | BE |  | GB/T 711 20 | GB/T 13401 | 注2,注3 | 0 | 2016/07/25 | 0 | 2016/07/25 | 0
7570 | 3 | 7570 | P40C6 | 管件 FITTINGS | 异径管(同心) | 15 | 125 | BE |  | GB/T 8163 20 | GB/T 12459 | 注2 | 0 | 2016/07/25 | 0 | 2016/07/25 | 0
7571 | 3 | 7571 | P40C6 | 管件 FITTINGS | 异径管(偏心) | 15 | 125 | BE |  | GB/T 8163 20 | GB/T 12459 | 注2 | 0 | 2016/07/25 | 0 | 2016/07/25 | 0
7572 | 3 | 7572 | P40C6 | 管件 FITTINGS | 异径管(同心) | 150 | 400 | BE |  | GB/T 711 20 | GB/T 13401 | 注2 | 0 | 2016/07/25 | 0 | 2016/07/25 | 0
7573 | 3 | 7573 | P40C6 | 管件 FITTINGS | 异径管(偏心) | 150 | 400 | BE |  | GB/T 711 20 | GB/T 13401 | 注2 | 0 | 2016/07/25 | 0 | 2016/07/25 | 0
7574 | 3 | 7574 | P40C6 | 管件 FITTINGS | 等径三通 | 15 | 125 | BE |  | GB/T 8163 20 | GB/T 12459 | 注2 | 0 | 2016/07/25 | 0 | 2016/07/25 | 0
7575 | 3 | 7575 | P40C6 | 管件 FITTINGS | 异径三通 | 15 | 125 | BE |  | GB/T 8163 20 | GB/T 12459 | 注2 | 0 | 2016/07/25 | 0 | 2016/07/25 | 0
7576 | 3 | 7576 | P40C6 | 管件 FITTINGS | 等径三通 | 150 | 400 | BE |  | GB/T 711 20 | GB/T 13401 | 注2 | 0 | 2016/07/25 | 0 | 2016/07/25 | 0
7577 | 3 | 7577 | P40C6 | 管件 FITTINGS | 异径三通 | 150 | 400 | BE |  | GB/T 711 20 | GB/T 13401 | 注2 | 0 | 2016/07/25 | 0 | 2016/07/25 | 0
7578 | 3 | 7578 | P40C6 | 管件 FITTINGS | 软管接头 | 15 | 50 | BE |  | NB/T 47008 20 | 制造厂标准 | 注2 | 0 | 2016/07/25 | 0 | 2016/07/25 | 0
7579 | 3 | 7579 | P40C6 | 法兰 FLANGES | 对焊法兰 | 15 | 400 | WN-RF | PN40 | NB/T 47008 20 | GB/T 9115 | 注2 | 0 | 2016/07/25 | 0 | 2016/07/25 | 0
7580 | 3 | 7580 | P40C6 | 法兰 FLANGES | 法兰盖 | 15 | 400 | BL-RF | PN40 | NB/T 47008 20 | GB/T 9123 |  | 0 | 2016/07/25 | 0 | 2016/07/25 | 0
7581 | 3 | 7581 | P40C6 | 垫片 GASKETS | 非金属平垫片 | 15 | 400 | RF | PN40 | RPTFE | GB/T 9126,GB/T 9129 |  | 0 | 2016/07/25 | 0 | 2016/07/25 | 0
7582 | 3 | 7582 | P40C6 | 紧固件 BOLTINGS | 全螺纹螺柱/两个大六角螺母/垫圈 | 15 | 400 |  |  | 35CrMoA/35/300HV | GB/T 9125,GB/T 97 |  | 0 | 2016/07/25 | 0 | 2016/07/25 | 0
7583 | 3 | 7583 | P40C6 | 阀门 VALVES | 闸阀 | 250 | 400 | RF | PN40 | GB/T 12229 WCB阀体 | Z541F-40 防火防静电 |  | 0 | 2016/07/25 | 0 | 2016/07/25 | 0
7584 | 3 | 7584 | P40C6 | 阀门 VALVES | 截止阀 | 15 | 40 | RF | PN40 | GB/T 12228 A105阀体 | J41F-40 防火防静电 |  | 0 | 2016/07/25 | 0 | 2016/07/25 | 0
7585 | 3 | 7585 | P40C6 | 阀门 VALVES | 截止阀 | 50 | 150 | RF | PN40 | GB/T 12229 WCB阀体 | J41F-40 防火防静电 |  | 0 | 2016/07/25 | 0 | 2016/07/25 | 0
7586 | 3 | 7586 | P40C6 | 阀门 VALVES | 截止阀 | 200 | 300 | RF | PN40 | GB/T 12229 WCB阀体 | J541F-40 防火防静电 |  | 0 | 2016/07/25 | 0 | 2016/07/25 | 0
7587 | 3 | 7587 | P40C6 | 阀门 VALVES | 升降式止回阀 | 15 | 40 | RF | PN40 | GB/T 12228 A105阀体 | H41H-40 | 注4 | 0 | 2016/07/25 | 0 | 2016/07/25 | 0
7588 | 3 | 7588 | P40C6 | 阀门 VALVES | 旋启式止回阀 | 50 | 400 | RF | PN40 | GB/T 12229 WCB阀体 | H44H-40 | 注6 | 0 | 2016/07/25 | 0 | 2016/07/25 | 0
7589 | 3 | 7589 | P40C6 | 阀门 VALVES | 球阀 | 15 | 40 | FNPT | PN40 | GB/T 12228 A105阀体 | Q11F-40 防火防静电 |  | 0 | 2016/07/25 | 0 | 2016/07/25 | 0
7590 | 3 | 7590 | P40C6 | 阀门 VALVES | 球阀 | 15 | 40 | RF | PN40 | GB/T 12228 A105阀体 | Q41F-40 防火防静电 |  | 0 | 2016/07/25 | 0 | 2016/07/25 | 0
7591 | 3 | 7591 | P40C6 | 阀门 VALVES | 球阀 | 50 | 100 | RF | PN40 | GB/T 12229 WCB阀体 | Q41F-40 防火防静电 |  | 0 | 2016/07/25 | 0 | 2016/07/25 | 0
7592 | 3 | 7592 | P40C6 | 阀门 VALVES | 球阀 | 125 | 400 | RF | PN40 | GB/T 12229 WCB阀体 | Q347F-40 防火防静电 |  | 0 | 2016/07/25 | 0 | 2016/07/25 | 0
7593 | 3 | 7593 | P40C6 | 阀门 VALVES | 蝶阀 | 100 | 400 | RF | PN40 | GB/T 12229 WCB阀体 | D341F-40 防火防静电 |  | 0 | 2016/07/25 | 0 | 2016/07/25 | 0
7594 | 3 | 7594 | P40C7 | 管子 PIPES | 无缝钢管 | 50 | 600 | BE |  | 20 | GB/T 8163 |  | 0 | 2016/07/25 | 0 | 2016/07/25 | 0
7595 | 3 | 7595 | P40C7 | 管件 FITTINGS | 45°弯头(长半径) | 50 | 600 | BE |  | GB/T 8163 20 | GB/T 12459 | 注2 | 0 | 2016/07/25 | 0 | 2016/07/25 | 0
7596 | 3 | 7596 | P40C7 | 管件 FITTINGS | 90°弯头(长半径) | 50 | 600 | BE |  | GB/T 8163 20 | GB/T 12459 | 注2 | 0 | 2016/07/25 | 0 | 2016/07/25 | 0
7597 | 3 | 7597 | P40C7 | 管件 FITTINGS | 90°弯头(短半径) | 50 | 600 | BE |  | GB/T 8163 20 | GB/T 12459 | 注2,注3 | 0 | 2016/07/25 | 0 | 2016/07/25 | 0
7598 | 3 | 7598 | P40C7 | 管件 FITTINGS | 异径管(同心) | 50 | 600 | BE |  | GB/T 8163 20 | GB/T 12459 | 注2 | 0 | 2016/07/25 | 0 | 2016/07/25 | 0
7599 | 3 | 7599 | P40C7 | 管件 FITTINGS | 异径管(偏心) | 50 | 600 | BE |  | GB/T 8163 20 | GB/T 12459 | 注2 | 0 | 2016/07/25 | 0 | 2016/07/25 | 0
7600 | 3 | 7600 | P40C7 | 管件 FITTINGS | 等径三通 | 50 | 600 | BE |  | GB/T 8163 20 | GB/T 12459 | 注2 | 0 | 2016/07/25 | 0 | 2016/07/25 | 0
7601 | 3 | 7601 | P40C7 | 管件 FITTINGS | 异径三通 | 50 | 600 | BE |  | GB/T 8163 20 | GB/T 12459 | 注2 | 0 | 2016/07/25 | 0 | 2016/07/25 | 0
7602 | 3 | 7602 | P40C7 | 法兰 FLANGES | 对焊法兰 | 50 | 600 | WN-RF | PN40 | NB/T 47008 20 | GB/T 9115 |  | 0 | 2016/07/25 | 0 | 2016/07/25 | 0
7603 | 3 | 7603 | P40C7 | 法兰 FLANGES | 对焊法兰 | 50 | 400 | WN-M | PN63 | NB/T 47008 20 | GB/T 9115 | 注11 | 0 | 2016/07/25 | 0 | 2016/07/25 | 0
7604 | 3 | 7604 | P40C7 | 法兰 FLANGES | 对焊法兰 | 50 | 400 | WN-F | PN63 | NB/T 47008 20 | GB/T 9115 | 注11 | 0 | 2016/07/25 | 0 | 2016/07/25 | 0
7605 | 3 | 7605 | P40C7 | 法兰 FLANGES | 对焊法兰 | 50 | 350 | WN-M | PN100 | NB/T 47008 20 | GB/T 9115 | 注11 | 0 | 2016/07/25 | 0 | 2016/07/25 | 0
7606 | 3 | 7606 | P40C7 | 法兰 FLANGES | 对焊法兰 | 50 | 350 | WN-F | PN100 | NB/T 47008 20 | GB/T 9115 | 注11 | 0 | 2016/07/25 | 0 | 2016/07/25 | 0
7607 | 3 | 7607 | P40C7 | 法兰 FLANGES | 法兰盖 | 50 | 600 | BL-RF | PN40 | NB/T 47008 20 | GB/T 9123 |  | 0 | 2016/07/25 | 0 | 2016/07/25 | 0
7608 | 3 | 7608 | P40C7 | 垫片 GASKETS | 非金属平垫片 | 50 | 600 | RF | PN40 | RPTFE | GB/T 9126,GB/T 9129 |  | 0 | 2016/07/25 | 0 | 2016/07/25 | 0
7609 | 3 | 7609 | P40C7 | 垫片 GASKETS | 缠绕垫 | 50 | 400 | MF | PN63 | 304+柔性石墨 | GB/T 4622 B0222 | 注11 | 0 | 2016/07/25 | 0 | 2016/07/25 | 0
7610 | 3 | 7610 | P40C7 | 垫片 GASKETS | 缠绕垫 | 50 | 350 | MF | PN100 | 304+柔性石墨 | GB/T 4622 B0222 | 注11 | 0 | 2016/07/25 | 0 | 2016/07/25 | 0
7611 | 3 | 7611 | P40C7 | 紧固件 BOLTINGS | 等长双头螺柱/1型六角螺母/垫圈 | 50 | 600 |  |  | 8.8/8/300HV | GB/T 9125,GB/T 97 |  | 0 | 2016/07/25 | 0 | 2016/07/25 | 0
7612 | 3 | 7612 | P40C7 | 阀门 VALVES | 闸阀 | 50 | 300 | RF | PN40 | GB/T 12229 WCB阀体 | Z41H-40 |  | 0 | 2016/07/25 | 0 | 2016/07/25 | 0
7613 | 3 | 7613 | P40C7 | 阀门 VALVES | 闸阀 | 350 | 600 | RF | PN40 | GB/T 12229 WCB阀体 | Z541H-40 |  | 0 | 2016/07/25 | 0 | 2016/07/25 | 0
7614 | 3 | 7614 | P40C7 | 阀门 VALVES | 闸阀 | 300 | 600 | RF | PN40 | GB/T 12229 WCB阀体 | Z941H-40 |  | 0 | 2016/07/25 | 0 | 2016/07/25 | 0
7615 | 3 | 7615 | P40C7 | 阀门 VALVES | 升降式止回阀 | 50 | 300 | RF | PN40 | GB/T 12229 WCB阀体 | H41T-40 | 注4 | 0 | 2016/07/25 | 0 | 2016/07/25 | 0
7616 | 3 | 7616 | P40C7 | 阀门 VALVES | 旋启式止回阀 | 50 | 500 | RF | PN40 | GB/T 12229 WCB阀体 | H44T-40 | 注6 | 0 | 2016/07/25 | 0 | 2016/07/25 | 0
7617 | 3 | 7617 | P40C7 | 阀门 VALVES | 水力控制阀 | 50 | 600 | RF | PN40 | GB/T 12229 WCB阀体 | JD745X-40 多功能 |  | 0 | 2016/07/25 | 0 | 2016/07/25 | 0
7618 | 3 | 7618 | P40S1 | 管子 PIPES | 无缝钢管 | 15 | 200 | BE |  | 06Cr19Ni10 | GB/T 14976 |  | 0 | 2016/07/25 | 0 | 2016/07/25 | 0
7619 | 3 | 7619 | P40S1 | 短管 NIPPLES | 短管(L=100mm) | 15 | 40 | BE×BE | Sch.40S | GB/T 14976 06Cr19Ni10 | HG/T 20553 (Ⅰa) |  | 0 | 2016/07/25 | 0 | 2016/07/25 | 0
7620 | 3 | 7620 | P40S1 | 短管 NIPPLES | 短管(L=100mm) | 15 | 40 | MNPT×MNPT | Sch.80S | GB/T 14976 06Cr19Ni10 | HG/T 20553 (Ⅰa) |  | 0 | 2016/07/25 | 0 | 2016/07/25 | 0
7621 | 3 | 7621 | P40S1 | 短管 NIPPLES | 短管(L=100mm) | 15 | 40 | BE×MNPT | Sch.80S | GB/T 14976 06Cr19Ni10 | HG/T 20553 (Ⅰa) |  | 0 | 2016/07/25 | 0 | 2016/07/25 | 0
7622 | 3 | 7622 | P40S1 | 管件 FITTINGS | 45°弯头(长半径) | 15 | 200 | BE |  | GB/T 14976 06Cr19Ni10 | GB/T 12459 | 注2 | 0 | 2016/07/25 | 0 | 2016/07/25 | 0
7623 | 3 | 7623 | P40S1 | 管件 FITTINGS | 90°弯头(长半径) | 15 | 200 | BE |  | GB/T 14976 06Cr19Ni10 | GB/T 12459 | 注2 | 0 | 2016/07/25 | 0 | 2016/07/25 | 0
7624 | 3 | 7624 | P40S1 | 管件 FITTINGS | 异径管(同心) | 15 | 200 | BE |  | GB/T 14976 06Cr19Ni10 | GB/T 12459 | 注2 | 0 | 2016/07/25 | 0 | 2016/07/25 | 0
7625 | 3 | 7625 | P40S1 | 管件 FITTINGS | 异径管(偏心) | 15 | 200 | BE |  | GB/T 14976 06Cr19Ni10 | GB/T 12459 | 注2 | 0 | 2016/07/25 | 0 | 2016/07/25 | 0
7626 | 3 | 7626 | P40S1 | 管件 FITTINGS | 等径三通 | 15 | 200 | BE |  | GB/T 14976 06Cr19Ni10 | GB/T 12459 | 注2 | 0 | 2016/07/25 | 0 | 2016/07/25 | 0
7627 | 3 | 7627 | P40S1 | 管件 FITTINGS | 异径三通 | 15 | 200 | BE |  | GB/T 14976 06Cr19Ni10 | GB/T 12459 | 注2 | 0 | 2016/07/25 | 0 | 2016/07/25 | 0
7628 | 3 | 7628 | P40S1 | 法兰 FLANGES | 对焊法兰 | 15 | 200 | WN-M | PN40 | NB/T 47010 S30408 | GB/T 9115 | 注2 | 0 | 2016/07/25 | 0 | 2016/07/25 | 0
7629 | 3 | 7629 | P40S1 | 法兰 FLANGES | 对焊法兰 | 15 | 200 | WN-F | PN40 | NB/T 47010 S30408 | GB/T 9115 | 注2 | 0 | 2016/07/25 | 0 | 2016/07/25 | 0
7630 | 3 | 7630 | P40S1 | 法兰 FLANGES | 法兰盖 | 15 | 200 | BL-M | PN40 | NB/T 47010 S30408 | GB/T 9123 |  | 0 | 2016/07/25 | 0 | 2016/07/25 | 0
7631 | 3 | 7631 | P40S1 | 法兰 FLANGES | 法兰盖 | 15 | 200 | BL-F | PN40 | NB/T 47010 S30408 | GB/T 9123 |  | 0 | 2016/07/25 | 0 | 2016/07/25 | 0
7632 | 3 | 7632 | P40S1 | 垫片 GASKETS | 缠绕垫 | 15 | 200 | MF | PN40 | 304+PTFE | GB/T 4622 B0232 |  | 0 | 2016/07/25 | 0 | 2016/07/25 | 0
7633 | 3 | 7633 | P40S1 | 紧固件 BOLTINGS | 全螺纹螺柱/两个大六角螺母/垫圈 | 15 | 200 |  |  | 35CrMoA/35/300HV | GB/T 9125,GB/T 97 |  | 0 | 2016/07/25 | 0 | 2016/07/25 | 0
7634 | 3 | 7634 | P40S1 | 阀门 VALVES | 截止阀 | 15 | 40 | F | PN40 | NB/T 47010 S30408阀体 | JY41W-40P |  | 0 | 2016/07/25 | 0 | 2016/07/25 | 0
7635 | 3 | 7635 | P40S1 | 阀门 VALVES | 截止阀 | 50 | 150 | F | PN40 | GB/T 12230 CF8阀体 | JY41W-40P |  | 0 | 2016/07/25 | 0 | 2016/07/25 | 0
7636 | 3 | 7636 | P40S1 | 阀门 VALVES | 截止阀 | 200 | 200 | F | PN40 | GB/T 12230 CF8阀体 | JY541W-40P |  | 0 | 2016/07/25 | 0 | 2016/07/25 | 0
7637 | 3 | 7637 | P40S1 | 阀门 VALVES | 升降式止回阀 | 15 | 40 | F | PN40 | GB/T 12225 铜合金阀体 | HY41W-40T | 注4 | 0 | 2016/07/25 | 0 | 2016/07/25 | 0
7638 | 3 | 7638 | P40S1 | 阀门 VALVES | 旋启式止回阀 | 50 | 200 | F | PN40 | GB/T 12230 CF8阀体 | HY44W-40P | 注6 | 0 | 2016/07/25 | 0 | 2016/07/25 | 0
7639 | 3 | 7639 | P40S1 | 阀门 VALVES | 球阀 | 15 | 40 | F | PN40 | GB/T 12225 铜合金阀体 | QY41F-40T 防火防静电 |  | 0 | 2016/07/25 | 0 | 2016/07/25 | 0
7640 | 3 | 7640 | P40S2 | 管子 PIPES | 无缝钢管 | 15 | 200 | BE |  | 06Cr19Ni10 | GB/T 14976 |  | 0 | 2016/07/25 | 0 | 2016/07/25 | 0
7641 | 3 | 7641 | P40S2 | 短管 NIPPLES | 短管(L=100mm) | 15 | 40 | BE×BE | Sch.40S | GB/T 14976 06Cr19Ni10 | HG/T 20553 (Ⅰa) |  | 0 | 2016/07/25 | 0 | 2016/07/25 | 0
7642 | 3 | 7642 | P40S2 | 短管 NIPPLES | 短管(L=100mm) | 15 | 40 | MNPT×MNPT | Sch.80S | GB/T 14976 06Cr19Ni10 | HG/T 20553 (Ⅰa) |  | 0 | 2016/07/25 | 0 | 2016/07/25 | 0
7643 | 3 | 7643 | P40S2 | 短管 NIPPLES | 短管(L=100mm) | 15 | 40 | BE×MNPT | Sch.80S | GB/T 14976 06Cr19Ni10 | HG/T 20553 (Ⅰa) |  | 0 | 2016/07/25 | 0 | 2016/07/25 | 0
7644 | 3 | 7644 | P40S2 | 短管 NIPPLES | 短管(L=100mm) | 15 | 40 | BE×FNPT | Sch.80S | GB/T 14976 06Cr19Ni10 | HG/T 20553 (Ⅰa) |  | 0 | 2016/07/25 | 0 | 2016/07/25 | 0
7645 | 3 | 7645 | P40S2 | 管件 FITTINGS | 45°弯头(长半径) | 15 | 200 | BE |  | GB/T 14976 06Cr19Ni10 | GB/T 12459 | 注2 | 0 | 2016/07/25 | 0 | 2016/07/25 | 0
7646 | 3 | 7646 | P40S2 | 管件 FITTINGS | 90°弯头(长半径) | 15 | 200 | BE |  | GB/T 14976 06Cr19Ni10 | GB/T 12459 | 注2 | 0 | 2016/07/25 | 0 | 2016/07/25 | 0
7647 | 3 | 7647 | P40S2 | 管件 FITTINGS | 异径管(同心) | 15 | 200 | BE |  | GB/T 14976 06Cr19Ni10 | GB/T 12459 | 注2 | 0 | 2016/07/25 | 0 | 2016/07/25 | 0
7648 | 3 | 7648 | P40S2 | 管件 FITTINGS | 异径管(偏心) | 15 | 200 | BE |  | GB/T 14976 06Cr19Ni10 | GB/T 12459 | 注2 | 0 | 2016/07/25 | 0 | 2016/07/25 | 0
7649 | 3 | 7649 | P40S2 | 管件 FITTINGS | 等径三通 | 15 | 200 | BE |  | GB/T 14976 06Cr19Ni10 | GB/T 12459 | 注2 | 0 | 2016/07/25 | 0 | 2016/07/25 | 0
7650 | 3 | 7650 | P40S2 | 管件 FITTINGS | 异径三通 | 15 | 200 | BE |  | GB/T 14976 06Cr19Ni10 | GB/T 12459 | 注2 | 0 | 2016/07/25 | 0 | 2016/07/25 | 0
7651 | 3 | 7651 | P40S2 | 法兰 FLANGES | 对焊法兰 | 15 | 200 | WN-M | PN40 | NB/T 47010 S30408 | GB/T 9115 | 注2 | 0 | 2016/07/25 | 0 | 2016/07/25 | 0
7652 | 3 | 7652 | P40S2 | 法兰 FLANGES | 对焊法兰 | 15 | 200 | WN-F | PN40 | NB/T 47010 S30408 | GB/T 9115 | 注2 | 0 | 2016/07/25 | 0 | 2016/07/25 | 0
7653 | 3 | 7653 | P40S2 | 法兰 FLANGES | 法兰盖 | 15 | 200 | BL-M | PN40 | NB/T 47010 S30408 | GB/T 9123 |  | 0 | 2016/07/25 | 0 | 2016/07/25 | 0
7654 | 3 | 7654 | P40S2 | 法兰 FLANGES | 法兰盖 | 15 | 200 | BL-F | PN40 | NB/T 47010 S30408 | GB/T 9123 |  | 0 | 2016/07/25 | 0 | 2016/07/25 | 0
7655 | 3 | 7655 | P40S2 | 垫片 GASKETS | 缠绕垫 | 15 | 200 | MF | PN40 | 304+PTFE | GB/T 4622 B0232 |  | 0 | 2016/07/25 | 0 | 2016/07/25 | 0
7656 | 3 | 7656 | P40S2 | 紧固件 BOLTINGS | 全螺纹螺柱/两个大六角螺母/垫圈 | 15 | 200 |  |  | 35CrMoA/35/300HV | GB/T 9125,GB/T 97 |  | 0 | 2016/07/25 | 0 | 2016/07/25 | 0
7657 | 3 | 7657 | P40S2 | 阀门 VALVES | 截止阀 | 15 | 40 | SW | PN40 | NB/T 47010 S30408阀体 | DJY61F-40P 防火防静电 |  | 0 | 2016/07/25 | 0 | 2016/07/25 | 0
7658 | 3 | 7658 | P40S2 | 阀门 VALVES | 截止阀 | 50 | 150 | F | PN40 | GB/T 12230 CF8阀体 | DJY41F-40P 防火防静电 |  | 0 | 2016/07/25 | 0 | 2016/07/25 | 0
7659 | 3 | 7659 | P40S2 | 阀门 VALVES | 截止阀 | 200 | 200 | F | PN40 | GB/T 12230 CF8阀体 | DJY541F-40P 防火防静电 |  | 0 | 2016/07/25 | 0 | 2016/07/25 | 0
7660 | 3 | 7660 | P40S2 | 阀门 VALVES | 升降式止回阀 | 15 | 40 | SW | PN40 | NB/T 47010 S30408阀体 | DHY61F-40P 防火防静电 | 注4 | 0 | 2016/07/25 | 0 | 2016/07/25 | 0
7661 | 3 | 7661 | P40S2 | 阀门 VALVES | 旋启式止回阀 | 50 | 200 | F | PN40 | GB/T 12230 CF8阀体 | DHY44F-40P 防火防静电 | 注6 | 0 | 2016/07/25 | 0 | 2016/07/25 | 0
7662 | 3 | 7662 | P40S2 | 阀门 VALVES | 球阀 | 15 | 40 | SW | PN40 | NB/T 47010 S30408阀体 | DQY61F-40P 防火防静电 |  | 0 | 2016/07/25 | 0 | 2016/07/25 | 0
7663 | 3 | 7663 | P40S2 | 阀门 VALVES | 安全阀 | 15 | 80 | MNPT | PN40 | NB/T 47010 S30408阀体 | DA21W-40P |  | 0 | 2016/07/25 | 0 | 2016/07/25 | 0
7664 | 3 | 7664 | P40S3 | 管子 PIPES | 无缝钢管 | 50 | 600 | BE |  | 06Cr19Ni10 | GB/T 14976 |  | 0 | 2016/07/25 | 0 | 2016/07/25 | 0
7665 | 3 | 7665 | P40S3 | 管件 FITTINGS | 45°弯头(长半径) | 50 | 600 | BE |  | GB/T 14976 06Cr19Ni10 | GB/T 12459 | 注2 | 0 | 2016/07/25 | 0 | 2016/07/25 | 0
7666 | 3 | 7666 | P40S3 | 管件 FITTINGS | 90°弯头(长半径) | 50 | 600 | BE |  | GB/T 14976 06Cr19Ni10 | GB/T 12459 | 注2 | 0 | 2016/07/25 | 0 | 2016/07/25 | 0
7667 | 3 | 7667 | P40S3 | 管件 FITTINGS | 90°弯头(短半径) | 50 | 600 | BE |  | GB/T 14976 06Cr19Ni10 | GB/T 12459 | 注2,注3 | 0 | 2016/07/25 | 0 | 2016/07/25 | 0
7668 | 3 | 7668 | P40S3 | 管件 FITTINGS | 异径管(同心) | 50 | 600 | BE |  | GB/T 14976 06Cr19Ni10 | GB/T 12459 | 注2 | 0 | 2016/07/25 | 0 | 2016/07/25 | 0
7669 | 3 | 7669 | P40S3 | 管件 FITTINGS | 异径管(偏心) | 50 | 600 | BE |  | GB/T 14976 06Cr19Ni10 | GB/T 12459 | 注2 | 0 | 2016/07/25 | 0 | 2016/07/25 | 0
7670 | 3 | 7670 | P40S3 | 管件 FITTINGS | 等径三通 | 50 | 600 | BE |  | GB/T 14976 06Cr19Ni10 | GB/T 12459 | 注2 | 0 | 2016/07/25 | 0 | 2016/07/25 | 0
7671 | 3 | 7671 | P40S3 | 管件 FITTINGS | 异径三通 | 50 | 600 | BE |  | GB/T 14976 06Cr19Ni10 | GB/T 12459 | 注2 | 0 | 2016/07/25 | 0 | 2016/07/25 | 0
7672 | 3 | 7672 | P40S3 | 法兰 FLANGES | 对焊法兰 | 50 | 600 | WN-RF | PN40 | NB/T 47010 S30408 | GB/T 9115 |  | 0 | 2016/07/25 | 0 | 2016/07/25 | 0
7673 | 3 | 7673 | P40S3 | 法兰 FLANGES | 对焊法兰 | 50 | 400 | WN-M | PN63 | NB/T 47010 S30408 | GB/T 9115 | 注11 | 0 | 2016/07/25 | 0 | 2016/07/25 | 0
7674 | 3 | 7674 | P40S3 | 法兰 FLANGES | 对焊法兰 | 50 | 400 | WN-F | PN63 | NB/T 47010 S30408 | GB/T 9115 | 注11 | 0 | 2016/07/25 | 0 | 2016/07/25 | 0
7675 | 3 | 7675 | P40S3 | 法兰 FLANGES | 对焊法兰 | 50 | 350 | WN-M | PN100 | NB/T 47010 S30408 | GB/T 9115 | 注11 | 0 | 2016/07/25 | 0 | 2016/07/25 | 0
7676 | 3 | 7676 | P40S3 | 法兰 FLANGES | 对焊法兰 | 50 | 350 | WN-F | PN100 | NB/T 47010 S30408 | GB/T 9115 | 注11 | 0 | 2016/07/25 | 0 | 2016/07/25 | 0
7677 | 3 | 7677 | P40S3 | 法兰 FLANGES | 法兰盖 | 50 | 600 | BL-RF | PN40 | NB/T 47010 S30408 | GB/T 9123 |  | 0 | 2016/07/25 | 0 | 2016/07/25 | 0
7678 | 3 | 7678 | P40S3 | 垫片 GASKETS | 非金属平垫片 | 50 | 600 | RF | PN40 | RPTFE | GB/T 9126,GB/T 9129 |  | 0 | 2016/07/25 | 0 | 2016/07/25 | 0
7679 | 3 | 7679 | P40S3 | 垫片 GASKETS | 缠绕垫 | 50 | 400 | MF | PN63 | 304+柔性石墨 | GB/T 4622 B0222 | 注11 | 0 | 2016/07/25 | 0 | 2016/07/25 | 0
7680 | 3 | 7680 | P40S3 | 垫片 GASKETS | 缠绕垫 | 50 | 350 | MF | PN100 | 304+柔性石墨 | GB/T 4622 B0222 | 注11 | 0 | 2016/07/25 | 0 | 2016/07/25 | 0
7681 | 3 | 7681 | P40S3 | 紧固件 BOLTINGS | 全螺纹螺柱/两个大六角螺母/垫圈 | 50 | 600 |  |  | 35CrMoA/35/300HV | GB/T 9125,GB/T 97 |  | 0 | 2016/07/25 | 0 | 2016/07/25 | 0
7682 | 3 | 7682 | P40S3 | 阀门 VALVES | 闸阀 | 50 | 300 | RF | PN40 | GB/T 12230 CF8阀体 | Z41W-40P |  | 0 | 2016/07/25 | 0 | 2016/07/25 | 0
7683 | 3 | 7683 | P40S3 | 阀门 VALVES | 闸阀 | 350 | 600 | RF | PN40 | GB/T 12230 CF8阀体 | Z541W-40P |  | 0 | 2016/07/25 | 0 | 2016/07/25 | 0
7684 | 3 | 7684 | P40S3 | 阀门 VALVES | 闸阀 | 300 | 600 | RF | PN40 | GB/T 12230 CF8阀体 | Z941W-40P |  | 0 | 2016/07/25 | 0 | 2016/07/25 | 0
7685 | 3 | 7685 | P40S3 | 阀门 VALVES | 升降式止回阀 | 50 | 300 | RF | PN40 | GB/T 12230 CF8阀体 | H41W-40P | 注4 | 0 | 2016/07/25 | 0 | 2016/07/25 | 0
7686 | 3 | 7686 | P40S3 | 阀门 VALVES | 旋启式止回阀 | 50 | 500 | RF | PN40 | GB/T 12230 CF8阀体 | H44W-40P | 注6 | 0 | 2016/07/25 | 0 | 2016/07/25 | 0
7687 | 3 | 7687 | P40S3 | 阀门 VALVES | 水力控制阀 | 50 | 600 | RF | PN40 | GB/T 12230 CF8阀体 | JD745X-40P 多功能 |  | 0 | 2016/07/25 | 0 | 2016/07/25 | 0
7688 | 3 | 7688 | P63C1 | 管子 PIPES | 无缝钢管 | 100 | 400 | BE |  | 20 | GB/T 8163 |  | 0 | 2016/07/25 | 0 | 2016/07/25 | 0
7689 | 3 | 7689 | P63C1 | 管件 FITTINGS | 45°弯头(长半径) | 100 | 400 | BE |  | GB/T 8163 20 | GB/T 12459 | 注2 | 0 | 2016/07/25 | 0 | 2016/07/25 | 0
7690 | 3 | 7690 | P63C1 | 管件 FITTINGS | 90°弯头(长半径) | 100 | 400 | BE |  | GB/T 8163 20 | GB/T 12459 | 注2 | 0 | 2016/07/25 | 0 | 2016/07/25 | 0
7691 | 3 | 7691 | P63C1 | 管件 FITTINGS | 90°弯头(短半径) | 100 | 400 | BE |  | GB/T 8163 20 | GB/T 12459 | 注2,注3 | 0 | 2016/07/25 | 0 | 2016/07/25 | 0
7692 | 3 | 7692 | P63C1 | 管件 FITTINGS | 异径管(同心) | 100 | 400 | BE |  | GB/T 8163 20 | GB/T 12459 | 注2 | 0 | 2016/07/25 | 0 | 2016/07/25 | 0
7693 | 3 | 7693 | P63C1 | 管件 FITTINGS | 异径管(偏心) | 100 | 400 | BE |  | GB/T 8163 20 | GB/T 12459 | 注2 | 0 | 2016/07/25 | 0 | 2016/07/25 | 0
7694 | 3 | 7694 | P63C1 | 管件 FITTINGS | 等径三通 | 100 | 400 | BE |  | GB/T 8163 20 | GB/T 12459 | 注2 | 0 | 2016/07/25 | 0 | 2016/07/25 | 0
7695 | 3 | 7695 | P63C1 | 管件 FITTINGS | 异径三通 | 100 | 400 | BE |  | GB/T 8163 20 | GB/T 12459 | 注2 | 0 | 2016/07/25 | 0 | 2016/07/25 | 0
7696 | 3 | 7696 | P63C1 | 法兰 FLANGES | 对焊法兰 | 100 | 400 | WN-M | PN63 | NB/T 47008 20 | GB/T 9115 | 注2 | 0 | 2016/07/25 | 0 | 2016/07/25 | 0
7697 | 3 | 7697 | P63C1 | 法兰 FLANGES | 对焊法兰 | 100 | 400 | WN-F | PN63 | NB/T 47008 20 | GB/T 9115 | 注2 | 0 | 2016/07/25 | 0 | 2016/07/25 | 0
7698 | 3 | 7698 | P63C1 | 法兰 FLANGES | 对焊环板式松套法兰 | 100 | 400 | PL/W-M | PN63 | NB/T 47008 20(20#松套) | GB/T 9120 | 注2 | 0 | 2016/07/25 | 0 | 2016/07/25 | 0
7699 | 3 | 7699 | P63C1 | 法兰 FLANGES | 对焊环板式松套法兰 | 100 | 400 | PL/W-F | PN63 | NB/T 47008 20(20#松套) | GB/T 9120 | 注2 | 0 | 2016/07/25 | 0 | 2016/07/25 | 0
7700 | 3 | 7700 | P63C1 | 法兰 FLANGES | 法兰盖 | 100 | 400 | BL-M | PN63 | NB/T 47008 20 | GB/T 9123 |  | 0 | 2016/07/25 | 0 | 2016/07/25 | 0
7701 | 3 | 7701 | P63C1 | 法兰 FLANGES | 法兰盖 | 100 | 400 | BL-F | PN63 | NB/T 47008 20 | GB/T 9123 |  | 0 | 2016/07/25 | 0 | 2016/07/25 | 0
7702 | 3 | 7702 | P63C1 | 垫片 GASKETS | 缠绕垫 | 100 | 400 | MF | PN63 | 304+柔性石墨 | GB/T 4622 B0222 |  | 0 | 2016/07/25 | 0 | 2016/07/25 | 0
7703 | 3 | 7703 | P63C1 | 紧固件 BOLTINGS | 全螺纹螺柱/两个大六角螺母/垫圈 | 100 | 400 |  |  | 35CrMoA/35/300HV | GB/T 9125,GB/T 97 |  | 0 | 2016/07/25 | 0 | 2016/07/25 | 0
7704 | 3 | 7704 | P63C1 | 阀门 VALVES | 排渣阀 | 100 | 400 | F | PN63 | 耐磨钢+陶瓷阀体 | PZM41YS-63 耐磨 |  | 0 | 2016/07/25 | 0 | 2016/07/25 | 0
7705 | 3 | 7705 | P63C1 | 阀门 VALVES | 排渣阀 | 100 | 400 | F | PN63 | 耐磨钢+陶瓷阀体 | PZM941YS-63 耐磨 |  | 0 | 2016/07/25 | 0 | 2016/07/25 | 0
7706 | 3 | 7706 | P63C2 | 管子 PIPES | 无缝钢管 | 15 | 400 | BE |  | 20 | GB 3087 |  | 0 | 2016/07/25 | 0 | 2016/07/25 | 0
7707 | 3 | 7707 | P63C2 | 短管 NIPPLES | 短管(L=100mm) | 15 | 40 | BE×BE | Sch.80 | GB 3087 20 | HG/T 20553 (Ⅰa) |  | 0 | 2016/07/25 | 0 | 2016/07/25 | 0
7708 | 3 | 7708 | P63C2 | 短管 NIPPLES | 短管(L=100mm) | 15 | 40 | MNPT×MNPT | Sch.160 | GB 3087 20 | HG/T 20553 (Ⅰa) |  | 0 | 2016/07/25 | 0 | 2016/07/25 | 0
7709 | 3 | 7709 | P63C2 | 短管 NIPPLES | 短管(L=100mm) | 15 | 40 | BE×MNPT | Sch.160 | GB 3087 20 | HG/T 20553 (Ⅰa) |  | 0 | 2016/07/25 | 0 | 2016/07/25 | 0
7710 | 3 | 7710 | P63C2 | 管件 FITTINGS | 45°弯头(长半径) | 15 | 400 | BE |  | GB 3087 20 | GB/T 12459 | 注2 | 0 | 2016/07/25 | 0 | 2016/07/25 | 0
7711 | 3 | 7711 | P63C2 | 管件 FITTINGS | 90°弯头(长半径) | 15 | 400 | BE |  | GB 3087 20 | GB/T 12459 | 注2 | 0 | 2016/07/25 | 0 | 2016/07/25 | 0
7712 | 3 | 7712 | P63C2 | 管件 FITTINGS | 90°弯头(短半径) | 25 | 400 | BE |  | GB 3087 20 | GB/T 12459 | 注2,注3 | 0 | 2016/07/25 | 0 | 2016/07/25 | 0
7713 | 3 | 7713 | P63C2 | 管件 FITTINGS | 异径管(同心) | 15 | 400 | BE |  | GB 3087 20 | GB/T 12459 | 注2 | 0 | 2016/07/25 | 0 | 2016/07/25 | 0
7714 | 3 | 7714 | P63C2 | 管件 FITTINGS | 异径管(偏心) | 15 | 400 | BE |  | GB 3087 20 | GB/T 12459 | 注2 | 0 | 2016/07/25 | 0 | 2016/07/25 | 0
7715 | 3 | 7715 | P63C2 | 管件 FITTINGS | 等径三通 | 15 | 400 | BE |  | GB 3087 20 | GB/T 12459 | 注2 | 0 | 2016/07/25 | 0 | 2016/07/25 | 0
7716 | 3 | 7716 | P63C2 | 管件 FITTINGS | 异径三通 | 15 | 400 | BE |  | GB 3087 20 | GB/T 12459 | 注2 | 0 | 2016/07/25 | 0 | 2016/07/25 | 0
7717 | 3 | 7717 | P63C2 | 管件 FITTINGS | 管帽 | 15 | 400 | BE |  | GB/T 711 20 | GB/T 12459 | 注2 | 0 | 2016/07/25 | 0 | 2016/07/25 | 0
7718 | 3 | 7718 | P63C2 | 法兰 FLANGES | 对焊法兰 | 15 | 400 | WN-M | PN63 | GB/T 12228 A105 | GB/T 9115 | 注2 | 0 | 2016/07/25 | 0 | 2016/07/25 | 0
7719 | 3 | 7719 | P63C2 | 法兰 FLANGES | 对焊法兰 | 15 | 400 | WN-F | PN63 | GB/T 12228 A105 | GB/T 9115 | 注2 | 0 | 2016/07/25 | 0 | 2016/07/25 | 0
7720 | 3 | 7720 | P63C2 | 法兰 FLANGES | 法兰盖 | 15 | 400 | BL-M | PN63 | GB/T 12228 A105 | GB/T 9123 |  | 0 | 2016/07/25 | 0 | 2016/07/25 | 0
7721 | 3 | 7721 | P63C2 | 法兰 FLANGES | 法兰盖 | 15 | 400 | BL-F | PN63 | GB/T 12228 A105 | GB/T 9123 |  | 0 | 2016/07/25 | 0 | 2016/07/25 | 0
7722 | 3 | 7722 | P63C2 | 垫片 GASKETS | 缠绕垫 | 15 | 400 | MF | PN63 | 304+柔性石墨 | GB/T 4622 B0222 |  | 0 | 2016/07/25 | 0 | 2016/07/25 | 0
7723 | 3 | 7723 | P63C2 | 紧固件 BOLTINGS | 全螺纹螺柱/两个大六角螺母/垫圈 | 15 | 400 |  |  | 35CrMoA/35/300HV | GB/T 9125,GB/T 97 |  | 0 | 2016/07/25 | 0 | 2016/07/25 | 0
7724 | 3 | 7724 | P63C2 | 阀门 VALVES | 闸阀 | 15 | 40 | F | PN63 | GB/T 12228 A105阀体 | Z41H-63 螺栓连接阀盖 |  | 0 | 2016/07/25 | 0 | 2016/07/25 | 0
7725 | 3 | 7725 | P63C2 | 阀门 VALVES | 闸阀 | 50 | 250 | F | PN63 | GB/T 12229 WCB阀体 | Z41H-63 螺栓连接阀盖 |  | 0 | 2016/07/25 | 0 | 2016/07/25 | 0
7726 | 3 | 7726 | P63C2 | 阀门 VALVES | 闸阀 | 300 | 400 | F | PN63 | GB/T 12229 WCB阀体 | Z541H-63 螺栓连接阀盖 |  | 0 | 2016/07/25 | 0 | 2016/07/25 | 0
7727 | 3 | 7727 | P63C2 | 阀门 VALVES | 截止阀 | 15 | 40 | F | PN63 | GB/T 12228 A105阀体 | J41H-63 螺栓连接阀盖 |  | 0 | 2016/07/25 | 0 | 2016/07/25 | 0
7728 | 3 | 7728 | P63C2 | 阀门 VALVES | 截止阀 | 50 | 125 | F | PN63 | GB/T 12229 WCB阀体 | J41H-63 螺栓连接阀盖 |  | 0 | 2016/07/25 | 0 | 2016/07/25 | 0
7729 | 3 | 7729 | P63C2 | 阀门 VALVES | 截止阀 | 150 | 300 | F | PN63 | GB/T 12229 WCB阀体 | J541H-63 螺栓连接阀盖 |  | 0 | 2016/07/25 | 0 | 2016/07/25 | 0
7730 | 3 | 7730 | P63C2 | 阀门 VALVES | 升降式止回阀 | 15 | 40 | F | PN63 | GB/T 12228 A105阀体 | H41H-63 螺栓连接阀盖 | 注4 | 0 | 2016/07/25 | 0 | 2016/07/25 | 0
7731 | 3 | 7731 | P63C2 | 阀门 VALVES | 旋启式止回阀 | 50 | 400 | F | PN63 | GB/T 12229 WCB阀体 | H44H-63 螺栓连接阀盖 | 注6 | 0 | 2016/07/25 | 0 | 2016/07/25 | 0
7732 | 3 | 7732 | P63C2 | 阀门 VALVES | 蝶阀 | 100 | 400 | F | PN63 | GB/T 12229 WCB阀体 | D341H-63 |  | 0 | 2016/07/25 | 0 | 2016/07/25 | 0
7733 | 3 | 7733 | P63C2 | 阀门 VALVES | 疏水阀 | 15 | 50 | F | PN63 | GB/T 12228 A105阀体 | CS41H-63 螺栓连接阀盖 |  | 0 | 2016/07/25 | 0 | 2016/07/25 | 0
7734 | 3 | 7734 | P63C2 | 阀门 VALVES | 柱塞阀 | 15 | 40 | F | PN63 | GB/T 12228 A105阀体 | UJ41H-63 螺栓连接阀盖 |  | 0 | 2016/07/25 | 0 | 2016/07/25 | 0
7735 | 3 | 7735 | P63C2 | 阀门 VALVES | 柱塞阀 | 50 | 400 | F | PN63 | GB/T 12229 WCB阀体 | UJ41H-63 螺栓连接阀盖 |  | 0 | 2016/07/25 | 0 | 2016/07/25 | 0
7736 | 3 | 7736 | P63C3 | 管子 PIPES | 无缝钢管 | 50 | 600 | BE |  | 20 | GB/T 8163 |  | 0 | 2016/07/25 | 0 | 2016/07/25 | 0
7737 | 3 | 7737 | P63C3 | 管件 FITTINGS | 45°弯头(长半径) | 50 | 600 | BE |  | GB/T 8163 20 | GB/T 12459 | 注2 | 0 | 2016/07/25 | 0 | 2016/07/25 | 0
7738 | 3 | 7738 | P63C3 | 管件 FITTINGS | 90°弯头(长半径) | 50 | 600 | BE |  | GB/T 8163 20 | GB/T 12459 | 注2 | 0 | 2016/07/25 | 0 | 2016/07/25 | 0
7739 | 3 | 7739 | P63C3 | 管件 FITTINGS | 90°弯头(短半径) | 50 | 600 | BE |  | GB/T 8163 20 | GB/T 12459 | 注2,注3 | 0 | 2016/07/25 | 0 | 2016/07/25 | 0
7740 | 3 | 7740 | P63C3 | 管件 FITTINGS | 异径管(同心) | 50 | 600 | BE |  | GB/T 8163 20 | GB/T 12459 | 注2 | 0 | 2016/07/25 | 0 | 2016/07/25 | 0
7741 | 3 | 7741 | P63C3 | 管件 FITTINGS | 异径管(偏心) | 50 | 600 | BE |  | GB/T 8163 20 | GB/T 12459 | 注2 | 0 | 2016/07/25 | 0 | 2016/07/25 | 0
7742 | 3 | 7742 | P63C3 | 管件 FITTINGS | 等径三通 | 50 | 600 | BE |  | GB/T 8163 20 | GB/T 12459 | 注2 | 0 | 2016/07/25 | 0 | 2016/07/25 | 0
7743 | 3 | 7743 | P63C3 | 管件 FITTINGS | 异径三通 | 50 | 600 | BE |  | GB/T 8163 20 | GB/T 12459 | 注2 | 0 | 2016/07/25 | 0 | 2016/07/25 | 0
7744 | 3 | 7744 | P63C3 | 法兰 FLANGES | 对焊法兰 | 50 | 400 | WN-M | PN63 | NB/T 47008 20 | GB/T 9115 |  | 0 | 2016/07/25 | 0 | 2016/07/25 | 0
7745 | 3 | 7745 | P63C3 | 法兰 FLANGES | 对焊法兰 | 50 | 400 | WN-F | PN63 | NB/T 47008 20 | GB/T 9115 |  | 0 | 2016/07/25 | 0 | 2016/07/25 | 0
7746 | 3 | 7746 | P63C3 | 法兰 FLANGES | 对焊法兰 | 50 | 350 | WN-M | PN100 | NB/T 47008 20 | GB/T 9115 | 注11 | 0 | 2016/07/25 | 0 | 2016/07/25 | 0
7747 | 3 | 7747 | P63C3 | 法兰 FLANGES | 对焊法兰 | 50 | 350 | WN-F | PN100 | NB/T 47008 20 | GB/T 9115 | 注11 | 0 | 2016/07/25 | 0 | 2016/07/25 | 0
7748 | 3 | 7748 | P63C3 | 法兰 FLANGES | 对焊法兰 | 50 | 300 | WN-M | PN160 | NB/T 47008 20 | GB/T 9115 | 注11 | 0 | 2016/07/25 | 0 | 2016/07/25 | 0
7749 | 3 | 7749 | P63C3 | 法兰 FLANGES | 对焊法兰 | 50 | 300 | WN-F | PN160 | NB/T 47008 20 | GB/T 9115 | 注11 | 0 | 2016/07/25 | 0 | 2016/07/25 | 0
7750 | 3 | 7750 | P63C3 | 法兰 FLANGES | 法兰盖 | 50 | 400 | BL-M | PN63 | NB/T 47008 20 | GB/T 9123 |  | 0 | 2016/07/25 | 0 | 2016/07/25 | 0
7751 | 3 | 7751 | P63C3 | 法兰 FLANGES | 法兰盖 | 50 | 400 | BL-F | PN63 | NB/T 47008 20 | GB/T 9123 |  | 0 | 2016/07/25 | 0 | 2016/07/25 | 0
7752 | 3 | 7752 | P63C3 | 垫片 GASKETS | 缠绕垫 | 50 | 400 | MF | PN63 | 304+柔性石墨 | GB/T 4622 B0222 |  | 0 | 2016/07/25 | 0 | 2016/07/25 | 0
7753 | 3 | 7753 | P63C3 | 垫片 GASKETS | 缠绕垫 | 50 | 350 | MF | PN100 | 304+柔性石墨 | GB/T 4622 B0222 | 注11 | 0 | 2016/07/25 | 0 | 2016/07/25 | 0
7754 | 3 | 7754 | P63C3 | 垫片 GASKETS | 缠绕垫 | 50 | 300 | MF | PN160 | 304+柔性石墨 | GB/T 4622 B0222 | 注11 | 0 | 2016/07/25 | 0 | 2016/07/25 | 0
7755 | 3 | 7755 | P63C3 | 紧固件 BOLTINGS | 全螺纹螺柱/两个大六角螺母/垫圈 | 50 | 400 |  |  | 35CrMoA/35/300HV | GB/T 9125,GB/T 97 |  | 0 | 2016/07/25 | 0 | 2016/07/25 | 0
7756 | 3 | 7756 | P63C3 | 阀门 VALVES | 闸阀 | 50 | 250 | F | PN63 | GB/T 12229 WCB阀体 | Z41H-63 |  | 0 | 2016/07/25 | 0 | 2016/07/25 | 0
7757 | 3 | 7757 | P63C3 | 阀门 VALVES | 闸阀 | 300 | 400 | F | PN63 | GB/T 12229 WCB阀体 | Z541H-63 |  | 0 | 2016/07/25 | 0 | 2016/07/25 | 0
7758 | 3 | 7758 | P63C3 | 阀门 VALVES | 闸阀 | 300 | 400 | F | PN63 | GB/T 12229 WCB阀体 | Z941H-63 |  | 0 | 2016/07/25 | 0 | 2016/07/25 | 0
7759 | 3 | 7759 | P63C3 | 阀门 VALVES | 升降式止回阀 | 50 | 300 | F | PN63 | GB/T 12229 WCB阀体 | H41T-63 | 注4 | 0 | 2016/07/25 | 0 | 2016/07/25 | 0
7760 | 3 | 7760 | P63C3 | 阀门 VALVES | 旋启式止回阀 | 50 | 400 | F | PN63 | GB/T 12229 WCB阀体 | H44T-63 | 注6 | 0 | 2016/07/25 | 0 | 2016/07/25 | 0
7761 | 3 | 7761 | P63C3 | 阀门 VALVES | 水力控制阀 | 50 | 400 | F | PN63 | GB/T 12229 WCB阀体 | JD745X-63 多功能 |  | 0 | 2016/07/25 | 0 | 2016/07/25 | 0
7762 | 3 | 7762 | P63S1 | 管子 PIPES | 无缝钢管 | 15 | 200 | BE |  | 06Cr19Ni10 | GB/T 14976 |  | 0 | 2016/07/25 | 0 | 2016/07/25 | 0
7763 | 3 | 7763 | P63S1 | 短管 NIPPLES | 短管(L=100mm) | 15 | 40 | BE×BE | Sch.40S | GB/T 14976 06Cr19Ni10 | HG/T 20553 (Ⅰa) |  | 0 | 2016/07/25 | 0 | 2016/07/25 | 0
7764 | 3 | 7764 | P63S1 | 短管 NIPPLES | 短管(L=100mm) | 15 | 40 | MNPT×MNPT | Sch.80S | GB/T 14976 06Cr19Ni10 | HG/T 20553 (Ⅰa) |  | 0 | 2016/07/25 | 0 | 2016/07/25 | 0
7765 | 3 | 7765 | P63S1 | 短管 NIPPLES | 短管(L=100mm) | 15 | 40 | BE×MNPT | Sch.80S | GB/T 14976 06Cr19Ni10 | HG/T 20553 (Ⅰa) |  | 0 | 2016/07/25 | 0 | 2016/07/25 | 0
7766 | 3 | 7766 | P63S1 | 管件 FITTINGS | 45°弯头(长半径) | 15 | 200 | BE |  | GB/T 14976 06Cr19Ni10 | GB/T 12459 | 注2 | 0 | 2016/07/25 | 0 | 2016/07/25 | 0
7767 | 3 | 7767 | P63S1 | 管件 FITTINGS | 90°弯头(长半径) | 15 | 200 | BE |  | GB/T 14976 06Cr19Ni10 | GB/T 12459 | 注2 | 0 | 2016/07/25 | 0 | 2016/07/25 | 0
7768 | 3 | 7768 | P63S1 | 管件 FITTINGS | 异径管(同心) | 15 | 200 | BE |  | GB/T 14976 06Cr19Ni10 | GB/T 12459 | 注2 | 0 | 2016/07/25 | 0 | 2016/07/25 | 0
7769 | 3 | 7769 | P63S1 | 管件 FITTINGS | 异径管(偏心) | 15 | 200 | BE |  | GB/T 14976 06Cr19Ni10 | GB/T 12459 | 注2 | 0 | 2016/07/25 | 0 | 2016/07/25 | 0
7770 | 3 | 7770 | P63S1 | 管件 FITTINGS | 等径三通 | 15 | 200 | BE |  | GB/T 14976 06Cr19Ni10 | GB/T 12459 | 注2 | 0 | 2016/07/25 | 0 | 2016/07/25 | 0
7771 | 3 | 7771 | P63S1 | 管件 FITTINGS | 异径三通 | 15 | 200 | BE |  | GB/T 14976 06Cr19Ni10 | GB/T 12459 | 注2 | 0 | 2016/07/25 | 0 | 2016/07/25 | 0
7772 | 3 | 7772 | P63S1 | 法兰 FLANGES | 对焊法兰 | 15 | 200 | WN-M | PN63 | NB/T 47010 S30408 | GB/T 9115 | 注2 | 0 | 2016/07/25 | 0 | 2016/07/25 | 0
7773 | 3 | 7773 | P63S1 | 法兰 FLANGES | 对焊法兰 | 15 | 200 | WN-F | PN63 | NB/T 47010 S30408 | GB/T 9115 | 注2 | 0 | 2016/07/25 | 0 | 2016/07/25 | 0
7774 | 3 | 7774 | P63S1 | 法兰 FLANGES | 法兰盖 | 15 | 200 | BL-M | PN63 | NB/T 47010 S30408 | GB/T 9123 |  | 0 | 2016/07/25 | 0 | 2016/07/25 | 0
7775 | 3 | 7775 | P63S1 | 法兰 FLANGES | 法兰盖 | 15 | 200 | BL-F | PN63 | NB/T 47010 S30408 | GB/T 9123 |  | 0 | 2016/07/25 | 0 | 2016/07/25 | 0
7776 | 3 | 7776 | P63S1 | 垫片 GASKETS | 缠绕垫 | 15 | 200 | MF | PN63 | 304+PTFE | GB/T 4622 B0232 |  | 0 | 2016/07/25 | 0 | 2016/07/25 | 0
7777 | 3 | 7777 | P63S1 | 紧固件 BOLTINGS | 全螺纹螺柱/两个大六角螺母/垫圈 | 15 | 200 |  |  | 35CrMoA/35/300HV | GB/T 9125,GB/T 97 |  | 0 | 2016/07/25 | 0 | 2016/07/25 | 0
7778 | 3 | 7778 | P63S1 | 阀门 VALVES | 截止阀 | 15 | 40 | F | PN63 | NB/T 47010 S30408阀体 | JY41W-63P |  | 0 | 2016/07/25 | 0 | 2016/07/25 | 0
7779 | 3 | 7779 | P63S1 | 阀门 VALVES | 截止阀 | 50 | 125 | F | PN63 | GB/T 12230 CF8阀体 | JY41W-63P |  | 0 | 2016/07/25 | 0 | 2016/07/25 | 0
7780 | 3 | 7780 | P63S1 | 阀门 VALVES | 截止阀 | 150 | 200 | F | PN63 | GB/T 12230 CF8阀体 | JY541W-63P |  | 0 | 2016/07/25 | 0 | 2016/07/25 | 0
7781 | 3 | 7781 | P63S1 | 阀门 VALVES | 升降式止回阀 | 15 | 40 | F | PN63 | GB/T 12225 铜合金阀体 | HY41W-63T | 注4 | 0 | 2016/07/25 | 0 | 2016/07/25 | 0
7782 | 3 | 7782 | P63S1 | 阀门 VALVES | 旋启式止回阀 | 50 | 200 | F | PN63 | GB/T 12230 CF8阀体 | HY44W-63P | 注6 | 0 | 2016/07/25 | 0 | 2016/07/25 | 0
7783 | 3 | 7783 | P63S1 | 阀门 VALVES | 球阀 | 15 | 40 | F | PN63 | GB/T 12225 铜合金阀体 | QY41F-63T 防火防静电 |  | 0 | 2016/07/25 | 0 | 2016/07/25 | 0
7784 | 3 | 7784 | P63S2 | 管子 PIPES | 无缝钢管 | 15 | 200 | BE |  | 022Cr19Ni10 | GB/T 14976 |  | 0 | 2016/07/25 | 0 | 2016/07/25 | 0
7785 | 3 | 7785 | P63S2 | 短管 NIPPLES | 短管(L=100mm) | 15 | 40 | BE×BE | Sch.40S | GB/T 14976 022Cr19Ni10 | HG/T 20553 (Ⅰa) |  | 0 | 2016/07/25 | 0 | 2016/07/25 | 0
7786 | 3 | 7786 | P63S2 | 短管 NIPPLES | 短管(L=100mm) | 15 | 40 | MNPT×MNPT | Sch.80S | GB/T 14976 022Cr19Ni10 | HG/T 20553 (Ⅰa) |  | 0 | 2016/07/25 | 0 | 2016/07/25 | 0
7787 | 3 | 7787 | P63S2 | 短管 NIPPLES | 短管(L=100mm) | 15 | 40 | BE×MNPT | Sch.80S | GB/T 14976 022Cr19Ni10 | HG/T 20553 (Ⅰa) |  | 0 | 2016/07/25 | 0 | 2016/07/25 | 0
7788 | 3 | 7788 | P63S2 | 管件 FITTINGS | 45°弯头(长半径) | 15 | 200 | BE |  | GB/T 14976 022Cr19Ni10 | GB/T 12459 | 注2 | 0 | 2016/07/25 | 0 | 2016/07/25 | 0
7789 | 3 | 7789 | P63S2 | 管件 FITTINGS | 90°弯头(长半径) | 15 | 200 | BE |  | GB/T 14976 022Cr19Ni10 | GB/T 12459 | 注2 | 0 | 2016/07/25 | 0 | 2016/07/25 | 0
7790 | 3 | 7790 | P63S2 | 管件 FITTINGS | 90°弯头(短半径) | 25 | 200 | BE |  | GB/T 14976 022Cr19Ni10 | GB/T 12459 | 注2,注3 | 0 | 2016/07/25 | 0 | 2016/07/25 | 0
7791 | 3 | 7791 | P63S2 | 管件 FITTINGS | 异径管(同心) | 15 | 200 | BE |  | GB/T 14976 022Cr19Ni10 | GB/T 12459 | 注2 | 0 | 2016/07/25 | 0 | 2016/07/25 | 0
7792 | 3 | 7792 | P63S2 | 管件 FITTINGS | 异径管(偏心) | 15 | 200 | BE |  | GB/T 14976 022Cr19Ni10 | GB/T 12459 | 注2 | 0 | 2016/07/25 | 0 | 2016/07/25 | 0
7793 | 3 | 7793 | P63S2 | 管件 FITTINGS | 等径三通 | 15 | 200 | BE |  | GB/T 14976 022Cr19Ni10 | GB/T 12459 | 注2 | 0 | 2016/07/25 | 0 | 2016/07/25 | 0
7794 | 3 | 7794 | P63S2 | 管件 FITTINGS | 异径三通 | 15 | 200 | BE |  | GB/T 14976 022Cr19Ni10 | GB/T 12459 | 注2 | 0 | 2016/07/25 | 0 | 2016/07/25 | 0
7795 | 3 | 7795 | P63S2 | 法兰 FLANGES | 对焊法兰 | 15 | 200 | WN-M | PN63 | NB/T 47010 S30403 | GB/T 9115 | 注2 | 0 | 2016/07/25 | 0 | 2016/07/25 | 0
7796 | 3 | 7796 | P63S2 | 法兰 FLANGES | 对焊法兰 | 15 | 200 | WN-F | PN63 | NB/T 47010 S30403 | GB/T 9115 | 注2 | 0 | 2016/07/25 | 0 | 2016/07/25 | 0
7797 | 3 | 7797 | P63S2 | 法兰 FLANGES | 法兰盖 | 15 | 200 | BL-M | PN63 | NB/T 47010 S30403 | GB/T 9123 |  | 0 | 2016/07/25 | 0 | 2016/07/25 | 0
7798 | 3 | 7798 | P63S2 | 法兰 FLANGES | 法兰盖 | 15 | 200 | BL-F | PN63 | NB/T 47010 S30403 | GB/T 9123 |  | 0 | 2016/07/25 | 0 | 2016/07/25 | 0
7799 | 3 | 7799 | P63S2 | 垫片 GASKETS | 缠绕垫 | 15 | 200 | MF | PN63 | 304L+PTFE | GB/T 4622 B0737 |  | 0 | 2016/07/25 | 0 | 2016/07/25 | 0
7800 | 3 | 7800 | P63S2 | 紧固件 BOLTINGS | 全螺纹螺柱/两个大六角螺母/垫圈 | 15 | 200 |  |  | 35CrMoA/35/300HV | GB/T 9125,GB/T 97 |  | 0 | 2016/07/25 | 0 | 2016/07/25 | 0
7801 | 3 | 7801 | P63S2 | 阀门 VALVES | 截止阀 | 15 | 40 | F | PN63 | NB/T 47010 S30403阀体 | J41Y-63P |  | 0 | 2016/07/25 | 0 | 2016/07/25 | 0
7802 | 3 | 7802 | P63S2 | 阀门 VALVES | 截止阀 | 50 | 125 | F | PN63 | GB/T 12230 CF3阀体 | J41Y-63P |  | 0 | 2016/07/25 | 0 | 2016/07/25 | 0
7803 | 3 | 7803 | P63S2 | 阀门 VALVES | 截止阀 | 150 | 200 | F | PN63 | GB/T 12230 CF3阀体 | J541Y-63P |  | 0 | 2016/07/25 | 0 | 2016/07/25 | 0
7804 | 3 | 7804 | P63S2 | 阀门 VALVES | 截止阀 | 15 | 40 | F | PN63 | NB/T 47010 S30403阀体 | J41W-63P |  | 0 | 2016/07/25 | 0 | 2016/07/25 | 0
7805 | 3 | 7805 | P63S2 | 阀门 VALVES | 截止阀 | 50 | 125 | F | PN63 | GB/T 12230 CF3阀体 | J41W-63P |  | 0 | 2016/07/25 | 0 | 2016/07/25 | 0
7806 | 3 | 7806 | P63S2 | 阀门 VALVES | 截止阀 | 150 | 200 | F | PN63 | GB/T 12230 CF3阀体 | J541W-63P |  | 0 | 2016/07/25 | 0 | 2016/07/25 | 0
7807 | 3 | 7807 | P63S2 | 阀门 VALVES | 升降式止回阀 | 15 | 40 | F | PN63 | NB/T 47010 S30403阀体 | H41W-63P | 注4 | 0 | 2016/07/25 | 0 | 2016/07/25 | 0
7808 | 3 | 7808 | P63S2 | 阀门 VALVES | 旋启式止回阀 | 50 | 125 | F | PN63 | GB/T 12230 CF3阀体 | H44F-63P | 注6 | 0 | 2016/07/25 | 0 | 2016/07/25 | 0
7809 | 3 | 7809 | P63S2 | 阀门 VALVES | 旋启式止回阀 | 50 | 200 | F | PN63 | GB/T 12230 CF3阀体 | H44W-63P | 注6 | 0 | 2016/07/25 | 0 | 2016/07/25 | 0
7810 | 3 | 7810 | P63S2 | 阀门 VALVES | 球阀 | 15 | 40 | F | PN63 | NB/T 47010 S30403阀体 | Q41F-63P |  | 0 | 2016/07/25 | 0 | 2016/07/25 | 0
7811 | 3 | 7811 | P63S2 | 阀门 VALVES | 球阀 | 50 | 80 | F | PN63 | GB/T 12230 CF3阀体 | Q41F-63P |  | 0 | 2016/07/25 | 0 | 2016/07/25 | 0
7812 | 3 | 7812 | P63S2 | 阀门 VALVES | 球阀 | 100 | 200 | F | PN63 | GB/T 12230 CF3阀体 | Q341F-63P |  | 0 | 2016/07/25 | 0 | 2016/07/25 | 0
7813 | 3 | 7813 | P63S2 | 阀门 VALVES | 隔膜阀 | 25 | 40 | RF | PN16 | NB/T 47010 S31603阀体 | G41W-16R |  | 0 | 2016/07/25 | 0 | 2016/07/25 | 0
7814 | 3 | 7814 | P63S2 | 阀门 VALVES | 隔膜阀 | 50 | 300 | RF | PN16 | GB/T 12230 CF3M阀体 | G41W-16R |  | 0 | 2016/07/25 | 0 | 2016/07/25 | 0
7815 | 3 | 7815 | P63S3 | 管子 PIPES | 无缝钢管 | 50 | 600 | BE |  | 06Cr19Ni10 | GB/T 14976 |  | 0 | 2016/07/25 | 0 | 2016/07/25 | 0
7816 | 3 | 7816 | P63S3 | 管件 FITTINGS | 45°弯头(长半径) | 50 | 600 | BE |  | GB/T 14976 06Cr19Ni10 | GB/T 12459 | 注2 | 0 | 2016/07/25 | 0 | 2016/07/25 | 0
7817 | 3 | 7817 | P63S3 | 管件 FITTINGS | 90°弯头(长半径) | 50 | 600 | BE |  | GB/T 14976 06Cr19Ni10 | GB/T 12459 | 注2 | 0 | 2016/07/25 | 0 | 2016/07/25 | 0
7818 | 3 | 7818 | P63S3 | 管件 FITTINGS | 90°弯头(短半径) | 50 | 600 | BE |  | GB/T 14976 06Cr19Ni10 | GB/T 12459 | 注2,注3 | 0 | 2016/07/25 | 0 | 2016/07/25 | 0
7819 | 3 | 7819 | P63S3 | 管件 FITTINGS | 异径管(同心) | 50 | 600 | BE |  | GB/T 14976 06Cr19Ni10 | GB/T 12459 | 注2 | 0 | 2016/07/25 | 0 | 2016/07/25 | 0
7820 | 3 | 7820 | P63S3 | 管件 FITTINGS | 异径管(偏心) | 50 | 600 | BE |  | GB/T 14976 06Cr19Ni10 | GB/T 12459 | 注2 | 0 | 2016/07/25 | 0 | 2016/07/25 | 0
7821 | 3 | 7821 | P63S3 | 管件 FITTINGS | 等径三通 | 50 | 600 | BE |  | GB/T 14976 06Cr19Ni10 | GB/T 12459 | 注2 | 0 | 2016/07/25 | 0 | 2016/07/25 | 0
7822 | 3 | 7822 | P63S3 | 管件 FITTINGS | 异径三通 | 50 | 600 | BE |  | GB/T 14976 06Cr19Ni10 | GB/T 12459 | 注2 | 0 | 2016/07/25 | 0 | 2016/07/25 | 0
7823 | 3 | 7823 | P63S3 | 法兰 FLANGES | 对焊法兰 | 50 | 400 | WN-M | PN63 | NB/T 47010 S30408 | GB/T 9115 |  | 0 | 2016/07/25 | 0 | 2016/07/25 | 0
7824 | 3 | 7824 | P63S3 | 法兰 FLANGES | 对焊法兰 | 50 | 400 | WN-F | PN63 | NB/T 47010 S30408 | GB/T 9115 |  | 0 | 2016/07/25 | 0 | 2016/07/25 | 0
7825 | 3 | 7825 | P63S3 | 法兰 FLANGES | 对焊法兰 | 50 | 350 | WN-M | PN100 | NB/T 47010 S30408 | GB/T 9115 | 注11 | 0 | 2016/07/25 | 0 | 2016/07/25 | 0
7826 | 3 | 7826 | P63S3 | 法兰 FLANGES | 对焊法兰 | 50 | 350 | WN-F | PN100 | NB/T 47010 S30408 | GB/T 9115 | 注11 | 0 | 2016/07/25 | 0 | 2016/07/25 | 0
7827 | 3 | 7827 | P63S3 | 法兰 FLANGES | 对焊法兰 | 50 | 300 | WN-M | PN160 | NB/T 47010 S30408 | GB/T 9115 | 注11 | 0 | 2016/07/25 | 0 | 2016/07/25 | 0
7828 | 3 | 7828 | P63S3 | 法兰 FLANGES | 对焊法兰 | 50 | 300 | WN-F | PN160 | NB/T 47010 S30408 | GB/T 9115 | 注11 | 0 | 2016/07/25 | 0 | 2016/07/25 | 0
7829 | 3 | 7829 | P63S3 | 法兰 FLANGES | 法兰盖 | 50 | 400 | BL-M | PN63 | NB/T 47010 S30408 | GB/T 9123 |  | 0 | 2016/07/25 | 0 | 2016/07/25 | 0
7830 | 3 | 7830 | P63S3 | 法兰 FLANGES | 法兰盖 | 50 | 400 | BL-F | PN63 | NB/T 47010 S30408 | GB/T 9123 |  | 0 | 2016/07/25 | 0 | 2016/07/25 | 0
7831 | 3 | 7831 | P63S3 | 垫片 GASKETS | 缠绕垫 | 50 | 400 | MF | PN63 | 304+柔性石墨 | GB/T 4622 B0222 |  | 0 | 2016/07/25 | 0 | 2016/07/25 | 0
7832 | 3 | 7832 | P63S3 | 垫片 GASKETS | 缠绕垫 | 50 | 350 | MF | PN100 | 304+柔性石墨 | GB/T 4622 B0222 | 注11 | 0 | 2016/07/25 | 0 | 2016/07/25 | 0
7833 | 3 | 7833 | P63S3 | 垫片 GASKETS | 缠绕垫 | 50 | 300 | MF | PN160 | 304+柔性石墨 | GB/T 4622 B0222 | 注11 | 0 | 2016/07/25 | 0 | 2016/07/25 | 0
7834 | 3 | 7834 | P63S3 | 紧固件 BOLTINGS | 全螺纹螺柱/两个大六角螺母/垫圈 | 50 | 400 |  |  | 35CrMoA/35/300HV | GB/T 9125,GB/T 97 |  | 0 | 2016/07/25 | 0 | 2016/07/25 | 0
7835 | 3 | 7835 | P63S3 | 阀门 VALVES | 闸阀 | 50 | 250 | F | PN63 | GB/T 12230 CF8阀体 | Z41W-63P |  | 0 | 2016/07/25 | 0 | 2016/07/25 | 0
7836 | 3 | 7836 | P63S3 | 阀门 VALVES | 闸阀 | 300 | 400 | F | PN63 | GB/T 12230 CF8阀体 | Z541W-63P |  | 0 | 2016/07/25 | 0 | 2016/07/25 | 0
7837 | 3 | 7837 | P63S3 | 阀门 VALVES | 闸阀 | 300 | 400 | F | PN63 | GB/T 12230 CF8阀体 | Z941W-63P |  | 0 | 2016/07/25 | 0 | 2016/07/25 | 0
7838 | 3 | 7838 | P63S3 | 阀门 VALVES | 升降式止回阀 | 50 | 300 | F | PN63 | GB/T 12230 CF8阀体 | H41W-63P | 注4 | 0 | 2016/07/25 | 0 | 2016/07/25 | 0
7839 | 3 | 7839 | P63S3 | 阀门 VALVES | 旋启式止回阀 | 50 | 400 | F | PN63 | GB/T 12230 CF8阀体 | H44W-63P | 注6 | 0 | 2016/07/25 | 0 | 2016/07/25 | 0
7840 | 3 | 7840 | P63S3 | 阀门 VALVES | 水力控制阀 | 50 | 400 | F | PN63 | GB/T 12230 CF8阀体 | JD745X-63P 多功能 |  | 0 | 2016/07/25 | 0 | 2016/07/25 | 0
7841 | 3 | 7841 | P100A1 | 管子 PIPES | 无缝钢管 | 15 | 400 | BE |  | 15CrMoG | GB 5310 |  | 0 | 2016/07/25 | 0 | 2016/07/25 | 0
7842 | 3 | 7842 | P100A1 | 短管 NIPPLES | 短管(L=100mm) | 15 | 40 | BE×BE | Sch.80 | GB 5310 15CrMoG | HG/T 20553 (Ⅰa) |  | 0 | 2016/07/25 | 0 | 2016/07/25 | 0
7843 | 3 | 7843 | P100A1 | 短管 NIPPLES | 短管(L=100mm) | 15 | 40 | MNPT×MNPT | Sch.160 | GB 5310 15CrMoG | HG/T 20553 (Ⅰa) |  | 0 | 2016/07/25 | 0 | 2016/07/25 | 0
7844 | 3 | 7844 | P100A1 | 短管 NIPPLES | 短管(L=100mm) | 15 | 40 | BE×MNPT | Sch.160 | GB 5310 15CrMoG | HG/T 20553 (Ⅰa) |  | 0 | 2016/07/25 | 0 | 2016/07/25 | 0
7845 | 3 | 7845 | P100A1 | 管件 FITTINGS | 45°弯头(长半径) | 15 | 400 | BE |  | GB 5310 15CrMoG | GB/T 12459 | 注2 | 0 | 2016/07/25 | 0 | 2016/07/25 | 0
7846 | 3 | 7846 | P100A1 | 管件 FITTINGS | 90°弯头(长半径) | 15 | 400 | BE |  | GB 5310 15CrMoG | GB/T 12459 | 注2 | 0 | 2016/07/25 | 0 | 2016/07/25 | 0
7847 | 3 | 7847 | P100A1 | 管件 FITTINGS | 90°弯头(短半径) | 25 | 400 | BE |  | GB 5310 15CrMoG | GB/T 12459 | 注2,注3 | 0 | 2016/07/25 | 0 | 2016/07/25 | 0
7848 | 3 | 7848 | P100A1 | 管件 FITTINGS | 异径管(同心) | 15 | 400 | BE |  | GB 5310 15CrMoG | GB/T 12459 | 注2 | 0 | 2016/07/25 | 0 | 2016/07/25 | 0
7849 | 3 | 7849 | P100A1 | 管件 FITTINGS | 异径管(偏心) | 15 | 400 | BE |  | GB 5310 15CrMoG | GB/T 12459 | 注2 | 0 | 2016/07/25 | 0 | 2016/07/25 | 0
7850 | 3 | 7850 | P100A1 | 管件 FITTINGS | 等径三通 | 15 | 400 | BE |  | GB 5310 15CrMoG | GB/T 12459 | 注2 | 0 | 2016/07/25 | 0 | 2016/07/25 | 0
7851 | 3 | 7851 | P100A1 | 管件 FITTINGS | 异径三通 | 15 | 400 | BE |  | GB 5310 15CrMoG | GB/T 12459 | 注2 | 0 | 2016/07/25 | 0 | 2016/07/25 | 0
7852 | 3 | 7852 | P100A1 | 管件 FITTINGS | 管帽 | 15 | 400 | BE |  | GB 713 15CrMoR | GB/T 12459 | 注2 | 0 | 2016/07/25 | 0 | 2016/07/25 | 0
7853 | 3 | 7853 | P100A1 | 管件 FITTINGS | 对焊支管座 | 15 | 350 | BE |  | NB/T 47008 15CrMo | GB/T 19326 | 注2 | 0 | 2016/07/25 | 0 | 2016/07/25 | 0
7854 | 3 | 7854 | P100A1 | 法兰 FLANGES | 对焊法兰 | 15 | 350 | WN-M | PN100 | NB/T 47008 15CrMo | GB/T 9115 | 注2 | 0 | 2016/07/25 | 0 | 2016/07/25 | 0
7855 | 3 | 7855 | P100A1 | 法兰 FLANGES | 对焊法兰 | 15 | 350 | WN-F | PN100 | NB/T 47008 15CrMo | GB/T 9115 | 注2 | 0 | 2016/07/25 | 0 | 2016/07/25 | 0
7856 | 3 | 7856 | P100A1 | 法兰 FLANGES | 法兰盖 | 15 | 350 | BL-M | PN100 | NB/T 47008 15CrMo | GB/T 9123 |  | 0 | 2016/07/25 | 0 | 2016/07/25 | 0
7857 | 3 | 7857 | P100A1 | 法兰 FLANGES | 法兰盖 | 15 | 350 | BL-F | PN100 | NB/T 47008 15CrMo | GB/T 9123 |  | 0 | 2016/07/25 | 0 | 2016/07/25 | 0
7858 | 3 | 7858 | P100A1 | 垫片 GASKETS | 缠绕垫 | 15 | 350 | MF | PN100 | 304+柔性石墨 | GB/T 4622 B0222 |  | 0 | 2016/07/25 | 0 | 2016/07/25 | 0
7859 | 3 | 7859 | P100A1 | 紧固件 BOLTINGS | 全螺纹螺柱/两个大六角螺母/垫圈 | 15 | 350 |  |  | 35CrMoA/35/300HV | GB/T 9125,GB/T 97 |  | 0 | 2016/07/25 | 0 | 2016/07/25 | 0
7860 | 3 | 7860 | P100A1 | 阀门 VALVES | 闸阀 | 15 | 40 | SW | PN160 | NB/T 47008 15CrMo阀体 | Z61Y-160I 螺栓连接阀盖 |  | 0 | 2016/07/25 | 0 | 2016/07/25 | 0
7861 | 3 | 7861 | P100A1 | 阀门 VALVES | 闸阀 | 50 | 150 | F | PN100 | JB/T 5263 WC6阀体 | Z41Y-100I 螺栓连接阀盖 |  | 0 | 2016/07/25 | 0 | 2016/07/25 | 0
7862 | 3 | 7862 | P100A1 | 阀门 VALVES | 闸阀 | 200 | 400 | F | PN100 | JB/T 5263 WC6阀体 | Z541Y-100I 螺栓连接阀盖 |  | 0 | 2016/07/25 | 0 | 2016/07/25 | 0
7863 | 3 | 7863 | P100A1 | 阀门 VALVES | 闸阀 | 50 | 400 | F | PN100 | JB/T 5263 WC6阀体 | Z941Y-100I 螺栓连接阀盖 |  | 0 | 2016/07/25 | 0 | 2016/07/25 | 0
7864 | 3 | 7864 | P100A1 | 阀门 VALVES | 截止阀 | 15 | 40 | SW | PN160 | NB/T 47008 15CrMo阀体 | J61Y-160I 螺栓连接阀盖 |  | 0 | 2016/07/25 | 0 | 2016/07/25 | 0
7865 | 3 | 7865 | P100A1 | 阀门 VALVES | 截止阀 | 50 | 100 | F | PN100 | JB/T 5263 WC6阀体 | J41Y-100I 螺栓连接阀盖 |  | 0 | 2016/07/25 | 0 | 2016/07/25 | 0
7866 | 3 | 7866 | P100A1 | 阀门 VALVES | 截止阀 | 125 | 300 | F | PN100 | JB/T 5263 WC6阀体 | J541Y-100I 螺栓连接阀盖 |  | 0 | 2016/07/25 | 0 | 2016/07/25 | 0
7867 | 3 | 7867 | P100C1 | 管子 PIPES | 无缝钢管 | 15 | 500 | BE |  | 20G | GB 5310 |  | 0 | 2016/07/25 | 0 | 2016/07/25 | 0
7868 | 3 | 7868 | P100C1 | 短管 NIPPLES | 短管(L=100mm) | 15 | 40 | BE×BE | Sch.80 | GB 5310 20G | HG/T 20553 (Ⅰa) |  | 0 | 2016/07/25 | 0 | 2016/07/25 | 0
7869 | 3 | 7869 | P100C1 | 短管 NIPPLES | 短管(L=100mm) | 15 | 40 | MNPT×MNPT | Sch.160 | GB 5310 20G | HG/T 20553 (Ⅰa) |  | 0 | 2016/07/25 | 0 | 2016/07/25 | 0
7870 | 3 | 7870 | P100C1 | 短管 NIPPLES | 短管(L=100mm) | 15 | 40 | BE×MNPT | Sch.160 | GB 5310 20G | HG/T 20553 (Ⅰa) |  | 0 | 2016/07/25 | 0 | 2016/07/25 | 0
7871 | 3 | 7871 | P100C1 | 管件 FITTINGS | 45°弯头(长半径) | 15 | 500 | BE |  | GB 5310 20G | GB/T 12459 | 注2 | 0 | 2016/07/25 | 0 | 2016/07/25 | 0
7872 | 3 | 7872 | P100C1 | 管件 FITTINGS | 90°弯头(长半径) | 15 | 500 | BE |  | GB 5310 20G | GB/T 12459 | 注2 | 0 | 2016/07/25 | 0 | 2016/07/25 | 0
7873 | 3 | 7873 | P100C1 | 管件 FITTINGS | 90°弯头(短半径) | 25 | 500 | BE |  | GB 5310 20G | GB/T 12459 | 注2,注3 | 0 | 2016/07/25 | 0 | 2016/07/25 | 0
7874 | 3 | 7874 | P100C1 | 管件 FITTINGS | 异径管(同心) | 15 | 500 | BE |  | GB 5310 20G | GB/T 12459 | 注2 | 0 | 2016/07/25 | 0 | 2016/07/25 | 0
7875 | 3 | 7875 | P100C1 | 管件 FITTINGS | 异径管(偏心) | 15 | 500 | BE |  | GB 5310 20G | GB/T 12459 | 注2 | 0 | 2016/07/25 | 0 | 2016/07/25 | 0
7876 | 3 | 7876 | P100C1 | 管件 FITTINGS | 等径三通 | 15 | 500 | BE |  | GB 5310 20G | GB/T 12459 | 注2 | 0 | 2016/07/25 | 0 | 2016/07/25 | 0
7877 | 3 | 7877 | P100C1 | 管件 FITTINGS | 异径三通 | 15 | 500 | BE |  | GB 5310 20G | GB/T 12459 | 注2 | 0 | 2016/07/25 | 0 | 2016/07/25 | 0
7878 | 3 | 7878 | P100C1 | 管件 FITTINGS | 管帽 | 15 | 500 | BE |  | GB/T 711 20 | GB/T 12459 | 注2 | 0 | 2016/07/25 | 0 | 2016/07/25 | 0
7879 | 3 | 7879 | P100C1 | 管件 FITTINGS | 对焊支管座 | 15 | 450 | BE |  | NB/T 47008 20 | GB/T 19326 | 注2 | 0 | 2016/07/25 | 0 | 2016/07/25 | 0
7880 | 3 | 7880 | P100C1 | 法兰 FLANGES | 对焊法兰 | 15 | 350 | WN-M | PN100 | NB/T 47008 20 | GB/T 9115 | 注2 | 0 | 2016/07/25 | 0 | 2016/07/25 | 0
7881 | 3 | 7881 | P100C1 | 法兰 FLANGES | 对焊法兰 | 15 | 350 | WN-F | PN100 | NB/T 47008 20 | GB/T 9115 | 注2 | 0 | 2016/07/25 | 0 | 2016/07/25 | 0
7882 | 3 | 7882 | P100C1 | 法兰 FLANGES | 法兰盖 | 15 | 350 | BL-M | PN100 | NB/T 47008 20 | GB/T 9123 |  | 0 | 2016/07/25 | 0 | 2016/07/25 | 0
7883 | 3 | 7883 | P100C1 | 法兰 FLANGES | 法兰盖 | 15 | 350 | BL-F | PN100 | NB/T 47008 20 | GB/T 9123 |  | 0 | 2016/07/25 | 0 | 2016/07/25 | 0
7884 | 3 | 7884 | P100C1 | 垫片 GASKETS | 缠绕垫 | 15 | 350 | MF | PN100 | 304+柔性石墨 | GB/T 4622 B0222 |  | 0 | 2016/07/25 | 0 | 2016/07/25 | 0
7885 | 3 | 7885 | P100C1 | 紧固件 BOLTINGS | 全螺纹螺柱/两个大六角螺母/垫圈 | 15 | 350 |  |  | 35CrMoA/35/300HV | GB/T 9125,GB/T 97 |  | 0 | 2016/07/25 | 0 | 2016/07/25 | 0
7886 | 3 | 7886 | P100C1 | 阀门 VALVES | 闸阀 | 15 | 40 | SW | PN160 | GB/T 12228 A105阀体 | Z61H-160 螺栓连接阀盖 |  | 0 | 2016/07/25 | 0 | 2016/07/25 | 0
7887 | 3 | 7887 | P100C1 | 阀门 VALVES | 闸阀 | 50 | 150 | F | PN100 | GB/T 12229 WCB阀体 | Z41H-100 螺栓连接阀盖 |  | 0 | 2016/07/25 | 0 | 2016/07/25 | 0
7888 | 3 | 7888 | P100C1 | 阀门 VALVES | 闸阀 | 200 | 500 | F | PN100 | GB/T 12229 WCB阀体 | Z541H-100 螺栓连接阀盖 |  | 0 | 2016/07/25 | 0 | 2016/07/25 | 0
7889 | 3 | 7889 | P100C1 | 阀门 VALVES | 截止阀 | 15 | 40 | SW | PN160 | GB/T 12228 A105阀体 | J61H-160 螺栓连接阀盖 |  | 0 | 2016/07/25 | 0 | 2016/07/25 | 0
7890 | 3 | 7890 | P100C1 | 阀门 VALVES | 截止阀 | 50 | 300 | F | PN100 | GB/T 12229 WCB阀体 | J41H-100 螺栓连接阀盖 |  | 0 | 2016/07/25 | 0 | 2016/07/25 | 0
7891 | 3 | 7891 | P100C1 | 阀门 VALVES | 升降式止回阀 | 15 | 100 | SW | PN160 | GB/T 12228 A105阀体 | H61H-160 螺栓连接阀盖 | 注4 | 0 | 2016/07/25 | 0 | 2016/07/25 | 0
7892 | 3 | 7892 | P100C1 | 阀门 VALVES | 旋启式止回阀 | 50 | 500 | F | PN100 | GB/T 12229 WCB阀体 | H44H-100 螺栓连接阀盖 | 注6 | 0 | 2016/07/25 | 0 | 2016/07/25 | 0
7893 | 3 | 7893 | P100C1 | 阀门 VALVES | 柱塞阀 | 15 | 40 | SW | PN160 | GB/T 12228 A105阀体 | UJ61H-160 螺栓连接阀盖 |  | 0 | 2016/07/25 | 0 | 2016/07/25 | 0
7894 | 3 | 7894 | P100C1 | 阀门 VALVES | 柱塞阀 | 50 | 400 | F | PN100 | GB/T 12229 WCB阀体 | UJ41H-100 螺栓连接阀盖 |  | 0 | 2016/07/25 | 0 | 2016/07/25 | 0
7895 | 3 | 7895 | P100C2 | 管子 PIPES | 无缝钢管 | 50 | 600 | BE |  | 20G | GB 5310 |  | 0 | 2016/07/25 | 0 | 2016/07/25 | 0
7896 | 3 | 7896 | P100C2 | 管件 FITTINGS | 45°弯头(长半径) | 50 | 600 | BE |  | GB 5310 20G | GB/T 12459 | 注2 | 0 | 2016/07/25 | 0 | 2016/07/25 | 0
7897 | 3 | 7897 | P100C2 | 管件 FITTINGS | 90°弯头(长半径) | 50 | 600 | BE |  | GB 5310 20G | GB/T 12459 | 注2 | 0 | 2016/07/25 | 0 | 2016/07/25 | 0
7898 | 3 | 7898 | P100C2 | 管件 FITTINGS | 90°弯头(短半径) | 50 | 600 | BE |  | GB 5310 20G | GB/T 12459 | 注2,注3 | 0 | 2016/07/25 | 0 | 2016/07/25 | 0
7899 | 3 | 7899 | P100C2 | 管件 FITTINGS | 异径管(同心) | 50 | 600 | BE |  | GB 5310 20G | GB/T 12459 | 注2 | 0 | 2016/07/25 | 0 | 2016/07/25 | 0
7900 | 3 | 7900 | P100C2 | 管件 FITTINGS | 异径管(偏心) | 50 | 600 | BE |  | GB 5310 20G | GB/T 12459 | 注2 | 0 | 2016/07/25 | 0 | 2016/07/25 | 0
7901 | 3 | 7901 | P100C2 | 管件 FITTINGS | 等径三通 | 50 | 600 | BE |  | GB 5310 20G | GB/T 12459 | 注2 | 0 | 2016/07/25 | 0 | 2016/07/25 | 0
7902 | 3 | 7902 | P100C2 | 管件 FITTINGS | 异径三通 | 50 | 600 | BE |  | GB 5310 20G | GB/T 12459 | 注2 | 0 | 2016/07/25 | 0 | 2016/07/25 | 0
7903 | 3 | 7903 | P100C2 | 管件 FITTINGS | 对焊支管座 | 50 | 500 | BE |  | NB/T 47008 20 | GB/T 19326 | 注2 | 0 | 2016/07/25 | 0 | 2016/07/25 | 0
7904 | 3 | 7904 | P100C2 | 法兰 FLANGES | 对焊法兰 | 50 | 350 | WN-M | PN100 | NB/T 47008 20 | GB/T 9115 |  | 0 | 2016/07/25 | 0 | 2016/07/25 | 0
7905 | 3 | 7905 | P100C2 | 法兰 FLANGES | 对焊法兰 | 50 | 350 | WN-F | PN100 | NB/T 47008 20 | GB/T 9115 |  | 0 | 2016/07/25 | 0 | 2016/07/25 | 0
7906 | 3 | 7906 | P100C2 | 法兰 FLANGES | 对焊法兰 | 50 | 300 | WN-M | PN160 | NB/T 47008 20 | GB/T 9115 | 注11 | 0 | 2016/07/25 | 0 | 2016/07/25 | 0
7907 | 3 | 7907 | P100C2 | 法兰 FLANGES | 对焊法兰 | 50 | 300 | WN-F | PN160 | NB/T 47008 20 | GB/T 9115 | 注11 | 0 | 2016/07/25 | 0 | 2016/07/25 | 0
7908 | 3 | 7908 | P100C2 | 法兰 FLANGES | 法兰盖 | 50 | 350 | BL-M | PN100 | NB/T 47008 20 | GB/T 9123 |  | 0 | 2016/07/25 | 0 | 2016/07/25 | 0
7909 | 3 | 7909 | P100C2 | 法兰 FLANGES | 法兰盖 | 50 | 350 | BL-F | PN100 | NB/T 47008 20 | GB/T 9123 |  | 0 | 2016/07/25 | 0 | 2016/07/25 | 0
7910 | 3 | 7910 | P100C2 | 垫片 GASKETS | 缠绕垫 | 50 | 350 | MF | PN100 | 304+柔性石墨 | GB/T 4622 B0222 |  | 0 | 2016/07/25 | 0 | 2016/07/25 | 0
7911 | 3 | 7911 | P100C2 | 垫片 GASKETS | 缠绕垫 | 50 | 300 | MF | PN160 | 304+柔性石墨 | GB/T 4622 B0222 | 注11 | 0 | 2016/07/25 | 0 | 2016/07/25 | 0
7912 | 3 | 7912 | P100C2 | 紧固件 BOLTINGS | 全螺纹螺柱/两个大六角螺母/垫圈 | 50 | 350 |  |  | 35CrMoA/35/300HV | GB/T 9125,GB/T 97 |  | 0 | 2016/07/25 | 0 | 2016/07/25 | 0
7913 | 3 | 7913 | P100C2 | 阀门 VALVES | 闸阀 | 50 | 150 | F | PN100 | GB/T 12229 WCB阀体 | Z41H-100 |  | 0 | 2016/07/25 | 0 | 2016/07/25 | 0
7914 | 3 | 7914 | P100C2 | 阀门 VALVES | 闸阀 | 200 | 350 | F | PN100 | GB/T 12229 WCB阀体 | Z541H-100 |  | 0 | 2016/07/25 | 0 | 2016/07/25 | 0
7915 | 3 | 7915 | P100C2 | 阀门 VALVES | 闸阀 | 250 | 350 | F | PN100 | GB/T 12229 WCB阀体 | Z941H-100 |  | 0 | 2016/07/25 | 0 | 2016/07/25 | 0
7916 | 3 | 7916 | P100C2 | 阀门 VALVES | 升降式止回阀 | 50 | 300 | F | PN100 | GB/T 12229 WCB阀体 | H41T-100 | 注4 | 0 | 2016/07/25 | 0 | 2016/07/25 | 0
7917 | 3 | 7917 | P100C2 | 阀门 VALVES | 旋启式止回阀 | 50 | 350 | F | PN100 | GB/T 12229 WCB阀体 | H44T-100 | 注6 | 0 | 2016/07/25 | 0 | 2016/07/25 | 0
7918 | 3 | 7918 | P100C2 | 阀门 VALVES | 水力控制阀 | 50 | 350 | F | PN100 | GB/T 12229 WCB阀体 | JD745X-100 多功能 |  | 0 | 2016/07/25 | 0 | 2016/07/25 | 0
7919 | 3 | 7919 | P100S1 | 管子 PIPES | 无缝钢管 | 15 | 200 | BE |  | 06Cr19Ni10 | GB/T 14976 |  | 0 | 2016/07/25 | 0 | 2016/07/25 | 0
7920 | 3 | 7920 | P100S1 | 短管 NIPPLES | 短管(L=100mm) | 15 | 40 | BE×BE | Sch.40S | GB/T 14976 06Cr19Ni10 | HG/T 20553 (Ⅰa) |  | 0 | 2016/07/25 | 0 | 2016/07/25 | 0
7921 | 3 | 7921 | P100S1 | 短管 NIPPLES | 短管(L=100mm) | 15 | 40 | MNPT×MNPT | Sch.80S | GB/T 14976 06Cr19Ni10 | HG/T 20553 (Ⅰa) |  | 0 | 2016/07/25 | 0 | 2016/07/25 | 0
7922 | 3 | 7922 | P100S1 | 短管 NIPPLES | 短管(L=100mm) | 15 | 40 | BE×MNPT | Sch.80S | GB/T 14976 06Cr19Ni10 | HG/T 20553 (Ⅰa) |  | 0 | 2016/07/25 | 0 | 2016/07/25 | 0
7923 | 3 | 7923 | P100S1 | 管件 FITTINGS | 45°弯头(长半径) | 15 | 200 | BE |  | GB/T 14976 06Cr19Ni10 | GB/T 12459 | 注2 | 0 | 2016/07/25 | 0 | 2016/07/25 | 0
7924 | 3 | 7924 | P100S1 | 管件 FITTINGS | 90°弯头(长半径) | 15 | 200 | BE |  | GB/T 14976 06Cr19Ni10 | GB/T 12459 | 注2 | 0 | 2016/07/25 | 0 | 2016/07/25 | 0
7925 | 3 | 7925 | P100S1 | 管件 FITTINGS | 异径管(同心) | 15 | 200 | BE |  | GB/T 14976 06Cr19Ni10 | GB/T 12459 | 注2 | 0 | 2016/07/25 | 0 | 2016/07/25 | 0
7926 | 3 | 7926 | P100S1 | 管件 FITTINGS | 异径管(偏心) | 15 | 200 | BE |  | GB/T 14976 06Cr19Ni10 | GB/T 12459 | 注2 | 0 | 2016/07/25 | 0 | 2016/07/25 | 0
7927 | 3 | 7927 | P100S1 | 管件 FITTINGS | 等径三通 | 15 | 200 | BE |  | GB/T 14976 06Cr19Ni10 | GB/T 12459 | 注2 | 0 | 2016/07/25 | 0 | 2016/07/25 | 0
7928 | 3 | 7928 | P100S1 | 管件 FITTINGS | 异径三通 | 15 | 200 | BE |  | GB/T 14976 06Cr19Ni10 | GB/T 12459 | 注2 | 0 | 2016/07/25 | 0 | 2016/07/25 | 0
7929 | 3 | 7929 | P100S1 | 管件 FITTINGS | 对焊支管座 | 15 | 200 | BE |  | NB/T 47010 S30408 | GB/T 19326 | 注2 | 0 | 2016/07/25 | 0 | 2016/07/25 | 0
7930 | 3 | 7930 | P100S1 | 法兰 FLANGES | 对焊法兰 | 15 | 200 | WN-M | PN100 | NB/T 47010 S30408 | GB/T 9115 | 注2 | 0 | 2016/07/25 | 0 | 2016/07/25 | 0
7931 | 3 | 7931 | P100S1 | 法兰 FLANGES | 对焊法兰 | 15 | 200 | WN-F | PN100 | NB/T 47010 S30408 | GB/T 9115 | 注2 | 0 | 2016/07/25 | 0 | 2016/07/25 | 0
7932 | 3 | 7932 | P100S1 | 法兰 FLANGES | 法兰盖 | 15 | 200 | BL-M | PN100 | NB/T 47010 S30408 | GB/T 9123 |  | 0 | 2016/07/25 | 0 | 2016/07/25 | 0
7933 | 3 | 7933 | P100S1 | 法兰 FLANGES | 法兰盖 | 15 | 200 | BL-F | PN100 | NB/T 47010 S30408 | GB/T 9123 |  | 0 | 2016/07/25 | 0 | 2016/07/25 | 0
7934 | 3 | 7934 | P100S1 | 垫片 GASKETS | 缠绕垫 | 15 | 200 | MF | PN100 | 304+PTFE | GB/T 4622 B0232 |  | 0 | 2016/07/25 | 0 | 2016/07/25 | 0
7935 | 3 | 7935 | P100S1 | 紧固件 BOLTINGS | 全螺纹螺柱/两个大六角螺母/垫圈 | 15 | 200 |  |  | 35CrMoA/35/300HV | GB/T 9125,GB/T 97 |  | 0 | 2016/07/25 | 0 | 2016/07/25 | 0
7936 | 3 | 7936 | P100S1 | 阀门 VALVES | 截止阀 | 15 | 40 | F | PN100 | NB/T 47010 S30408阀体 | JY41W-100P |  | 0 | 2016/07/25 | 0 | 2016/07/25 | 0
7937 | 3 | 7937 | P100S1 | 阀门 VALVES | 截止阀 | 50 | 100 | F | PN100 | GB/T 12230 CF8阀体 | JY41W-100P |  | 0 | 2016/07/25 | 0 | 2016/07/25 | 0
7938 | 3 | 7938 | P100S1 | 阀门 VALVES | 截止阀 | 125 | 200 | F | PN100 | GB/T 12230 CF8阀体 | JY541W-100P |  | 0 | 2016/07/25 | 0 | 2016/07/25 | 0
7939 | 3 | 7939 | P100S1 | 阀门 VALVES | 升降式止回阀 | 15 | 40 | F | PN100 | GB/T 12225 铜合金阀体 | HY41W-100T | 注4 | 0 | 2016/07/25 | 0 | 2016/07/25 | 0
7940 | 3 | 7940 | P100S1 | 阀门 VALVES | 旋启式止回阀 | 50 | 125 | F | PN100 | GB/T 12230 CF8阀体 | HY44F-100P 防火防静电 | 注6 | 0 | 2016/07/25 | 0 | 2016/07/25 | 0
7941 | 3 | 7941 | P100S1 | 阀门 VALVES | 球阀 | 15 | 40 | F | PN100 | GB/T 12225 铜合金阀体 | QY47F-100T 防火防静电 |  | 0 | 2016/07/25 | 0 | 2016/07/25 | 0
7942 | 3 | 7942 | P100S2 | 管子 PIPES | 无缝钢管 | 50 | 600 | BE |  | 06Cr19Ni10 | GB/T 14976 |  | 0 | 2016/07/25 | 0 | 2016/07/25 | 0
7943 | 3 | 7943 | P100S2 | 管件 FITTINGS | 45°弯头(长半径) | 50 | 600 | BE |  | GB/T 14976 06Cr19Ni10 | GB/T 12459 | 注2 | 0 | 2016/07/25 | 0 | 2016/07/25 | 0
7944 | 3 | 7944 | P100S2 | 管件 FITTINGS | 90°弯头(长半径) | 50 | 600 | BE |  | GB/T 14976 06Cr19Ni10 | GB/T 12459 | 注2 | 0 | 2016/07/25 | 0 | 2016/07/25 | 0
7945 | 3 | 7945 | P100S2 | 管件 FITTINGS | 90°弯头(短半径) | 50 | 600 | BE |  | GB/T 14976 06Cr19Ni10 | GB/T 12459 | 注2,注3 | 0 | 2016/07/25 | 0 | 2016/07/25 | 0
7946 | 3 | 7946 | P100S2 | 管件 FITTINGS | 异径管(同心) | 50 | 600 | BE |  | GB/T 14976 06Cr19Ni10 | GB/T 12459 | 注2 | 0 | 2016/07/25 | 0 | 2016/07/25 | 0
7947 | 3 | 7947 | P100S2 | 管件 FITTINGS | 异径管(偏心) | 50 | 600 | BE |  | GB/T 14976 06Cr19Ni10 | GB/T 12459 | 注2 | 0 | 2016/07/25 | 0 | 2016/07/25 | 0
7948 | 3 | 7948 | P100S2 | 管件 FITTINGS | 等径三通 | 50 | 600 | BE |  | GB/T 14976 06Cr19Ni10 | GB/T 12459 | 注2 | 0 | 2016/07/25 | 0 | 2016/07/25 | 0
7949 | 3 | 7949 | P100S2 | 管件 FITTINGS | 异径三通 | 50 | 600 | BE |  | GB/T 14976 06Cr19Ni10 | GB/T 12459 | 注2 | 0 | 2016/07/25 | 0 | 2016/07/25 | 0
7950 | 3 | 7950 | P100S2 | 管件 FITTINGS | 对焊支管座 | 50 | 500 | BE |  | NB/T 47010 S30408 | GB/T 19326 | 注2 | 0 | 2016/07/25 | 0 | 2016/07/25 | 0
7951 | 3 | 7951 | P100S2 | 法兰 FLANGES | 对焊法兰 | 50 | 350 | WN-M | PN100 | NB/T 47010 S30408 | GB/T 9115 |  | 0 | 2016/07/25 | 0 | 2016/07/25 | 0
7952 | 3 | 7952 | P100S2 | 法兰 FLANGES | 对焊法兰 | 50 | 350 | WN-F | PN100 | NB/T 47010 S30408 | GB/T 9115 |  | 0 | 2016/07/25 | 0 | 2016/07/25 | 0
7953 | 3 | 7953 | P100S2 | 法兰 FLANGES | 对焊法兰 | 50 | 300 | WN-M | PN160 | NB/T 47010 S30408 | GB/T 9115 | 注11 | 0 | 2016/07/25 | 0 | 2016/07/25 | 0
7954 | 3 | 7954 | P100S2 | 法兰 FLANGES | 对焊法兰 | 50 | 300 | WN-F | PN160 | NB/T 47010 S30408 | GB/T 9115 | 注11 | 0 | 2016/07/25 | 0 | 2016/07/25 | 0
7955 | 3 | 7955 | P100S2 | 法兰 FLANGES | 法兰盖 | 50 | 350 | BL-M | PN100 | NB/T 47010 S30408 | GB/T 9123 |  | 0 | 2016/07/25 | 0 | 2016/07/25 | 0
7956 | 3 | 7956 | P100S2 | 法兰 FLANGES | 法兰盖 | 50 | 350 | BL-F | PN100 | NB/T 47010 S30408 | GB/T 9123 |  | 0 | 2016/07/25 | 0 | 2016/07/25 | 0
7957 | 3 | 7957 | P100S2 | 垫片 GASKETS | 缠绕垫 | 50 | 350 | MF | PN100 | 304+柔性石墨 | GB/T 4622 B0222 |  | 0 | 2016/07/25 | 0 | 2016/07/25 | 0
7958 | 3 | 7958 | P100S2 | 垫片 GASKETS | 缠绕垫 | 50 | 300 | MF | PN160 | 304+柔性石墨 | GB/T 4622 B0222 | 注11 | 0 | 2016/07/25 | 0 | 2016/07/25 | 0
7959 | 3 | 7959 | P100S2 | 紧固件 BOLTINGS | 全螺纹螺柱/两个大六角螺母/垫圈 | 50 | 350 |  |  | 35CrMoA/35/300HV | GB/T 9125,GB/T 97 |  | 0 | 2016/07/25 | 0 | 2016/07/25 | 0
7960 | 3 | 7960 | P100S2 | 阀门 VALVES | 闸阀 | 50 | 150 | F | PN100 | GB/T 12230 CF8阀体 | Z41W-100P |  | 0 | 2016/07/25 | 0 | 2016/07/25 | 0
7961 | 3 | 7961 | P100S2 | 阀门 VALVES | 闸阀 | 200 | 350 | F | PN100 | GB/T 12230 CF8阀体 | Z541W-100P |  | 0 | 2016/07/25 | 0 | 2016/07/25 | 0
7962 | 3 | 7962 | P100S2 | 阀门 VALVES | 闸阀 | 250 | 350 | F | PN100 | GB/T 12230 CF8阀体 | Z941W-100P |  | 0 | 2016/07/25 | 0 | 2016/07/25 | 0
7963 | 3 | 7963 | P100S2 | 阀门 VALVES | 升降式止回阀 | 50 | 300 | F | PN100 | GB/T 12230 CF8阀体 | H41W-100P | 注4 | 0 | 2016/07/25 | 0 | 2016/07/25 | 0
7964 | 3 | 7964 | P100S2 | 阀门 VALVES | 旋启式止回阀 | 50 | 350 | F | PN100 | GB/T 12230 CF8阀体 | H44W-100P | 注6 | 0 | 2016/07/25 | 0 | 2016/07/25 | 0
7965 | 3 | 7965 | P100S2 | 阀门 VALVES | 水力控制阀 | 50 | 350 | F | PN100 | GB/T 12230 CF8阀体 | JD745X-100P 多功能 |  | 0 | 2016/07/25 | 0 | 2016/07/25 | 0
7966 | 3 | 7966 | P160C1 | 管子 PIPES | 无缝钢管 | 15 | 500 | BE |  | 20G | GB 5310 |  | 0 | 2016/07/25 | 0 | 2016/07/25 | 0
7967 | 3 | 7967 | P160C1 | 短管 NIPPLES | 短管(L=100mm) | 15 | 40 | BE×BE | Sch.80 | GB 5310 20G | HG/T 20553 (Ⅰa) |  | 0 | 2016/07/25 | 0 | 2016/07/25 | 0
7968 | 3 | 7968 | P160C1 | 短管 NIPPLES | 短管(L=100mm) | 15 | 40 | MNPT×MNPT | Sch.160 | GB 5310 20G | HG/T 20553 (Ⅰa) |  | 0 | 2016/07/25 | 0 | 2016/07/25 | 0
7969 | 3 | 7969 | P160C1 | 短管 NIPPLES | 短管(L=100mm) | 15 | 40 | BE×MNPT | Sch.160 | GB 5310 20G | HG/T 20553 (Ⅰa) |  | 0 | 2016/07/25 | 0 | 2016/07/25 | 0
7970 | 3 | 7970 | P160C1 | 管件 FITTINGS | 45°弯头(长半径) | 15 | 500 | BE |  | GB 5310 20G | GB/T 12459 | 注2 | 0 | 2016/07/25 | 0 | 2016/07/25 | 0
7971 | 3 | 7971 | P160C1 | 管件 FITTINGS | 90°弯头(长半径) | 15 | 500 | BE |  | GB 5310 20G | GB/T 12459 | 注2 | 0 | 2016/07/25 | 0 | 2016/07/25 | 0
7972 | 3 | 7972 | P160C1 | 管件 FITTINGS | 90°弯头(短半径) | 25 | 500 | BE |  | GB 5310 20G | GB/T 12459 | 注2,注3 | 0 | 2016/07/25 | 0 | 2016/07/25 | 0
7973 | 3 | 7973 | P160C1 | 管件 FITTINGS | 异径管(同心) | 15 | 500 | BE |  | GB 5310 20G | GB/T 12459 | 注2 | 0 | 2016/07/25 | 0 | 2016/07/25 | 0
7974 | 3 | 7974 | P160C1 | 管件 FITTINGS | 异径管(偏心) | 15 | 500 | BE |  | GB 5310 20G | GB/T 12459 | 注2 | 0 | 2016/07/25 | 0 | 2016/07/25 | 0
7975 | 3 | 7975 | P160C1 | 管件 FITTINGS | 等径三通 | 15 | 500 | BE |  | GB 5310 20G | GB/T 12459 | 注2 | 0 | 2016/07/25 | 0 | 2016/07/25 | 0
7976 | 3 | 7976 | P160C1 | 管件 FITTINGS | 异径三通 | 15 | 500 | BE |  | GB 5310 20G | GB/T 12459 | 注2 | 0 | 2016/07/25 | 0 | 2016/07/25 | 0
7977 | 3 | 7977 | P160C1 | 管件 FITTINGS | 管帽 | 15 | 500 | BE |  | GB/T 711 20 | GB/T 12459 | 注2 | 0 | 2016/07/25 | 0 | 2016/07/25 | 0
7978 | 3 | 7978 | P160C1 | 管件 FITTINGS | 对焊支管座 | 15 | 450 | BE |  | GB/T 12228 A105 | GB/T 19326 | 注2 | 0 | 2016/07/25 | 0 | 2016/07/25 | 0
7979 | 3 | 7979 | P160C1 | 法兰 FLANGES | 对焊法兰 | 15 | 300 | WN-RJ | PN160 | NB/T 47008 20 | GB/T 9115 | 注2 | 0 | 2016/07/25 | 0 | 2016/07/25 | 0
7980 | 3 | 7980 | P160C1 | 法兰 FLANGES | 对焊法兰 | 350 | 500 | WN-RJ | PN160 | NB/T 47008 20 | 制造厂标准 | 注2 | 0 | 2016/07/25 | 0 | 2016/07/25 | 0
7981 | 3 | 7981 | P160C1 | 法兰 FLANGES | 法兰盖 | 15 | 300 | BL-RJ | PN160 | NB/T 47008 20 | GB/T 9123 |  | 0 | 2016/07/25 | 0 | 2016/07/25 | 0
7982 | 3 | 7982 | P160C1 | 法兰 FLANGES | 法兰盖 | 350 | 500 | BL-RJ | PN160 | NB/T 47008 20 | 制造厂标准 |  | 0 | 2016/07/25 | 0 | 2016/07/25 | 0
7983 | 3 | 7983 | P160C1 | 垫片 GASKETS | 金属形环垫 | 15 | 350 | RJ | PN160 | GB/T 699 10 HB≤120 | HG/T 20612 八角型 |  | 0 | 2016/07/25 | 0 | 2016/07/25 | 0
7984 | 3 | 7984 | P160C1 | 紧固件 BOLTINGS | 全螺纹螺柱/两个大六角螺母/垫圈 | 15 | 350 |  |  | 35CrMoA/35/300HV | GB/T 9125,GB/T 97 |  | 0 | 2016/07/25 | 0 | 2016/07/25 | 0
7985 | 3 | 7985 | P160C1 | 阀门 VALVES | 闸阀 | 15 | 40 | SW | PN250 | GB/T 12228 A105阀体 | Z61H-250 |  | 0 | 2016/07/25 | 0 | 2016/07/25 | 0
7986 | 3 | 7986 | P160C1 | 阀门 VALVES | 闸阀 | 50 | 100 | RJ | PN160 | GB/T 12229 WCB阀体 | Z41H-160 |  | 0 | 2016/07/25 | 0 | 2016/07/25 | 0
7987 | 3 | 7987 | P160C1 | 阀门 VALVES | 闸阀 | 125 | 500 | RJ | PN160 | GB/T 12229 WCB阀体 | Z541H-160 |  | 0 | 2016/07/25 | 0 | 2016/07/25 | 0
7988 | 3 | 7988 | P160C1 | 阀门 VALVES | 截止阀 | 15 | 40 | SW | PN250 | GB/T 12228 A105阀体 | J61H-250 |  | 0 | 2016/07/25 | 0 | 2016/07/25 | 0
7989 | 3 | 7989 | P160C1 | 阀门 VALVES | 截止阀 | 50 | 80 | RJ | PN160 | GB/T 12229 WCB阀体 | J41H-160 |  | 0 | 2016/07/25 | 0 | 2016/07/25 | 0
7990 | 3 | 7990 | P160C1 | 阀门 VALVES | 截止阀 | 100 | 300 | RJ | PN160 | GB/T 12229 WCB阀体 | J541H-160 |  | 0 | 2016/07/25 | 0 | 2016/07/25 | 0
7991 | 3 | 7991 | P160C1 | 阀门 VALVES | 升降式止回阀 | 15 | 100 | SW | PN250 | GB/T 12228 A105阀体 | H61H-250 | 注4 | 0 | 2016/07/25 | 0 | 2016/07/25 | 0
7992 | 3 | 7992 | P160C1 | 阀门 VALVES | 旋启式止回阀 | 50 | 500 | RJ | PN160 | GB/T 12229 WCB阀体 | H44H-160 | 注6 | 0 | 2016/07/25 | 0 | 2016/07/25 | 0
7993 | 3 | 7993 | P160C1 | 阀门 VALVES | 柱塞阀 | 15 | 40 | SW | PN250 | GB/T 12228 A105阀体 | UJ61H-250 |  | 0 | 2016/07/25 | 0 | 2016/07/25 | 0
7994 | 3 | 7994 | P160C1 | 阀门 VALVES | 柱塞阀 | 50 | 400 | RJ | PN160 | GB/T 12229 WCB阀体 | UJ41H-160 |  | 0 | 2016/07/25 | 0 | 2016/07/25 | 0
7995 | 3 | 7995 | P160C2 | 管子 PIPES | 无缝钢管 | 50 | 600 | BE |  | 20G | GB 5310 |  | 0 | 2016/07/25 | 0 | 2016/07/25 | 0
7996 | 3 | 7996 | P160C2 | 管件 FITTINGS | 45°弯头(长半径) | 50 | 600 | BE |  | GB 5310 20G | GB/T 12459 | 注2 | 0 | 2016/07/25 | 0 | 2016/07/25 | 0
7997 | 3 | 7997 | P160C2 | 管件 FITTINGS | 90°弯头(长半径) | 50 | 600 | BE |  | GB 5310 20G | GB/T 12459 | 注2 | 0 | 2016/07/25 | 0 | 2016/07/25 | 0
7998 | 3 | 7998 | P160C2 | 管件 FITTINGS | 90°弯头(短半径) | 50 | 600 | BE |  | GB 5310 20G | GB/T 12459 | 注2,注3 | 0 | 2016/07/25 | 0 | 2016/07/25 | 0
7999 | 3 | 7999 | P160C2 | 管件 FITTINGS | 异径管(同心) | 50 | 600 | BE |  | GB 5310 20G | GB/T 12459 | 注2 | 0 | 2016/07/25 | 0 | 2016/07/25 | 0
8000 | 3 | 8000 | P160C2 | 管件 FITTINGS | 异径管(偏心) | 50 | 600 | BE |  | GB 5310 20G | GB/T 12459 | 注2 | 0 | 2016/07/25 | 0 | 2016/07/25 | 0
8001 | 3 | 8001 | P160C2 | 管件 FITTINGS | 等径三通 | 50 | 600 | BE |  | GB 5310 20G | GB/T 12459 | 注2 | 0 | 2016/07/25 | 0 | 2016/07/25 | 0
8002 | 3 | 8002 | P160C2 | 管件 FITTINGS | 异径三通 | 50 | 600 | BE |  | GB 5310 20G | GB/T 12459 | 注2 | 0 | 2016/07/25 | 0 | 2016/07/25 | 0
8003 | 3 | 8003 | P160C2 | 管件 FITTINGS | 对焊支管座 | 50 | 500 | BE |  | NB/T 47008 20 | GB/T 19326 | 注2 | 0 | 2016/07/25 | 0 | 2016/07/25 | 0
8004 | 3 | 8004 | P160C2 | 法兰 FLANGES | 对焊法兰 | 50 | 300 | WN-M | PN160 | NB/T 47008 20 | GB/T 9115 |  | 0 | 2016/07/25 | 0 | 2016/07/25 | 0
8005 | 3 | 8005 | P160C2 | 法兰 FLANGES | 对焊法兰 | 50 | 300 | WN-F | PN160 | NB/T 47008 20 | GB/T 9115 |  | 0 | 2016/07/25 | 0 | 2016/07/25 | 0
8006 | 3 | 8006 | P160C2 | 法兰 FLANGES | 法兰盖 | 50 | 300 | BL-M | PN160 | NB/T 47008 20 | GB/T 9123 |  | 0 | 2016/07/25 | 0 | 2016/07/25 | 0
8007 | 3 | 8007 | P160C2 | 法兰 FLANGES | 法兰盖 | 50 | 300 | BL-F | PN160 | NB/T 47008 20 | GB/T 9123 |  | 0 | 2016/07/25 | 0 | 2016/07/25 | 0
8008 | 3 | 8008 | P160C2 | 垫片 GASKETS | 缠绕垫 | 50 | 300 | MF | PN160 | 304+柔性石墨 | GB/T 4622 B0222 |  | 0 | 2016/07/25 | 0 | 2016/07/25 | 0
8009 | 3 | 8009 | P160C2 | 紧固件 BOLTINGS | 全螺纹螺柱/两个大六角螺母/垫圈 | 50 | 300 |  |  | 35CrMoA/35/300HV | GB/T 9125,GB/T 97 |  | 0 | 2016/07/25 | 0 | 2016/07/25 | 0
8010 | 3 | 8010 | P160C2 | 阀门 VALVES | 闸阀 | 50 | 100 | F | PN160 | GB/T 12229 WCB阀体 | Z41H-160 |  | 0 | 2016/07/25 | 0 | 2016/07/25 | 0
8011 | 3 | 8011 | P160C2 | 阀门 VALVES | 闸阀 | 125 | 300 | F | PN160 | GB/T 12229 WCB阀体 | Z541H-160 |  | 0 | 2016/07/25 | 0 | 2016/07/25 | 0
8012 | 3 | 8012 | P160C2 | 阀门 VALVES | 闸阀 | 200 | 300 | F | PN160 | GB/T 12229 WCB阀体 | Z941H-160 |  | 0 | 2016/07/25 | 0 | 2016/07/25 | 0
8013 | 3 | 8013 | P160C2 | 阀门 VALVES | 升降式止回阀 | 50 | 300 | F | PN160 | GB/T 12229 WCB阀体 | H41T-160 | 注4 | 0 | 2016/07/25 | 0 | 2016/07/25 | 0
8014 | 3 | 8014 | P160C2 | 阀门 VALVES | 旋启式止回阀 | 50 | 300 | F | PN160 | GB/T 12229 WCB阀体 | H44T-160 | 注6 | 0 | 2016/07/25 | 0 | 2016/07/25 | 0
8015 | 3 | 8015 | P160C2 | 阀门 VALVES | 水力控制阀 | 50 | 300 | F | PN160 | GB/T 12229 WCB阀体 | JD745X-160 多功能 |  | 0 | 2016/07/25 | 0 | 2016/07/25 | 0
8016 | 3 | 8016 | P160N1 | 管子 PIPES | 无缝铜管 | 15 | 50 | MNPT |  | T2 | YS/T 662 |  | 0 | 2016/07/25 | 0 | 2016/07/25 | 0
8017 | 3 | 8017 | P160N1 | 管件 FITTINGS | 螺纹45°弯头 | 15 | 50 | FNPT | CL6000 | T2 | GB/T 14383 |  | 0 | 2016/07/25 | 0 | 2016/07/25 | 0
8018 | 3 | 8018 | P160N1 | 管件 FITTINGS | 螺纹90°弯头 | 15 | 50 | FNPT | CL6000 | T2 | GB/T 14383 |  | 0 | 2016/07/25 | 0 | 2016/07/25 | 0
8019 | 3 | 8019 | P160N1 | 管件 FITTINGS | 双螺口管箍(同心) | 15 | 50 | FNPT | CL6000 | T2 | GB/T 14383 |  | 0 | 2016/07/25 | 0 | 2016/07/25 | 0
8020 | 3 | 8020 | P160N1 | 管件 FITTINGS | 双螺口管箍(偏心) | 15 | 50 | FNPT | CL6000 | T2 | GB/T 14383 |  | 0 | 2016/07/25 | 0 | 2016/07/25 | 0
8021 | 3 | 8021 | P160N1 | 管件 FITTINGS | 螺纹三通 | 15 | 50 | FNPT | CL6000 | T2 | GB/T 14383 |  | 0 | 2016/07/25 | 0 | 2016/07/25 | 0
8022 | 3 | 8022 | P160S1 | 管子 PIPES | 无缝钢管 | 15 | 200 | BE |  | 06Cr19Ni10 | GB/T 14976 |  | 0 | 2016/07/25 | 0 | 2016/07/25 | 0
8023 | 3 | 8023 | P160S1 | 短管 NIPPLES | 短管(L=100mm) | 15 | 40 | BE×BE | Sch.40S | GB/T 14976 06Cr19Ni10 | HG/T 20553 (Ⅰa) |  | 0 | 2016/07/25 | 0 | 2016/07/25 | 0
8024 | 3 | 8024 | P160S1 | 短管 NIPPLES | 短管(L=100mm) | 15 | 40 | MNPT×MNPT | Sch.80S | GB/T 14976 06Cr19Ni10 | HG/T 20553 (Ⅰa) |  | 0 | 2016/07/25 | 0 | 2016/07/25 | 0
8025 | 3 | 8025 | P160S1 | 短管 NIPPLES | 短管(L=100mm) | 15 | 40 | BE×MNPT | Sch.80S | GB/T 14976 06Cr19Ni10 | HG/T 20553 (Ⅰa) |  | 0 | 2016/07/25 | 0 | 2016/07/25 | 0
8026 | 3 | 8026 | P160S1 | 管件 FITTINGS | 45°弯头(长半径) | 15 | 200 | BE |  | GB/T 14976 06Cr19Ni10 | GB/T 12459 | 注2 | 0 | 2016/07/25 | 0 | 2016/07/25 | 0
8027 | 3 | 8027 | P160S1 | 管件 FITTINGS | 90°弯头(长半径) | 15 | 200 | BE |  | GB/T 14976 06Cr19Ni10 | GB/T 12459 | 注2 | 0 | 2016/07/25 | 0 | 2016/07/25 | 0
8028 | 3 | 8028 | P160S1 | 管件 FITTINGS | 异径管(同心) | 15 | 200 | BE |  | GB/T 14976 06Cr19Ni10 | GB/T 12459 | 注2 | 0 | 2016/07/25 | 0 | 2016/07/25 | 0
8029 | 3 | 8029 | P160S1 | 管件 FITTINGS | 异径管(偏心) | 15 | 200 | BE |  | GB/T 14976 06Cr19Ni10 | GB/T 12459 | 注2 | 0 | 2016/07/25 | 0 | 2016/07/25 | 0
8030 | 3 | 8030 | P160S1 | 管件 FITTINGS | 等径三通 | 15 | 200 | BE |  | GB/T 14976 06Cr19Ni10 | GB/T 12459 | 注2 | 0 | 2016/07/25 | 0 | 2016/07/25 | 0
8031 | 3 | 8031 | P160S1 | 管件 FITTINGS | 异径三通 | 15 | 200 | BE |  | GB/T 14976 06Cr19Ni10 | GB/T 12459 | 注2 | 0 | 2016/07/25 | 0 | 2016/07/25 | 0
8032 | 3 | 8032 | P160S1 | 管件 FITTINGS | 对焊支管座 | 15 | 200 | BE |  | NB/T 47010 S30408 | GB/T 19326 | 注2 | 0 | 2016/07/25 | 0 | 2016/07/25 | 0
8033 | 3 | 8033 | P160S1 | 法兰 FLANGES | 对焊法兰 | 15 | 200 | WN-M | PN160 | NB/T 47010 S30408 | GB/T 9115 | 注2 | 0 | 2016/07/25 | 0 | 2016/07/25 | 0
8034 | 3 | 8034 | P160S1 | 法兰 FLANGES | 对焊法兰 | 15 | 200 | WN-F | PN160 | NB/T 47010 S30408 | GB/T 9115 | 注2 | 0 | 2016/07/25 | 0 | 2016/07/25 | 0
8035 | 3 | 8035 | P160S1 | 法兰 FLANGES | 法兰盖 | 15 | 200 | BL-M | PN160 | NB/T 47010 S30408 | GB/T 9123 |  | 0 | 2016/07/25 | 0 | 2016/07/25 | 0
8036 | 3 | 8036 | P160S1 | 法兰 FLANGES | 法兰盖 | 15 | 200 | BL-F | PN160 | NB/T 47010 S30408 | GB/T 9123 |  | 0 | 2016/07/25 | 0 | 2016/07/25 | 0
8037 | 3 | 8037 | P160S1 | 垫片 GASKETS | 缠绕垫 | 15 | 200 | MF | PN160 | 304+PTFE | GB/T 4622 B0232 |  | 0 | 2016/07/25 | 0 | 2016/07/25 | 0
8038 | 3 | 8038 | P160S1 | 紧固件 BOLTINGS | 全螺纹螺柱/两个大六角螺母/垫圈 | 15 | 200 |  |  | 35CrMoA/35/300HV | GB/T 9125,GB/T 97 |  | 0 | 2016/07/25 | 0 | 2016/07/25 | 0
8039 | 3 | 8039 | P160S1 | 阀门 VALVES | 截止阀 | 15 | 40 | F | PN160 | NB/T 47010 S30408阀体 | JY41W-160P |  | 0 | 2016/07/25 | 0 | 2016/07/25 | 0
8040 | 3 | 8040 | P160S1 | 阀门 VALVES | 截止阀 | 50 | 100 | F | PN160 | GB/T 12230 CF8阀体 | JY41W-160P |  | 0 | 2016/07/25 | 0 | 2016/07/25 | 0
8041 | 3 | 8041 | P160S1 | 阀门 VALVES | 截止阀 | 125 | 200 | F | PN160 | GB/T 12230 CF8阀体 | JY541W-160P |  | 0 | 2016/07/25 | 0 | 2016/07/25 | 0
8042 | 3 | 8042 | P160S1 | 阀门 VALVES | 升降式止回阀 | 15 | 40 | F | PN160 | GB/T 12225 铜合金阀体 | HY41W-160T | 注4 | 0 | 2016/07/25 | 0 | 2016/07/25 | 0
8043 | 3 | 8043 | P160S1 | 阀门 VALVES | 旋启式止回阀 | 50 | 125 | F | PN160 | GB/T 12230 CF8阀体 | HY44F-160P 防火防静电 | 注6 | 0 | 2016/07/25 | 0 | 2016/07/25 | 0
8044 | 3 | 8044 | P160S1 | 阀门 VALVES | 球阀 | 15 | 40 | F | PN160 | GB/T 12225 铜合金阀体 | QY47F-160T 防火防静电 |  | 0 | 2016/07/25 | 0 | 2016/07/25 | 0
8045 | 3 | 8045 | P160S2 | 管子 PIPES | 无缝钢管 | 50 | 600 | BE |  | 06Cr19Ni10 | GB/T 14976 |  | 0 | 2016/07/25 | 0 | 2016/07/25 | 0
8046 | 3 | 8046 | P160S2 | 管件 FITTINGS | 45°弯头(长半径) | 50 | 600 | BE |  | GB/T 14976 06Cr19Ni10 | GB/T 12459 | 注2 | 0 | 2016/07/25 | 0 | 2016/07/25 | 0
8047 | 3 | 8047 | P160S2 | 管件 FITTINGS | 90°弯头(长半径) | 50 | 600 | BE |  | GB/T 14976 06Cr19Ni10 | GB/T 12459 | 注2 | 0 | 2016/07/25 | 0 | 2016/07/25 | 0
8048 | 3 | 8048 | P160S2 | 管件 FITTINGS | 90°弯头(短半径) | 50 | 600 | BE |  | GB/T 14976 06Cr19Ni10 | GB/T 12459 | 注2,注3 | 0 | 2016/07/25 | 0 | 2016/07/25 | 0
8049 | 3 | 8049 | P160S2 | 管件 FITTINGS | 异径管(同心) | 50 | 600 | BE |  | GB/T 14976 06Cr19Ni10 | GB/T 12459 | 注2 | 0 | 2016/07/25 | 0 | 2016/07/25 | 0
8050 | 3 | 8050 | P160S2 | 管件 FITTINGS | 异径管(偏心) | 50 | 600 | BE |  | GB/T 14976 06Cr19Ni10 | GB/T 12459 | 注2 | 0 | 2016/07/25 | 0 | 2016/07/25 | 0
8051 | 3 | 8051 | P160S2 | 管件 FITTINGS | 等径三通 | 50 | 600 | BE |  | GB/T 14976 06Cr19Ni10 | GB/T 12459 | 注2 | 0 | 2016/07/25 | 0 | 2016/07/25 | 0
8052 | 3 | 8052 | P160S2 | 管件 FITTINGS | 异径三通 | 50 | 600 | BE |  | GB/T 14976 06Cr19Ni10 | GB/T 12459 | 注2 | 0 | 2016/07/25 | 0 | 2016/07/25 | 0
8053 | 3 | 8053 | P160S2 | 管件 FITTINGS | 对焊支管座 | 50 | 500 | BE |  | NB/T 47010 S30408 | GB/T 19326 | 注2 | 0 | 2016/07/25 | 0 | 2016/07/25 | 0
8054 | 3 | 8054 | P160S2 | 法兰 FLANGES | 对焊法兰 | 50 | 300 | WN-M | PN160 | NB/T 47010 S30408 | GB/T 9115 |  | 0 | 2016/07/25 | 0 | 2016/07/25 | 0
8055 | 3 | 8055 | P160S2 | 法兰 FLANGES | 对焊法兰 | 50 | 300 | WN-F | PN160 | NB/T 47010 S30408 | GB/T 9115 |  | 0 | 2016/07/25 | 0 | 2016/07/25 | 0
8056 | 3 | 8056 | P160S2 | 法兰 FLANGES | 法兰盖 | 50 | 300 | BL-M | PN160 | NB/T 47010 S30408 | GB/T 9123 |  | 0 | 2016/07/25 | 0 | 2016/07/25 | 0
8057 | 3 | 8057 | P160S2 | 法兰 FLANGES | 法兰盖 | 50 | 300 | BL-F | PN160 | NB/T 47010 S30408 | GB/T 9123 |  | 0 | 2016/07/25 | 0 | 2016/07/25 | 0
8058 | 3 | 8058 | P160S2 | 垫片 GASKETS | 缠绕垫 | 50 | 300 | MF | PN160 | 304+柔性石墨 | GB/T 4622 B0222 |  | 0 | 2016/07/25 | 0 | 2016/07/25 | 0
8059 | 3 | 8059 | P160S2 | 紧固件 BOLTINGS | 全螺纹螺柱/两个大六角螺母/垫圈 | 50 | 300 |  |  | 35CrMoA/35/300HV | GB/T 9125,GB/T 97 |  | 0 | 2016/07/25 | 0 | 2016/07/25 | 0
8060 | 3 | 8060 | P160S2 | 阀门 VALVES | 闸阀 | 50 | 100 | F | PN160 | GB/T 12230 CF8阀体 | Z41W-160P |  | 0 | 2016/07/25 | 0 | 2016/07/25 | 0
8061 | 3 | 8061 | P160S2 | 阀门 VALVES | 闸阀 | 125 | 300 | F | PN160 | GB/T 12230 CF8阀体 | Z541W-160P |  | 0 | 2016/07/25 | 0 | 2016/07/25 | 0
8062 | 3 | 8062 | P160S2 | 阀门 VALVES | 闸阀 | 200 | 300 | F | PN160 | GB/T 12230 CF8阀体 | Z941W-160P |  | 0 | 2016/07/25 | 0 | 2016/07/25 | 0
8063 | 3 | 8063 | P160S2 | 阀门 VALVES | 升降式止回阀 | 50 | 300 | F | PN160 | GB/T 12230 CF8阀体 | H41W-160P | 注4 | 0 | 2016/07/25 | 0 | 2016/07/25 | 0
8064 | 3 | 8064 | P160S2 | 阀门 VALVES | 旋启式止回阀 | 50 | 300 | F | PN160 | GB/T 12230 CF8阀体 | H44W-160P | 注6 | 0 | 2016/07/25 | 0 | 2016/07/25 | 0
8065 | 3 | 8065 | P160S2 | 阀门 VALVES | 水力控制阀 | 50 | 300 | F | PN160 | GB/T 12230 CF8阀体 | JD745X-160P 多功能 |  | 0 | 2016/07/25 | 0 | 2016/07/25 | 0
8066 | 3 | 8066 | P420A1 | 管子 PIPES | 无缝钢管 | 15 | 400 | BE |  | 12Cr1MoVG(PWHT) | GB 5310 |  | 0 | 2016/07/25 | 0 | 2016/07/25 | 0
8067 | 3 | 8067 | P420A1 | 短管 NIPPLES | 短管(L=100mm) | 15 | 40 | BE×BE | Sch.80 | GB 5310 12Cr1MoVG(PWHT) | HG/T 20553 (Ⅰa) |  | 0 | 2016/07/25 | 0 | 2016/07/25 | 0
8068 | 3 | 8068 | P420A1 | 短管 NIPPLES | 短管(L=100mm) | 15 | 40 | MNPT×MNPT | Sch.160 | GB 5310 12Cr1MoVG(PWHT) | HG/T 20553 (Ⅰa) |  | 0 | 2016/07/25 | 0 | 2016/07/25 | 0
8069 | 3 | 8069 | P420A1 | 短管 NIPPLES | 短管(L=100mm) | 15 | 40 | BE×MNPT | Sch.160 | GB 5310 12Cr1MoVG(PWHT) | HG/T 20553 (Ⅰa) |  | 0 | 2016/07/25 | 0 | 2016/07/25 | 0
8070 | 3 | 8070 | P420A1 | 管件 FITTINGS | 45°弯头(长半径) | 15 | 400 | BE |  | GB 5310 12Cr1MoVG(PWHT) | GB/T 12459 | 注2 | 0 | 2016/07/25 | 0 | 2016/07/25 | 0
8071 | 3 | 8071 | P420A1 | 管件 FITTINGS | 90°弯头(长半径) | 15 | 400 | BE |  | GB 5310 12Cr1MoVG(PWHT) | GB/T 12459 | 注2 | 0 | 2016/07/25 | 0 | 2016/07/25 | 0
8072 | 3 | 8072 | P420A1 | 管件 FITTINGS | 90°弯头(短半径) | 25 | 400 | BE |  | GB 5310 12Cr1MoVG(PWHT) | GB/T 12459 | 注2,注3 | 0 | 2016/07/25 | 0 | 2016/07/25 | 0
8073 | 3 | 8073 | P420A1 | 管件 FITTINGS | 异径管(同心) | 15 | 400 | BE |  | GB 5310 12Cr1MoVG(PWHT) | GB/T 12459 | 注2 | 0 | 2016/07/25 | 0 | 2016/07/25 | 0
8074 | 3 | 8074 | P420A1 | 管件 FITTINGS | 异径管(偏心) | 15 | 400 | BE |  | GB 5310 12Cr1MoVG(PWHT) | GB/T 12459 | 注2 | 0 | 2016/07/25 | 0 | 2016/07/25 | 0
8075 | 3 | 8075 | P420A1 | 管件 FITTINGS | 等径三通 | 15 | 400 | BE |  | GB 5310 12Cr1MoVG(PWHT) | GB/T 12459 | 注2 | 0 | 2016/07/25 | 0 | 2016/07/25 | 0
8076 | 3 | 8076 | P420A1 | 管件 FITTINGS | 异径三通 | 15 | 400 | BE |  | GB 5310 12Cr1MoVG(PWHT) | GB/T 12459 | 注2 | 0 | 2016/07/25 | 0 | 2016/07/25 | 0
8077 | 3 | 8077 | P420A1 | 管件 FITTINGS | 管帽 | 15 | 400 | BE |  | GB 713 12Cr2Mo1R(PWHT) | GB/T 12459 | 注2 | 0 | 2016/07/25 | 0 | 2016/07/25 | 0
8078 | 3 | 8078 | P420A1 | 管件 FITTINGS | 对焊支管座 | 15 | 350 | BE |  | NB/T 47008 12Cr2Mo1(PWHT) | GB/T 19326 | 注2 | 0 | 2016/07/25 | 0 | 2016/07/25 | 0
8079 | 3 | 8079 | P420A1 | 法兰 FLANGES | 对焊法兰 | 15 | 300 | WN-RJ | PN420 | NB/T 47008 12Cr2Mo1(PWHT) | HG/T 20615 | 注2 | 0 | 2016/07/25 | 0 | 2016/07/25 | 0
8080 | 3 | 8080 | P420A1 | 法兰 FLANGES | 法兰盖 | 15 | 300 | BL-RJ | PN420 | NB/T 47008 12Cr2Mo1(PWHT) | HG/T 20615 |  | 0 | 2016/07/25 | 0 | 2016/07/25 | 0
8081 | 3 | 8081 | P420A1 | 垫片 GASKETS | 金属形环垫 | 15 | 300 | RJ | PN420 | NB/T 47008 1Cr5Mo HB≤130 | HG/T 20633 八角型 |  | 0 | 2016/07/25 | 0 | 2016/07/25 | 0
8082 | 3 | 8082 | P420A1 | 紧固件 BOLTINGS | 全螺纹螺柱/两个大六角螺母/垫圈 | 15 | 300 |  |  | 25Cr2MoVA/35/300HV | GB/T 9125,GB/T 97 |  | 0 | 2016/07/25 | 0 | 2016/07/25 | 0
8083 | 3 | 8083 | P420A1 | 阀门 VALVES | 闸阀 | 15 | 40 | BE | PN420 | NB/T 47008 12Cr2Mo1阀体(PWHT) | Z61Y-420I 密封焊阀盖 | 注2 | 0 | 2016/07/25 | 0 | 2016/07/25 | 0
8084 | 3 | 8084 | P420A1 | 阀门 VALVES | 闸阀 | 50 | 80 | BE | PN420 | JB/T 5263 WC9阀体(PWHT) | Z61Y-420I 密封焊阀盖 | 注2 | 0 | 2016/07/25 | 0 | 2016/07/25 | 0
8085 | 3 | 8085 | P420A1 | 阀门 VALVES | 闸阀 | 100 | 300 | BE | PN420 | JB/T 5263 WC9阀体(PWHT) | Z561Y-420I 密封焊阀盖 | 注2 | 0 | 2016/07/25 | 0 | 2016/07/25 | 0
8086 | 3 | 8086 | P420A1 | 阀门 VALVES | 闸阀 | 50 | 300 | BE | PN420 | JB/T 5263 WC9阀体(PWHT) | Z961Y-420I 密封焊阀盖 | 注2 | 0 | 2016/07/25 | 0 | 2016/07/25 | 0
8087 | 3 | 8087 | P420A1 | 阀门 VALVES | 截止阀 | 15 | 40 | BE | PN420 | NB/T 47008 12Cr2Mo1阀体(PWHT) | J61Y-420I 密封焊阀盖 | 注2 | 0 | 2016/07/25 | 0 | 2016/07/25 | 0
8088 | 3 | 8088 | P420A1 | 阀门 VALVES | 截止阀 | 50 | 65 | BE | PN420 | JB/T 5263 WC9阀体(PWHT) | J61Y-420I 密封焊阀盖 | 注2 | 0 | 2016/07/25 | 0 | 2016/07/25 | 0
8089 | 3 | 8089 | P420A1 | 阀门 VALVES | 截止阀 | 80 | 300 | BE | PN420 | JB/T 5263 WC9阀体(PWHT) | J561Y-420I 密封焊阀盖 | 注2 | 0 | 2016/07/25 | 0 | 2016/07/25 | 0
8090 | 3 | 8090 | P420A1 | 阀门 VALVES | 升降式止回阀 | 15 | 40 | BE | PN420 | NB/T 47008 12Cr2Mo1阀体(PWHT) | H61Y-420I 密封焊阀盖 | 注2 | 0 | 2016/07/25 | 0 | 2016/07/25 | 0
8091 | 3 | 8091 | P420A1 | 阀门 VALVES | 旋启式止回阀 | 50 | 65 | BE | PN420 | JB/T 5263 WC9阀体(PWHT) | H61Y-420I 密封焊阀盖 | 注2 | 0 | 2016/07/25 | 0 | 2016/07/25 | 0