## item
ITEM_ID | BATCH_ID | ITEM_ORDER_NUMBER | PIPING_MATL_CLASS | ITEM_CATEGORY | ITEM_NAME | MIN_DN | MAX_DN | END_FACING | THK_RATING | MATERIAL | STANDARD_MODEL | NOTE | CREATED_BY | CREATION_DATE | LAST_UPDATED_BY | LAST_UPDATE_DATE | LAST_UPDATE_LOGIN | ATTRIBUTE_CATEGORY | ATTRIBUTE1 | ATTRIBUTE2 | ATTRIBUTE3 | ATTRIBUTE4 | ATTRIBUTE5 | ATTRIBUTE6 | ATTRIBUTE7 | ATTRIBUTE8 | ATTRIBUTE9 | ATTRIBUTE10 | ATTRIBUTE11 | ATTRIBUTE12 | ATTRIBUTE13 | ATTRIBUTE14 | ATTRIBUTE15
37 | 2 | 37 | P10C7 | 管子 PIPES | 无缝钢管 | 15 | 300 | BE |  | 20 | GB/T 8163 |  | 0 | 2016/07/20 | 0 | 2016/07/20 | 0
38 | 2 | 38 | P10C7 | 无缝钢管 | 直缝埋弧焊(SAWL)钢管 | 350 | 800 | BE |  | Q235B | GB/T 3091 |  | 0 | 2016/07/20 | 0 | 2016/07/20 | 0
39 | 2 | 39 | P10C7 | 短管 NIPPLES | 短管(L=100mm) | 15 | 40 | BE×BE | Sch.80 | GB/T 8163 20 | HG/T 20553 (Ⅰa) |  | 0 | 2016/07/20 | 0 | 2016/07/20 | 0
40 | 2 | 40 | P10C7 | 短管(L=100mm) | 短管(L=100mm) | 15 | 40 | MNPT×MNPT | Sch.160 | GB/T 8163 20 | HG/T 20553 (Ⅰa) |  | 0 | 2016/07/20 | 0 | 2016/07/20 | 0
41 | 2 | 41 | P10C7 | 短管(L=100mm) | 短管(L=100mm) | 15 | 40 | BE×MNPT | Sch.160 | GB/T 8163 20 | HG/T 20553 (Ⅰa) |  | 0 | 2016/07/20 | 0 | 2016/07/20 | 0
42 | 2 | 42 | P10C7 | 管件 FITTINGS | 45°弯头(长半径) | 15 | 300 | BE |  | GB/T 8163 20 | GB/T 12459 | 注2 | 0 | 2016/07/20 | 0 | 2016/07/20 | 0
43 | 2 | 43 | P10C7 | 45°弯头(长半径) | 90°弯头(长半径) | 15 | 300 | BE |  | GB/T 8163 20 | GB/T 12459 | 注2 | 0 | 2016/07/20 | 0 | 2016/07/20 | 0
44 | 2 | 44 | P10C7 | 90°弯头(长半径) | 90°弯头(短半径) | 25 | 300 | BE |  | GB/T 8163 20 | GB/T 12459 | 注2,3 | 0 | 2016/07/20 | 0 | 2016/07/20 | 0
45 | 2 | 45 | P10C7 | 90°弯头(短半径) | 45°弯头(长半径) | 350 | 800 | BE |  | GB/T 3274 Q235B | GB/T 13401 | 注2 | 0 | 2016/07/20 | 0 | 2016/07/20 | 0
46 | 2 | 46 | P10C7 | 45°弯头(长半径) | 90°弯头(长半径) | 350 | 800 | BE |  | GB/T 3274 Q235B | GB/T 13401 | 注2 | 0 | 2016/07/20 | 0 | 2016/07/20 | 0
47 | 2 | 47 | P10C7 | 90°弯头(长半径) | 90°弯头(短半径) | 350 | 800 | BE |  | GB/T 3274 Q235B | GB/T 13401 | 注2,3 | 0 | 2016/07/20 | 0 | 2016/07/20 | 0
48 | 2 | 48 | P10C7 | 90°弯头(短半径) | 异径管(同心) | 15 | 300 | BE |  | GB/T 8163 20 | GB/T 12459 | 注2 | 0 | 2016/07/20 | 0 | 2016/07/20 | 0
49 | 2 | 49 | P10C7 | 异径管(同心) | 异径管(偏心) | 15 | 300 | BE |  | GB/T 8163 20 | GB/T 12459 | 注2 | 0 | 2016/07/20 | 0 | 2016/07/20 | 0
50 | 2 | 50 | P10C7 | 异径管(偏心) | 异径管(同心) | 350 | 800 | BE |  | GB/T 3274 Q235B | GB/T 13401 | 注2 | 0 | 2016/07/20 | 0 | 2016/07/20 | 0
51 | 2 | 51 | P10C7 | 异径管(同心) | 异径管(偏心) | 350 | 800 | BE |  | GB/T 3274 Q235B | GB/T 13401 | 注2 | 0 | 2016/07/20 | 0 | 2016/07/20 | 0
52 | 2 | 52 | P10C7 | 异径管(偏心) | 等径三通 | 15 | 300 | BE |  | GB/T 8163 20 | GB/T 12459 | 注2 | 0 | 2016/07/20 | 0 | 2016/07/20 | 0
53 | 2 | 53 | P10C7 | 等径三通 | 异径三通 | 15 | 300 | BE |  | GB/T 8163 20 | GB/T 12459 | 注2 | 0 | 2016/07/20 | 0 | 2016/07/20 | 0
54 | 2 | 54 | P10C7 | 异径三通 | 等径三通 | 350 | 800 | BE |  | GB/T 3274 Q235B | GB/T 13401 | 注2 | 0 | 2016/07/20 | 0 | 2016/07/20 | 0
55 | 2 | 55 | P10C7 | 等径三通 | 异径三通 | 350 | 800 | BE |  | GB/T 3274 Q235B | GB/T 13401 | 注2 | 0 | 2016/07/20 | 0 | 2016/07/20 | 0
56 | 2 | 56 | P10C7 | 法兰 FLANGES | 对焊法兰 | 15 | 800 | WN-RF | PN10 | NB/T 47008 20 | GB/T 9115 | 注2 | 0 | 2016/07/20 | 0 | 2016/07/20 | 0
57 | 2 | 57 | P10C7 | 对焊法兰 | 法兰盖 | 15 | 800 | BL-RF | PN10 | GB/T 3274 Q235B | GB/T 9123 |  | 0 | 2016/07/20 | 0 | 2016/07/20 | 0
58 | 2 | 58 | P10C7 | 垫片 GASKETS | 非金属平垫片 | 15 | 800 | RF | PN10 | EPDM | GB/T 9126,GB/T 9129 |  | 0 | 2016/07/20 | 0 | 2016/07/20 | 0
59 | 2 | 59 | P10C7 | 紧固件 BOLTINGS | 全螺纹螺柱/两个大六角螺母/垫圈 | 15 | 800 |  |  | 35CrMoA/35/300HV | GB/T 9125,GB/T 97 |  | 0 | 2016/07/20 | 0 | 2016/07/20 | 0
60 | 2 | 60 | P10C7 | 阀门 VALVES | 闸阀 | 15 | 40 | RF | PN10 | NB/T 47010 S30408阀体 | Z41H-10P |  | 0 | 2016/07/20 | 0 | 2016/07/20 | 0
61 | 2 | 61 | P10C7 | 闸阀 | 闸阀 | 50 | 450 | RF | PN10 | GB/T 12230 CF8阀体 | Z41H-10P |  | 0 | 2016/07/20 | 0 | 2016/07/20 | 0
62 | 2 | 62 | P10C7 | 闸阀 | 闸阀 | 500 | 800 | RF | PN10 | GB/T 12230 CF8阀体 | Z541H-10P |  | 0 | 2016/07/20 | 0 | 2016/07/20 | 0
63 | 2 | 63 | P10C7 | 闸阀 | 闸阀 | 300 | 800 | RF | PN10 | GB/T 12230 CF8阀体 | Z941H-10P |  | 0 | 2016/07/20 | 0 | 2016/07/20 | 0
64 | 2 | 64 | P10C7 | 闸阀 | 升降式止回阀 | 15 | 40 | RF | PN10 | NB/T 47010 S30408阀体 | H41H-10P | 注4 | 0 | 2016/07/20 | 0 | 2016/07/20 | 0
65 | 2 | 65 | P10C7 | 升降式止回阀 | 旋启式止回阀 | 50 | 800 | RF | PN10 | GB/T 12230 CF8阀体 | H44H-10P | 注6 | 0 | 2016/07/20 | 0 | 2016/07/20 | 0
66 | 2 | 66 | P10C7 | 旋启式止回阀 | 升降式止回阀 | 15 | 40 | RF | PN10 | NB/T 47010 S30408阀体 | H42H-10P | 注5 | 0 | 2016/07/20 | 0 | 2016/07/20 | 0
67 | 2 | 67 | P10C7 | 升降式止回阀 | 升降式止回阀 | 50 | 200 | RF | PN10 | GB/T 12230 CF8阀体 | H42H-10P | 注5 | 0 | 2016/07/20 | 0 | 2016/07/20 | 0
68 | 2 | 68 | P10C7 | 升降式止回阀 | 球阀 | 15 | 50 | FNPT | PN10 | NB/T 47010 S30408阀体 | Q11F-10P |  | 0 | 2016/07/20 | 0 | 2016/07/20 | 0
69 | 2 | 69 | P10C7 | 球阀 | 球阀 | 15 | 40 | RF | PN10 | NB/T 47010 S30408阀体 | Q41F-10P |  | 0 | 2016/07/20 | 0 | 2016/07/20 | 0
70 | 2 | 70 | P10C7 | 球阀 | 球阀 | 50 | 125 | RF | PN10 | GB/T 12230 CF8阀体 | Q41F-10P |  | 0 | 2016/07/20 | 0 | 2016/07/20 | 0
71 | 2 | 71 | P10C7 | 球阀 | 球阀 | 150 | 300 | RF | PN10 | GB/T 12230 CF8阀体 | Q347F-10P |  | 0 | 2016/07/20 | 0 | 2016/07/20 | 0
72 | 2 | 72 | P10C7 | 球阀 | 球阀 | 100 | 300 | RF | PN10 | GB/T 12230 CF8阀体 | Q941F-10P |  | 0 | 2016/07/20 | 0 | 2016/07/20 | 0
73 | 2 | 73 | P10P7 | 管子 PIPES | 非金属管 | 25 | 1200 | PE | 1.0MPa | FRP | HG/T 21633 长丝缠绕 |  | 0 | 2016/07/20 | 0 | 2016/07/20 | 0
74 | 2 | 74 | P10P7 | 管件 FITTINGS | 45°弯头 | 25 | 1200 | PE | 1.0MPa | FRP | HG/T 21633 | 注2 | 0 | 2016/07/20 | 0 | 2016/07/20 | 0
75 | 2 | 75 | P10P7 | 45°弯头 | 90°弯头 | 25 | 1200 | PE | 1.0MPa | FRP | HG/T 21633 | 注2 | 0 | 2016/07/20 | 0 | 2016/07/20 | 0
76 | 2 | 76 | P10P7 | 90°弯头 | 45°弯头 | 200 | 1200 | PE | 1.0MPa | FRP | HG/T 21633 | 注2 | 0 | 2016/07/20 | 0 | 2016/07/20 | 0
77 | 2 | 77 | P10P7 | 45°弯头 | 90°弯头 | 200 | 1200 | PE | 1.0MPa | FRP | HG/T 21633 | 注2 | 0 | 2016/07/20 | 0 | 2016/07/20 | 0
78 | 2 | 78 | P10P7 | 90°弯头 | 异径管(同心) | 25 | 1200 | PE | 1.0MPa | FRP | HG/T 21633 | 注2 | 0 | 2016/07/20 | 0 | 2016/07/20 | 0
79 | 2 | 79 | P10P7 | 异径管(同心) | 异径管(偏心) | 25 | 1200 | PE | 1.0MPa | FRP | HG/T 21633 | 注2 | 0 | 2016/07/20 | 0 | 2016/07/20 | 0
80 | 2 | 80 | P10P7 | 异径管(偏心) | 等径三通 | 25 | 1200 | PE | 1.0MPa | FRP | HG/T 21633 | 注2 | 0 | 2016/07/20 | 0 | 2016/07/20 | 0
81 | 2 | 81 | P10P7 | 等径三通 | 异径三通 | 25 | 1200 | PE | 1.0MPa | FRP | HG/T 21633 | 注2 | 0 | 2016/07/20 | 0 | 2016/07/20 | 0
82 | 2 | 82 | P10P7 | 法兰 FLANGES | 板式平焊法兰 | 25 | 1200 | PL-FF | PN10 | FRP |  |  | 0 | 2016/07/20 | 0 | 2016/07/20 | 0
83 | 2 | 83 | P10P7 | 板式平焊法兰 | 法兰盖 | 25 | 1200 | BL-FF | PN10 | FRP |  |  | 0 | 2016/07/20 | 0 | 2016/07/20 | 0
84 | 2 | 84 | P10P7 | 垫片 GASKETS | 非金属平垫片 | 25 | 1200 | FF | PN10 | EPDM | GB/T 9126,GB/T 9129 | 或ePTFE | 0 | 2016/07/20 | 0 | 2016/07/20 | 0
85 | 2 | 85 | P10P7 | 紧固件 BOLTINGS | 全螺纹螺柱/两个大六角螺母/垫圈 | 25 | 1200 |  |  | 35CrMoA/35/300HV | GB/T 9125,GB/T 97 |  | 0 | 2016/07/20 | 0 | 2016/07/20 | 0
86 | 2 | 86 | P10P7 | 阀门 VALVES | 截止阀 | 25 | 40 | FF | PN10 | 钛合金阀体 | J41W-10Ti |  | 0 | 2016/07/20 | 0 | 2016/07/20 | 0
87 | 2 | 87 | P10P7 | 截止阀 | 截止阀 | 50 | 150 | FF | PN10 | 铸钛合金阀体 | J41W-10Ti |  | 0 | 2016/07/20 | 0 | 2016/07/20 | 0
88 | 2 | 88 | P10P7 | 截止阀 | 截止阀 | 200 | 300 | FF | PN10 | 铸钛合金阀体 | J541W-10Ti |  | 0 | 2016/07/20 | 0 | 2016/07/20 | 0
89 | 2 | 89 | P10P7 | 截止阀 | 截止阀 | 25 | 300 | FF | PN10 | 钢衬氟塑料 | J41W-10CF |  | 0 | 2016/07/20 | 0 | 2016/07/20 | 0
90 | 2 | 90 | P10P7 | 截止阀 | 旋启式止回阀 | 50 | 150 | FF | PN10 | FRP阀体 | H44F-10FRP | 注6 | 0 | 2016/07/20 | 0 | 2016/07/20 | 0
91 | 2 | 91 | P10P7 | 旋启式止回阀 | 旋启式止回阀 | 50 | 500 | FF | PN10 | 钢衬氟塑料 | H44S-10CF | 注6 | 0 | 2016/07/20 | 0 | 2016/07/20 | 0
92 | 2 | 92 | P10P7 | 旋启式止回阀 | 蝶式止回阀 | 100 | 600 | FF | PN10 | 钢衬胶 | H47J-10C |  | 0 | 2016/07/20 | 0 | 2016/07/20 | 0
93 | 2 | 93 | P10P7 | 蝶式止回阀 | 升降式止回阀 | 25 | 100 | FF | PN10 | PP阀体 | H42X-10PP | 注5 | 0 | 2016/07/20 | 0 | 2016/07/20 | 0
94 | 2 | 94 | P10P7 | 升降式止回阀 | 球阀 | 25 | 150 | FF | PN10 | FRP阀体 | Q41F-10FRP |  | 0 | 2016/07/20 | 0 | 2016/07/20 | 0
95 | 2 | 95 | P10P7 | 球阀 | 球阀 | 25 | 150 | FF | PN10 | 钢衬氟塑料 | Q41W-10CF |  | 0 | 2016/07/20 | 0 | 2016/07/20 | 0
96 | 2 | 96 | P10P7 | 球阀 | 球阀 | 200 | 300 | FF | PN10 | 钢衬氟塑料 | Q347W-10CF |  | 0 | 2016/07/20 | 0 | 2016/07/20 | 0
97 | 2 | 97 | P10P7 | 球阀 | 球阀 | 100 | 300 | FF | PN10 | 钢衬氟塑料 | Q941W-10CF |  | 0 | 2016/07/20 | 0 | 2016/07/20 | 0
98 | 2 | 98 | P10P7 | 球阀 | 球阀 | 25 | 125 | FF | PN10 | 钢衬聚烯烃 | Q41W-10CP |  | 0 | 2016/07/20 | 0 | 2016/07/20 | 0
99 | 2 | 99 | P10P7 | 球阀 | 球阀 | 150 | 300 | FF | PN10 | 钢衬聚烯烃 | Q347W-10CP |  | 0 | 2016/07/20 | 0 | 2016/07/20 | 0
100 | 2 | 100 | P10P7 | 球阀 | 球阀 | 100 | 300 | FF | PN10 | 钢衬聚烯烃 | Q941W-10CP |  | 0 | 2016/07/20 | 0 | 2016/07/20 | 0
101 | 2 | 101 | P10P7 | 球阀 | 蝶阀 | 40 | 150 | FF | PN10 | 钢衬氟塑料 | D41W-10CF |  | 0 | 2016/07/20 | 0 | 2016/07/20 | 0
102 | 2 | 102 | P10P7 | 蝶阀 | 蝶阀 | 700 | 1200 | FF | PN10 | 钢衬氟塑料 | D341W-10CF |  | 0 | 2016/07/20 | 0 | 2016/07/20 | 0
103 | 2 | 103 | P10P7 | 蝶阀 | 蝶阀 | 700 | 1200 | FF | PN10 | 钢衬氟塑料 | D941W-10CF |  | 0 | 2016/07/20 | 0 | 2016/07/20 | 0
104 | 2 | 104 | P10P7 | 蝶阀 | 蝶阀 | 40 | 150 | WF | PN10 | 钢衬氟塑料 | D71W-10CF |  | 0 | 2016/07/20 | 0 | 2016/07/20 | 0
105 | 2 | 105 | P10P7 | 蝶阀 | 蝶阀 | 200 | 600 | WF | PN10 | 钢衬氟塑料 | D371W-10CF |  | 0 | 2016/07/20 | 0 | 2016/07/20 | 0
106 | 2 | 106 | P10P7 | 蝶阀 | 蝶阀 | 300 | 600 | WF | PN10 | 钢衬氟塑料 | D971W-10CF |  | 0 | 2016/07/20 | 0 | 2016/07/20 | 0
107 | 2 | 107 | P10P7 | 蝶阀 | 蝶阀 | 40 | 150 | FF | PN10 | 钢衬聚烯烃 | D41W-10CP |  | 0 | 2016/07/20 | 0 | 2016/07/20 | 0
108 | 2 | 108 | P10P7 | 蝶阀 | 蝶阀 | 700 | 1200 | FF | PN10 | 钢衬聚烯烃 | D341W-10CP |  | 0 | 2016/07/20 | 0 | 2016/07/20 | 0
109 | 2 | 109 | P10P7 | 蝶阀 | 蝶阀 | 700 | 1200 | FF | PN10 | 钢衬聚烯烃 | D941W-10CP |  | 0 | 2016/07/20 | 0 | 2016/07/20 | 0
110 | 2 | 110 | P10P7 | 蝶阀 | 蝶阀 | 40 | 150 | WF | PN10 | 钢衬聚烯烃 | D71W-10CP |  | 0 | 2016/07/20 | 0 | 2016/07/20 | 0
111 | 2 | 111 | P10P7 | 蝶阀 | 蝶阀 | 200 | 600 | WF | PN10 | 钢衬聚烯烃 | D371W-10CP |  | 0 | 2016/07/20 | 0 | 2016/07/20 | 0
112 | 2 | 112 | P10P7 | 蝶阀 | 蝶阀 | 300 | 600 | WF | PN10 | 钢衬聚烯烃 | D971W-10CP |  | 0 | 2016/07/20 | 0 | 2016/07/20 | 0
113 | 2 | 113 | P10P7 | 蝶阀 | 隔膜阀 | 25 | 300 | FF | PN10 | 钢衬聚烯烃 | G41W-10CP |  | 0 | 2016/07/20 | 0 | 2016/07/20 | 0
114 | 2 | 114 | P10P7 | 隔膜阀 | 隔膜阀 | 25 | 300 | FF | PN10 | 钢衬聚烯烃 | G45W-10CP |  | 0 | 2016/07/20 | 0 | 2016/07/20 | 0
115 | 2 | 115 | P10P7 | 隔膜阀 | 隔膜阀 | 25 | 300 | FF | PN10 | PVC-U阀体 | G41F-10UPVC |  | 0 | 2016/07/20 | 0 | 2016/07/20 | 0
116 | 2 | 116 | P10P7 | 隔膜阀 | 隔膜阀 | 25 | 300 | FF | PN10 | 钢衬氟塑料 | G41W-10CF |  | 0 | 2016/07/20 | 0 | 2016/07/20 | 0
117 | 2 | 117 | P10P7 | 隔膜阀 | 隔膜阀 | 25 | 300 | FF | PN10 | 钢衬氟塑料 | G45W-10CF |  | 0 | 2016/07/20 | 0 | 2016/07/20 | 0
118 | 2 | 118 | P10P7 | 隔膜阀 | 排气阀 | 15 | 200 | FF | PN10 | 钢衬氟塑料 |  |  | 0 | 2016/07/20 | 0 | 2016/07/20 | 0
119 | 2 | 119 | P10S7 | 管子 PIPES | 无缝钢管 | 100 | 400 | BE |  | 022Cr17Ni12Mo2(AP) | GB/T 14976 |  | 0 | 2016/07/20 | 0 | 2016/07/20 | 0
120 | 2 | 120 | P10S7 | 无缝钢管 | 钢板卷焊管 | 450 | 900 | BE |  | GB/T 4237 022Cr17Ni12Mo2(AP) | GB 50235 |  | 0 | 2016/07/20 | 0 | 2016/07/20 | 0
121 | 2 | 121 | P10S7 | 管件 FITTINGS | 45°弯头(长半径) | 100 | 400 | BE |  | GB/T 14976 022Cr17Ni12Mo2(AP) | GB/T 12459 | 注2 | 0 | 2016/07/20 | 0 | 2016/07/20 | 0
122 | 2 | 122 | P10S7 | 45°弯头(长半径) | 90°弯头(长半径) | 100 | 400 | BE |  | GB/T 14976 022Cr17Ni12Mo2(AP) | GB/T 12459 | 注2 | 0 | 2016/07/20 | 0 | 2016/07/20 | 0
123 | 2 | 123 | P10S7 | 90°弯头(长半径) | 90°弯头(短半径) | 100 | 400 | BE |  | GB/T 14976 022Cr17Ni12Mo2(AP) | GB/T 12459 | 注2,3 | 0 | 2016/07/20 | 0 | 2016/07/20 | 0
124 | 2 | 124 | P10S7 | 90°弯头(短半径) | 45°弯头 | 450 | 900 | BE |  | GB/T 4237 022Cr17Ni12Mo2(AP) | 参照GB/T 13401 钢板卷焊 | 注2 | 0 | 2016/07/20 | 0 | 2016/07/20 | 0
125 | 2 | 125 | P10S7 | 45°弯头 | 90°弯头 | 450 | 900 | BE |  | GB/T 4237 022Cr17Ni12Mo2(AP) | 参照GB/T 13401 钢板卷焊 | 注2 | 0 | 2016/07/20 | 0 | 2016/07/20 | 0
126 | 2 | 126 | P10S7 | 90°弯头 | 异径管(同心) | 100 | 400 | BE |  | GB/T 14976 022Cr17Ni12Mo2(AP) | GB/T 12459 | 注2 | 0 | 2016/07/20 | 0 | 2016/07/20 | 0
127 | 2 | 127 | P10S7 | 异径管(同心) | 异径管(偏心) | 100 | 400 | BE |  | GB/T 14976 022Cr17Ni12Mo2(AP) | GB/T 12459 | 注2 | 0 | 2016/07/20 | 0 | 2016/07/20 | 0
128 | 2 | 128 | P10S7 | 异径管(偏心) | 异径管(同心) | 450 | 900 | BE |  | GB/T 4237 022Cr17Ni12Mo2(AP) | 参照GB/T 13401 钢板卷焊 | 注2 | 0 | 2016/07/20 | 0 | 2016/07/20 | 0
129 | 2 | 129 | P10S7 | 异径管(同心) | 异径管(偏心) | 450 | 900 | BE |  | GB/T 4237 022Cr17Ni12Mo2(AP) | 参照GB/T 13401 钢板卷焊 | 注2 | 0 | 2016/07/20 | 0 | 2016/07/20 | 0
130 | 2 | 130 | P10S7 | 异径管(偏心) | 等径三通 | 100 | 400 | BE |  | GB/T 14976 022Cr17Ni12Mo2(AP) | GB/T 12459 | 注2 | 0 | 2016/07/20 | 0 | 2016/07/20 | 0
131 | 2 | 131 | P10S7 | 等径三通 | 异径三通 | 100 | 400 | BE |  | GB/T 14976 022Cr17Ni12Mo2(AP) | GB/T 12459 | 注2 | 0 | 2016/07/20 | 0 | 2016/07/20 | 0
132 | 2 | 132 | P10S7 | 异径三通 | 等径三通 | 450 | 900 | BE |  | GB/T 4237 022Cr17Ni12Mo2(AP) | 参照GB/T 13401 钢板卷焊 | 注2 | 0 | 2016/07/20 | 0 | 2016/07/20 | 0
133 | 2 | 133 | P10S7 | 等径三通 | 异径三通 | 450 | 900 | BE |  | GB/T 4237 022Cr17Ni12Mo2(AP) | 参照GB/T 13401 钢板卷焊 | 注2 | 0 | 2016/07/20 | 0 | 2016/07/20 | 0
134 | 2 | 134 | P10S7 | 法兰 FLANGES | 对焊法兰 | 100 | 900 | WN-RF | PN10 | NB/T 47010 S31603 | GB/T 9115 | 注2 | 0 | 2016/07/20 | 0 | 2016/07/20 | 0
135 | 2 | 135 | P10S7 | 对焊法兰 | 带颈对焊夹套法兰(异径) | 100 | 900 | JWN-RF | PN10 | NB/T 47010 S31603 | HG/T 20592 |  | 0 | 2016/07/20 | 0 | 2016/07/20 | 0
136 | 2 | 136 | P10S7 | 带颈对焊夹套法兰(异径) | 法兰盖 | 100 | 900 | BL-RF | PN10 | NB/T 47010 S31603 | GB/T 9123 |  | 0 | 2016/07/20 | 0 | 2016/07/20 | 0
137 | 2 | 137 | P10S7 | 垫片 GASKETS | 非金属平垫片 | 100 | 900 | RF | PN10 | RPTFE | GB/T 9126,GB/T 9129 |  | 0 | 2016/07/20 | 0 | 2016/07/20 | 0
138 | 2 | 138 | P10S7 | 紧固件 BOLTINGS | 全螺纹螺柱/两个大六角螺母/垫圈 | 100 | 900 |  |  | 35CrMoA/35/300HV | GB/T 9125,GB/T 97 |  | 0 | 2016/07/20 | 0 | 2016/07/20 | 0
139 | 2 | 139 | P10S7 | 阀门 VALVES | 闸阀 | 100 | 450 | RF | PN10 | GB/T 12230 CF3M阀体 | Z41W-10R |  | 0 | 2016/07/20 | 0 | 2016/07/20 | 0
140 | 2 | 140 | P10S7 | 闸阀 | 闸阀 | 500 | 900 | RF | PN10 | GB/T 12230 CF3M阀体 | Z541W-10R |  | 0 | 2016/07/20 | 0 | 2016/07/20 | 0
141 | 2 | 141 | P10S7 | 闸阀 | 闸阀 | 300 | 900 | RF | PN10 | GB/T 12230 CF3M阀体 | Z941W-10R |  | 0 | 2016/07/20 | 0 | 2016/07/20 | 0
142 | 2 | 142 | P10S7 | 闸阀 | 闸阀 | 100 | 450 | RF | PN10 | 钢衬氟塑料 | Z41W-10CF |  | 0 | 2016/07/20 | 0 | 2016/07/20 | 0
143 | 2 | 143 | P10S7 | 闸阀 | 闸阀 | 500 | 900 | RF | PN10 | 钢衬氟塑料 | Z541W-10CF |  | 0 | 2016/07/20 | 0 | 2016/07/20 | 0
144 | 2 | 144 | P10S7 | 闸阀 | 闸阀 | 300 | 900 | RF | PN10 | 钢衬氟塑料 | Z941W-10CF |  | 0 | 2016/07/20 | 0 | 2016/07/20 | 0
145 | 2 | 145 | P10S7 | 闸阀 | 球阀 | 100 | 100 | RF | PN10 | GB/T 12230 CF3M阀体 | Q41W-10R |  | 0 | 2016/07/20 | 0 | 2016/07/20 | 0
146 | 2 | 146 | P10S7 | 球阀 | 球阀 | 125 | 300 | RF | PN10 | GB/T 12230 CF3M阀体 | Q347W-10R |  | 0 | 2016/07/20 | 0 | 2016/07/20 | 0
147 | 2 | 147 | P10S7 | 球阀 | 球阀 | 100 | 300 | RF | PN10 | GB/T 12230 CF3M阀体 | Q941W-10R |  | 0 | 2016/07/20 | 0 | 2016/07/20 | 0
148 | 2 | 148 | P10S7 | 球阀 | 球阀 | 100 | 100 | RF | PN10 | 钢衬氟塑料 | Q41W-10CF |  | 0 | 2016/07/20 | 0 | 2016/07/20 | 0
149 | 2 | 149 | P10S7 | 球阀 | 球阀 | 125 | 300 | RF | PN10 | 钢衬氟塑料 | Q347W-10CF |  | 0 | 2016/07/20 | 0 | 2016/07/20 | 0
150 | 2 | 150 | P10S7 | 球阀 | 球阀 | 100 | 300 | RF | PN10 | 钢衬氟塑料 | Q941W-10CF |  | 0 | 2016/07/20 | 0 | 2016/07/20 | 0
151 | 2 | 151 | P10S7 | 球阀 | 蝶阀 | 350 | 900 | RF | PN10 | GB/T 12230 CF3M阀体 | D341W-10R |  | 0 | 2016/07/20 | 0 | 2016/07/20 | 0
152 | 2 | 152 | P10S7 | 蝶阀 | 蝶阀 | 350 | 900 | RF | PN10 | GB/T 12230 CF3M阀体 | D941W-10R |  | 0 | 2016/07/20 | 0 | 2016/07/20 | 0
153 | 2 | 153 | P10S7 | 蝶阀 | 蝶阀 | 350 | 900 | RF | PN10 | 钢衬氟塑料 | D341W-10CF |  | 0 | 2016/07/20 | 0 | 2016/07/20 | 0
154 | 2 | 154 | P10S7 | 蝶阀 | 蝶阀 | 350 | 900 | RF | PN10 | 钢衬氟塑料 | D941W-10CF |  | 0 | 2016/07/20 | 0 | 2016/07/20 | 0
155 | 2 | 155 | P10S7 | 蝶阀 | 蝶阀 | 100 | 300 | WF | PN10 | GB/T 12230 CF3M阀体 | D371W-10R |  | 0 | 2016/07/20 | 0 | 2016/07/20 | 0
156 | 2 | 156 | P10S7 | 蝶阀 | 蝶阀 | 300 | 300 | WF | PN10 | GB/T 12230 CF3M阀体 | D971W-10R |  | 0 | 2016/07/20 | 0 | 2016/07/20 | 0
157 | 2 | 157 | P10S7 | 蝶阀 | 蝶阀 | 100 | 300 | WF | PN10 | 钢衬氟塑料 | D371W-10CF |  | 0 | 2016/07/20 | 0 | 2016/07/20 | 0
158 | 2 | 158 | P10S7 | 蝶阀 | 蝶阀 | 300 | 300 | WF | PN10 | 钢衬氟塑料 | D971W-10CF |  | 0 | 2016/07/20 | 0 | 2016/07/20 | 0
159 | 2 | 159 | P16C7 | 管子 PIPES | 无缝钢管 | 15 | 300 | BE |  | 20 | GB/T 8163 |  | 0 | 2016/07/20 | 0 | 2016/07/20 | 0
160 | 2 | 160 | P16C7 | 无缝钢管 | 直缝埋弧焊(SAWL)钢管 | 350 | 600 | BE |  | Q235B | GB/T 3091 |  | 0 | 2016/07/20 | 0 | 2016/07/20 | 0
161 | 2 | 161 | P16C7 | 短管 NIPPLES | 短管(L=100mm) | 15 | 40 | BE×BE | Sch.80 | GB/T 8163 20 | HG/T 20553 (Ⅰa) |  | 0 | 2016/07/20 | 0 | 2016/07/20 | 0
162 | 2 | 162 | P16C7 | 短管(L=100mm) | 短管(L=100mm) | 15 | 40 | MNPT×MNPT | Sch.160 | GB/T 8163 20 | HG/T 20553 (Ⅰa) |  | 0 | 2016/07/20 | 0 | 2016/07/20 | 0
163 | 2 | 163 | P16C7 | 短管(L=100mm) | 短管(L=100mm) | 15 | 40 | BE×MNPT | Sch.160 | GB/T 8163 20 | HG/T 20553 (Ⅰa) |  | 0 | 2016/07/20 | 0 | 2016/07/20 | 0
164 | 2 | 164 | P16C7 | 管件 FITTINGS | 45°弯头(长半径) | 15 | 300 | BE |  | GB/T 8163 20 | GB/T 12459 | 注2 | 0 | 2016/07/20 | 0 | 2016/07/20 | 0
165 | 2 | 165 | P16C7 | 45°弯头(长半径) | 90°弯头(长半径) | 15 | 300 | BE |  | GB/T 8163 20 | GB/T 12459 | 注2 | 0 | 2016/07/20 | 0 | 2016/07/20 | 0
166 | 2 | 166 | P16C7 | 90°弯头(长半径) | 90°弯头(短半径) | 25 | 300 | BE |  | GB/T 8163 20 | GB/T 12459 | 注2,3 | 0 | 2016/07/20 | 0 | 2016/07/20 | 0
167 | 2 | 167 | P16C7 | 90°弯头(短半径) | 45°弯头(长半径) | 350 | 600 | BE |  | GB/T 3274 Q235B | GB/T 13401 | 注2 | 0 | 2016/07/20 | 0 | 2016/07/20 | 0
168 | 2 | 168 | P16C7 | 45°弯头(长半径) | 90°弯头(长半径) | 350 | 600 | BE |  | GB/T 3274 Q235B | GB/T 13401 | 注2 | 0 | 2016/07/20 | 0 | 2016/07/20 | 0
169 | 2 | 169 | P16C7 | 90°弯头(长半径) | 90°弯头(短半径) | 350 | 600 | BE |  | GB/T 3274 Q235B | GB/T 13401 | 注2,3 | 0 | 2016/07/20 | 0 | 2016/07/20 | 0
170 | 2 | 170 | P16C7 | 90°弯头(短半径) | 异径管(同心) | 15 | 300 | BE |  | GB/T 8163 20 | GB/T 12459 | 注2 | 0 | 2016/07/20 | 0 | 2016/07/20 | 0
171 | 2 | 171 | P16C7 | 异径管(同心) | 异径管(偏心) | 15 | 300 | BE |  | GB/T 8163 20 | GB/T 12459 | 注2 | 0 | 2016/07/20 | 0 | 2016/07/20 | 0
172 | 2 | 172 | P16C7 | 异径管(偏心) | 异径管(同心) | 350 | 600 | BE |  | GB/T 3274 Q235B | GB/T 13401 | 注2 | 0 | 2016/07/20 | 0 | 2016/07/20 | 0
173 | 2 | 173 | P16C7 | 异径管(同心) | 异径管(偏心) | 350 | 600 | BE |  | GB/T 3274 Q235B | GB/T 13401 | 注2 | 0 | 2016/07/20 | 0 | 2016/07/20 | 0
174 | 2 | 174 | P16C7 | 异径管(偏心) | 等径三通 | 15 | 300 | BE |  | GB/T 8163 20 | GB/T 12459 | 注2 | 0 | 2016/07/20 | 0 | 2016/07/20 | 0
175 | 2 | 175 | P16C7 | 等径三通 | 异径三通 | 15 | 300 | BE |  | GB/T 8163 20 | GB/T 12459 | 注2 | 0 | 2016/07/20 | 0 | 2016/07/20 | 0
176 | 2 | 176 | P16C7 | 异径三通 | 等径三通 | 350 | 600 | BE |  | GB/T 3274 Q235B | GB/T 13401 | 注2 | 0 | 2016/07/20 | 0 | 2016/07/20 | 0
177 | 2 | 177 | P16C7 | 等径三通 | 异径三通 | 350 | 600 | BE |  | GB/T 3274 Q235B | GB/T 13401 | 注2 | 0 | 2016/07/20 | 0 | 2016/07/20 | 0
178 | 2 | 178 | P16C7 | 法兰 FLANGES | 对焊法兰 | 15 | 600 | WN-RF | PN16 | NB/T 47008 20 | GB/T 9115 | 注2 | 0 | 2016/07/20 | 0 | 2016/07/20 | 0
179 | 2 | 179 | P16C7 | 对焊法兰 | 法兰盖 | 15 | 600 | BL-RF | PN16 | NB/T 47008 20 | GB/T 9123 |  | 0 | 2016/07/20 | 0 | 2016/07/20 | 0
180 | 2 | 180 | P16C7 | 垫片 GASKETS | 非金属平垫片 | 15 | 600 | RF | PN16 | PTFE | GB/T 9126,GB/T 9129 |  | 0 | 2016/07/20 | 0 | 2016/07/20 | 0
181 | 2 | 181 | P16C7 | 紧固件 BOLTINGS | 全螺纹螺柱/两个大六角螺母/垫圈 | 15 | 600 |  |  | 35CrMoA/35/300HV | GB/T 9125,GB/T 97 |  | 0 | 2016/07/20 | 0 | 2016/07/20 | 0
182 | 2 | 182 | P16C7 | 阀门 VALVES | 闸阀 | 15 | 40 | RF | PN16 | GB/T 12228 25阀体 | Z41H-16C 耐油垫片 |  | 0 | 2016/07/20 | 0 | 2016/07/20 | 0
183 | 2 | 183 | P16C7 | 闸阀 | 闸阀 | 50 | 400 | RF | PN16 | GB/T 12229 WCB阀体 | Z41H-16C 耐油垫片 |  | 0 | 2016/07/20 | 0 | 2016/07/20 | 0
184 | 2 | 184 | P16C7 | 闸阀 | 闸阀 | 450 | 600 | RF | PN16 | GB/T 12229 WCB阀体 | Z541H-16C 耐油垫片 |  | 0 | 2016/07/20 | 0 | 2016/07/20 | 0
185 | 2 | 185 | P16C7 | 闸阀 | 截止阀 | 15 | 40 | RF | PN16 | GB/T 12228 25阀体 | J41H-16C 耐油垫片 |  | 0 | 2016/07/20 | 0 | 2016/07/20 | 0
186 | 2 | 186 | P16C7 | 截止阀 | 截止阀 | 50 | 150 | RF | PN16 | GB/T 12229 WCB阀体 | J41H-16C 耐油垫片 |  | 0 | 2016/07/20 | 0 | 2016/07/20 | 0
187 | 2 | 187 | P16C7 | 截止阀 | 截止阀 | 200 | 300 | RF | PN16 | GB/T 12229 WCB阀体 | J541H-16C 耐油垫片 |  | 0 | 2016/07/20 | 0 | 2016/07/20 | 0
188 | 2 | 188 | P16C7 | 截止阀 | 截止阀 | 15 | 40 | FNPT | PN16 | GB/T 12228 25阀体 | J11H-16C 耐油垫片 |  | 0 | 2016/07/20 | 0 | 2016/07/20 | 0
189 | 2 | 189 | P16C7 | 截止阀 | 升降式止回阀 | 15 | 40 | RF | PN16 | GB/T 12228 25阀体 | H41H-16C 耐油垫片 | 注4 | 0 | 2016/07/20 | 0 | 2016/07/20 | 0
190 | 2 | 190 | P16C7 | 升降式止回阀 | 旋启式止回阀 | 50 | 600 | RF | PN16 | GB/T 12229 WCB阀体 | H44H-16C 耐油垫片 | 注6 | 0 | 2016/07/20 | 0 | 2016/07/20 | 0
191 | 2 | 191 | P16C7 | 旋启式止回阀 | 球阀 | 15 | 40 | FNPT | PN16 | GB/T 12228 25阀体 | Q11F-16C 防火防静电；耐油垫片 |  | 0 | 2016/07/20 | 0 | 2016/07/20 | 0
192 | 2 | 192 | P16C7 | 球阀 | 球阀 | 15 | 40 | RF | PN16 | GB/T 12228 25阀体 | Q41F-16C 防火防静电；耐油垫片 |  | 0 | 2016/07/20 | 0 | 2016/07/20 | 0
193 | 2 | 193 | P16C7 | 球阀 | 球阀 | 50 | 100 | RF | PN16 | GB/T 12229 WCB阀体 | Q41F-16C 防火防静电；耐油垫片 |  | 0 | 2016/07/20 | 0 | 2016/07/20 | 0
194 | 2 | 194 | P16C7 | 球阀 | 蝶阀 | 50 | 200 | WF | PN16 | GB/T 12229 WCB阀体 | D371F-16C 防火防静电；耐油垫片 |  | 0 | 2016/07/20 | 0 | 2016/07/20 | 0
195 | 2 | 195 | P16C7 | 蝶阀 | 蝶阀 | 250 | 600 | RF | PN16 | GB/T 12229 WCB阀体 | D341F-16C 防火防静电；耐油垫片 |  | 0 | 2016/07/20 | 0 | 2016/07/20 | 0
196 | 2 | 196 | P16S7 | 管子 PIPES | 无缝钢管 | 15 | 600 | BE |  | 06Cr19Ni10 | GB/T 14976 |  | 0 | 2016/07/20 | 0 | 2016/07/20 | 0
197 | 2 | 197 | P16S7 | 短管 NIPPLES | 短管(L=100mm) | 15 | 40 | BE×BE | Sch.40S | GB/T 14976 06Cr19Ni10 | HG/T 20553 (Ⅰa) |  | 0 | 2016/07/20 | 0 | 2016/07/20 | 0
198 | 2 | 198 | P16S7 | 短管(L=100mm) | 短管(L=100mm) | 15 | 40 | MNPT×MNPT | Sch.80S | GB/T 14976 06Cr19Ni10 | HG/T 20553 (Ⅰa) |  | 0 | 2016/07/20 | 0 | 2016/07/20 | 0
199 | 2 | 199 | P16S7 | 短管(L=100mm) | 短管(L=100mm) | 15 | 40 | BE×MNPT | Sch.80S | GB/T 14976 06Cr19Ni10 | HG/T 20553 (Ⅰa) |  | 0 | 2016/07/20 | 0 | 2016/07/20 | 0
200 | 2 | 200 | P16S7 | 管件 FITTINGS | 45°弯头(长半径) | 15 | 600 | BE |  | GB/T 14976 06Cr19Ni10 | GB/T 12459 | 注2 | 0 | 2016/07/20 | 0 | 2016/07/20 | 0
201 | 2 | 201 | P16S7 | 45°弯头(长半径) | 90°弯头(长半径) | 15 | 600 | BE |  | GB/T 14976 06Cr19Ni10 | GB/T 12459 | 注2 | 0 | 2016/07/20 | 0 | 2016/07/20 | 0
202 | 2 | 202 | P16S7 | 90°弯头(长半径) | 异径管(同心) | 15 | 600 | BE |  | GB/T 14976 06Cr19Ni10 | GB/T 12459 | 注2 | 0 | 2016/07/20 | 0 | 2016/07/20 | 0
203 | 2 | 203 | P16S7 | 异径管(同心) | 异径管(偏心) | 15 | 600 | BE |  | GB/T 14976 06Cr19Ni10 | GB/T 12459 | 注2 | 0 | 2016/07/20 | 0 | 2016/07/20 | 0
204 | 2 | 204 | P16S7 | 异径管(偏心) | 等径三通 | 15 | 600 | BE |  | GB/T 14976 06Cr19Ni10 | GB/T 12459 | 注2 | 0 | 2016/07/20 | 0 | 2016/07/20 | 0
205 | 2 | 205 | P16S7 | 等径三通 | 异径三通 | 15 | 600 | BE |  | GB/T 14976 06Cr19Ni10 | GB/T 12459 | 注2 | 0 | 2016/07/20 | 0 | 2016/07/20 | 0
206 | 2 | 206 | P16S7 | 法兰 FLANGES | 对焊法兰 | 15 | 600 | WN-RF | PN16 | NB/T 47010 S30408 | GB/T 9115 | 注2 | 0 | 2016/07/20 | 0 | 2016/07/20 | 0
207 | 2 | 207 | P16S7 | 对焊法兰 | 法兰盖 | 15 | 600 | BL-RF | PN16 | NB/T 47010 S30408 | GB/T 9123 |  | 0 | 2016/07/20 | 0 | 2016/07/20 | 0
208 | 2 | 208 | P16S7 | 垫片 GASKETS | 非金属平垫片 | 15 | 600 | RF | PN16 | PTFE | GB/T 9126,GB/T 9129 |  | 0 | 2016/07/20 | 0 | 2016/07/20 | 0
209 | 2 | 209 | P16S7 | 紧固件 BOLTINGS | 全螺纹螺柱/两个大六角螺母/垫圈 | 15 | 600 |  |  | 35CrMoA/35/300HV | GB/T 9125,GB/T 97 |  | 0 | 2016/07/20 | 0 | 2016/07/20 | 0
210 | 2 | 210 | P16S7 | 阀门 VALVES | 截止阀 | 15 | 40 | RF | PN16 | NB/T 47010 S30408阀体 | JY41W-16P |  | 0 | 2016/07/20 | 0 | 2016/07/20 | 0
211 | 2 | 211 | P16S7 | 截止阀 | 截止阀 | 50 | 150 | RF | PN16 | GB/T 12230 CF8阀体 | JY41W-16P |  | 0 | 2016/07/20 | 0 | 2016/07/20 | 0
212 | 2 | 212 | P16S7 | 截止阀 | 截止阀 | 200 | 300 | RF | PN16 | GB/T 12230 CF8阀体 | JYU541W-16P |  | 0 | 2016/07/20 | 0 | 2016/07/20 | 0
213 | 2 | 213 | P16S7 | 截止阀 | 升降式止回阀 | 15 | 40 | RF | PN16 | NB/T 47010 S30408阀体 | HY41W-16P | 注4 | 0 | 2016/07/20 | 0 | 2016/07/20 | 0
214 | 2 | 214 | P16S7 | 升降式止回阀 | 旋启式止回阀 | 50 | 600 | RF | PN16 | GB/T 12230 CF8阀体 | HY44W-16P | 注6 | 0 | 2016/07/20 | 0 | 2016/07/20 | 0
215 | 2 | 215 | P25C7 | 管子 PIPES | 无缝钢管 | 15 | 600 | BE |  | 20 | GB/T 8163 |  | 0 | 2016/07/20 | 0 | 2016/07/20 | 0
216 | 2 | 216 | P25C7 | 短管 NIPPLES | 短管(L=100mm) | 15 | 40 | BE×BE | Sch.80 | GB/T 8163 20 | HG/T 20553 (Ⅰa) |  | 0 | 2016/07/20 | 0 | 2016/07/20 | 0
217 | 2 | 217 | P25C7 | 短管(L=100mm) | 短管(L=100mm) | 15 | 40 | MNPT×MNPT | Sch.160 | GB/T 8163 20 | HG/T 20553 (Ⅰa) |  | 0 | 2016/07/20 | 0 | 2016/07/20 | 0
218 | 2 | 218 | P25C7 | 短管(L=100mm) | 短管(L=100mm) | 15 | 40 | BE×MNPT | Sch.160 | GB/T 8163 20 | HG/T 20553 (Ⅰa) |  | 0 | 2016/07/20 | 0 | 2016/07/20 | 0
219 | 2 | 219 | P25C7 | 管件 FITTINGS | 45°弯头(长半径) | 15 | 600 | BE |  | GB/T 8163 20 | GB/T 12459 | 注2 | 0 | 2016/07/20 | 0 | 2016/07/20 | 0
220 | 2 | 220 | P25C7 | 45°弯头(长半径) | 90°弯头(长半径) | 15 | 600 | BE |  | GB/T 8163 20 | GB/T 12459 | 注2 | 0 | 2016/07/20 | 0 | 2016/07/20 | 0
221 | 2 | 221 | P25C7 | 90°弯头(长半径) | 90°弯头(短半径) | 25 | 600 | BE |  | GB/T 8163 20 | GB/T 12459 | 注2,3 | 0 | 2016/07/20 | 0 | 2016/07/20 | 0
222 | 2 | 222 | P25C7 | 90°弯头(短半径) | 异径管(同心) | 15 | 600 | BE |  | GB/T 8163 20 | GB/T 12459 | 注2 | 0 | 2016/07/20 | 0 | 2016/07/20 | 0
223 | 2 | 223 | P25C7 | 异径管(同心) | 异径管(偏心) | 15 | 600 | BE |  | GB/T 8163 20 | GB/T 12459 | 注2 | 0 | 2016/07/20 | 0 | 2016/07/20 | 0
224 | 2 | 224 | P25C7 | 异径管(偏心) | 等径三通 | 15 | 600 | BE |  | GB/T 8163 20 | GB/T 12459 | 注2 | 0 | 2016/07/20 | 0 | 2016/07/20 | 0
225 | 2 | 225 | P25C7 | 等径三通 | 异径三通 | 15 | 600 | BE |  | GB/T 8163 20 | GB/T 12459 | 注2 | 0 | 2016/07/20 | 0 | 2016/07/20 | 0
226 | 2 | 226 | P25C7 | 法兰 FLANGES | 对焊法兰 | 15 | 600 | WN-M | PN25 | NB/T 47008 20 | GB/T 9115 | 注2 | 0 | 2016/07/20 | 0 | 2016/07/20 | 0
227 | 2 | 227 | P25C7 | 对焊法兰 | 对焊法兰 | 15 | 600 | WN-F | PN25 | NB/T 47008 20 | GB/T 9115 | 注2 | 0 | 2016/07/20 | 0 | 2016/07/20 | 0
228 | 2 | 228 | P25C7 | 对焊法兰 | 法兰盖 | 15 | 600 | BL-M | PN25 | NB/T 47008 20 | GB/T 9123 |  | 0 | 2016/07/20 | 0 | 2016/07/20 | 0
229 | 2 | 229 | P25C7 | 法兰盖 | 法兰盖 | 15 | 600 | BL-F | PN25 | NB/T 47008 20 | GB/T 9123 |  | 0 | 2016/07/20 | 0 | 2016/07/20 | 0
230 | 2 | 230 | P25C7 | 垫片 GASKETS | 缠绕垫 | 15 | 600 | MF | PN25 | 304+柔性石墨 | GB/T 4622 B0222 |  | 0 | 2016/07/20 | 0 | 2016/07/20 | 0
231 | 2 | 231 | P25C7 | 紧固件 BOLTINGS | 全螺纹螺柱/两个大六角螺母/垫圈 | 15 | 600 |  |  | 35CrMoA/35/300HV | GB/T 9125,GB/T 97 |  | 0 | 2016/07/20 | 0 | 2016/07/20 | 0
232 | 2 | 232 | P25C7 | 阀门 VALVES | 闸阀 | 15 | 40 | F | PN25 | GB/T 12228 A105阀体 | CZ40H-25 氨介质用 |  | 0 | 2016/07/20 | 0 | 2016/07/20 | 0
233 | 2 | 233 | P25C7 | 闸阀 | 闸阀 | 50 | 350 | F | PN25 | GB/T 12229 WCB阀体 | CZ40H-25 氨介质用 |  | 0 | 2016/07/20 | 0 | 2016/07/20 | 0
234 | 2 | 234 | P25C7 | 闸阀 | 闸阀 | 400 | 600 | F | PN25 | GB/T 12229 WCB阀体 | CZ440H-25 氨介质用 |  | 0 | 2016/07/20 | 0 | 2016/07/20 | 0
235 | 2 | 235 | P25C7 | 闸阀 | 截止阀 | 15 | 40 | F | PN25 | GB/T 12228 A105阀体 | J41H-25 氨介质用 |  | 0 | 2016/07/20 | 0 | 2016/07/20 | 0
236 | 2 | 236 | P25C7 | 截止阀 | 截止阀 | 50 | 150 | F | PN25 | GB/T 12229 WCB阀体 | J41H-25 氨介质用 |  | 0 | 2016/07/20 | 0 | 2016/07/20 | 0
237 | 2 | 237 | P25C7 | 截止阀 | 截止阀 | 200 | 300 | F | PN25 | GB/T 12229 WCB阀体 | J541H-25 氨介质用 |  | 0 | 2016/07/20 | 0 | 2016/07/20 | 0
238 | 2 | 238 | P25C7 | 截止阀 | 升降式止回阀 | 15 | 40 | F | PN25 | GB/T 12228 A105阀体 | H41H-25 氨介质用 | 注4 | 0 | 2016/07/20 | 0 | 2016/07/20 | 0
239 | 2 | 239 | P25C7 | 升降式止回阀 | 旋启式止回阀 | 50 | 300 | F | PN25 | GB/T 12229 WCB阀体 | H44H-25 氨介质用 | 注6 | 0 | 2016/07/20 | 0 | 2016/07/20 | 0
240 | 2 | 240 | P25C7 | 旋启式止回阀 | 球阀 | 15 | 40 | F | PN25 | GB/T 12228 A105阀体 | Q41F-25 氨介质用；防火防静电 |  | 0 | 2016/07/20 | 0 | 2016/07/20 | 0
241 | 2 | 241 | P25C7 | 球阀 | 球阀 | 50 | 100 | F | PN25 | GB/T 12229 WCB阀体 | Q41F-25 氨介质用；防火防静电 |  | 0 | 2016/07/20 | 0 | 2016/07/20 | 0
242 | 2 | 242 | P25C7 | 球阀 | 球阀 | 125 | 300 | F | PN25 | GB/T 12229 WCB阀体 | Q347F-25 氨介质用；防火防静电 |  | 0 | 2016/07/20 | 0 | 2016/07/20 | 0
243 | 2 | 243 | P40C7 | 管子 PIPES | 无缝钢管 | 50 | 600 | BE |  | 20 | GB/T 8163 |  | 0 | 2016/07/20 | 0 | 2016/07/20 | 0
244 | 2 | 244 | P40C7 | 管件 FITTINGS | 45°弯头(长半径) | 50 | 600 | BE |  | GB/T 8163 20 | GB/T 12459 | 注2 | 0 | 2016/07/20 | 0 | 2016/07/20 | 0
245 | 2 | 245 | P40C7 | 45°弯头(长半径) | 90°弯头(长半径) | 50 | 600 | BE |  | GB/T 8163 20 | GB/T 12459 | 注2 | 0 | 2016/07/20 | 0 | 2016/07/20 | 0
246 | 2 | 246 | P40C7 | 90°弯头(长半径) | 90°弯头(短半径) | 50 | 600 | BE |  | GB/T 8163 20 | GB/T 12459 | 注2,3 | 0 | 2016/07/20 | 0 | 2016/07/20 | 0
247 | 2 | 247 | P40C7 | 90°弯头(短半径) | 异径管(同心) | 50 | 600 | BE |  | GB/T 8163 20 | GB/T 12459 | 注2 | 0 | 2016/07/20 | 0 | 2016/07/20 | 0
248 | 2 | 248 | P40C7 | 异径管(同心) | 异径管(偏心) | 50 | 600 | BE |  | GB/T 8163 20 | GB/T 12459 | 注2 | 0 | 2016/07/20 | 0 | 2016/07/20 | 0
249 | 2 | 249 | P40C7 | 异径管(偏心) | 等径三通 | 50 | 600 | BE |  | GB/T 8163 20 | GB/T 12459 | 注2 | 0 | 2016/07/20 | 0 | 2016/07/20 | 0
250 | 2 | 250 | P40C7 | 等径三通 | 异径三通 | 50 | 600 | BE |  | GB/T 8163 20 | GB/T 12459 | 注2 | 0 | 2016/07/20 | 0 | 2016/07/20 | 0
251 | 2 | 251 | P40C7 | 法兰 FLANGES | 对焊法兰 | 50 | 600 | WN-RF | PN40 | NB/T 47008 20 | GB/T 9115 |  | 0 | 2016/07/20 | 0 | 2016/07/20 | 0
252 | 2 | 252 | P40C7 | 对焊法兰 | 对焊法兰 | 50 | 400 | WN-M | PN63 | NB/T 47008 20 | GB/T 9115 | 注11 | 0 | 2016/07/20 | 0 | 2016/07/20 | 0
253 | 2 | 253 | P40C7 | 对焊法兰 | 对焊法兰 | 50 | 400 | WN-F | PN63 | NB/T 47008 20 | GB/T 9115 | 注11 | 0 | 2016/07/20 | 0 | 2016/07/20 | 0
254 | 2 | 254 | P40C7 | 对焊法兰 | 对焊法兰 | 50 | 350 | WN-M | PN100 | NB/T 47008 20 | GB/T 9115 | 注11 | 0 | 2016/07/20 | 0 | 2016/07/20 | 0
255 | 2 | 255 | P40C7 | 对焊法兰 | 对焊法兰 | 50 | 350 | WN-F | PN100 | NB/T 47008 20 | GB/T 9115 | 注11 | 0 | 2016/07/20 | 0 | 2016/07/20 | 0
256 | 2 | 256 | P40C7 | 对焊法兰 | 法兰盖 | 50 | 600 | BL-RF | PN40 | NB/T 47008 20 | GB/T 9123 |  | 0 | 2016/07/20 | 0 | 2016/07/20 | 0
257 | 2 | 257 | P40C7 | 垫片 GASKETS | 非金属平垫片 | 50 | 600 | RF | PN40 | RPTFE | GB/T 9126,GB/T 9129 |  | 0 | 2016/07/20 | 0 | 2016/07/20 | 0
258 | 2 | 258 | P40C7 | 非金属平垫片 | 缠绕垫 | 50 | 400 | MF | PN63 | 304+柔性石墨 | GB/T 4622 B0222 | 注11 | 0 | 2016/07/20 | 0 | 2016/07/20 | 0
259 | 2 | 259 | P40C7 | 缠绕垫 | 缠绕垫 | 50 | 350 | MF | PN100 | 304+柔性石墨 | GB/T 4622 B0222 | 注11 | 0 | 2016/07/20 | 0 | 2016/07/20 | 0
260 | 2 | 260 | P40C7 | 紧固件 BOLTINGS | 等长双头螺柱/1型六角螺母/垫圈 | 50 | 600 |  |  | 8.8/8/300HV | GB/T 9125,GB/T 97 |  | 0 | 2016/07/20 | 0 | 2016/07/20 | 0
261 | 2 | 261 | P40C7 | 阀门 VALVES | 闸阀 | 50 | 300 | RF | PN40 | GB/T 12229 WCB阀体 | Z41H-40 |  | 0 | 2016/07/20 | 0 | 2016/07/20 | 0
262 | 2 | 262 | P40C7 | 闸阀 | 闸阀 | 350 | 600 | RF | PN40 | GB/T 12229 WCB阀体 | Z541H-40 |  | 0 | 2016/07/20 | 0 | 2016/07/20 | 0
263 | 2 | 263 | P40C7 | 闸阀 | 闸阀 | 300 | 600 | RF | PN40 | GB/T 12229 WCB阀体 | Z941H-40 |  | 0 | 2016/07/20 | 0 | 2016/07/20 | 0
264 | 2 | 264 | P40C7 | 闸阀 | 升降式止回阀 | 50 | 300 | RF | PN40 | GB/T 12229 WCB阀体 | H41T-40 | 注4 | 0 | 2016/07/20 | 0 | 2016/07/20 | 0
265 | 2 | 265 | P40C7 | 升降式止回阀 | 旋启式止回阀 | 50 | 500 | RF | PN40 | GB/T 12229 WCB阀体 | H44T-40 | 注6 | 0 | 2016/07/20 | 0 | 2016/07/20 | 0
266 | 2 | 266 | P40C7 | 旋启式止回阀 | 水力控制阀 | 50 | 600 | RF | PN40 | GB/T 12229 WCB阀体 | JD745X-40 多功能 |  | 0 | 2016/07/20 | 0 | 2016/07/20 | 0
267 | 2 | 267 | P10C7 | 管子 PIPES | 无缝钢管 | 15 | 300 | BE |  | 20 | GB/T 8163 |  | 0 | 2016/07/20 | 0 | 2016/07/20 | 0
268 | 2 | 268 | P10C7 | 无缝钢管 | 直缝埋弧焊(SAWL)钢管 | 350 | 800 | BE |  | Q235B | GB/T 3091 |  | 0 | 2016/07/20 | 0 | 2016/07/20 | 0
269 | 2 | 269 | P10C7 | 短管 NIPPLES | 短管(L=100mm) | 15 | 40 | BE×BE | Sch.80 | GB/T 8163 20 | HG/T 20553 (Ⅰa) |  | 0 | 2016/07/20 | 0 | 2016/07/20 | 0
270 | 2 | 270 | P10C7 | 短管(L=100mm) | 短管(L=100mm) | 15 | 40 | MNPT×MNPT | Sch.160 | GB/T 8163 20 | HG/T 20553 (Ⅰa) |  | 0 | 2016/07/20 | 0 | 2016/07/20 | 0
271 | 2 | 271 | P10C7 | 短管(L=100mm) | 短管(L=100mm) | 15 | 40 | BE×MNPT | Sch.160 | GB/T 8163 20 | HG/T 20553 (Ⅰa) |  | 0 | 2016/07/20 | 0 | 2016/07/20 | 0
272 | 2 | 272 | P10C7 | 管件 FITTINGS | 45°弯头(长半径) | 15 | 300 | BE |  | GB/T 8163 20 | GB/T 12459 | 注2 | 0 | 2016/07/20 | 0 | 2016/07/20 | 0
273 | 2 | 273 | P10C7 | 45°弯头(长半径) | 90°弯头(长半径) | 15 | 300 | BE |  | GB/T 8163 20 | GB/T 12459 | 注2 | 0 | 2016/07/20 | 0 | 2016/07/20 | 0
274 | 2 | 274 | P10C7 | 90°弯头(长半径) | 90°弯头(短半径) | 25 | 300 | BE |  | GB/T 8163 20 | GB/T 12459 | 注2,3 | 0 | 2016/07/20 | 0 | 2016/07/20 | 0
275 | 2 | 275 | P10C7 | 90°弯头(短半径) | 45°弯头(长半径) | 350 | 800 | BE |  | GB/T 3274 Q235B | GB/T 13401 | 注2 | 0 | 2016/07/20 | 0 | 2016/07/20 | 0
276 | 2 | 276 | P10C7 | 45°弯头(长半径) | 90°弯头(长半径) | 350 | 800 | BE |  | GB/T 3274 Q235B | GB/T 13401 | 注2 | 0 | 2016/07/20 | 0 | 2016/07/20 | 0
277 | 2 | 277 | P10C7 | 90°弯头(长半径) | 90°弯头(短半径) | 350 | 800 | BE |  | GB/T 3274 Q235B | GB/T 13401 | 注2,3 | 0 | 2016/07/20 | 0 | 2016/07/20 | 0
278 | 2 | 278 | P10C7 | 90°弯头(短半径) | 异径管(同心) | 15 | 300 | BE |  | GB/T 8163 20 | GB/T 12459 | 注2 | 0 | 2016/07/20 | 0 | 2016/07/20 | 0
279 | 2 | 279 | P10C7 | 异径管(同心) | 异径管(偏心) | 15 | 300 | BE |  | GB/T 8163 20 | GB/T 12459 | 注2 | 0 | 2016/07/20 | 0 | 2016/07/20 | 0
280 | 2 | 280 | P10C7 | 异径管(偏心) | 异径管(同心) | 350 | 800 | BE |  | GB/T 3274 Q235B | GB/T 13401 | 注2 | 0 | 2016/07/20 | 0 | 2016/07/20 | 0
281 | 2 | 281 | P10C7 | 异径管(同心) | 异径管(偏心) | 350 | 800 | BE |  | GB/T 3274 Q235B | GB/T 13401 | 注2 | 0 | 2016/07/20 | 0 | 2016/07/20 | 0
282 | 2 | 282 | P10C7 | 异径管(偏心) | 等径三通 | 15 | 300 | BE |  | GB/T 8163 20 | GB/T 12459 | 注2 | 0 | 2016/07/20 | 0 | 2016/07/20 | 0
283 | 2 | 283 | P10C7 | 等径三通 | 异径三通 | 15 | 300 | BE |  | GB/T 8163 20 | GB/T 12459 | 注2 | 0 | 2016/07/20 | 0 | 2016/07/20 | 0
284 | 2 | 284 | P10C7 | 异径三通 | 等径三通 | 350 | 800 | BE |  | GB/T 3274 Q235B | GB/T 13401 | 注2 | 0 | 2016/07/20 | 0 | 2016/07/20 | 0
285 | 2 | 285 | P10C7 | 等径三通 | 异径三通 | 350 | 800 | BE |  | GB/T 3274 Q235B | GB/T 13401 | 注2 | 0 | 2016/07/20 | 0 | 2016/07/20 | 0
286 | 2 | 286 | P10C7 | 法兰 FLANGES | 对焊法兰 | 15 | 800 | WN-RF | PN10 | NB/T 47008 20 | GB/T 9115 | 注2 | 0 | 2016/07/20 | 0 | 2016/07/20 | 0
287 | 2 | 287 | P10C7 | 对焊法兰 | 法兰盖 | 15 | 800 | BL-RF | PN10 | GB/T 3274 Q235B | GB/T 9123 |  | 0 | 2016/07/20 | 0 | 2016/07/20 | 0
288 | 2 | 288 | P10C7 | 垫片 GASKETS | 非金属平垫片 | 15 | 800 | RF | PN10 | EPDM | GB/T 9126,GB/T 9129 |  | 0 | 2016/07/20 | 0 | 2016/07/20 | 0
289 | 2 | 289 | P10C7 | 紧固件 BOLTINGS | 全螺纹螺柱/两个大六角螺母/垫圈 | 15 | 800 |  |  | 35CrMoA/35/300HV | GB/T 9125,GB/T 97 |  | 0 | 2016/07/20 | 0 | 2016/07/20 | 0
290 | 2 | 290 | P10C7 | 阀门 VALVES | 闸阀 | 15 | 40 | RF | PN10 | NB/T 47010 S30408阀体 | Z41H-10P |  | 0 | 2016/07/20 | 0 | 2016/07/20 | 0
291 | 2 | 291 | P10C7 | 闸阀 | 闸阀 | 50 | 450 | RF | PN10 | GB/T 12230 CF8阀体 | Z41H-10P |  | 0 | 2016/07/20 | 0 | 2016/07/20 | 0
292 | 2 | 292 | P10C7 | 闸阀 | 闸阀 | 500 | 800 | RF | PN10 | GB/T 12230 CF8阀体 | Z541H-10P |  | 0 | 2016/07/20 | 0 | 2016/07/20 | 0
293 | 2 | 293 | P10C7 | 闸阀 | 闸阀 | 300 | 800 | RF | PN10 | GB/T 12230 CF8阀体 | Z941H-10P |  | 0 | 2016/07/20 | 0 | 2016/07/20 | 0
294 | 2 | 294 | P10C7 | 闸阀 | 升降式止回阀 | 15 | 40 | RF | PN10 | NB/T 47010 S30408阀体 | H41H-10P | 注4 | 0 | 2016/07/20 | 0 | 2016/07/20 | 0
295 | 2 | 295 | P10C7 | 升降式止回阀 | 旋启式止回阀 | 50 | 800 | RF | PN10 | GB/T 12230 CF8阀体 | H44H-10P | 注6 | 0 | 2016/07/20 | 0 | 2016/07/20 | 0
296 | 2 | 296 | P10C7 | 旋启式止回阀 | 升降式止回阀 | 15 | 40 | RF | PN10 | NB/T 47010 S30408阀体 | H42H-10P | 注5 | 0 | 2016/07/20 | 0 | 2016/07/20 | 0
297 | 2 | 297 | P10C7 | 升降式止回阀 | 升降式止回阀 | 50 | 200 | RF | PN10 | GB/T 12230 CF8阀体 | H42H-10P | 注5 | 0 | 2016/07/20 | 0 | 2016/07/20 | 0
298 | 2 | 298 | P10C7 | 升降式止回阀 | 球阀 | 15 | 50 | FNPT | PN10 | NB/T 47010 S30408阀体 | Q11F-10P |  | 0 | 2016/07/20 | 0 | 2016/07/20 | 0
299 | 2 | 299 | P10C7 | 球阀 | 球阀 | 15 | 40 | RF | PN10 | NB/T 47010 S30408阀体 | Q41F-10P |  | 0 | 2016/07/20 | 0 | 2016/07/20 | 0
300 | 2 | 300 | P10C7 | 球阀 | 球阀 | 50 | 125 | RF | PN10 | GB/T 12230 CF8阀体 | Q41F-10P |  | 0 | 2016/07/20 | 0 | 2016/07/20 | 0
301 | 2 | 301 | P10C7 | 球阀 | 球阀 | 150 | 300 | RF | PN10 | GB/T 12230 CF8阀体 | Q347F-10P |  | 0 | 2016/07/20 | 0 | 2016/07/20 | 0
302 | 2 | 302 | P10C7 | 球阀 | 球阀 | 100 | 300 | RF | PN10 | GB/T 12230 CF8阀体 | Q941F-10P |  | 0 | 2016/07/20 | 0 | 2016/07/20 | 0
303 | 2 | 303 | P10P7 | 管子 PIPES | 非金属管 | 25 | 1200 | PE | 1.0MPa | FRP | HG/T 21633 长丝缠绕 |  | 0 | 2016/07/20 | 0 | 2016/07/20 | 0
304 | 2 | 304 | P10P7 | 管件 FITTINGS | 45°弯头 | 25 | 1200 | PE | 1.0MPa | FRP | HG/T 21633 | 注2 | 0 | 2016/07/20 | 0 | 2016/07/20 | 0
305 | 2 | 305 | P10P7 | 45°弯头 | 90°弯头 | 25 | 1200 | PE | 1.0MPa | FRP | HG/T 21633 | 注2 | 0 | 2016/07/20 | 0 | 2016/07/20 | 0
306 | 2 | 306 | P10P7 | 90°弯头 | 45°弯头 | 200 | 1200 | PE | 1.0MPa | FRP | HG/T 21633 | 注2 | 0 | 2016/07/20 | 0 | 2016/07/20 | 0
307 | 2 | 307 | P10P7 | 45°弯头 | 90°弯头 | 200 | 1200 | PE | 1.0MPa | FRP | HG/T 21633 | 注2 | 0 | 2016/07/20 | 0 | 2016/07/20 | 0
308 | 2 | 308 | P10P7 | 90°弯头 | 异径管(同心) | 25 | 1200 | PE | 1.0MPa | FRP | HG/T 21633 | 注2 | 0 | 2016/07/20 | 0 | 2016/07/20 | 0
309 | 2 | 309 | P10P7 | 异径管(同心) | 异径管(偏心) | 25 | 1200 | PE | 1.0MPa | FRP | HG/T 21633 | 注2 | 0 | 2016/07/20 | 0 | 2016/07/20 | 0
310 | 2 | 310 | P10P7 | 异径管(偏心) | 等径三通 | 25 | 1200 | PE | 1.0MPa | FRP | HG/T 21633 | 注2 | 0 | 2016/07/20 | 0 | 2016/07/20 | 0
311 | 2 | 311 | P10P7 | 等径三通 | 异径三通 | 25 | 1200 | PE | 1.0MPa | FRP | HG/T 21633 | 注2 | 0 | 2016/07/20 | 0 | 2016/07/20 | 0
312 | 2 | 312 | P10P7 | 法兰 FLANGES | 板式平焊法兰 | 25 | 1200 | PL-FF | PN10 | FRP |  |  | 0 | 2016/07/20 | 0 | 2016/07/20 | 0
313 | 2 | 313 | P10P7 | 板式平焊法兰 | 法兰盖 | 25 | 1200 | BL-FF | PN10 | FRP |  |  | 0 | 2016/07/20 | 0 | 2016/07/20 | 0
314 | 2 | 314 | P10P7 | 垫片 GASKETS | 非金属平垫片 | 25 | 1200 | FF | PN10 | EPDM | GB/T 9126,GB/T 9129 | 或ePTFE | 0 | 2016/07/20 | 0 | 2016/07/20 | 0
315 | 2 | 315 | P10P7 | 紧固件 BOLTINGS | 全螺纹螺柱/两个大六角螺母/垫圈 | 25 | 1200 |  |  | 35CrMoA/35/300HV | GB/T 9125,GB/T 97 |  | 0 | 2016/07/20 | 0 | 2016/07/20 | 0
316 | 2 | 316 | P10P7 | 阀门 VALVES | 截止阀 | 25 | 40 | FF | PN10 | 钛合金阀体 | J41W-10Ti |  | 0 | 2016/07/20 | 0 | 2016/07/20 | 0
317 | 2 | 317 | P10P7 | 截止阀 | 截止阀 | 50 | 150 | FF | PN10 | 铸钛合金阀体 | J41W-10Ti |  | 0 | 2016/07/20 | 0 | 2016/07/20 | 0
318 | 2 | 318 | P10P7 | 截止阀 | 截止阀 | 200 | 300 | FF | PN10 | 铸钛合金阀体 | J541W-10Ti |  | 0 | 2016/07/20 | 0 | 2016/07/20 | 0
319 | 2 | 319 | P10P7 | 截止阀 | 截止阀 | 25 | 300 | FF | PN10 | 钢衬氟塑料 | J41W-10CF |  | 0 | 2016/07/20 | 0 | 2016/07/20 | 0
320 | 2 | 320 | P10P7 | 截止阀 | 旋启式止回阀 | 50 | 150 | FF | PN10 | FRP阀体 | H44F-10FRP | 注6 | 0 | 2016/07/20 | 0 | 2016/07/20 | 0
321 | 2 | 321 | P10P7 | 旋启式止回阀 | 旋启式止回阀 | 50 | 500 | FF | PN10 | 钢衬氟塑料 | H44S-10CF | 注6 | 0 | 2016/07/20 | 0 | 2016/07/20 | 0
322 | 2 | 322 | P10P7 | 旋启式止回阀 | 蝶式止回阀 | 100 | 600 | FF | PN10 | 钢衬胶 | H47J-10C |  | 0 | 2016/07/20 | 0 | 2016/07/20 | 0
323 | 2 | 323 | P10P7 | 蝶式止回阀 | 升降式止回阀 | 25 | 100 | FF | PN10 | PP阀体 | H42X-10PP | 注5 | 0 | 2016/07/20 | 0 | 2016/07/20 | 0
324 | 2 | 324 | P10P7 | 升降式止回阀 | 球阀 | 25 | 150 | FF | PN10 | FRP阀体 | Q41F-10FRP |  | 0 | 2016/07/20 | 0 | 2016/07/20 | 0
325 | 2 | 325 | P10P7 | 球阀 | 球阀 | 25 | 150 | FF | PN10 | 钢衬氟塑料 | Q41W-10CF |  | 0 | 2016/07/20 | 0 | 2016/07/20 | 0
326 | 2 | 326 | P10P7 | 球阀 | 球阀 | 200 | 300 | FF | PN10 | 钢衬氟塑料 | Q347W-10CF |  | 0 | 2016/07/20 | 0 | 2016/07/20 | 0
327 | 2 | 327 | P10P7 | 球阀 | 球阀 | 100 | 300 | FF | PN10 | 钢衬氟塑料 | Q941W-10CF |  | 0 | 2016/07/20 | 0 | 2016/07/20 | 0
328 | 2 | 328 | P10P7 | 球阀 | 球阀 | 25 | 125 | FF | PN10 | 钢衬聚烯烃 | Q41W-10CP |  | 0 | 2016/07/20 | 0 | 2016/07/20 | 0
329 | 2 | 329 | P10P7 | 球阀 | 球阀 | 150 | 300 | FF | PN10 | 钢衬聚烯烃 | Q347W-10CP |  | 0 | 2016/07/20 | 0 | 2016/07/20 | 0
330 | 2 | 330 | P10P7 | 球阀 | 球阀 | 100 | 300 | FF | PN10 | 钢衬聚烯烃 | Q941W-10CP |  | 0 | 2016/07/20 | 0 | 2016/07/20 | 0
331 | 2 | 331 | P10P7 | 球阀 | 蝶阀 | 40 | 150 | FF | PN10 | 钢衬氟塑料 | D41W-10CF |  | 0 | 2016/07/20 | 0 | 2016/07/20 | 0
332 | 2 | 332 | P10P7 | 蝶阀 | 蝶阀 | 700 | 1200 | FF | PN10 | 钢衬氟塑料 | D341W-10CF |  | 0 | 2016/07/20 | 0 | 2016/07/20 | 0
333 | 2 | 333 | P10P7 | 蝶阀 | 蝶阀 | 700 | 1200 | FF | PN10 | 钢衬氟塑料 | D941W-10CF |  | 0 | 2016/07/20 | 0 | 2016/07/20 | 0
334 | 2 | 334 | P10P7 | 蝶阀 | 蝶阀 | 40 | 150 | WF | PN10 | 钢衬氟塑料 | D71W-10CF |  | 0 | 2016/07/20 | 0 | 2016/07/20 | 0
335 | 2 | 335 | P10P7 | 蝶阀 | 蝶阀 | 200 | 600 | WF | PN10 | 钢衬氟塑料 | D371W-10CF |  | 0 | 2016/07/20 | 0 | 2016/07/20 | 0
336 | 2 | 336 | P10P7 | 蝶阀 | 蝶阀 | 300 | 600 | WF | PN10 | 钢衬氟塑料 | D971W-10CF |  | 0 | 2016/07/20 | 0 | 2016/07/20 | 0
337 | 2 | 337 | P10P7 | 蝶阀 | 蝶阀 | 40 | 150 | FF | PN10 | 钢衬聚烯烃 | D41W-10CP |  | 0 | 2016/07/20 | 0 | 2016/07/20 | 0
338 | 2 | 338 | P10P7 | 蝶阀 | 蝶阀 | 700 | 1200 | FF | PN10 | 钢衬聚烯烃 | D341W-10CP |  | 0 | 2016/07/20 | 0 | 2016/07/20 | 0
339 | 2 | 339 | P10P7 | 蝶阀 | 蝶阀 | 700 | 1200 | FF | PN10 | 钢衬聚烯烃 | D941W-10CP |  | 0 | 2016/07/20 | 0 | 2016/07/20 | 0
340 | 2 | 340 | P10P7 | 蝶阀 | 蝶阀 | 40 | 150 | WF | PN10 | 钢衬聚烯烃 | D71W-10CP |  | 0 | 2016/07/20 | 0 | 2016/07/20 | 0
341 | 2 | 341 | P10P7 | 蝶阀 | 蝶阀 | 200 | 600 | WF | PN10 | 钢衬聚烯烃 | D371W-10CP |  | 0 | 2016/07/20 | 0 | 2016/07/20 | 0
342 | 2 | 342 | P10P7 | 蝶阀 | 蝶阀 | 300 | 600 | WF | PN10 | 钢衬聚烯烃 | D971W-10CP |  | 0 | 2016/07/20 | 0 | 2016/07/20 | 0
343 | 2 | 343 | P10P7 | 蝶阀 | 隔膜阀 | 25 | 300 | FF | PN10 | 钢衬聚烯烃 | G41W-10CP |  | 0 | 2016/07/20 | 0 | 2016/07/20 | 0
344 | 2 | 344 | P10P7 | 隔膜阀 | 隔膜阀 | 25 | 300 | FF | PN10 | 钢衬聚烯烃 | G45W-10CP |  | 0 | 2016/07/20 | 0 | 2016/07/20 | 0
345 | 2 | 345 | P10P7 | 隔膜阀 | 隔膜阀 | 25 | 300 | FF | PN10 | PVC-U阀体 | G41F-10UPVC |  | 0 | 2016/07/20 | 0 | 2016/07/20 | 0
346 | 2 | 346 | P10P7 | 隔膜阀 | 隔膜阀 | 25 | 300 | FF | PN10 | 钢衬氟塑料 | G41W-10CF |  | 0 | 2016/07/20 | 0 | 2016/07/20 | 0
347 | 2 | 347 | P10P7 | 隔膜阀 | 隔膜阀 | 25 | 300 | FF | PN10 | 钢衬氟塑料 | G45W-10CF |  | 0 | 2016/07/20 | 0 | 2016/07/20 | 0
348 | 2 | 348 | P10P7 | 隔膜阀 | 排气阀 | 15 | 200 | FF | PN10 | 钢衬氟塑料 |  |  | 0 | 2016/07/20 | 0 | 2016/07/20 | 0
349 | 2 | 349 | P10S7 | 管子 PIPES | 无缝钢管 | 100 | 400 | BE |  | 022Cr17Ni12Mo2(AP) | GB/T 14976 |  | 0 | 2016/07/20 | 0 | 2016/07/20 | 0
350 | 2 | 350 | P10S7 | 无缝钢管 | 钢板卷焊管 | 450 | 900 | BE |  | GB/T 4237 022Cr17Ni12Mo2(AP) | GB 50235 |  | 0 | 2016/07/20 | 0 | 2016/07/20 | 0
351 | 2 | 351 | P10S7 | 管件 FITTINGS | 45°弯头(长半径) | 100 | 400 | BE |  | GB/T 14976 022Cr17Ni12Mo2(AP) | GB/T 12459 | 注2 | 0 | 2016/07/20 | 0 | 2016/07/20 | 0
352 | 2 | 352 | P10S7 | 45°弯头(长半径) | 90°弯头(长半径) | 100 | 400 | BE |  | GB/T 14976 022Cr17Ni12Mo2(AP) | GB/T 12459 | 注2 | 0 | 2016/07/20 | 0 | 2016/07/20 | 0
353 | 2 | 353 | P10S7 | 90°弯头(长半径) | 90°弯头(短半径) | 100 | 400 | BE |  | GB/T 14976 022Cr17Ni12Mo2(AP) | GB/T 12459 | 注2,3 | 0 | 2016/07/20 | 0 | 2016/07/20 | 0
354 | 2 | 354 | P10S7 | 90°弯头(短半径) | 45°弯头 | 450 | 900 | BE |  | GB/T 4237 022Cr17Ni12Mo2(AP) | 参照GB/T 13401 钢板卷焊 | 注2 | 0 | 2016/07/20 | 0 | 2016/07/20 | 0
355 | 2 | 355 | P10S7 | 45°弯头 | 90°弯头 | 450 | 900 | BE |  | GB/T 4237 022Cr17Ni12Mo2(AP) | 参照GB/T 13401 钢板卷焊 | 注2 | 0 | 2016/07/20 | 0 | 2016/07/20 | 0
356 | 2 | 356 | P10S7 | 90°弯头 | 异径管(同心) | 100 | 400 | BE |  | GB/T 14976 022Cr17Ni12Mo2(AP) | GB/T 12459 | 注2 | 0 | 2016/07/20 | 0 | 2016/07/20 | 0
357 | 2 | 357 | P10S7 | 异径管(同心) | 异径管(偏心) | 100 | 400 | BE |  | GB/T 14976 022Cr17Ni12Mo2(AP) | GB/T 12459 | 注2 | 0 | 2016/07/20 | 0 | 2016/07/20 | 0
358 | 2 | 358 | P10S7 | 异径管(偏心) | 异径管(同心) | 450 | 900 | BE |  | GB/T 4237 022Cr17Ni12Mo2(AP) | 参照GB/T 13401 钢板卷焊 | 注2 | 0 | 2016/07/20 | 0 | 2016/07/20 | 0
359 | 2 | 359 | P10S7 | 异径管(同心) | 异径管(偏心) | 450 | 900 | BE |  | GB/T 4237 022Cr17Ni12Mo2(AP) | 参照GB/T 13401 钢板卷焊 | 注2 | 0 | 2016/07/20 | 0 | 2016/07/20 | 0
360 | 2 | 360 | P10S7 | 异径管(偏心) | 等径三通 | 100 | 400 | BE |  | GB/T 14976 022Cr17Ni12Mo2(AP) | GB/T 12459 | 注2 | 0 | 2016/07/20 | 0 | 2016/07/20 | 0
361 | 2 | 361 | P10S7 | 等径三通 | 异径三通 | 100 | 400 | BE |  | GB/T 14976 022Cr17Ni12Mo2(AP) | GB/T 12459 | 注2 | 0 | 2016/07/20 | 0 | 2016/07/20 | 0
362 | 2 | 362 | P10S7 | 异径三通 | 等径三通 | 450 | 900 | BE |  | GB/T 4237 022Cr17Ni12Mo2(AP) | 参照GB/T 13401 钢板卷焊 | 注2 | 0 | 2016/07/20 | 0 | 2016/07/20 | 0
363 | 2 | 363 | P10S7 | 等径三通 | 异径三通 | 450 | 900 | BE |  | GB/T 4237 022Cr17Ni12Mo2(AP) | 参照GB/T 13401 钢板卷焊 | 注2 | 0 | 2016/07/20 | 0 | 2016/07/20 | 0
364 | 2 | 364 | P10S7 | 法兰 FLANGES | 对焊法兰 | 100 | 900 | WN-RF | PN10 | NB/T 47010 S31603 | GB/T 9115 | 注2 | 0 | 2016/07/20 | 0 | 2016/07/20 | 0
365 | 2 | 365 | P10S7 | 对焊法兰 | 带颈对焊夹套法兰(异径) | 100 | 900 | JWN-RF | PN10 | NB/T 47010 S31603 | HG/T 20592 |  | 0 | 2016/07/20 | 0 | 2016/07/20 | 0
366 | 2 | 366 | P10S7 | 带颈对焊夹套法兰(异径) | 法兰盖 | 100 | 900 | BL-RF | PN10 | NB/T 47010 S31603 | GB/T 9123 |  | 0 | 2016/07/20 | 0 | 2016/07/20 | 0
367 | 2 | 367 | P10S7 | 垫片 GASKETS | 非金属平垫片 | 100 | 900 | RF | PN10 | RPTFE | GB/T 9126,GB/T 9129 |  | 0 | 2016/07/20 | 0 | 2016/07/20 | 0
368 | 2 | 368 | P10S7 | 紧固件 BOLTINGS | 全螺纹螺柱/两个大六角螺母/垫圈 | 100 | 900 |  |  | 35CrMoA/35/300HV | GB/T 9125,GB/T 97 |  | 0 | 2016/07/20 | 0 | 2016/07/20 | 0
369 | 2 | 369 | P10S7 | 阀门 VALVES | 闸阀 | 100 | 450 | RF | PN10 | GB/T 12230 CF3M阀体 | Z41W-10R |  | 0 | 2016/07/20 | 0 | 2016/07/20 | 0
370 | 2 | 370 | P10S7 | 闸阀 | 闸阀 | 500 | 900 | RF | PN10 | GB/T 12230 CF3M阀体 | Z541W-10R |  | 0 | 2016/07/20 | 0 | 2016/07/20 | 0
371 | 2 | 371 | P10S7 | 闸阀 | 闸阀 | 300 | 900 | RF | PN10 | GB/T 12230 CF3M阀体 | Z941W-10R |  | 0 | 2016/07/20 | 0 | 2016/07/20 | 0
372 | 2 | 372 | P10S7 | 闸阀 | 闸阀 | 100 | 450 | RF | PN10 | 钢衬氟塑料 | Z41W-10CF |  | 0 | 2016/07/20 | 0 | 2016/07/20 | 0
373 | 2 | 373 | P10S7 | 闸阀 | 闸阀 | 500 | 900 | RF | PN10 | 钢衬氟塑料 | Z541W-10CF |  | 0 | 2016/07/20 | 0 | 2016/07/20 | 0
374 | 2 | 374 | P10S7 | 闸阀 | 闸阀 | 300 | 900 | RF | PN10 | 钢衬氟塑料 | Z941W-10CF |  | 0 | 2016/07/20 | 0 | 2016/07/20 | 0
375 | 2 | 375 | P10S7 | 闸阀 | 球阀 | 100 | 100 | RF | PN10 | GB/T 12230 CF3M阀体 | Q41W-10R |  | 0 | 2016/07/20 | 0 | 2016/07/20 | 0
376 | 2 | 376 | P10S7 | 球阀 | 球阀 | 125 | 300 | RF | PN10 | GB/T 12230 CF3M阀体 | Q347W-10R |  | 0 | 2016/07/20 | 0 | 2016/07/20 | 0
377 | 2 | 377 | P10S7 | 球阀 | 球阀 | 100 | 300 | RF | PN10 | GB/T 12230 CF3M阀体 | Q941W-10R |  | 0 | 2016/07/20 | 0 | 2016/07/20 | 0
378 | 2 | 378 | P10S7 | 球阀 | 球阀 | 100 | 100 | RF | PN10 | 钢衬氟塑料 | Q41W-10CF |  | 0 | 2016/07/20 | 0 | 2016/07/20 | 0
379 | 2 | 379 | P10S7 | 球阀 | 球阀 | 125 | 300 | RF | PN10 | 钢衬氟塑料 | Q347W-10CF |  | 0 | 2016/07/20 | 0 | 2016/07/20 | 0
380 | 2 | 380 | P10S7 | 球阀 | 球阀 | 100 | 300 | RF | PN10 | 钢衬氟塑料 | Q941W-10CF |  | 0 | 2016/07/20 | 0 | 2016/07/20 | 0
381 | 2 | 381 | P10S7 | 球阀 | 蝶阀 | 350 | 900 | RF | PN10 | GB/T 12230 CF3M阀体 | D341W-10R |  | 0 | 2016/07/20 | 0 | 2016/07/20 | 0
382 | 2 | 382 | P10S7 | 蝶阀 | 蝶阀 | 350 | 900 | RF | PN10 | GB/T 12230 CF3M阀体 | D941W-10R |  | 0 | 2016/07/20 | 0 | 2016/07/20 | 0
383 | 2 | 383 | P10S7 | 蝶阀 | 蝶阀 | 350 | 900 | RF | PN10 | 钢衬氟塑料 | D341W-10CF |  | 0 | 2016/07/20 | 0 | 2016/07/20 | 0
384 | 2 | 384 | P10S7 | 蝶阀 | 蝶阀 | 350 | 900 | RF | PN10 | 钢衬氟塑料 | D941W-10CF |  | 0 | 2016/07/20 | 0 | 2016/07/20 | 0
385 | 2 | 385 | P10S7 | 蝶阀 | 蝶阀 | 100 | 300 | WF | PN10 | GB/T 12230 CF3M阀体 | D371W-10R |  | 0 | 2016/07/20 | 0 | 2016/07/20 | 0
386 | 2 | 386 | P10S7 | 蝶阀 | 蝶阀 | 300 | 300 | WF | PN10 | GB/T 12230 CF3M阀体 | D971W-10R |  | 0 | 2016/07/20 | 0 | 2016/07/20 | 0
387 | 2 | 387 | P10S7 | 蝶阀 | 蝶阀 | 100 | 300 | WF | PN10 | 钢衬氟塑料 | D371W-10CF |  | 0 | 2016/07/20 | 0 | 2016/07/20 | 0
388 | 2 | 388 | P10S7 | 蝶阀 | 蝶阀 | 300 | 300 | WF | PN10 | 钢衬氟塑料 | D971W-10CF |  | 0 | 2016/07/20 | 0 | 2016/07/20 | 0
389 | 2 | 389 | P16C7 | 管子 PIPES | 无缝钢管 | 15 | 300 | BE |  | 20 | GB/T 8163 |  | 0 | 2016/07/20 | 0 | 2016/07/20 | 0
390 | 2 | 390 | P16C7 | 无缝钢管 | 直缝埋弧焊(SAWL)钢管 | 350 | 600 | BE |  | Q235B | GB/T 3091 |  | 0 | 2016/07/20 | 0 | 2016/07/20 | 0
391 | 2 | 391 | P16C7 | 短管 NIPPLES | 短管(L=100mm) | 15 | 40 | BE×BE | Sch.80 | GB/T 8163 20 | HG/T 20553 (Ⅰa) |  | 0 | 2016/07/20 | 0 | 2016/07/20 | 0
392 | 2 | 392 | P16C7 | 短管(L=100mm) | 短管(L=100mm) | 15 | 40 | MNPT×MNPT | Sch.160 | GB/T 8163 20 | HG/T 20553 (Ⅰa) |  | 0 | 2016/07/20 | 0 | 2016/07/20 | 0
393 | 2 | 393 | P16C7 | 短管(L=100mm) | 短管(L=100mm) | 15 | 40 | BE×MNPT | Sch.160 | GB/T 8163 20 | HG/T 20553 (Ⅰa) |  | 0 | 2016/07/20 | 0 | 2016/07/20 | 0
394 | 2 | 394 | P16C7 | 管件 FITTINGS | 45°弯头(长半径) | 15 | 300 | BE |  | GB/T 8163 20 | GB/T 12459 | 注2 | 0 | 2016/07/20 | 0 | 2016/07/20 | 0
395 | 2 | 395 | P16C7 | 45°弯头(长半径) | 90°弯头(长半径) | 15 | 300 | BE |  | GB/T 8163 20 | GB/T 12459 | 注2 | 0 | 2016/07/20 | 0 | 2016/07/20 | 0
396 | 2 | 396 | P16C7 | 90°弯头(长半径) | 90°弯头(短半径) | 25 | 300 | BE |  | GB/T 8163 20 | GB/T 12459 | 注2,3 | 0 | 2016/07/20 | 0 | 2016/07/20 | 0
397 | 2 | 397 | P16C7 | 90°弯头(短半径) | 45°弯头(长半径) | 350 | 600 | BE |  | GB/T 3274 Q235B | GB/T 13401 | 注2 | 0 | 2016/07/20 | 0 | 2016/07/20 | 0
398 | 2 | 398 | P16C7 | 45°弯头(长半径) | 90°弯头(长半径) | 350 | 600 | BE |  | GB/T 3274 Q235B | GB/T 13401 | 注2 | 0 | 2016/07/20 | 0 | 2016/07/20 | 0
399 | 2 | 399 | P16C7 | 90°弯头(长半径) | 90°弯头(短半径) | 350 | 600 | BE |  | GB/T 3274 Q235B | GB/T 13401 | 注2,3 | 0 | 2016/07/20 | 0 | 2016/07/20 | 0
400 | 2 | 400 | P16C7 | 90°弯头(短半径) | 异径管(同心) | 15 | 300 | BE |  | GB/T 8163 20 | GB/T 12459 | 注2 | 0 | 2016/07/20 | 0 | 2016/07/20 | 0
401 | 2 | 401 | P16C7 | 异径管(同心) | 异径管(偏心) | 15 | 300 | BE |  | GB/T 8163 20 | GB/T 12459 | 注2 | 0 | 2016/07/20 | 0 | 2016/07/20 | 0
402 | 2 | 402 | P16C7 | 异径管(偏心) | 异径管(同心) | 350 | 600 | BE |  | GB/T 3274 Q235B | GB/T 13401 | 注2 | 0 | 2016/07/20 | 0 | 2016/07/20 | 0
403 | 2 | 403 | P16C7 | 异径管(同心) | 异径管(偏心) | 350 | 600 | BE |  | GB/T 3274 Q235B | GB/T 13401 | 注2 | 0 | 2016/07/20 | 0 | 2016/07/20 | 0
404 | 2 | 404 | P16C7 | 异径管(偏心) | 等径三通 | 15 | 300 | BE |  | GB/T 8163 20 | GB/T 12459 | 注2 | 0 | 2016/07/20 | 0 | 2016/07/20 | 0
405 | 2 | 405 | P16C7 | 等径三通 | 异径三通 | 15 | 300 | BE |  | GB/T 8163 20 | GB/T 12459 | 注2 | 0 | 2016/07/20 | 0 | 2016/07/20 | 0
406 | 2 | 406 | P16C7 | 异径三通 | 等径三通 | 350 | 600 | BE |  | GB/T 3274 Q235B | GB/T 13401 | 注2 | 0 | 2016/07/20 | 0 | 2016/07/20 | 0
407 | 2 | 407 | P16C7 | 等径三通 | 异径三通 | 350 | 600 | BE |  | GB/T 3274 Q235B | GB/T 13401 | 注2 | 0 | 2016/07/20 | 0 | 2016/07/20 | 0
408 | 2 | 408 | P16C7 | 法兰 FLANGES | 对焊法兰 | 15 | 600 | WN-RF | PN16 | NB/T 47008 20 | GB/T 9115 | 注2 | 0 | 2016/07/20 | 0 | 2016/07/20 | 0
409 | 2 | 409 | P16C7 | 对焊法兰 | 法兰盖 | 15 | 600 | BL-RF | PN16 | NB/T 47008 20 | GB/T 9123 |  | 0 | 2016/07/20 | 0 | 2016/07/20 | 0
410 | 2 | 410 | P16C7 | 垫片 GASKETS | 非金属平垫片 | 15 | 600 | RF | PN16 | PTFE | GB/T 9126,GB/T 9129 |  | 0 | 2016/07/20 | 0 | 2016/07/20 | 0
411 | 2 | 411 | P16C7 | 紧固件 BOLTINGS | 全螺纹螺柱/两个大六角螺母/垫圈 | 15 | 600 |  |  | 35CrMoA/35/300HV | GB/T 9125,GB/T 97 |  | 0 | 2016/07/20 | 0 | 2016/07/20 | 0
412 | 2 | 412 | P16C7 | 阀门 VALVES | 闸阀 | 15 | 40 | RF | PN16 | GB/T 12228 25阀体 | Z41H-16C 耐油垫片 |  | 0 | 2016/07/20 | 0 | 2016/07/20 | 0
413 | 2 | 413 | P16C7 | 闸阀 | 闸阀 | 50 | 400 | RF | PN16 | GB/T 12229 WCB阀体 | Z41H-16C 耐油垫片 |  | 0 | 2016/07/20 | 0 | 2016/07/20 | 0
414 | 2 | 414 | P16C7 | 闸阀 | 闸阀 | 450 | 600 | RF | PN16 | GB/T 12229 WCB阀体 | Z541H-16C 耐油垫片 |  | 0 | 2016/07/20 | 0 | 2016/07/20 | 0
415 | 2 | 415 | P16C7 | 闸阀 | 截止阀 | 15 | 40 | RF | PN16 | GB/T 12228 25阀体 | J41H-16C 耐油垫片 |  | 0 | 2016/07/20 | 0 | 2016/07/20 | 0
416 | 2 | 416 | P16C7 | 截止阀 | 截止阀 | 50 | 150 | RF | PN16 | GB/T 12229 WCB阀体 | J41H-16C 耐油垫片 |  | 0 | 2016/07/20 | 0 | 2016/07/20 | 0
417 | 2 | 417 | P16C7 | 截止阀 | 截止阀 | 200 | 300 | RF | PN16 | GB/T 12229 WCB阀体 | J541H-16C 耐油垫片 |  | 0 | 2016/07/20 | 0 | 2016/07/20 | 0
418 | 2 | 418 | P16C7 | 截止阀 | 截止阀 | 15 | 40 | FNPT | PN16 | GB/T 12228 25阀体 | J11H-16C 耐油垫片 |  | 0 | 2016/07/20 | 0 | 2016/07/20 | 0
419 | 2 | 419 | P16C7 | 截止阀 | 升降式止回阀 | 15 | 40 | RF | PN16 | GB/T 12228 25阀体 | H41H-16C 耐油垫片 | 注4 | 0 | 2016/07/20 | 0 | 2016/07/20 | 0
420 | 2 | 420 | P16C7 | 升降式止回阀 | 旋启式止回阀 | 50 | 600 | RF | PN16 | GB/T 12229 WCB阀体 | H44H-16C 耐油垫片 | 注6 | 0 | 2016/07/20 | 0 | 2016/07/20 | 0
421 | 2 | 421 | P16C7 | 旋启式止回阀 | 球阀 | 15 | 40 | FNPT | PN16 | GB/T 12228 25阀体 | Q11F-16C 防火防静电；耐油垫片 |  | 0 | 2016/07/20 | 0 | 2016/07/20 | 0
422 | 2 | 422 | P16C7 | 球阀 | 球阀 | 15 | 40 | RF | PN16 | GB/T 12228 25阀体 | Q41F-16C 防火防静电；耐油垫片 |  | 0 | 2016/07/20 | 0 | 2016/07/20 | 0
423 | 2 | 423 | P16C7 | 球阀 | 球阀 | 50 | 100 | RF | PN16 | GB/T 12229 WCB阀体 | Q41F-16C 防火防静电；耐油垫片 |  | 0 | 2016/07/20 | 0 | 2016/07/20 | 0
424 | 2 | 424 | P16C7 | 球阀 | 蝶阀 | 50 | 200 | WF | PN16 | GB/T 12229 WCB阀体 | D371F-16C 防火防静电；耐油垫片 |  | 0 | 2016/07/20 | 0 | 2016/07/20 | 0
425 | 2 | 425 | P16C7 | 蝶阀 | 蝶阀 | 250 | 600 | RF | PN16 | GB/T 12229 WCB阀体 | D341F-16C 防火防静电；耐油垫片 |  | 0 | 2016/07/20 | 0 | 2016/07/20 | 0
426 | 2 | 426 | P16S7 | 管子 PIPES | 无缝钢管 | 15 | 600 | BE |  | 06Cr19Ni10 | GB/T 14976 |  | 0 | 2016/07/20 | 0 | 2016/07/20 | 0
427 | 2 | 427 | P16S7 | 短管 NIPPLES | 短管(L=100mm) | 15 | 40 | BE×BE | Sch.40S | GB/T 14976 06Cr19Ni10 | HG/T 20553 (Ⅰa) |  | 0 | 2016/07/20 | 0 | 2016/07/20 | 0
428 | 2 | 428 | P16S7 | 短管(L=100mm) | 短管(L=100mm) | 15 | 40 | MNPT×MNPT | Sch.80S | GB/T 14976 06Cr19Ni10 | HG/T 20553 (Ⅰa) |  | 0 | 2016/07/20 | 0 | 2016/07/20 | 0
429 | 2 | 429 | P16S7 | 短管(L=100mm) | 短管(L=100mm) | 15 | 40 | BE×MNPT | Sch.80S | GB/T 14976 06Cr19Ni10 | HG/T 20553 (Ⅰa) |  | 0 | 2016/07/20 | 0 | 2016/07/20 | 0
430 | 2 | 430 | P16S7 | 管件 FITTINGS | 45°弯头(长半径) | 15 | 600 | BE |  | GB/T 14976 06Cr19Ni10 | GB/T 12459 | 注2 | 0 | 2016/07/20 | 0 | 2016/07/20 | 0
431 | 2 | 431 | P16S7 | 45°弯头(长半径) | 90°弯头(长半径) | 15 | 600 | BE |  | GB/T 14976 06Cr19Ni10 | GB/T 12459 | 注2 | 0 | 2016/07/20 | 0 | 2016/07/20 | 0
432 | 2 | 432 | P16S7 | 90°弯头(长半径) | 异径管(同心) | 15 | 600 | BE |  | GB/T 14976 06Cr19Ni10 | GB/T 12459 | 注2 | 0 | 2016/07/20 | 0 | 2016/07/20 | 0
433 | 2 | 433 | P16S7 | 异径管(同心) | 异径管(偏心) | 15 | 600 | BE |  | GB/T 14976 06Cr19Ni10 | GB/T 12459 | 注2 | 0 | 2016/07/20 | 0 | 2016/07/20 | 0
434 | 2 | 434 | P16S7 | 异径管(偏心) | 等径三通 | 15 | 600 | BE |  | GB/T 14976 06Cr19Ni10 | GB/T 12459 | 注2 | 0 | 2016/07/20 | 0 | 2016/07/20 | 0
435 | 2 | 435 | P16S7 | 等径三通 | 异径三通 | 15 | 600 | BE |  | GB/T 14976 06Cr19Ni10 | GB/T 12459 | 注2 | 0 | 2016/07/20 | 0 | 2016/07/20 | 0
436 | 2 | 436 | P16S7 | 法兰 FLANGES | 对焊法兰 | 15 | 600 | WN-RF | PN16 | NB/T 47010 S30408 | GB/T 9115 | 注2 | 0 | 2016/07/20 | 0 | 2016/07/20 | 0
437 | 2 | 437 | P16S7 | 对焊法兰 | 法兰盖 | 15 | 600 | BL-RF | PN16 | NB/T 47010 S30408 | GB/T 9123 |  | 0 | 2016/07/20 | 0 | 2016/07/20 | 0
438 | 2 | 438 | P16S7 | 垫片 GASKETS | 非金属平垫片 | 15 | 600 | RF | PN16 | PTFE | GB/T 9126,GB/T 9129 |  | 0 | 2016/07/20 | 0 | 2016/07/20 | 0
439 | 2 | 439 | P16S7 | 紧固件 BOLTINGS | 全螺纹螺柱/两个大六角螺母/垫圈 | 15 | 600 |  |  | 35CrMoA/35/300HV | GB/T 9125,GB/T 97 |  | 0 | 2016/07/20 | 0 | 2016/07/20 | 0
440 | 2 | 440 | P16S7 | 阀门 VALVES | 截止阀 | 15 | 40 | RF | PN16 | NB/T 47010 S30408阀体 | JY41W-16P |  | 0 | 2016/07/20 | 0 | 2016/07/20 | 0
441 | 2 | 441 | P16S7 | 截止阀 | 截止阀 | 50 | 150 | RF | PN16 | GB/T 12230 CF8阀体 | JY41W-16P |  | 0 | 2016/07/20 | 0 | 2016/07/20 | 0
442 | 2 | 442 | P16S7 | 截止阀 | 截止阀 | 200 | 300 | RF | PN16 | GB/T 12230 CF8阀体 | JYU541W-16P |  | 0 | 2016/07/20 | 0 | 2016/07/20 | 0
443 | 2 | 443 | P16S7 | 截止阀 | 升降式止回阀 | 15 | 40 | RF | PN16 | NB/T 47010 S30408阀体 | HY41W-16P | 注4 | 0 | 2016/07/20 | 0 | 2016/07/20 | 0
444 | 2 | 444 | P16S7 | 升降式止回阀 | 旋启式止回阀 | 50 | 600 | RF | PN16 | GB/T 12230 CF8阀体 | HY44W-16P | 注6 | 0 | 2016/07/20 | 0 | 2016/07/20 | 0
445 | 2 | 445 | P25C7 | 管子 PIPES | 无缝钢管 | 15 | 600 | BE |  | 20 | GB/T 8163 |  | 0 | 2016/07/20 | 0 | 2016/07/20 | 0
446 | 2 | 446 | P25C7 | 短管 NIPPLES | 短管(L=100mm) | 15 | 40 | BE×BE | Sch.80 | GB/T 8163 20 | HG/T 20553 (Ⅰa) |  | 0 | 2016/07/20 | 0 | 2016/07/20 | 0
447 | 2 | 447 | P25C7 | 短管(L=100mm) | 短管(L=100mm) | 15 | 40 | MNPT×MNPT | Sch.160 | GB/T 8163 20 | HG/T 20553 (Ⅰa) |  | 0 | 2016/07/20 | 0 | 2016/07/20 | 0
448 | 2 | 448 | P25C7 | 短管(L=100mm) | 短管(L=100mm) | 15 | 40 | BE×MNPT | Sch.160 | GB/T 8163 20 | HG/T 20553 (Ⅰa) |  | 0 | 2016/07/20 | 0 | 2016/07/20 | 0
449 | 2 | 449 | P25C7 | 管件 FITTINGS | 45°弯头(长半径) | 15 | 600 | BE |  | GB/T 8163 20 | GB/T 12459 | 注2 | 0 | 2016/07/20 | 0 | 2016/07/20 | 0
450 | 2 | 450 | P25C7 | 45°弯头(长半径) | 90°弯头(长半径) | 15 | 600 | BE |  | GB/T 8163 20 | GB/T 12459 | 注2 | 0 | 2016/07/20 | 0 | 2016/07/20 | 0
451 | 2 | 451 | P25C7 | 90°弯头(长半径) | 90°弯头(短半径) | 25 | 600 | BE |  | GB/T 8163 20 | GB/T 12459 | 注2,3 | 0 | 2016/07/20 | 0 | 2016/07/20 | 0
452 | 2 | 452 | P25C7 | 90°弯头(短半径) | 异径管(同心) | 15 | 600 | BE |  | GB/T 8163 20 | GB/T 12459 | 注2 | 0 | 2016/07/20 | 0 | 2016/07/20 | 0
453 | 2 | 453 | P25C7 | 异径管(同心) | 异径管(偏心) | 15 | 600 | BE |  | GB/T 8163 20 | GB/T 12459 | 注2 | 0 | 2016/07/20 | 0 | 2016/07/20 | 0
454 | 2 | 454 | P25C7 | 异径管(偏心) | 等径三通 | 15 | 600 | BE |  | GB/T 8163 20 | GB/T 12459 | 注2 | 0 | 2016/07/20 | 0 | 2016/07/20 | 0
455 | 2 | 455 | P25C7 | 等径三通 | 异径三通 | 15 | 600 | BE |  | GB/T 8163 20 | GB/T 12459 | 注2 | 0 | 2016/07/20 | 0 | 2016/07/20 | 0
456 | 2 | 456 | P25C7 | 法兰 FLANGES | 对焊法兰 | 15 | 600 | WN-M | PN25 | NB/T 47008 20 | GB/T 9115 | 注2 | 0 | 2016/07/20 | 0 | 2016/07/20 | 0
457 | 2 | 457 | P25C7 | 对焊法兰 | 对焊法兰 | 15 | 600 | WN-F | PN25 | NB/T 47008 20 | GB/T 9115 | 注2 | 0 | 2016/07/20 | 0 | 2016/07/20 | 0
458 | 2 | 458 | P25C7 | 对焊法兰 | 法兰盖 | 15 | 600 | BL-M | PN25 | NB/T 47008 20 | GB/T 9123 |  | 0 | 2016/07/20 | 0 | 2016/07/20 | 0
459 | 2 | 459 | P25C7 | 法兰盖 | 法兰盖 | 15 | 600 | BL-F | PN25 | NB/T 47008 20 | GB/T 9123 |  | 0 | 2016/07/20 | 0 | 2016/07/20 | 0
460 | 2 | 460 | P25C7 | 垫片 GASKETS | 缠绕垫 | 15 | 600 | MF | PN25 | 304+柔性石墨 | GB/T 4622 B0222 |  | 0 | 2016/07/20 | 0 | 2016/07/20 | 0
461 | 2 | 461 | P25C7 | 紧固件 BOLTINGS | 全螺纹螺柱/两个大六角螺母/垫圈 | 15 | 600 |  |  | 35CrMoA/35/300HV | GB/T 9125,GB/T 97 |  | 0 | 2016/07/20 | 0 | 2016/07/20 | 0
462 | 2 | 462 | P25C7 | 阀门 VALVES | 闸阀 | 15 | 40 | F | PN25 | GB/T 12228 A105阀体 | CZ40H-25 氨介质用 |  | 0 | 2016/07/20 | 0 | 2016/07/20 | 0
463 | 2 | 463 | P25C7 | 闸阀 | 闸阀 | 50 | 350 | F | PN25 | GB/T 12229 WCB阀体 | CZ40H-25 氨介质用 |  | 0 | 2016/07/20 | 0 | 2016/07/20 | 0
464 | 2 | 464 | P25C7 | 闸阀 | 闸阀 | 400 | 600 | F | PN25 | GB/T 12229 WCB阀体 | CZ440H-25 氨介质用 |  | 0 | 2016/07/20 | 0 | 2016/07/20 | 0
465 | 2 | 465 | P25C7 | 闸阀 | 截止阀 | 15 | 40 | F | PN25 | GB/T 12228 A105阀体 | J41H-25 氨介质用 |  | 0 | 2016/07/20 | 0 | 2016/07/20 | 0
466 | 2 | 466 | P25C7 | 截止阀 | 截止阀 | 50 | 150 | F | PN25 | GB/T 12229 WCB阀体 | J41H-25 氨介质用 |  | 0 | 2016/07/20 | 0 | 2016/07/20 | 0
467 | 2 | 467 | P25C7 | 截止阀 | 截止阀 | 200 | 300 | F | PN25 | GB/T 12229 WCB阀体 | J541H-25 氨介质用 |  | 0 | 2016/07/20 | 0 | 2016/07/20 | 0
468 | 2 | 468 | P25C7 | 截止阀 | 升降式止回阀 | 15 | 40 | F | PN25 | GB/T 12228 A105阀体 | H41H-25 氨介质用 | 注4 | 0 | 2016/07/20 | 0 | 2016/07/20 | 0
469 | 2 | 469 | P25C7 | 升降式止回阀 | 旋启式止回阀 | 50 | 300 | F | PN25 | GB/T 12229 WCB阀体 | H44H-25 氨介质用 | 注6 | 0 | 2016/07/20 | 0 | 2016/07/20 | 0
470 | 2 | 470 | P25C7 | 旋启式止回阀 | 球阀 | 15 | 40 | F | PN25 | GB/T 12228 A105阀体 | Q41F-25 氨介质用；防火防静电 |  | 0 | 2016/07/20 | 0 | 2016/07/20 | 0
471 | 2 | 471 | P25C7 | 球阀 | 球阀 | 50 | 100 | F | PN25 | GB/T 12229 WCB阀体 | Q41F-25 氨介质用；防火防静电 |  | 0 | 2016/07/20 | 0 | 2016/07/20 | 0
472 | 2 | 472 | P25C7 | 球阀 | 球阀 | 125 | 300 | F | PN25 | GB/T 12229 WCB阀体 | Q347F-25 氨介质用；防火防静电 |  | 0 | 2016/07/20 | 0 | 2016/07/20 | 0
473 | 2 | 473 | P40C7 | 管子 PIPES | 无缝钢管 | 50 | 600 | BE |  | 20 | GB/T 8163 |  | 0 | 2016/07/20 | 0 | 2016/07/20 | 0
474 | 2 | 474 | P40C7 | 管件 FITTINGS | 45°弯头(长半径) | 50 | 600 | BE |  | GB/T 8163 20 | GB/T 12459 | 注2 | 0 | 2016/07/20 | 0 | 2016/07/20 | 0
475 | 2 | 475 | P40C7 | 45°弯头(长半径) | 90°弯头(长半径) | 50 | 600 | BE |  | GB/T 8163 20 | GB/T 12459 | 注2 | 0 | 2016/07/20 | 0 | 2016/07/20 | 0
476 | 2 | 476 | P40C7 | 90°弯头(长半径) | 90°弯头(短半径) | 50 | 600 | BE |  | GB/T 8163 20 | GB/T 12459 | 注2,3 | 0 | 2016/07/20 | 0 | 2016/07/20 | 0
477 | 2 | 477 | P40C7 | 90°弯头(短半径) | 异径管(同心) | 50 | 600 | BE |  | GB/T 8163 20 | GB/T 12459 | 注2 | 0 | 2016/07/20 | 0 | 2016/07/20 | 0
478 | 2 | 478 | P40C7 | 异径管(同心) | 异径管(偏心) | 50 | 600 | BE |  | GB/T 8163 20 | GB/T 12459 | 注2 | 0 | 2016/07/20 | 0 | 2016/07/20 | 0
479 | 2 | 479 | P40C7 | 异径管(偏心) | 等径三通 | 50 | 600 | BE |  | GB/T 8163 20 | GB/T 12459 | 注2 | 0 | 2016/07/20 | 0 | 2016/07/20 | 0
480 | 2 | 480 | P40C7 | 等径三通 | 异径三通 | 50 | 600 | BE |  | GB/T 8163 20 | GB/T 12459 | 注2 | 0 | 2016/07/20 | 0 | 2016/07/20 | 0
481 | 2 | 481 | P40C7 | 法兰 FLANGES | 对焊法兰 | 50 | 600 | WN-RF | PN40 | NB/T 47008 20 | GB/T 9115 |  | 0 | 2016/07/20 | 0 | 2016/07/20 | 0
482 | 2 | 482 | P40C7 | 对焊法兰 | 对焊法兰 | 50 | 400 | WN-M | PN63 | NB/T 47008 20 | GB/T 9115 | 注11 | 0 | 2016/07/20 | 0 | 2016/07/20 | 0
483 | 2 | 483 | P40C7 | 对焊法兰 | 对焊法兰 | 50 | 400 | WN-F | PN63 | NB/T 47008 20 | GB/T 9115 | 注11 | 0 | 2016/07/20 | 0 | 2016/07/20 | 0
484 | 2 | 484 | P40C7 | 对焊法兰 | 对焊法兰 | 50 | 350 | WN-M | PN100 | NB/T 47008 20 | GB/T 9115 | 注11 | 0 | 2016/07/20 | 0 | 2016/07/20 | 0
485 | 2 | 485 | P40C7 | 对焊法兰 | 对焊法兰 | 50 | 350 | WN-F | PN100 | NB/T 47008 20 | GB/T 9115 | 注11 | 0 | 2016/07/20 | 0 | 2016/07/20 | 0
486 | 2 | 486 | P40C7 | 对焊法兰 | 法兰盖 | 50 | 600 | BL-RF | PN40 | NB/T 47008 20 | GB/T 9123 |  | 0 | 2016/07/20 | 0 | 2016/07/20 | 0
487 | 2 | 487 | P40C7 | 垫片 GASKETS | 非金属平垫片 | 50 | 600 | RF | PN40 | RPTFE | GB/T 9126,GB/T 9129 |  | 0 | 2016/07/20 | 0 | 2016/07/20 | 0
488 | 2 | 488 | P40C7 | 非金属平垫片 | 缠绕垫 | 50 | 400 | MF | PN63 | 304+柔性石墨 | GB/T 4622 B0222 | 注11 | 0 | 2016/07/20 | 0 | 2016/07/20 | 0
489 | 2 | 489 | P40C7 | 缠绕垫 | 缠绕垫 | 50 | 350 | MF | PN100 | 304+柔性石墨 | GB/T 4622 B0222 | 注11 | 0 | 2016/07/20 | 0 | 2016/07/20 | 0
490 | 2 | 490 | P40C7 | 紧固件 BOLTINGS | 等长双头螺柱/1型六角螺母/垫圈 | 50 | 600 |  |  | 8.8/8/300HV | GB/T 9125,GB/T 97 |  | 0 | 2016/07/20 | 0 | 2016/07/20 | 0
491 | 2 | 491 | P40C7 | 阀门 VALVES | 闸阀 | 50 | 300 | RF | PN40 | GB/T 12229 WCB阀体 | Z41H-40 |  | 0 | 2016/07/20 | 0 | 2016/07/20 | 0
492 | 2 | 492 | P40C7 | 闸阀 | 闸阀 | 350 | 600 | RF | PN40 | GB/T 12229 WCB阀体 | Z541H-40 |  | 0 | 2016/07/20 | 0 | 2016/07/20 | 0
493 | 2 | 493 | P40C7 | 闸阀 | 闸阀 | 300 | 600 | RF | PN40 | GB/T 12229 WCB阀体 | Z941H-40 |  | 0 | 2016/07/20 | 0 | 2016/07/20 | 0
494 | 2 | 494 | P40C7 | 闸阀 | 升降式止回阀 | 50 | 300 | RF | PN40 | GB/T 12229 WCB阀体 | H41T-40 | 注4 | 0 | 2016/07/20 | 0 | 2016/07/20 | 0
495 | 2 | 495 | P40C7 | 升降式止回阀 | 旋启式止回阀 | 50 | 500 | RF | PN40 | GB/T 12229 WCB阀体 | H44T-40 | 注6 | 0 | 2016/07/20 | 0 | 2016/07/20 | 0
496 | 2 | 496 | P40C7 | 旋启式止回阀 | 水力控制阀 | 50 | 600 | RF | PN40 | GB/T 12229 WCB阀体 | JD745X-40 多功能 |  | 0 | 2016/07/20 | 0 | 2016/07/20 | 0