## item
ITEM_ID | BATCH_ID | ITEM_ORDER_NUMBER | PIPING_MATL_CLASS | ITEM_CATEGORY | ITEM_NAME | MIN_DN | MAX_DN | END_FACING | THK_RATING | MATERIAL | STANDARD_MODEL | NOTE | CREATED_BY | CREATION_DATE | LAST_UPDATED_BY | LAST_UPDATE_DATE | LAST_UPDATE_LOGIN | ATTRIBUTE_CATEGORY | ATTRIBUTE1 | ATTRIBUTE2 | ATTRIBUTE3 | ATTRIBUTE4 | ATTRIBUTE5 | ATTRIBUTE6 | ATTRIBUTE7 | ATTRIBUTE8 | ATTRIBUTE9 | ATTRIBUTE10 | ATTRIBUTE11 | ATTRIBUTE12 | ATTRIBUTE13 | ATTRIBUTE14 | ATTRIBUTE15
113623 | 23 | 113623 | P0C1 | 管子 PIPES | 直缝电阻焊(ERW)钢管 | 80 | 400 | BE |  | Q235B | GB/T 3091 |  | 0 | 2016/08/31 | 0 | 2016/08/31 | 0
113624 | 23 | 113624 | P0C1 | 管子 PIPES | 钢板卷焊管 | 450 | 3800 | BE |  | GB/T 3274 Q235B | JGJ 141 |  | 0 | 2016/08/31 | 0 | 2016/08/31 | 0
113625 | 23 | 113625 | P0C1 | 管件 FITTINGS | 45°弯头(长半径) | 80 | 125 | BE |  | GB/T 8163 20 | GB/T 12459 | 注2 | 0 | 2016/08/31 | 0 | 2016/08/31 | 0
113626 | 23 | 113626 | P0C1 | 管件 FITTINGS | 90°弯头(长半径) | 80 | 125 | BE |  | GB/T 8163 20 | GB/T 12459 | 注2 | 0 | 2016/08/31 | 0 | 2016/08/31 | 0
113627 | 23 | 113627 | P0C1 | 管件 FITTINGS | 90°弯头(短半径) | 80 | 125 | BE |  | GB/T 8163 20 | GB/T 12459 | 注2,注3 | 0 | 2016/08/31 | 0 | 2016/08/31 | 0
113628 | 23 | 113628 | P0C1 | 管件 FITTINGS | 45°弯头(长半径) | 150 | 400 | BE |  | GB/T 3274 Q235B | GB/T 13401 | 注2 | 0 | 2016/08/31 | 0 | 2016/08/31 | 0
113629 | 23 | 113629 | P0C1 | 管件 FITTINGS | 90°弯头(长半径) | 150 | 400 | BE |  | GB/T 3274 Q235B | GB/T 13401 | 注2 | 0 | 2016/08/31 | 0 | 2016/08/31 | 0
113630 | 23 | 113630 | P0C1 | 管件 FITTINGS | 90°弯头(短半径) | 150 | 400 | BE |  | GB/T 3274 Q235B | GB/T 13401 | 注2,注3 | 0 | 2016/08/31 | 0 | 2016/08/31 | 0
113631 | 23 | 113631 | P0C1 | 管件 FITTINGS | 15°虾米弯 | 450 | 3800 | BE |  | GB/T 3274 Q235B | JGJ 141 | 注2 | 0 | 2016/08/31 | 0 | 2016/08/31 | 0
113632 | 23 | 113632 | P0C1 | 管件 FITTINGS | 30°虾米弯 | 450 | 3800 | BE |  | GB/T 3274 Q235B | JGJ 141 | 注2 | 0 | 2016/08/31 | 0 | 2016/08/31 | 0
113633 | 23 | 113633 | P0C1 | 管件 FITTINGS | 45°虾米弯 | 450 | 3800 | BE |  | GB/T 3274 Q235B | JGJ 141 | 注2 | 0 | 2016/08/31 | 0 | 2016/08/31 | 0
113634 | 23 | 113634 | P0C1 | 管件 FITTINGS | 60°虾米弯 | 450 | 3800 | BE |  | GB/T 3274 Q235B | JGJ 141 | 注2 | 0 | 2016/08/31 | 0 | 2016/08/31 | 0
113635 | 23 | 113635 | P0C1 | 管件 FITTINGS | 90°虾米弯 | 450 | 3800 | BE |  | GB/T 3274 Q235B | JGJ 141 | 注2 | 0 | 2016/08/31 | 0 | 2016/08/31 | 0
113636 | 23 | 113636 | P0C1 | 管件 FITTINGS | 异径管(同心) | 80 | 125 | BE |  | GB/T 8163 20 | GB/T 12459 | 注2 | 0 | 2016/08/31 | 0 | 2016/08/31 | 0
113637 | 23 | 113637 | P0C1 | 管件 FITTINGS | 异径管(偏心) | 80 | 125 | BE |  | GB/T 8163 20 | GB/T 12459 | 注2 | 0 | 2016/08/31 | 0 | 2016/08/31 | 0
113638 | 23 | 113638 | P0C1 | 管件 FITTINGS | 异径管(同心) | 150 | 400 | BE |  | GB/T 3274 Q235B | GB/T 13401 | 注2 | 0 | 2016/08/31 | 0 | 2016/08/31 | 0
113639 | 23 | 113639 | P0C1 | 管件 FITTINGS | 异径管(偏心) | 150 | 400 | BE |  | GB/T 3274 Q235B | GB/T 13401 | 注2 | 0 | 2016/08/31 | 0 | 2016/08/31 | 0
113640 | 23 | 113640 | P0C1 | 管件 FITTINGS | 异径管(同心) | 450 | 3800 | BE |  | GB/T 3274 Q235B | JGJ 141 | 注2 | 0 | 2016/08/31 | 0 | 2016/08/31 | 0
113641 | 23 | 113641 | P0C1 | 管件 FITTINGS | 异径管(偏心) | 450 | 3800 | BE |  | GB/T 3274 Q235B | JGJ 141 | 注2 | 0 | 2016/08/31 | 0 | 2016/08/31 | 0
113642 | 23 | 113642 | P0C1 | 管件 FITTINGS | 等径三通 | 80 | 125 | BE |  | GB/T 8163 20 | GB/T 12459 | 注2 | 0 | 2016/08/31 | 0 | 2016/08/31 | 0
113643 | 23 | 113643 | P0C1 | 管件 FITTINGS | 异径三通 | 80 | 125 | BE |  | GB/T 8163 20 | GB/T 12459 | 注2 | 0 | 2016/08/31 | 0 | 2016/08/31 | 0
113644 | 23 | 113644 | P0C1 | 管件 FITTINGS | 等径三通 | 150 | 400 | BE |  | GB/T 3274 Q235B | GB/T 13401 | 注2 | 0 | 2016/08/31 | 0 | 2016/08/31 | 0
113645 | 23 | 113645 | P0C1 | 管件 FITTINGS | 异径三通 | 150 | 400 | BE |  | GB/T 3274 Q235B | GB/T 13401 | 注2 | 0 | 2016/08/31 | 0 | 2016/08/31 | 0
113646 | 23 | 113646 | P0C1 | 管件 FITTINGS | 等径三通 | 450 | 3800 | BE |  | GB/T 3274 Q235B | JGJ 141 | 注2 | 0 | 2016/08/31 | 0 | 2016/08/31 | 0
113647 | 23 | 113647 | P0C1 | 管件 FITTINGS | 异径三通 | 450 | 3800 | BE |  | GB/T 3274 Q235B | JGJ 141 | 注2 | 0 | 2016/08/31 | 0 | 2016/08/31 | 0
113648 | 23 | 113648 | P0C1 | 管件 FITTINGS | 管帽 | 80 | 125 | BE |  | GB/T 3274 Q235B | GB/T 12459 | 注2 | 0 | 2016/08/31 | 0 | 2016/08/31 | 0
113649 | 23 | 113649 | P0C1 | 管件 FITTINGS | 管帽 | 150 | 400 | BE |  | GB/T 3274 Q235B | GB/T 13401 | 注2 | 0 | 2016/08/31 | 0 | 2016/08/31 | 0
113650 | 23 | 113650 | P0C1 | 法兰 FLANGES | 圆形法兰 | 80 | 300 | PL-FF | 0.05MPa | GB/T 3274 Q235B | D-LD2000 | 注9 | 0 | 2016/08/31 | 0 | 2016/08/31 | 0
113651 | 23 | 113651 | P0C1 | 法兰 FLANGES | 圆形法兰 | 350 | 400 | PL-FF | 0.05MPa | GB/T 3274 Q235B | D-LD2000 b=12mm | 注9 | 0 | 2016/08/31 | 0 | 2016/08/31 | 0
113652 | 23 | 113652 | P0C1 | 法兰 FLANGES | 圆形法兰 | 450 | 1800 | PL-FF | 0.05MPa | GB/T 702或GB/T 706 Q235B | D-LD2000 | 注9 | 0 | 2016/08/31 | 0 | 2016/08/31 | 0
113653 | 23 | 113653 | P0C1 | 法兰 FLANGES | 圆形法兰 | 2000 | 2000 | PL-FF | 0.05MPa | GB/T 702或GB/T 706 Q235B | D-LD2000 b=18mm | 注9 | 0 | 2016/08/31 | 0 | 2016/08/31 | 0
113654 | 23 | 113654 | P0C1 | 法兰 FLANGES | 圆形法兰 | 2200 | 2800 | PL-FF | 0.05MPa | GB/T 702或GB/T 706 Q235B | D-LD2000 | 注9 | 0 | 2016/08/31 | 0 | 2016/08/31 | 0
113655 | 23 | 113655 | P0C1 | 法兰 FLANGES | 圆形法兰 | 3000 | 3200 | PL-FF | 0.05MPa | GB/T 702或GB/T 706 Q235B | D-LD2000 b=24mm | 注9 | 0 | 2016/08/31 | 0 | 2016/08/31 | 0
113656 | 23 | 113656 | P0C1 | 法兰 FLANGES | 圆形法兰 | 3400 | 3600 | PL-FF | 0.05MPa | GB/T 702或GB/T 706 Q235B | D-LD2000 b=26mm | 注9 | 0 | 2016/08/31 | 0 | 2016/08/31 | 0
113657 | 23 | 113657 | P0C1 | 法兰 FLANGES | 圆形法兰 | 3800 | 3800 | PL-FF | 0.05MPa | GB/T 702或GB/T 706 Q235B | D-LD2000 b=28mm | 注9 | 0 | 2016/08/31 | 0 | 2016/08/31 | 0
113658 | 23 | 113658 | P0C1 | 垫片 GASKETS | 非金属平垫片 | 80 | 3800 | FF | 0.05MPa | GB/T 3985 XB350 | GB/T 9126,GB/T 9129 | 注7 | 0 | 2016/08/31 | 0 | 2016/08/31 | 0
113659 | 23 | 113659 | P0C1 | 垫片 GASKETS | 非金属平垫片 | 80 | 3800 | FF | 0.05MPa | NAS | GB/T 9126,GB/T 9129 | 注8 | 0 | 2016/08/31 | 0 | 2016/08/31 | 0
113660 | 23 | 113660 | P0C1 | 紧固件 BOLTINGS | 六角头螺栓/1型六角螺母/垫圈 | 80 | 3800 |  |  | 5.6/5/100HV | GB/T 5780,GB/T 41,GB/T 95 |  | 0 | 2016/08/31 | 0 | 2016/08/31 | 0
113661 | 23 | 113661 | P0C1 | 阀门 VALVES | 蝶阀 | 250 | 1500 | FF | 0.05MPa | GB/T 12229 WCB阀体 | D341H-0.5C |  | 0 | 2016/08/31 | 0 | 2016/08/31 | 0
113662 | 23 | 113662 | P0C1 | 阀门 VALVES | 蝶阀 | 250 | 3800 | FF | 0.05MPa | GB/T 12229 WCB阀体 | D941H-0.5C |  | 0 | 2016/08/31 | 0 | 2016/08/31 | 0
113663 | 23 | 113663 | P0C1 | 阀门 VALVES | 蝶阀 | 80 | 1500 | FF | 0.05MPa | GB/T 12229 WCB阀体 | D341W-0.5C | 注10 | 0 | 2016/08/31 | 0 | 2016/08/31 | 0
113664 | 23 | 113664 | P0C1 | 阀门 VALVES | 蝶阀 | 100 | 2400 | FF | 0.05MPa | GB/T 12229 WCB阀体 | D941W-0.5C | 注10 | 0 | 2016/08/31 | 0 | 2016/08/31 | 0
113665 | 23 | 113665 | P0C3 | 管子 PIPES | 直缝电阻焊(ERW)钢管 | 200 | 600 | BE |  | Q235B | GB/T 3091 |  | 0 | 2016/08/31 | 0 | 2016/08/31 | 0
113666 | 23 | 113666 | P0C3 | 管子 PIPES | 钢板卷焊管 | 700 | 4000 | BE |  | GB/T 3274 Q235B | GB 50235 |  | 0 | 2016/08/31 | 0 | 2016/08/31 | 0
113667 | 23 | 113667 | P0C3 | 管件 FITTINGS | 45°弯头(长半径) | 200 | 600 | BE |  | GB/T 3274 Q235B | GB/T 13401 | 注2 | 0 | 2016/08/31 | 0 | 2016/08/31 | 0
113668 | 23 | 113668 | P0C3 | 管件 FITTINGS | 90°弯头(长半径) | 200 | 600 | BE |  | GB/T 3274 Q235B | GB/T 13401 | 注2 | 0 | 2016/08/31 | 0 | 2016/08/31 | 0
113669 | 23 | 113669 | P0C3 | 管件 FITTINGS | 90°弯头(短半径) | 200 | 600 | BE |  | GB/T 3274 Q235B | GB/T 13401 | 注2,注3 | 0 | 2016/08/31 | 0 | 2016/08/31 | 0
113670 | 23 | 113670 | P0C3 | 管件 FITTINGS | 15°虾米弯 | 700 | 4000 | BE |  | GB/T 3274 Q235B | GB 50235 | 注2 | 0 | 2016/08/31 | 0 | 2016/08/31 | 0
113671 | 23 | 113671 | P0C3 | 管件 FITTINGS | 30°虾米弯 | 700 | 4000 | BE |  | GB/T 3274 Q235B | GB 50235 | 注2 | 0 | 2016/08/31 | 0 | 2016/08/31 | 0
113672 | 23 | 113672 | P0C3 | 管件 FITTINGS | 45°虾米弯 | 700 | 4000 | BE |  | GB/T 3274 Q235B | GB 50235 | 注2 | 0 | 2016/08/31 | 0 | 2016/08/31 | 0
113673 | 23 | 113673 | P0C3 | 管件 FITTINGS | 60°虾米弯 | 700 | 4000 | BE |  | GB/T 3274 Q235B | GB 50235 | 注2 | 0 | 2016/08/31 | 0 | 2016/08/31 | 0
113674 | 23 | 113674 | P0C3 | 管件 FITTINGS | 90°虾米弯 | 700 | 4000 | BE |  | GB/T 3274 Q235B | GB 50235 | 注2 | 0 | 2016/08/31 | 0 | 2016/08/31 | 0
113675 | 23 | 113675 | P0C3 | 管件 FITTINGS | 异径管(同心) | 200 | 600 | BE |  | GB/T 3274 Q235B | GB/T 13401 | 注2 | 0 | 2016/08/31 | 0 | 2016/08/31 | 0
113676 | 23 | 113676 | P0C3 | 管件 FITTINGS | 异径管(偏心) | 200 | 600 | BE |  | GB/T 3274 Q235B | GB/T 13401 | 注2 | 0 | 2016/08/31 | 0 | 2016/08/31 | 0
113677 | 23 | 113677 | P0C3 | 管件 FITTINGS | 异径管(同心) | 700 | 4000 | BE |  | GB/T 3274 Q235B | GB 50235 | 注2 | 0 | 2016/08/31 | 0 | 2016/08/31 | 0
113678 | 23 | 113678 | P0C3 | 管件 FITTINGS | 异径管(偏心) | 700 | 4000 | BE |  | GB/T 3274 Q235B | GB 50235 | 注2 | 0 | 2016/08/31 | 0 | 2016/08/31 | 0
113679 | 23 | 113679 | P0C3 | 管件 FITTINGS | 等径三通 | 200 | 600 | BE |  | GB/T 3274 Q235B | GB/T 13401 | 注2 | 0 | 2016/08/31 | 0 | 2016/08/31 | 0
113680 | 23 | 113680 | P0C3 | 管件 FITTINGS | 异径三通 | 200 | 600 | BE |  | GB/T 3274 Q235B | GB/T 13401 | 注2 | 0 | 2016/08/31 | 0 | 2016/08/31 | 0
113681 | 23 | 113681 | P0C3 | 管件 FITTINGS | 等径三通 | 700 | 4000 | BE |  | GB/T 3274 Q235B | GB 50235 | 注2 | 0 | 2016/08/31 | 0 | 2016/08/31 | 0
113682 | 23 | 113682 | P0C3 | 管件 FITTINGS | 异径三通 | 700 | 4000 | BE |  | GB/T 3274 Q235B | GB 50235 | 注2 | 0 | 2016/08/31 | 0 | 2016/08/31 | 0
113683 | 23 | 113683 | P0C3 | 管件 FITTINGS | 管帽 | 200 | 600 | BE |  | GB/T 3274 Q235B | GB/T 13401 | 注2 | 0 | 2016/08/31 | 0 | 2016/08/31 | 0
113684 | 23 | 113684 | P0C3 | 法兰 FLANGES | 板式平焊法兰(非标) | 200 | 400 | PL-FF | 0.05MPa | GB/T 3274 Q235B | GB/T 9119 PN2.5 C=18mm |  | 0 | 2016/08/31 | 0 | 2016/08/31 | 0
113685 | 23 | 113685 | P0C3 | 法兰 FLANGES | 板式平焊法兰(非标) | 450 | 600 | PL-FF | 0.05MPa | GB/T 3274 Q235B | GB/T 9119 PN2.5 C=20mm |  | 0 | 2016/08/31 | 0 | 2016/08/31 | 0
113686 | 23 | 113686 | P0C3 | 法兰 FLANGES | 板式平焊法兰(非标) | 700 | 900 | PL-FF | 0.05MPa | GB/T 3274 Q235B | GB/T 9119 PN2.5 C=22mm |  | 0 | 2016/08/31 | 0 | 2016/08/31 | 0
113687 | 23 | 113687 | P0C3 | 法兰 FLANGES | 板式平焊法兰(非标) | 1000 | 1200 | PL-FF | 0.05MPa | GB/T 3274 Q235B | GB/T 9119 PN2.5 C=24mm |  | 0 | 2016/08/31 | 0 | 2016/08/31 | 0
113688 | 23 | 113688 | P0C3 | 法兰 FLANGES | 板式平焊法兰(非标) | 1400 | 2000 | PL-FF | 0.05MPa | GB/T 3274 Q235B | GB/T 9119 PN2.5 C=26mm |  | 0 | 2016/08/31 | 0 | 2016/08/31 | 0
113689 | 23 | 113689 | P0C3 | 法兰 FLANGES | 板式平焊法兰(非标) | 2200 | 2400 | PL-FF | 0.05MPa | GB/T 3274 Q235B | GB/T 9115 不带颈 PN2.5 C=28mm |  | 0 | 2016/08/31 | 0 | 2016/08/31 | 0
113690 | 23 | 113690 | P0C3 | 法兰 FLANGES | 板式平焊法兰(非标) | 2600 | 2800 | PL-FF | 0.05MPa | GB/T 3274 Q235B | GB/T 9115 不带颈 PN2.5 C=30mm |  | 0 | 2016/08/31 | 0 | 2016/08/31 | 0
113691 | 23 | 113691 | P0C3 | 法兰 FLANGES | 板式平焊法兰(非标) | 3000 | 3600 | PL-FF | 0.05MPa | GB/T 3274 Q235B | GB/T 9115 不带颈 PN2.5 C=32mm |  | 0 | 2016/08/31 | 0 | 2016/08/31 | 0
113692 | 23 | 113692 | P0C3 | 法兰 FLANGES | 板式平焊法兰(非标) | 3800 | 4000 | PL-FF | 0.05MPa | GB/T 3274 Q235B | GB/T 9115 不带颈 PN2.5 C=36mm |  | 0 | 2016/08/31 | 0 | 2016/08/31 | 0
113693 | 23 | 113693 | P0C3 | 垫片 GASKETS | 非金属平垫片 | 200 | 4000 | FF | 0.05MPa | GB/T 3985 XB450 | GB/T 9126,GB/T 9129 | 注7 | 0 | 2016/08/31 | 0 | 2016/08/31 | 0
113694 | 23 | 113694 | P0C3 | 垫片 GASKETS | 柔性石墨复合垫片 | 200 | 4000 | FF | 0.05MPa | 06Cr19Ni10/柔性石墨 | GB/T 19675 | 注8 | 0 | 2016/08/31 | 0 | 2016/08/31 | 0
113695 | 23 | 113695 | P0C3 | 紧固件 BOLTINGS | 六角头螺栓/1型六角螺母/垫圈 | 200 | 4000 |  |  | 5.6/5/100HV | GB/T 5780,GB/T 41,GB/T 95 |  | 0 | 2016/08/31 | 0 | 2016/08/31 | 0
113696 | 23 | 113696 | P0C3 | 阀门 VALVES | 闸阀 | 1000 | 3000 | FF | 0.05MPa | GB/T 12229 WCB阀体 | Z941H |  | 0 | 2016/08/31 | 0 | 2016/08/31 | 0
113697 | 23 | 113697 | P0C3 | 阀门 VALVES | 蝶阀 | 200 | 3000 | FF | 0.05MPa | GB/T 12229 WCB阀体 | D941H |  | 0 | 2016/08/31 | 0 | 2016/08/31 | 0
113698 | 23 | 113698 | P0C3 | 阀门 VALVES | 蝶阀 | 500 | 2000 | FF | 0.05MPa |  | 电动推杆 |  | 0 | 2016/08/31 | 0 | 2016/08/31 | 0
113699 | 23 | 113699 | P0C3 | 阀门 VALVES | 眼镜阀 | 500 | 1400 | FF | 0.05MPa | GB/T 12229 WCB阀体 | F743X |  | 0 | 2016/08/31 | 0 | 2016/08/31 | 0
113700 | 23 | 113700 | P0C3 | 阀门 VALVES | 眼镜阀 | 600 | 2000 | FF | 0.05MPa | GB/T 12229 WCB阀体 | F943X |  | 0 | 2016/08/31 | 0 | 2016/08/31 | 0
113701 | 23 | 113701 | P0C3 | 阀门 VALVES | 插板阀 | 500 | 700 | FF | 0.05MPa |  |  |  | 0 | 2016/08/31 | 0 | 2016/08/31 | 0
113702 | 23 | 113702 | P0C3 | 阀门 VALVES | 星形卸灰阀 | 200 | 500 | FF | 0.05MPa |  |  |  | 0 | 2016/08/31 | 0 | 2016/08/31 | 0
113703 | 23 | 113703 | P0C3 | 阀门 VALVES | 翻板阀 | 500 | 700 | FF | 0.05MPa |  |  |  | 0 | 2016/08/31 | 0 | 2016/08/31 | 0
113704 | 23 | 113704 | P0C3 | 阀门 VALVES | 圆顶阀 | 200 | 1000 | FF | 0.05MPa |  |  |  | 0 | 2016/08/31 | 0 | 2016/08/31 | 0
113705 | 23 | 113705 | P0C3 | 阀门 VALVES | 钟罩阀 | 200 | 2200 | FF | 0.05MPa |  |  |  | 0 | 2016/08/31 | 0 | 2016/08/31 | 0
113706 | 23 | 113706 | P0P1 | 管子 PIPES | 非金属管 | 80 | 2000 | 粘接 |  | FRP | JGJ 141 |  | 0 | 2016/08/31 | 0 | 2016/08/31 | 0
113707 | 23 | 113707 | P0P1 | 管件 FITTINGS | 45°弯头 | 80 | 2000 | 粘接 |  | FRP | JGJ 141 |  | 0 | 2016/08/31 | 0 | 2016/08/31 | 0
113708 | 23 | 113708 | P0P1 | 管件 FITTINGS | 90°弯头 | 80 | 2000 | 粘接 |  | FRP | JGJ 141 |  | 0 | 2016/08/31 | 0 | 2016/08/31 | 0
113709 | 23 | 113709 | P0P1 | 管件 FITTINGS | 异径管(同心) | 80 | 2000 | 粘接 |  | FRP | JGJ 141 |  | 0 | 2016/08/31 | 0 | 2016/08/31 | 0
113710 | 23 | 113710 | P0P1 | 管件 FITTINGS | 异径管(偏心) | 80 | 2000 | 粘接 |  | FRP | JGJ 141 |  | 0 | 2016/08/31 | 0 | 2016/08/31 | 0
113711 | 23 | 113711 | P0P1 | 管件 FITTINGS | 等径三通 | 80 | 2000 | 粘接 |  | FRP | JGJ 141 |  | 0 | 2016/08/31 | 0 | 2016/08/31 | 0
113712 | 23 | 113712 | P0P1 | 管件 FITTINGS | 异径三通 | 80 | 2000 | 粘接 |  | FRP | JGJ 141 |  | 0 | 2016/08/31 | 0 | 2016/08/31 | 0
113713 | 23 | 113713 | P0P1 | 法兰 FLANGES | 板式平焊法兰(非标) | 80 | 2000 | PL-FF | 0.05MPa | FRP |  |  | 0 | 2016/08/31 | 0 | 2016/08/31 | 0
113714 | 23 | 113714 | P0P1 | 法兰 FLANGES | 法兰盖(非标) | 80 | 2000 | BL-FF | 0.05MPa | FRP |  |  | 0 | 2016/08/31 | 0 | 2016/08/31 | 0
113715 | 23 | 113715 | P0P1 | 垫片 GASKETS | 非金属平垫片 | 80 | 2000 | FF | 0.05MPa | EPDM | GB/T 9126,GB/T 9129 |  | 0 | 2016/08/31 | 0 | 2016/08/31 | 0
113716 | 23 | 113716 | P0P1 | 紧固件 BOLTINGS | 六角头螺栓/1型六角螺母/垫圈 | 80 | 2000 |  |  | 5.6/5/100HV | GB/T 5780,GB/T 41,GB/T 96.2 |  | 0 | 2016/08/31 | 0 | 2016/08/31 | 0
113717 | 23 | 113717 | P0P1 | 阀门 VALVES | 蝶阀 | 80 | 2000 | FF | 0.05MPa | FRP阀体 | D341W-0.5FRP |  | 0 | 2016/08/31 | 0 | 2016/08/31 | 0
113718 | 23 | 113718 | P0P2 | 管子 PIPES | 非金属管 | 25 | 300 | PE |  | PVC-U | GB/T 5836.1 |  | 0 | 2016/08/31 | 0 | 2016/08/31 | 0
113719 | 23 | 113719 | P0P2 | 管子 PIPES | 非金属管(L=4m) | 25 | 300 | PE×SW |  | PVC-U | GB/T 5836.1 |  | 0 | 2016/08/31 | 0 | 2016/08/31 | 0
113720 | 23 | 113720 | P0P2 | 管子 PIPES | 非金属管(L=6m) | 25 | 300 | PE×SW |  | PVC-U | GB/T 5836.1 |  | 0 | 2016/08/31 | 0 | 2016/08/31 | 0
113721 | 23 | 113721 | P0P2 | 管件 FITTINGS | 22.5°弯头 | 25 | 300 | SW |  | PVC-U | GB/T 5836.2 |  | 0 | 2016/08/31 | 0 | 2016/08/31 | 0
113722 | 23 | 113722 | P0P2 | 管件 FITTINGS | 22.5°带插口弯头 | 25 | 300 | PE×SW |  | PVC-U | GB/T 5836.2 |  | 0 | 2016/08/31 | 0 | 2016/08/31 | 0
113723 | 23 | 113723 | P0P2 | 管件 FITTINGS | 45°弯头 | 25 | 300 | SW |  | PVC-U | GB/T 5836.2 |  | 0 | 2016/08/31 | 0 | 2016/08/31 | 0
113724 | 23 | 113724 | P0P2 | 管件 FITTINGS | 45°带插口弯头 | 25 | 300 | PE×SW |  | PVC-U | GB/T 5836.2 |  | 0 | 2016/08/31 | 0 | 2016/08/31 | 0
113725 | 23 | 113725 | P0P2 | 管件 FITTINGS | 90°弯头 | 25 | 300 | SW |  | PVC-U | GB/T 5836.2 |  | 0 | 2016/08/31 | 0 | 2016/08/31 | 0
113726 | 23 | 113726 | P0P2 | 管件 FITTINGS | 90°带插口弯头 | 25 | 300 | PE×SW |  | PVC-U | GB/T 5836.2 |  | 0 | 2016/08/31 | 0 | 2016/08/31 | 0
113727 | 23 | 113727 | P0P2 | 管件 FITTINGS | 异径管(同心) | 25 | 300 | SW |  | PVC-U | GB/T 5836.2 |  | 0 | 2016/08/31 | 0 | 2016/08/31 | 0
113728 | 23 | 113728 | P0P2 | 管件 FITTINGS | 异径管(偏心) | 25 | 300 | SW |  | PVC-U | GB/T 5836.2 |  | 0 | 2016/08/31 | 0 | 2016/08/31 | 0
113729 | 23 | 113729 | P0P2 | 管件 FITTINGS | 45°斜三通(等径) | 25 | 300 | SW |  | PVC-U | GB/T 5836.2 |  | 0 | 2016/08/31 | 0 | 2016/08/31 | 0
113730 | 23 | 113730 | P0P2 | 管件 FITTINGS | 45°带插口斜三通(等径) | 25 | 300 | PE×SW |  | PVC-U | GB/T 5836.2 |  | 0 | 2016/08/31 | 0 | 2016/08/31 | 0
113731 | 23 | 113731 | P0P2 | 管件 FITTINGS | 45°斜三通(异径) | 25 | 300 | SW |  | PVC-U | GB/T 5836.2 |  | 0 | 2016/08/31 | 0 | 2016/08/31 | 0
113732 | 23 | 113732 | P0P2 | 管件 FITTINGS | 45°带插口斜三通(异径) | 25 | 300 | PE×SW |  | PVC-U | GB/T 5836.2 |  | 0 | 2016/08/31 | 0 | 2016/08/31 | 0
113733 | 23 | 113733 | P0P2 | 管件 FITTINGS | 90°顺水三通 | 25 | 300 | SW |  | PVC-U | GB/T 5836.2 |  | 0 | 2016/08/31 | 0 | 2016/08/31 | 0
113734 | 23 | 113734 | P0P2 | 管件 FITTINGS | 90°带插口顺水三通 | 25 | 300 | PE×SW |  | PVC-U | GB/T 5836.2 |  | 0 | 2016/08/31 | 0 | 2016/08/31 | 0
113735 | 23 | 113735 | P0P2 | 管件 FITTINGS | 45°斜四通 | 25 | 300 | SW |  | PVC-U | GB/T 5836.2 |  | 0 | 2016/08/31 | 0 | 2016/08/31 | 0
113736 | 23 | 113736 | P0P2 | 管件 FITTINGS | 45°带插口斜四通 | 25 | 300 | PE×SW |  | PVC-U | GB/T 5836.2 |  | 0 | 2016/08/31 | 0 | 2016/08/31 | 0
113737 | 23 | 113737 | P0P2 | 管件 FITTINGS | 90°正四通 | 25 | 300 | SW |  | PVC-U | GB/T 5836.2 |  | 0 | 2016/08/31 | 0 | 2016/08/31 | 0
113738 | 23 | 113738 | P0P2 | 管件 FITTINGS | 90°带插口正四通 | 25 | 300 | PE×SW |  | PVC-U | GB/T 5836.2 |  | 0 | 2016/08/31 | 0 | 2016/08/31 | 0
113739 | 23 | 113739 | P0P2 | 管件 FITTINGS | 直通 | 25 | 300 | SW |  | PVC-U | GB/T 5836.2 |  | 0 | 2016/08/31 | 0 | 2016/08/31 | 0
113740 | 23 | 113740 | P0S1 | 管子 PIPES | 钢板卷焊管 | 300 | 1600 | BE |  | GB/T 4237 06Cr19Ni10 | GB 50235 |  | 0 | 2016/08/31 | 0 | 2016/08/31 | 0
113741 | 23 | 113741 | P0S1 | 管件 FITTINGS | 15°虾米弯 | 300 | 1600 | BE |  | GB/T 4237 06Cr19Ni10 | GB 50235 | 注2 | 0 | 2016/08/31 | 0 | 2016/08/31 | 0
113742 | 23 | 113742 | P0S1 | 管件 FITTINGS | 30°虾米弯 | 300 | 1600 | BE |  | GB/T 4237 06Cr19Ni10 | GB 50235 | 注2 | 0 | 2016/08/31 | 0 | 2016/08/31 | 0
113743 | 23 | 113743 | P0S1 | 管件 FITTINGS | 45°虾米弯 | 300 | 1600 | BE |  | GB/T 4237 06Cr19Ni10 | GB 50235 | 注2 | 0 | 2016/08/31 | 0 | 2016/08/31 | 0
113744 | 23 | 113744 | P0S1 | 管件 FITTINGS | 60°虾米弯 | 300 | 1600 | BE |  | GB/T 4237 06Cr19Ni10 | GB 50235 | 注2 | 0 | 2016/08/31 | 0 | 2016/08/31 | 0
113745 | 23 | 113745 | P0S1 | 管件 FITTINGS | 90°虾米弯 | 300 | 1600 | BE |  | GB/T 4237 06Cr19Ni10 | GB 50235 | 注2 | 0 | 2016/08/31 | 0 | 2016/08/31 | 0
113746 | 23 | 113746 | P0S1 | 管件 FITTINGS | 异径管(同心) | 300 | 1600 | BE |  | GB/T 4237 06Cr19Ni10 | GB 50235 | 注2 | 0 | 2016/08/31 | 0 | 2016/08/31 | 0
113747 | 23 | 113747 | P0S1 | 管件 FITTINGS | 异径管(偏心) | 300 | 1600 | BE |  | GB/T 4237 06Cr19Ni10 | GB 50235 | 注2 | 0 | 2016/08/31 | 0 | 2016/08/31 | 0
113748 | 23 | 113748 | P0S1 | 管件 FITTINGS | 等径三通 | 300 | 1600 | BE |  | GB/T 4237 06Cr19Ni10 | GB 50235 | 注2 | 0 | 2016/08/31 | 0 | 2016/08/31 | 0
113749 | 23 | 113749 | P0S1 | 管件 FITTINGS | 异径三通 | 300 | 1600 | BE |  | GB/T 4237 06Cr19Ni10 | GB 50235 | 注2 | 0 | 2016/08/31 | 0 | 2016/08/31 | 0
113750 | 23 | 113750 | P0S1 | 法兰 FLANGES | 圆形法兰 | 300 | 300 | PL-FF | 0.05MPa | GB/T 4237 06Cr19Ni10 | D-LD2000 | 注9 | 0 | 2016/08/31 | 0 | 2016/08/31 | 0
113751 | 23 | 113751 | P0S1 | 法兰 FLANGES | 圆形法兰 | 350 | 400 | PL-FF | 0.05MPa | GB/T 4237 06Cr19Ni10 | D-LD2000 b=12mm | 注9 | 0 | 2016/08/31 | 0 | 2016/08/31 | 0
113752 | 23 | 113752 | P0S1 | 法兰 FLANGES | 圆形法兰 | 450 | 1600 | PL-FF | 0.05MPa | GB/T 702或GB/T 706 06Cr19Ni10 | D-LD2000 | 注9 | 0 | 2016/08/31 | 0 | 2016/08/31 | 0
113753 | 23 | 113753 | P0S1 | 垫片 GASKETS | 非金属平垫片 | 300 | 1600 | FF | 0.05MPa | GB/T 3985 XB400 | GB/T 9126,GB/T 9129 | 注7 | 0 | 2016/08/31 | 0 | 2016/08/31 | 0
113754 | 23 | 113754 | P0S1 | 垫片 GASKETS | 柔性石墨复合垫片 | 300 | 1600 | FF | 0.05MPa | 06Cr19Ni10/柔性石墨 | GB/T 19675 | 注8 | 0 | 2016/08/31 | 0 | 2016/08/31 | 0
113755 | 23 | 113755 | P0S1 | 紧固件 BOLTINGS | 六角头螺栓/1型六角螺母/垫圈 | 300 | 1600 |  |  | A2-50/A2-50/200HV | GB/T 9125,GB/T 97 |  | 0 | 2016/08/31 | 0 | 2016/08/31 | 0
113756 | 23 | 113756 | P0S1 | 阀门 VALVES | 蝶阀 | 300 | 1600 | FF | 0.05MPa | GB/T 12230 CF3M阀体 | D341W-0.5R |  | 0 | 2016/08/31 | 0 | 2016/08/31 | 0
113757 | 23 | 113757 | P6C1 | 管子 PIPES | 直缝电阻焊(ERW)钢管 | 32 | 600 | BE |  | Q235B | GB/T 3091 |  | 0 | 2016/08/31 | 0 | 2016/08/31 | 0
113758 | 23 | 113758 | P6C1 | 管件 FITTINGS | 45°弯头 | 32 | 600 | BE |  | Q235B | 选矿设计手册 | 注2 | 0 | 2016/08/31 | 0 | 2016/08/31 | 0
113759 | 23 | 113759 | P6C1 | 管件 FITTINGS | 90°弯头 | 32 | 600 | BE |  | Q235B | 选矿设计手册 | 注2 | 0 | 2016/08/31 | 0 | 2016/08/31 | 0
113760 | 23 | 113760 | P6C1 | 管件 FITTINGS | 异径管(同心) | 32 | 600 | BE |  | Q235B | 选矿设计手册 | 注2 | 0 | 2016/08/31 | 0 | 2016/08/31 | 0
113761 | 23 | 113761 | P6C1 | 管件 FITTINGS | 异径管(偏心) | 32 | 600 | BE |  | Q235B | 选矿设计手册 | 注2 | 0 | 2016/08/31 | 0 | 2016/08/31 | 0
113762 | 23 | 113762 | P6C1 | 管件 FITTINGS | 等径三通 | 32 | 600 | BE |  | Q235B | 选矿设计手册 | 注2 | 0 | 2016/08/31 | 0 | 2016/08/31 | 0
113763 | 23 | 113763 | P6C1 | 管件 FITTINGS | 异径三通 | 32 | 600 | BE |  | Q235B | 选矿设计手册 | 注2 | 0 | 2016/08/31 | 0 | 2016/08/31 | 0
113764 | 23 | 113764 | P6C1 | 法兰 FLANGES | 板式平焊法兰 | 32 | 600 | PL-RF | PN6 | GB/T 3274 Q235B | GB/T 9119 |  | 0 | 2016/08/31 | 0 | 2016/08/31 | 0
113765 | 23 | 113765 | P6C1 | 法兰 FLANGES | 平焊环板式松套法兰 | 32 | 600 | PL/C-RF | PN6 | GB/T 3274 Q235B(20#松套) | GB/T 9121 |  | 0 | 2016/08/31 | 0 | 2016/08/31 | 0
113766 | 23 | 113766 | P6C1 | 法兰 FLANGES | 法兰盖 | 32 | 600 | BL-RF | PN6 | GB/T 3274 Q235B | GB/T 9123 |  | 0 | 2016/08/31 | 0 | 2016/08/31 | 0
113767 | 23 | 113767 | P6C1 | 垫片 GASKETS | 非金属平垫片 | 32 | 600 | RF | PN6 | CR | GB/T 9126,GB/T 9129 |  | 0 | 2016/08/31 | 0 | 2016/08/31 | 0
113768 | 23 | 113768 | P6C1 | 紧固件 BOLTINGS | 六角头螺栓/1型六角螺母/垫圈 | 32 | 600 |  |  | 5.6/5/100HV | GB/T 5780,GB/T 41,GB/T 95 |  | 0 | 2016/08/31 | 0 | 2016/08/31 | 0
113769 | 23 | 113769 | P6C1 | 阀门 VALVES | 灰渣阀 | 40 | 600 | RF | PN6 | GB/T 12226 HT300阀体 | HZ43F-6 |  | 0 | 2016/08/31 | 0 | 2016/08/31 | 0
113770 | 23 | 113770 | P6C1 | 阀门 VALVES | 灰渣阀 | 40 | 600 | RF | PN6 | GB/T 12226 HT300阀体 | HZ643F-6 |  | 0 | 2016/08/31 | 0 | 2016/08/31 | 0
113771 | 23 | 113771 | P6C1 | 阀门 VALVES | 灰渣阀 | 40 | 600 | RF | PN6 | GB/T 12226 HT300阀体 | HZ943F-6 |  | 0 | 2016/08/31 | 0 | 2016/08/31 | 0
113772 | 23 | 113772 | P6L1 | 管子 PIPES | 钢衬管 | 32 | 500 | FL-PN6 |  | R/CS | HG 21501 6mm衬胶 |  | 0 | 2016/08/31 | 0 | 2016/08/31 | 0
113773 | 23 | 113773 | P6L1 | 管子 PIPES | 钢衬管(L=1m) | 32 | 500 | FL-PN6 |  | R/CS | HG 21501 6mm衬胶 |  | 0 | 2016/08/31 | 0 | 2016/08/31 | 0
113774 | 23 | 113774 | P6L1 | 管子 PIPES | 钢衬管(L=2m) | 32 | 500 | FL-PN6 |  | R/CS | HG 21501 6mm衬胶 |  | 0 | 2016/08/31 | 0 | 2016/08/31 | 0
113775 | 23 | 113775 | P6L1 | 管子 PIPES | 钢衬管(L=3m) | 32 | 500 | FL-PN6 |  | R/CS | HG 21501 6mm衬胶 |  | 0 | 2016/08/31 | 0 | 2016/08/31 | 0
113776 | 23 | 113776 | P6L1 | 管子 PIPES | 钢衬管(L=6m) | 32 | 500 | FL-PN6 |  | R/CS | HG 21501 6mm衬胶 |  | 0 | 2016/08/31 | 0 | 2016/08/31 | 0
113777 | 23 | 113777 | P6L1 | 管件 FITTINGS | 45°弯头 | 32 | 500 | FL-PN6 |  | R/CS | HG 21501 6mm衬胶 |  | 0 | 2016/08/31 | 0 | 2016/08/31 | 0
113778 | 23 | 113778 | P6L1 | 管件 FITTINGS | 90°弯头 | 32 | 500 | FL-PN6 |  | R/CS | HG 21501 6mm衬胶 |  | 0 | 2016/08/31 | 0 | 2016/08/31 | 0
113779 | 23 | 113779 | P6L1 | 管件 FITTINGS | 异径管(同心) | 32 | 500 | FL-PN6 |  | R/CS | HG 21501 6mm衬胶 |  | 0 | 2016/08/31 | 0 | 2016/08/31 | 0
113780 | 23 | 113780 | P6L1 | 管件 FITTINGS | 异径管(偏心) | 32 | 500 | FL-PN6 |  | R/CS | HG 21501 6mm衬胶 |  | 0 | 2016/08/31 | 0 | 2016/08/31 | 0
113781 | 23 | 113781 | P6L1 | 管件 FITTINGS | 等径三通 | 32 | 500 | FL-PN6 |  | R/CS | HG 21501 6mm衬胶 |  | 0 | 2016/08/31 | 0 | 2016/08/31 | 0
113782 | 23 | 113782 | P6L1 | 管件 FITTINGS | 异径三通 | 32 | 500 | FL-PN6 |  | R/CS | HG 21501 6mm衬胶 |  | 0 | 2016/08/31 | 0 | 2016/08/31 | 0
113783 | 23 | 113783 | P6L1 | 法兰 FLANGES | 平焊环板式松套法兰 | 32 | 500 | PL/C-FF | PN6 | R/CS(20#松套) | GB/T 9121 |  | 0 | 2016/08/31 | 0 | 2016/08/31 | 0
113784 | 23 | 113784 | P6L1 | 法兰 FLANGES | 板式平焊法兰 | 32 | 500 | PL-FF | PN6 | GB/T 3274 Q235B | GB/T 9119 法兰面3mm衬胶 |  | 0 | 2016/08/31 | 0 | 2016/08/31 | 0
113785 | 23 | 113785 | P6L1 | 法兰 FLANGES | 钢衬法兰盖 | 32 | 500 | BL-FF | PN6 | R/CS | GB/T 9123 法兰面3mm衬胶 |  | 0 | 2016/08/31 | 0 | 2016/08/31 | 0
113786 | 23 | 113786 | P6L1 | 垫片 GASKETS | 非金属平垫片 | 32 | 500 | FF | PN6 | CR | GB/T 9126,GB/T 9129 |  | 0 | 2016/08/31 | 0 | 2016/08/31 | 0
113787 | 23 | 113787 | P6L1 | 紧固件 BOLTINGS | 六角头螺栓/1型六角螺母/垫圈 | 32 | 500 |  |  | 5.6/5/100HV | GB/T 5780,GB/T 41,GB/T 96.2 |  | 0 | 2016/08/31 | 0 | 2016/08/31 | 0
113788 | 23 | 113788 | P6P2 | 管子 PIPES | 非金属管 | 200 | 3400 | 粘接 |  | FRP | 制造厂标准 |  | 0 | 2016/08/31 | 0 | 2016/08/31 | 0
113789 | 23 | 113789 | P6P2 | 管件 FITTINGS | 45°弯头 | 200 | 3400 | 粘接 |  | FRP | 制造厂标准 |  | 0 | 2016/08/31 | 0 | 2016/08/31 | 0
113790 | 23 | 113790 | P6P2 | 管件 FITTINGS | 90°弯头 | 200 | 3400 | 粘接 |  | FRP | 制造厂标准 |  | 0 | 2016/08/31 | 0 | 2016/08/31 | 0
113791 | 23 | 113791 | P6P2 | 管件 FITTINGS | 异径管(同心) | 200 | 3400 | 粘接 |  | FRP | 制造厂标准 |  | 0 | 2016/08/31 | 0 | 2016/08/31 | 0
113792 | 23 | 113792 | P6P2 | 管件 FITTINGS | 异径管(偏心) | 200 | 3400 | 粘接 |  | FRP | 制造厂标准 |  | 0 | 2016/08/31 | 0 | 2016/08/31 | 0
113793 | 23 | 113793 | P6P2 | 管件 FITTINGS | 等径三通 | 200 | 3400 | 粘接 |  | FRP | 制造厂标准 |  | 0 | 2016/08/31 | 0 | 2016/08/31 | 0
113794 | 23 | 113794 | P6P2 | 管件 FITTINGS | 异径三通 | 200 | 3400 | 粘接 |  | FRP | 制造厂标准 |  | 0 | 2016/08/31 | 0 | 2016/08/31 | 0
113795 | 23 | 113795 | P6P2 | 法兰 FLANGES | 板式平焊法兰(非标) | 200 | 3400 | PL-FF | PN6 | FRP | 制造厂标准 |  | 0 | 2016/08/31 | 0 | 2016/08/31 | 0
113796 | 23 | 113796 | P6P2 | 法兰 FLANGES | 法兰盖(非标) | 200 | 3400 | BL-FF | PN6 | FRP | 制造厂标准 |  | 0 | 2016/08/31 | 0 | 2016/08/31 | 0
113797 | 23 | 113797 | P6P2 | 垫片 GASKETS | 非金属平垫片 | 200 | 3400 | FF | PN6 | RPTFE | GB/T 9126,GB/T 9129 |  | 0 | 2016/08/31 | 0 | 2016/08/31 | 0
113798 | 23 | 113798 | P6P2 | 紧固件 BOLTINGS | 六角头螺栓/1型六角螺母/垫圈 | 200 | 3400 |  |  | 5.6/5/100HV | GB/T 5780,GB/T 41,GB/T 96.2 |  | 0 | 2016/08/31 | 0 | 2016/08/31 | 0
113799 | 23 | 113799 | P6P2 | 阀门 VALVES | 蝶阀 | 700 | 3400 | FF | PN6 | 钢衬氟塑料 | D941W-6CF |  | 0 | 2016/08/31 | 0 | 2016/08/31 | 0
113800 | 23 | 113800 | P6P2 | 阀门 VALVES | 蝶阀 | 700 | 3400 | FF | PN6 | 钢衬聚烯烃 | D941W-6CP |  | 0 | 2016/08/31 | 0 | 2016/08/31 | 0
113801 | 23 | 113801 | P6P2 | 阀门 VALVES | 蝶阀 | 200 | 600 | WF | PN6 | 钢衬氟塑料 | D371W-6CF |  | 0 | 2016/08/31 | 0 | 2016/08/31 | 0
113802 | 23 | 113802 | P6P2 | 阀门 VALVES | 蝶阀 | 200 | 600 | WF | PN6 | 钢衬聚烯烃 | D371W-6CP |  | 0 | 2016/08/31 | 0 | 2016/08/31 | 0
113803 | 23 | 113803 | P6S1 | 管子 PIPES | 电熔焊(EFW)钢管 | 400 | 600 | BE |  | 06Cr19Ni10(C≥0.04%) | GB/T 12771 |  | 0 | 2016/08/31 | 0 | 2016/08/31 | 0
113804 | 23 | 113804 | P6S1 | 管子 PIPES | 钢板卷焊管 | 700 | 3400 | BE |  | GB/T 4237 06Cr19Ni10(C≥0.04%) | GB 50235 |  | 0 | 2016/08/31 | 0 | 2016/08/31 | 0
113805 | 23 | 113805 | P6S1 | 管件 FITTINGS | 45°弯头(长半径) | 400 | 600 | BE |  | GB/T 4237 06Cr19Ni10(C≥0.04%) | GB/T 13401 | 注2 | 0 | 2016/08/31 | 0 | 2016/08/31 | 0
113806 | 23 | 113806 | P6S1 | 管件 FITTINGS | 90°弯头(长半径) | 400 | 600 | BE |  | GB/T 4237 06Cr19Ni10(C≥0.04%) | GB/T 13401 | 注2 | 0 | 2016/08/31 | 0 | 2016/08/31 | 0
113807 | 23 | 113807 | P6S1 | 管件 FITTINGS | 90°弯头(短半径) | 400 | 600 | BE |  | GB/T 4237 06Cr19Ni10(C≥0.04%) | GB/T 13401 | 注2,注3 | 0 | 2016/08/31 | 0 | 2016/08/31 | 0
113808 | 23 | 113808 | P6S1 | 管件 FITTINGS | 异径管(同心) | 400 | 600 | BE |  | GB/T 4237 06Cr19Ni10(C≥0.04%) | GB/T 13401 | 注2 | 0 | 2016/08/31 | 0 | 2016/08/31 | 0
113809 | 23 | 113809 | P6S1 | 管件 FITTINGS | 异径管(偏心) | 400 | 600 | BE |  | GB/T 4237 06Cr19Ni10(C≥0.04%) | GB/T 13401 | 注2 | 0 | 2016/08/31 | 0 | 2016/08/31 | 0
113810 | 23 | 113810 | P6S1 | 管件 FITTINGS | 等径三通 | 400 | 600 | BE |  | GB/T 4237 06Cr19Ni10(C≥0.04%) | GB/T 13401 | 注2 | 0 | 2016/08/31 | 0 | 2016/08/31 | 0
113811 | 23 | 113811 | P6S1 | 管件 FITTINGS | 异径三通 | 400 | 600 | BE |  | GB/T 4237 06Cr19Ni10(C≥0.04%) | GB/T 13401 | 注2 | 0 | 2016/08/31 | 0 | 2016/08/31 | 0
113812 | 23 | 113812 | P6S1 | 管件 FITTINGS | 15°虾米弯 | 700 | 3400 | BE |  | GB/T 4237 06Cr19Ni10(C≥0.04%) | GB 50235 | 注2 | 0 | 2016/08/31 | 0 | 2016/08/31 | 0
113813 | 23 | 113813 | P6S1 | 管件 FITTINGS | 30°虾米弯 | 700 | 3400 | BE |  | GB/T 4237 06Cr19Ni10(C≥0.04%) | GB 50235 | 注2 | 0 | 2016/08/31 | 0 | 2016/08/31 | 0
113814 | 23 | 113814 | P6S1 | 管件 FITTINGS | 45°虾米弯 | 700 | 3400 | BE |  | GB/T 4237 06Cr19Ni10(C≥0.04%) | GB 50235 | 注2 | 0 | 2016/08/31 | 0 | 2016/08/31 | 0
113815 | 23 | 113815 | P6S1 | 管件 FITTINGS | 60°虾米弯 | 700 | 3400 | BE |  | GB/T 4237 06Cr19Ni10(C≥0.04%) | GB 50235 | 注2 | 0 | 2016/08/31 | 0 | 2016/08/31 | 0
113816 | 23 | 113816 | P6S1 | 管件 FITTINGS | 90°虾米弯 | 700 | 3400 | BE |  | GB/T 4237 06Cr19Ni10(C≥0.04%) | GB 50235 | 注2 | 0 | 2016/08/31 | 0 | 2016/08/31 | 0
113817 | 23 | 113817 | P6S1 | 管件 FITTINGS | 异径管(同心) | 700 | 3400 | BE |  | GB/T 4237 06Cr19Ni10(C≥0.04%) | GB 50235 | 注2 | 0 | 2016/08/31 | 0 | 2016/08/31 | 0
113818 | 23 | 113818 | P6S1 | 管件 FITTINGS | 异径管(偏心) | 700 | 3400 | BE |  | GB/T 4237 06Cr19Ni10(C≥0.04%) | GB 50235 | 注2 | 0 | 2016/08/31 | 0 | 2016/08/31 | 0
113819 | 23 | 113819 | P6S1 | 管件 FITTINGS | 等径三通 | 700 | 3400 | BE |  | GB/T 4237 06Cr19Ni10(C≥0.04%) | GB 50235 | 注2 | 0 | 2016/08/31 | 0 | 2016/08/31 | 0
113820 | 23 | 113820 | P6S1 | 管件 FITTINGS | 异径三通 | 700 | 3400 | BE |  | GB/T 4237 06Cr19Ni10(C≥0.04%) | GB 50235 | 注2 | 0 | 2016/08/31 | 0 | 2016/08/31 | 0
113821 | 23 | 113821 | P6S1 | 法兰 FLANGES | 对焊法兰 | 400 | 3400 | PL-RF | PN6 | NB/T 47010 S30408(C≥0.04%) | GB/T 9115 |  | 0 | 2016/08/31 | 0 | 2016/08/31 | 0
113822 | 23 | 113822 | P6S1 | 法兰 FLANGES | 法兰盖 | 400 | 2000 | BL-RF | PN6 | GB/T 4237 06Cr19Ni10(C≥0.04%) | GB/T 9123 |  | 0 | 2016/08/31 | 0 | 2016/08/31 | 0
113823 | 23 | 113823 | P6S1 | 法兰 FLANGES | 法兰盖 | 2100 | 3400 | BL-RF | PN6 | GB/T 4237 06Cr19Ni10(C≥0.04%) | 制造厂标准,参照GB/T 9123 |  | 0 | 2016/08/31 | 0 | 2016/08/31 | 0
113824 | 23 | 113824 | P6S1 | 垫片 GASKETS | 缠绕垫 | 400 | 3400 | RF | PN6 | 304+柔性石墨 | 参照GB/T 4622 D2222 |  | 0 | 2016/08/31 | 0 | 2016/08/31 | 0
113825 | 23 | 113825 | P6S1 | 紧固件 BOLTINGS | 等长双头螺柱/大六角螺母/垫圈 | 400 | 3400 |  |  | 06Cr19Ni10/06Cr19Ni10/200HV | GB/T 9125,GB/T 97 |  | 0 | 2016/08/31 | 0 | 2016/08/31 | 0
113826 | 23 | 113826 | P6S1 | 阀门 VALVES | 闸阀 | 400 | 1200 | RF | PN6 | GB/T 12230 CF8(C≥0.04%)阀体 | Z941H-6P |  | 0 | 2016/08/31 | 0 | 2016/08/31 | 0
113827 | 23 | 113827 | P6S1 | 阀门 VALVES | 蝶阀 | 400 | 1200 | RF | PN6 | GB/T 12230 CF8(C≥0.04%)阀体 | D341H-6P |  | 0 | 2016/08/31 | 0 | 2016/08/31 | 0
113828 | 23 | 113828 | P6S1 | 阀门 VALVES | 蝶阀 | 400 | 2000 | RF | PN6 | GB/T 12230 CF8(C≥0.04%)阀体 | D941H-6P |  | 0 | 2016/08/31 | 0 | 2016/08/31 | 0
113829 | 23 | 113829 | P6S1 | 阀门 VALVES | 蝶阀 | 400 | 2000 | RF | PN6 | GB/T 12230 CF8(C≥0.04%)阀体 | D943H-6P |  | 0 | 2016/08/31 | 0 | 2016/08/31 | 0
113830 | 23 | 113830 | P6S1 | 阀门 VALVES | 蝶阀 | 400 | 2000 | BE | PN6 | GB/T 12230 CF8(C≥0.04%)阀体 | D963H-6P | 注2 | 0 | 2016/08/31 | 0 | 2016/08/31 | 0
113831 | 23 | 113831 | P10C1 | 管子 PIPES | 无缝钢管 | 50 | 600 | BE |  | 20 | GB/T 8163 |  | 0 | 2016/08/31 | 0 | 2016/08/31 | 0
113832 | 23 | 113832 | P10C1 | 管件 FITTINGS | 45°弯头(长半径) | 50 | 600 | BE |  | GB/T 8163 20 | GB/T 12459 | 注2 | 0 | 2016/08/31 | 0 | 2016/08/31 | 0
113833 | 23 | 113833 | P10C1 | 管件 FITTINGS | 90°弯头(长半径) | 50 | 600 | BE |  | GB/T 8163 20 | GB/T 12459 | 注2 | 0 | 2016/08/31 | 0 | 2016/08/31 | 0
113834 | 23 | 113834 | P10C1 | 管件 FITTINGS | 90°弯头(短半径) | 50 | 600 | BE |  | GB/T 8163 20 | GB/T 12459 | 注2,注3 | 0 | 2016/08/31 | 0 | 2016/08/31 | 0
113835 | 23 | 113835 | P10C1 | 管件 FITTINGS | 异径管(同心) | 50 | 600 | BE |  | GB/T 8163 20 | GB/T 12459 | 注2 | 0 | 2016/08/31 | 0 | 2016/08/31 | 0
113836 | 23 | 113836 | P10C1 | 管件 FITTINGS | 异径管(偏心) | 50 | 600 | BE |  | GB/T 8163 20 | GB/T 12459 | 注2 | 0 | 2016/08/31 | 0 | 2016/08/31 | 0
113837 | 23 | 113837 | P10C1 | 管件 FITTINGS | 等径三通 | 50 | 600 | BE |  | GB/T 8163 20 | GB/T 12459 | 注2 | 0 | 2016/08/31 | 0 | 2016/08/31 | 0
113838 | 23 | 113838 | P10C1 | 管件 FITTINGS | 异径三通 | 50 | 600 | BE |  | GB/T 8163 20 | GB/T 12459 | 注2 | 0 | 2016/08/31 | 0 | 2016/08/31 | 0
113839 | 23 | 113839 | P10C1 | 法兰 FLANGES | 板式平焊法兰 | 50 | 600 | PL-RF | PN10 | GB/T 711 20 | GB/T 9119 |  | 0 | 2016/08/31 | 0 | 2016/08/31 | 0
113840 | 23 | 113840 | P10C1 | 法兰 FLANGES | 板式平焊法兰 | 50 | 600 | PL-RF | PN16 | GB/T 711 20 | GB/T 9119 | 注11 | 0 | 2016/08/31 | 0 | 2016/08/31 | 0
113841 | 23 | 113841 | P10C1 | 法兰 FLANGES | 板式平焊法兰 | 50 | 600 | PL-RF | PN25 | GB/T 711 20 | GB/T 9119 | 注11 | 0 | 2016/08/31 | 0 | 2016/08/31 | 0
113842 | 23 | 113842 | P10C1 | 法兰 FLANGES | 法兰盖 | 50 | 600 | BL-RF | PN10 | GB/T 711 20 | GB/T 9123 |  | 0 | 2016/08/31 | 0 | 2016/08/31 | 0
113843 | 23 | 113843 | P10C1 | 垫片 GASKETS | 非金属平垫片 | 50 | 600 | RF | PN10 | CR | GB/T 9126,GB/T 9129 |  | 0 | 2016/08/31 | 0 | 2016/08/31 | 0
113844 | 23 | 113844 | P10C1 | 垫片 GASKETS | 非金属平垫片 | 50 | 600 | RF | PN16 | EPDM | GB/T 9126,GB/T 9129 | 注11 | 0 | 2016/08/31 | 0 | 2016/08/31 | 0
113845 | 23 | 113845 | P10C1 | 垫片 GASKETS | 非金属平垫片 | 50 | 600 | RF | PN25 | RPTFE | GB/T 9126,GB/T 9129 | 注11 | 0 | 2016/08/31 | 0 | 2016/08/31 | 0
113846 | 23 | 113846 | P10C1 | 紧固件 BOLTINGS | 六角头螺栓/1型六角螺母/垫圈 | 50 | 600 |  |  | 5.6/5/200HV | GB/T 9125,GB/T 97 |  | 0 | 2016/08/31 | 0 | 2016/08/31 | 0
113847 | 23 | 113847 | P10C1 | 阀门 VALVES | 闸阀 | 50 | 450 | RF | PN10 | GB/T 12226 HT300阀体 | Z41H-10 |  | 0 | 2016/08/31 | 0 | 2016/08/31 | 0
113848 | 23 | 113848 | P10C1 | 阀门 VALVES | 闸阀 | 500 | 600 | RF | PN10 | GB/T 12226 HT300阀体 | Z541H-10 |  | 0 | 2016/08/31 | 0 | 2016/08/31 | 0
113849 | 23 | 113849 | P10C1 | 阀门 VALVES | 闸阀 | 300 | 600 | RF | PN10 | GB/T 12226 HT300阀体 | Z941H-10 |  | 0 | 2016/08/31 | 0 | 2016/08/31 | 0
113850 | 23 | 113850 | P10C1 | 阀门 VALVES | 升降式止回阀 | 50 | 300 | RF | PN10 | GB/T 12226 HT300阀体 | H41T-10 | 注4 | 0 | 2016/08/31 | 0 | 2016/08/31 | 0
113851 | 23 | 113851 | P10C1 | 阀门 VALVES | 旋启式止回阀 | 50 | 500 | RF | PN10 | GB/T 12226 HT300阀体 | H44T-10 | 注6 | 0 | 2016/08/31 | 0 | 2016/08/31 | 0
113852 | 23 | 113852 | P10C1 | 阀门 VALVES | 水力控制阀 | 50 | 600 | RF | PN10 | GB/T 12226 HT300阀体 | JD745X-10 多功能 |  | 0 | 2016/08/31 | 0 | 2016/08/31 | 0
113853 | 23 | 113853 | P10C2 | 管子 PIPES | 直缝电阻焊(ERW)钢管 | 32 | 600 | BE |  | Q235B | GB/T 3091 |  | 0 | 2016/08/31 | 0 | 2016/08/31 | 0
113854 | 23 | 113854 | P10C2 | 管件 FITTINGS | 45°弯头(长半径) | 32 | 125 | BE |  | GB/T 8163 20 | GB/T 12459 | 注2 | 0 | 2016/08/31 | 0 | 2016/08/31 | 0
113855 | 23 | 113855 | P10C2 | 管件 FITTINGS | 90°弯头(长半径) | 32 | 125 | BE |  | GB/T 8163 20 | GB/T 12459 | 注2 | 0 | 2016/08/31 | 0 | 2016/08/31 | 0
113856 | 23 | 113856 | P10C2 | 管件 FITTINGS | 90°弯头(短半径) | 32 | 125 | BE |  | GB/T 8163 20 | GB/T 12459 | 注2,注3 | 0 | 2016/08/31 | 0 | 2016/08/31 | 0
113857 | 23 | 113857 | P10C2 | 管件 FITTINGS | 异径管(同心) | 32 | 125 | BE |  | GB/T 8163 20 | GB/T 12459 | 注2 | 0 | 2016/08/31 | 0 | 2016/08/31 | 0
113858 | 23 | 113858 | P10C2 | 管件 FITTINGS | 异径管(偏心) | 32 | 125 | BE |  | GB/T 8163 20 | GB/T 12459 | 注2 | 0 | 2016/08/31 | 0 | 2016/08/31 | 0
113859 | 23 | 113859 | P10C2 | 管件 FITTINGS | 等径三通 | 32 | 125 | BE |  | GB/T 8163 20 | GB/T 12459 | 注2 | 0 | 2016/08/31 | 0 | 2016/08/31 | 0
113860 | 23 | 113860 | P10C2 | 管件 FITTINGS | 异径三通 | 32 | 125 | BE |  | GB/T 8163 20 | GB/T 12459 | 注2 | 0 | 2016/08/31 | 0 | 2016/08/31 | 0
113861 | 23 | 113861 | P10C2 | 管件 FITTINGS | 45°弯头(长半径) | 150 | 600 | BE |  | GB/T 3274 Q235B | GB/T 13401 | 注2 | 0 | 2016/08/31 | 0 | 2016/08/31 | 0
113862 | 23 | 113862 | P10C2 | 管件 FITTINGS | 90°弯头(长半径) | 150 | 600 | BE |  | GB/T 3274 Q235B | GB/T 13401 | 注2 | 0 | 2016/08/31 | 0 | 2016/08/31 | 0
113863 | 23 | 113863 | P10C2 | 管件 FITTINGS | 90°弯头(短半径) | 150 | 600 | BE |  | GB/T 3274 Q235B | GB/T 13401 | 注2,注3 | 0 | 2016/08/31 | 0 | 2016/08/31 | 0
113864 | 23 | 113864 | P10C2 | 管件 FITTINGS | 异径管(同心) | 150 | 600 | BE |  | GB/T 3274 Q235B | GB/T 13401 | 注2 | 0 | 2016/08/31 | 0 | 2016/08/31 | 0
113865 | 23 | 113865 | P10C2 | 管件 FITTINGS | 异径管(偏心) | 150 | 600 | BE |  | GB/T 3274 Q235B | GB/T 13401 | 注2 | 0 | 2016/08/31 | 0 | 2016/08/31 | 0
113866 | 23 | 113866 | P10C2 | 管件 FITTINGS | 等径三通 | 150 | 600 | BE |  | GB/T 3274 Q235B | GB/T 13401 | 注2 | 0 | 2016/08/31 | 0 | 2016/08/31 | 0
113867 | 23 | 113867 | P10C2 | 管件 FITTINGS | 异径三通 | 150 | 600 | BE |  | GB/T 3274 Q235B | GB/T 13401 | 注2 | 0 | 2016/08/31 | 0 | 2016/08/31 | 0
113868 | 23 | 113868 | P10C2 | 管件 FITTINGS | 橡胶软管 | 25 | 65 |  |  | 耐稀酸碱橡胶 | HG/T 2183 |  | 0 | 2016/08/31 | 0 | 2016/08/31 | 0
113869 | 23 | 113869 | P10C2 | 法兰 FLANGES | 板式平焊法兰 | 32 | 125 | PL-RF | PN10 | GB/T 711 20 | GB/T 9119 |  | 0 | 2016/08/31 | 0 | 2016/08/31 | 0
113870 | 23 | 113870 | P10C2 | 法兰 FLANGES | 板式平焊法兰 | 150 | 600 | PL-RF | PN10 | GB/T 3274 Q235B | GB/T 9119 |  | 0 | 2016/08/31 | 0 | 2016/08/31 | 0
113871 | 23 | 113871 | P10C2 | 法兰 FLANGES | 平焊环板式松套法兰 | 32 | 125 | PL/C-RF | PN10 | GB/T 711 20(20#松套) | GB/T 9121 |  | 0 | 2016/08/31 | 0 | 2016/08/31 | 0
113872 | 23 | 113872 | P10C2 | 法兰 FLANGES | 平焊环板式松套法兰 | 150 | 600 | PL/C-RF | PN10 | GB/T 3274 Q235B(20#松套) | GB/T 9121 |  | 0 | 2016/08/31 | 0 | 2016/08/31 | 0
113873 | 23 | 113873 | P10C2 | 法兰 FLANGES | 法兰盖 | 32 | 600 | BL-RF | PN10 | GB/T 3274 Q235B | GB/T 9123 |  | 0 | 2016/08/31 | 0 | 2016/08/31 | 0
113874 | 23 | 113874 | P10C2 | 垫片 GASKETS | 非金属平垫片 | 32 | 600 | RF | PN10 | CR | GB/T 9126,GB/T 9129 |  | 0 | 2016/08/31 | 0 | 2016/08/31 | 0
113875 | 23 | 113875 | P10C2 | 紧固件 BOLTINGS | 六角头螺栓/1型六角螺母/垫圈 | 32 | 600 |  |  | 5.6/5/200HV | GB/T 9125,GB/T 97 |  | 0 | 2016/08/31 | 0 | 2016/08/31 | 0
113876 | 23 | 113876 | P10C2 | 阀门 VALVES | 闸阀 | 40 | 250 | RF | PN10 | 铸铁阀体 | WFZ-10Z |  | 0 | 2016/08/31 | 0 | 2016/08/31 | 0
113877 | 23 | 113877 | P10C2 | 阀门 VALVES | 闸阀 | 40 | 250 | RF | PN10 | 铸铁阀体 | WFZ1-10Z 斜齿轮传动 |  | 0 | 2016/08/31 | 0 | 2016/08/31 | 0
113878 | 23 | 113878 | P10C2 | 阀门 VALVES | 刀闸阀 | 40 | 600 | RF | PN10 | GB/T 12226 HT300阀体 | KDZ-10 |  | 0 | 2016/08/31 | 0 | 2016/08/31 | 0
113879 | 23 | 113879 | P10C2 | 阀门 VALVES | 旋启式止回阀 | 50 | 500 | RF | PN10 | GB/T 12229 WCB阀体 | PH44H-10C 排渣 | 注6 | 0 | 2016/08/31 | 0 | 2016/08/31 | 0
113880 | 23 | 113880 | P10C2 | 阀门 VALVES | 排渣阀 | 50 | 400 | RF | PN10 | 耐磨钢+陶瓷阀体 | PZM41YS-10C 耐磨 |  | 0 | 2016/08/31 | 0 | 2016/08/31 | 0
113881 | 23 | 113881 | P10C2 | 阀门 VALVES | 排渣阀 | 50 | 400 | RF | PN10 | 耐磨钢+陶瓷阀体 | PZM941YS-10C 耐磨 |  | 0 | 2016/08/31 | 0 | 2016/08/31 | 0
113882 | 23 | 113882 | P10C2 | 阀门 VALVES | 闸阀(浆液阀) | 50 | 600 | WF | PN10 | GB/T 12226 HT300阀体 | Z73X-10 链轮传动 |  | 0 | 2016/08/31 | 0 | 2016/08/31 | 0
113883 | 23 | 113883 | P10C2 | 阀门 VALVES | 灰渣阀 | 40 | 200 | RF | PN10 | GB/T 12226 HT300阀体 | HZ43F-10 |  | 0 | 2016/08/31 | 0 | 2016/08/31 | 0
113884 | 23 | 113884 | P10C2 | 阀门 VALVES | 灰渣阀 | 250 | 400 | RF | PN10 | GB/T 12226 HT300阀体 | HZ643F-10 |  | 0 | 2016/08/31 | 0 | 2016/08/31 | 0
113885 | 23 | 113885 | P10C2 | 阀门 VALVES | 灰渣阀 | 40 | 400 | RF | PN10 | GB/T 12226 HT300阀体 | HZ943F-10 |  | 0 | 2016/08/31 | 0 | 2016/08/31 | 0
113886 | 23 | 113886 | P10C2 | 阀门 VALVES | 管夹阀 | 40 | 500 | RF | PN10 | 铝合金衬胶 | GJ41X-10L |  | 0 | 2016/08/31 | 0 | 2016/08/31 | 0
113887 | 23 | 113887 | P10C2 | 阀门 VALVES | 渣浆泵控制阀 | 40 | 600 | RF | PN10 | 耐磨钢阀体 | 液动 |  | 0 | 2016/08/31 | 0 | 2016/08/31 | 0
113888 | 23 | 113888 | P10C3 | 管子 PIPES | 无缝钢管 | 15 | 150 | BE |  | 20 | GB/T 8163 |  | 0 | 2016/08/31 | 0 | 2016/08/31 | 0
113889 | 23 | 113889 | P10C3 | 管子 PIPES | 直缝电阻焊(ERW)钢管 | 200 | 600 | BE |  | Q235B | GB/T 3091 |  | 0 | 2016/08/31 | 0 | 2016/08/31 | 0
113890 | 23 | 113890 | P10C3 | 管子 PIPES | 螺旋缝埋弧焊(SAWH)钢管 | 700 | 2000 | BE |  | Q235B | GB/T 3091 |  | 0 | 2016/08/31 | 0 | 2016/08/31 | 0
113891 | 23 | 113891 | P10C3 | 短管 NIPPLES | 短管(L=100mm) | 15 | 40 | BE×BE | Sch.80 | GB/T 8163 20 | HG/T 20553 (Ⅰa) |  | 0 | 2016/08/31 | 0 | 2016/08/31 | 0
113892 | 23 | 113892 | P10C3 | 短管 NIPPLES | 短管(L=100mm) | 15 | 40 | MNPT×MNPT | Sch.160 | GB/T 8163 20 | HG/T 20553 (Ⅰa) |  | 0 | 2016/08/31 | 0 | 2016/08/31 | 0
113893 | 23 | 113893 | P10C3 | 短管 NIPPLES | 短管(L=100mm) | 15 | 40 | BE×MNPT | Sch.160 | GB/T 8163 20 | HG/T 20553 (Ⅰa) |  | 0 | 2016/08/31 | 0 | 2016/08/31 | 0
113894 | 23 | 113894 | P10C3 | 管件 FITTINGS | 45°弯头(长半径) | 15 | 150 | BE |  | GB/T 8163 20 | GB/T 12459 | 注2 | 0 | 2016/08/31 | 0 | 2016/08/31 | 0
113895 | 23 | 113895 | P10C3 | 管件 FITTINGS | 90°弯头(长半径) | 15 | 150 | BE |  | GB/T 8163 20 | GB/T 12459 | 注2 | 0 | 2016/08/31 | 0 | 2016/08/31 | 0
113896 | 23 | 113896 | P10C3 | 管件 FITTINGS | 90°弯头(短半径) | 25 | 150 | BE |  | GB/T 8163 20 | GB/T 12459 | 注2,注3 | 0 | 2016/08/31 | 0 | 2016/08/31 | 0
113897 | 23 | 113897 | P10C3 | 管件 FITTINGS | 45°弯头(长半径) | 200 | 1200 | BE |  | GB/T 3274 Q235B | GB/T 13401 | 注2 | 0 | 2016/08/31 | 0 | 2016/08/31 | 0
113898 | 23 | 113898 | P10C3 | 管件 FITTINGS | 90°弯头(长半径) | 200 | 1200 | BE |  | GB/T 3274 Q235B | GB/T 13401 | 注2 | 0 | 2016/08/31 | 0 | 2016/08/31 | 0
113899 | 23 | 113899 | P10C3 | 管件 FITTINGS | 90°弯头(短半径) | 200 | 600 | BE |  | GB/T 3274 Q235B | GB/T 13401 | 注2,注3 | 0 | 2016/08/31 | 0 | 2016/08/31 | 0
113900 | 23 | 113900 | P10C3 | 管件 FITTINGS | 30°弯头 | 1400 | 2000 | BE |  | GB/T 3274 Q235B | 02S403 | 注2 | 0 | 2016/08/31 | 0 | 2016/08/31 | 0
113901 | 23 | 113901 | P10C3 | 管件 FITTINGS | 45°弯头 | 1400 | 2000 | BE |  | GB/T 3274 Q235B | 02S403 | 注2 | 0 | 2016/08/31 | 0 | 2016/08/31 | 0
113902 | 23 | 113902 | P10C3 | 管件 FITTINGS | 60°弯头 | 1400 | 2000 | BE |  | GB/T 3274 Q235B | 02S403 | 注2 | 0 | 2016/08/31 | 0 | 2016/08/31 | 0
113903 | 23 | 113903 | P10C3 | 管件 FITTINGS | 90°弯头 | 1400 | 2000 | BE |  | GB/T 3274 Q235B | 02S403 | 注2 | 0 | 2016/08/31 | 0 | 2016/08/31 | 0
113904 | 23 | 113904 | P10C3 | 管件 FITTINGS | 异径管(同心) | 15 | 150 | BE |  | GB/T 8163 20 | GB/T 12459 | 注2 | 0 | 2016/08/31 | 0 | 2016/08/31 | 0
113905 | 23 | 113905 | P10C3 | 管件 FITTINGS | 异径管(偏心) | 15 | 150 | BE |  | GB/T 8163 20 | GB/T 12459 | 注2 | 0 | 2016/08/31 | 0 | 2016/08/31 | 0
113906 | 23 | 113906 | P10C3 | 管件 FITTINGS | 异径管(同心) | 200 | 1200 | BE |  | GB/T 3274 Q235B | GB/T 13401 | 注2 | 0 | 2016/08/31 | 0 | 2016/08/31 | 0
113907 | 23 | 113907 | P10C3 | 管件 FITTINGS | 异径管(偏心) | 200 | 1200 | BE |  | GB/T 3274 Q235B | GB/T 13401 | 注2 | 0 | 2016/08/31 | 0 | 2016/08/31 | 0
113908 | 23 | 113908 | P10C3 | 管件 FITTINGS | 异径管(同心) | 1400 | 2000 | BE |  | GB/T 3274 Q235B | 02S403 | 注2 | 0 | 2016/08/31 | 0 | 2016/08/31 | 0
113909 | 23 | 113909 | P10C3 | 管件 FITTINGS | 异径管(偏心) | 1400 | 2000 | BE |  | GB/T 3274 Q235B | 02S403 | 注2 | 0 | 2016/08/31 | 0 | 2016/08/31 | 0
113910 | 23 | 113910 | P10C3 | 管件 FITTINGS | 等径三通 | 15 | 150 | BE |  | GB/T 8163 20 | GB/T 12459 | 注2 | 0 | 2016/08/31 | 0 | 2016/08/31 | 0
113911 | 23 | 113911 | P10C3 | 管件 FITTINGS | 异径三通 | 15 | 150 | BE |  | GB/T 8163 20 | GB/T 12459 | 注2 | 0 | 2016/08/31 | 0 | 2016/08/31 | 0
113912 | 23 | 113912 | P10C3 | 管件 FITTINGS | 等径三通 | 200 | 1200 | BE |  | GB/T 3274 Q235B | GB/T 13401 | 注2 | 0 | 2016/08/31 | 0 | 2016/08/31 | 0
113913 | 23 | 113913 | P10C3 | 管件 FITTINGS | 异径三通 | 200 | 1200 | BE |  | GB/T 3274 Q235B | GB/T 13401 | 注2 | 0 | 2016/08/31 | 0 | 2016/08/31 | 0
113914 | 23 | 113914 | P10C3 | 管件 FITTINGS | 等径三通 | 1400 | 2000 | BE |  | GB/T 3274 Q235B | 02S403 | 注2 | 0 | 2016/08/31 | 0 | 2016/08/31 | 0
113915 | 23 | 113915 | P10C3 | 管件 FITTINGS | 异径三通 | 1400 | 2000 | BE |  | GB/T 3274 Q235B | 02S403 | 注2 | 0 | 2016/08/31 | 0 | 2016/08/31 | 0
113916 | 23 | 113916 | P10C3 | 管件 FITTINGS | 管帽 | 15 | 150 | BE |  | GB/T 3274 Q235B | GB/T 12459 | 注2 | 0 | 2016/08/31 | 0 | 2016/08/31 | 0
113917 | 23 | 113917 | P10C3 | 管件 FITTINGS | 管帽 | 200 | 1200 | BE |  | GB/T 3274 Q235B | GB/T 13401 | 注2 | 0 | 2016/08/31 | 0 | 2016/08/31 | 0
113918 | 23 | 113918 | P10C3 | 管件 FITTINGS | 椭圆封头 | 1400 | 2000 | BE |  | GB/T 3274 Q235B | 02S403 | 注2 | 0 | 2016/08/31 | 0 | 2016/08/31 | 0
113919 | 23 | 113919 | P10C3 | 管件 FITTINGS | 翻边短节(长型) | 15 | 600 | BE |  | GB/T 8163 20 | GB/T 12459 | 注2 | 0 | 2016/08/31 | 0 | 2016/08/31 | 0
113920 | 23 | 113920 | P10C3 | 管件 FITTINGS | 翻边短节(短型) | 15 | 600 | BE |  | GB/T 8163 20 | GB/T 12459 | 注2 | 0 | 2016/08/31 | 0 | 2016/08/31 | 0
113921 | 23 | 113921 | P10C3 | 管件 FITTINGS | 喇叭口 | 50 | 1000 | BE |  | Q235B | 02S403 | 注2 | 0 | 2016/08/31 | 0 | 2016/08/31 | 0
113922 | 23 | 113922 | P10C3 | 管件 FITTINGS | 吸水喇叭管 | 100 | 1400 | BE |  | Q235B | 02S403 | 注2 | 0 | 2016/08/31 | 0 | 2016/08/31 | 0
113923 | 23 | 113923 | P10C3 | 管件 FITTINGS | 接管水嘴 | 15 | 25 |  |  |  | QB/T 1334 |  | 0 | 2016/08/31 | 0 | 2016/08/31 | 0
113924 | 23 | 113924 | P10C3 | 管件 FITTINGS | 刚性防水套管 | 50 | 2000 |  |  |  | 02S404 |  | 0 | 2016/08/31 | 0 | 2016/08/31 | 0
113925 | 23 | 113925 | P10C3 | 管件 FITTINGS | 柔性防水套管 | 50 | 1000 |  |  |  | 02S404 |  | 0 | 2016/08/31 | 0 | 2016/08/31 | 0
113926 | 23 | 113926 | P10C3 | 法兰 FLANGES | 板式平焊法兰 | 15 | 150 | PL-RF | PN10 | GB/T 3274 Q235B | GB/T 9119 |  | 0 | 2016/08/31 | 0 | 2016/08/31 | 0
113927 | 23 | 113927 | P10C3 | 法兰 FLANGES | 板式平焊法兰 | 200 | 2000 | PL-RF | PN10 | GB/T 3274 Q235B | GB/T 9119 |  | 0 | 2016/08/31 | 0 | 2016/08/31 | 0
113928 | 23 | 113928 | P10C3 | 法兰 FLANGES | 法兰盖 | 15 | 2000 | BL-RF | PN10 | GB/T 3274 Q235B | GB/T 9123 |  | 0 | 2016/08/31 | 0 | 2016/08/31 | 0
113929 | 23 | 113929 | P10C3 | 垫片 GASKETS | 非金属平垫片 | 15 | 2000 | RF | PN10 | CR | GB/T 9126,GB/T 9129 |  | 0 | 2016/08/31 | 0 | 2016/08/31 | 0
113930 | 23 | 113930 | P10C3 | 紧固件 BOLTINGS | 六角头螺栓/1型六角螺母/垫圈 | 15 | 2000 |  |  | 5.6/5/200HV | GB/T 9125,GB/T 97 |  | 0 | 2016/08/31 | 0 | 2016/08/31 | 0
113931 | 23 | 113931 | P10C3 | 阀门 VALVES | 闸阀 | 15 | 450 | RF | PN10 | GB/T 12226 HT300阀体 | Z41H-10 |  | 0 | 2016/08/31 | 0 | 2016/08/31 | 0
113932 | 23 | 113932 | P10C3 | 阀门 VALVES | 闸阀 | 500 | 600 | RF | PN10 | GB/T 12226 HT300阀体 | Z541H-10 |  | 0 | 2016/08/31 | 0 | 2016/08/31 | 0
113933 | 23 | 113933 | P10C3 | 阀门 VALVES | 截止阀 | 15 | 50 | FNPT | PN10 | GB/T 12226 HT300阀体 | J11H-10 |  | 0 | 2016/08/31 | 0 | 2016/08/31 | 0
113934 | 23 | 113934 | P10C3 | 阀门 VALVES | 截止阀 | 15 | 40 | RF | PN10 | GB/T 12228 25阀体 | J41H-10C |  | 0 | 2016/08/31 | 0 | 2016/08/31 | 0
113935 | 23 | 113935 | P10C3 | 阀门 VALVES | 截止阀 | 50 | 150 | RF | PN10 | GB/T 12229 WCB阀体 | J41H-10C |  | 0 | 2016/08/31 | 0 | 2016/08/31 | 0
113936 | 23 | 113936 | P10C3 | 阀门 VALVES | 截止阀 | 200 | 300 | RF | PN10 | GB/T 12229 WCB阀体 | J541H-10C |  | 0 | 2016/08/31 | 0 | 2016/08/31 | 0
113937 | 23 | 113937 | P10C3 | 阀门 VALVES | 升降式止回阀 | 15 | 40 | RF | PN10 | GB/T 12228 25阀体 | H41H-10C | 注4 | 0 | 2016/08/31 | 0 | 2016/08/31 | 0
113938 | 23 | 113938 | P10C3 | 阀门 VALVES | 旋启式止回阀 | 50 | 600 | RF | PN10 | GB/T 12229 WCB阀体 | H44H-10C | 注6 | 0 | 2016/08/31 | 0 | 2016/08/31 | 0
113939 | 23 | 113939 | P10C3 | 阀门 VALVES | 球阀 | 15 | 65 | FNPT | PN10 | GB/T 12226 HT300阀体 | Q11F-10 |  | 0 | 2016/08/31 | 0 | 2016/08/31 | 0
113940 | 23 | 113940 | P10C3 | 阀门 VALVES | 球阀 | 15 | 40 | RF | PN10 | GB/T 12228 25阀体 | Q41F-10C |  | 0 | 2016/08/31 | 0 | 2016/08/31 | 0
113941 | 23 | 113941 | P10C3 | 阀门 VALVES | 球阀 | 50 | 150 | RF | PN10 | GB/T 12229 WCB阀体 | Q41F-10C |  | 0 | 2016/08/31 | 0 | 2016/08/31 | 0
113942 | 23 | 113942 | P10C3 | 阀门 VALVES | 球阀 | 200 | 300 | RF | PN10 | GB/T 12229 WCB阀体 | Q341F-10C |  | 0 | 2016/08/31 | 0 | 2016/08/31 | 0
113943 | 23 | 113943 | P10C3 | 阀门 VALVES | 旋球阀 | 50 | 600 | WF | PN10 | GB/T 12229 WCB阀体 | 制造厂标准 |  | 0 | 2016/08/31 | 0 | 2016/08/31 | 0
113944 | 23 | 113944 | P10C3 | 阀门 VALVES | 旋球阀 | 700 | 2000 | RF | PN10 | GB/T 12229 WCB阀体 | 制造厂标准 |  | 0 | 2016/08/31 | 0 | 2016/08/31 | 0
113945 | 23 | 113945 | P10C3 | 阀门 VALVES | 浮球阀 | 50 | 1000 | RF | PN10 | GB/T 12229 WCB阀体 | 防浪型 活塞式 |  | 0 | 2016/08/31 | 0 | 2016/08/31 | 0
113946 | 23 | 113946 | P10C3 | 阀门 VALVES | 半球阀 | 150 | 1000 | RF | PN10 | GB/T 12226 HT300阀体 | Q340X-10 |  | 0 | 2016/08/31 | 0 | 2016/08/31 | 0
113947 | 23 | 113947 | P10C3 | 阀门 VALVES | 蝶阀 | 50 | 150 | RF | PN10 | GB/T 12226 HT300阀体 | D41X-10 |  | 0 | 2016/08/31 | 0 | 2016/08/31 | 0
113948 | 23 | 113948 | P10C3 | 阀门 VALVES | 蝶阀 | 700 | 1200 | RF | PN10 | GB/T 12226 HT300阀体 | D341X-10 |  | 0 | 2016/08/31 | 0 | 2016/08/31 | 0
113949 | 23 | 113949 | P10C3 | 阀门 VALVES | 蝶阀 | 200 | 600 | WF | PN10 | GB/T 12229 WCB阀体 | D371X-10C |  | 0 | 2016/08/31 | 0 | 2016/08/31 | 0
113950 | 23 | 113950 | P10C3 | 阀门 VALVES | 蝶阀 | 700 | 1600 | RF | PN10 | GB/T 12226 HT300阀体 | D941X-10 |  | 0 | 2016/08/31 | 0 | 2016/08/31 | 0
113951 | 23 | 113951 | P10C3 | 阀门 VALVES | 蝶阀 | 300 | 600 | WF | PN10 | GB/T 12226 HT300阀体 | D971X-10 |  | 0 | 2016/08/31 | 0 | 2016/08/31 | 0
113952 | 23 | 113952 | P10C3 | 阀门 VALVES | 蝶阀 | 300 | 1200 | RF | PN10 | GB/T 12226 HT300阀体 | D943X-10 |  | 0 | 2016/08/31 | 0 | 2016/08/31 | 0
113953 | 23 | 113953 | P10C3 | 阀门 VALVES | 隔膜阀 | 15 | 250 | RF | PN10 | GB/T 12226 HT300阀体 | G41F-10 |  | 0 | 2016/08/31 | 0 | 2016/08/31 | 0
113954 | 23 | 113954 | P10C3 | 阀门 VALVES | 泄压持压阀 | 50 | 1000 | RF | PN10 | GB/T 12229 WCB阀体 | A742X-10C 活塞式 |  | 0 | 2016/08/31 | 0 | 2016/08/31 | 0
113955 | 23 | 113955 | P10C3 | 阀门 VALVES | 管力阀 | 200 | 2000 | RF | PN10 | GB/T 12229 WCB阀体 | 普通型 |  | 0 | 2016/08/31 | 0 | 2016/08/31 | 0
113956 | 23 | 113956 | P10C3 | 阀门 VALVES | 水力控制阀 | 50 | 1000 | RF | PN10 | GB/T 12229 WCB阀体 | 基本型 多功能 |  | 0 | 2016/08/31 | 0 | 2016/08/31 | 0
113957 | 23 | 113957 | P10C3 | 阀门 VALVES | 液力自动阀 | 200 | 2000 | RF | PN10 | GB/T 12229 WCB阀体 | 普通型 |  | 0 | 2016/08/31 | 0 | 2016/08/31 | 0
113958 | 23 | 113958 | P10C3 | 阀门 VALVES | 排气阀 | 15 | 200 | RF | PN10 | 铸铁阀体 |  |  | 0 | 2016/08/31 | 0 | 2016/08/31 | 0
113959 | 23 | 113959 | P10C3 | 管道特殊件 SPECIALTIES | 伸缩接头 | 50 | 1200 | RF | PN10 | 碳钢 | GB/T 12465 B2F 双法兰松套限位补偿接头 |  | 0 | 2016/08/31 | 0 | 2016/08/31 | 0
113960 | 23 | 113960 | P10C3 | 管道特殊件 SPECIALTIES | 双法兰传力接头 | 50 | 1200 | RF | PN10 | 碳钢 | GB/T 12465 C2F 双法兰松套传力补偿接头 |  | 0 | 2016/08/31 | 0 | 2016/08/31 | 0
113961 | 23 | 113961 | P10C3 | 管道特殊件 SPECIALTIES | 双法兰传力接头 | 50 | 1200 | RF | PN10 | 碳钢 | GB/T 12465 CC2F 可拆双法兰松套传力补偿接头 |  | 0 | 2016/08/31 | 0 | 2016/08/31 | 0
113962 | 23 | 113962 | P10C4 | 管子 PIPES | 直缝电阻焊(ERW)钢管 | 15 | 80 | MNPT |  | Q235B/镀锌 | GB/T 3091 |  | 0 | 2016/08/31 | 0 | 2016/08/31 | 0
113963 | 23 | 113963 | P10C4 | 管子 PIPES | 直缝电阻焊(ERW)钢管 | 100 | 400 | GR(滚槽) |  | Q235B/镀锌 | GB/T 3091 |  | 0 | 2016/08/31 | 0 | 2016/08/31 | 0
113964 | 23 | 113964 | P10C4 | 短管 NIPPLES | 短管(L=100mm) | 15 | 40 | MNPT×MNPT | Sch.160 | GB/T 3091 Q235B/镀锌 | HG/T 20553 (Ⅰa) |  | 0 | 2016/08/31 | 0 | 2016/08/31 | 0
113965 | 23 | 113965 | P10C4 | 管件 FITTINGS | 螺纹45°弯头 | 15 | 80 | FNPT | CL3000 | GB/T 699 20/镀锌 | GB/T 14383 |  | 0 | 2016/08/31 | 0 | 2016/08/31 | 0
113966 | 23 | 113966 | P10C4 | 管件 FITTINGS | 螺纹90°弯头 | 15 | 80 | FNPT | CL3000 | GB/T 699 20/镀锌 | GB/T 14383 |  | 0 | 2016/08/31 | 0 | 2016/08/31 | 0
113967 | 23 | 113967 | P10C4 | 管件 FITTINGS | 45°弯头 | 100 | 400 | GR |  | GB/T 699 20/镀锌 | CJ/T 156 |  | 0 | 2016/08/31 | 0 | 2016/08/31 | 0
113968 | 23 | 113968 | P10C4 | 管件 FITTINGS | 90°弯头 | 100 | 400 | GR |  | GB/T 699 20/镀锌 | CJ/T 156 |  | 0 | 2016/08/31 | 0 | 2016/08/31 | 0
113969 | 23 | 113969 | P10C4 | 管件 FITTINGS | 双螺口管箍(同心) | 15 | 80 | FNPT | CL3000 | GB/T 699 20/镀锌 | GB/T 14383 |  | 0 | 2016/08/31 | 0 | 2016/08/31 | 0
113970 | 23 | 113970 | P10C4 | 管件 FITTINGS | 双螺口管箍(偏心) | 15 | 80 | FNPT | CL3000 | GB/T 699 20/镀锌 | GB/T 14383 |  | 0 | 2016/08/31 | 0 | 2016/08/31 | 0
113971 | 23 | 113971 | P10C4 | 管件 FITTINGS | 异径管(沟槽式) | 100 | 400 | GR |  | GB/T 699 20/镀锌 | CJ/T 156 |  | 0 | 2016/08/31 | 0 | 2016/08/31 | 0
113972 | 23 | 113972 | P10C4 | 管件 FITTINGS | 异径管(螺纹式) | 50 | 200 | GR×FNPT |  | GB/T 699 20/镀锌 | CJ/T 156 |  | 0 | 2016/08/31 | 0 | 2016/08/31 | 0
113973 | 23 | 113973 | P10C4 | 管件 FITTINGS | 螺纹三通 | 15 | 80 | FNPT | CL3000 | GB/T 699 20/镀锌 | GB/T 14383 |  | 0 | 2016/08/31 | 0 | 2016/08/31 | 0
113974 | 23 | 113974 | P10C4 | 管件 FITTINGS | 等径三通 | 100 | 400 | GR |  | GB/T 699 20/镀锌 | CJ/T 156 |  | 0 | 2016/08/31 | 0 | 2016/08/31 | 0
113975 | 23 | 113975 | P10C4 | 管件 FITTINGS | 异径三通 | 100 | 400 | GR |  | GB/T 699 20/镀锌 | CJ/T 156 |  | 0 | 2016/08/31 | 0 | 2016/08/31 | 0
113976 | 23 | 113976 | P10C4 | 管件 FITTINGS | 机械三通(沟槽式) | 100 | 200 | GR |  | GB/T 699 20/镀锌 | CJ/T 156 |  | 0 | 2016/08/31 | 0 | 2016/08/31 | 0
113977 | 23 | 113977 | P10C4 | 管件 FITTINGS | 机械三通(螺纹式) | 65 | 200 | GR×FNPT |  | GB/T 699 20/镀锌 | CJ/T 156 |  | 0 | 2016/08/31 | 0 | 2016/08/31 | 0
113978 | 23 | 113978 | P10C4 | 管件 FITTINGS | 刚性接头 | 100 | 300 | GR |  | GB/T 699 20/镀锌 | CJ/T 156 |  | 0 | 2016/08/31 | 0 | 2016/08/31 | 0
113979 | 23 | 113979 | P10C4 | 管件 FITTINGS | 挠性接头 | 100 | 400 | GR |  | GB/T 699 20/镀锌 | CJ/T 156 |  | 0 | 2016/08/31 | 0 | 2016/08/31 | 0
113980 | 23 | 113980 | P10C4 | 管件 FITTINGS | 管帽 | 150 | 400 | BE |  | GB/T 3091 Q235B/镀锌 | GB/T 12459 | 注2 | 0 | 2016/08/31 | 0 | 2016/08/31 | 0
113981 | 23 | 113981 | P10C4 | 管件 FITTINGS | 翻边短节(长型) | 15 | 400 | BE |  | GB/T 3091 Q235B/镀锌 | GB/T 12459 | 注2 | 0 | 2016/08/31 | 0 | 2016/08/31 | 0
113982 | 23 | 113982 | P10C4 | 管件 FITTINGS | 翻边短节(短型) | 15 | 400 | BE |  | GB/T 3091 Q235B/镀锌 | GB/T 12459 | 注2 | 0 | 2016/08/31 | 0 | 2016/08/31 | 0
113983 | 23 | 113983 | P10C4 | 管件 FITTINGS | 螺纹活接头 | 15 | 80 | FNPT | CL3000 | GB/T 699 20/镀锌 | JB/T 11398 |  | 0 | 2016/08/31 | 0 | 2016/08/31 | 0
113984 | 23 | 113984 | P10C4 | 管件 FITTINGS | 六角头管塞(丝堵) | 15 | 80 | MNPT | CL3000 | GB/T 699 20/镀锌 | GB/T 14383 |  | 0 | 2016/08/31 | 0 | 2016/08/31 | 0
113985 | 23 | 113985 | P10C4 | 管件 FITTINGS | 喇叭口 | 50 | 400 | BE |  | Q235B/镀锌 | 02S403 | 注2 | 0 | 2016/08/31 | 0 | 2016/08/31 | 0
113986 | 23 | 113986 | P10C4 | 管件 FITTINGS | 吸水喇叭管 | 100 | 400 | BE |  | Q235B/镀锌 | 02S403 | 注2 | 0 | 2016/08/31 | 0 | 2016/08/31 | 0
113987 | 23 | 113987 | P10C4 | 管件 FITTINGS | 接管水嘴 | 15 | 25 |  |  |  | QB/T 1334 |  | 0 | 2016/08/31 | 0 | 2016/08/31 | 0
113988 | 23 | 113988 | P10C4 | 管件 FITTINGS | 刚性防水套管 | 50 | 400 |  |  |  | 02S404 |  | 0 | 2016/08/31 | 0 | 2016/08/31 | 0
113989 | 23 | 113989 | P10C4 | 管件 FITTINGS | 柔性防水套管 | 50 | 400 |  |  |  | 02S404 |  | 0 | 2016/08/31 | 0 | 2016/08/31 | 0
113990 | 23 | 113990 | P10C4 | 法兰 FLANGES | 带颈螺纹法兰 | 15 | 80 | Th(NPT)-RF | PN10 | NB/T 47008 20/镀锌 | GB/T 9114 |  | 0 | 2016/08/31 | 0 | 2016/08/31 | 0
113991 | 23 | 113991 | P10C4 | 法兰 FLANGES | 沟槽法兰 | 100 | 400 | GR-RF |  | NB/T 47008 20/镀锌 | CJ/T 156 |  | 0 | 2016/08/31 | 0 | 2016/08/31 | 0
113992 | 23 | 113992 | P10C4 | 法兰 FLANGES | 法兰盖 | 15 | 400 | BL-RF | PN10 | NB/T 47008 20/镀锌 | GB/T 9123 |  | 0 | 2016/08/31 | 0 | 2016/08/31 | 0
113993 | 23 | 113993 | P10C4 | 垫片 GASKETS | 非金属平垫片 | 15 | 400 | RF | PN10 | CR | GB/T 9126,GB/T 9129 |  | 0 | 2016/08/31 | 0 | 2016/08/31 | 0
113994 | 23 | 113994 | P10C4 | 紧固件 BOLTINGS | 六角头螺栓/1型六角螺母/垫圈 | 15 | 400 |  |  | 5.6/5/200HV | GB/T 9125,GB/T 97 |  | 0 | 2016/08/31 | 0 | 2016/08/31 | 0
113995 | 23 | 113995 | P10C4 | 阀门 VALVES | 闸阀 | 15 | 400 | RF | PN10 | GB/T 12226 HT300阀体 | Z41H-10 |  | 0 | 2016/08/31 | 0 | 2016/08/31 | 0
113996 | 23 | 113996 | P10C4 | 阀门 VALVES | 截止阀 | 15 | 50 | FNPT | PN10 | GB/T 12226 HT300阀体 | J11H-10 |  | 0 | 2016/08/31 | 0 | 2016/08/31 | 0
113997 | 23 | 113997 | P10C4 | 阀门 VALVES | 截止阀 | 15 | 40 | RF | PN10 | GB/T 12228 25阀体 | J41H-10C |  | 0 | 2016/08/31 | 0 | 2016/08/31 | 0
113998 | 23 | 113998 | P10C4 | 阀门 VALVES | 截止阀 | 50 | 150 | RF | PN10 | GB/T 12229 WCB阀体 | J41H-10C |  | 0 | 2016/08/31 | 0 | 2016/08/31 | 0
113999 | 23 | 113999 | P10C4 | 阀门 VALVES | 截止阀 | 200 | 300 | RF | PN10 | GB/T 12229 WCB阀体 | J541H-10C |  | 0 | 2016/08/31 | 0 | 2016/08/31 | 0
114000 | 23 | 114000 | P10C4 | 阀门 VALVES | 升降式止回阀 | 15 | 40 | RF | PN10 | GB/T 12228 25阀体 | H41H-10C | 注4 | 0 | 2016/08/31 | 0 | 2016/08/31 | 0
114001 | 23 | 114001 | P10C4 | 阀门 VALVES | 旋启式止回阀 | 50 | 400 | RF | PN10 | 钢衬胶 | H44J-10C | 注6 | 0 | 2016/08/31 | 0 | 2016/08/31 | 0
114002 | 23 | 114002 | P10C4 | 阀门 VALVES | 球阀 | 15 | 65 | FNPT | PN10 | GB/T 12226 HT300阀体 | Q11F-10 |  | 0 | 2016/08/31 | 0 | 2016/08/31 | 0
114003 | 23 | 114003 | P10C4 | 阀门 VALVES | 球阀 | 15 | 40 | RF | PN10 | GB/T 12228 25阀体 | Q41F-10C |  | 0 | 2016/08/31 | 0 | 2016/08/31 | 0
114004 | 23 | 114004 | P10C4 | 阀门 VALVES | 球阀 | 50 | 150 | RF | PN10 | GB/T 12229 WCB阀体 | Q41F-10C |  | 0 | 2016/08/31 | 0 | 2016/08/31 | 0
114005 | 23 | 114005 | P10C4 | 阀门 VALVES | 球阀 | 200 | 300 | RF | PN10 | GB/T 12229 WCB阀体 | Q341F-10C |  | 0 | 2016/08/31 | 0 | 2016/08/31 | 0
114006 | 23 | 114006 | P10C4 | 阀门 VALVES | 旋球阀 | 50 | 200 | WF | PN10 | GB/T 12229 WCB阀体 | 制造厂标准 |  | 0 | 2016/08/31 | 0 | 2016/08/31 | 0
114007 | 23 | 114007 | P10C4 | 阀门 VALVES | 旋球阀 | 250 | 400 | RF | PN10 | GB/T 12229 WCB阀体 | 制造厂标准 |  | 0 | 2016/08/31 | 0 | 2016/08/31 | 0
114008 | 23 | 114008 | P10C4 | 阀门 VALVES | 浮球阀 | 50 | 400 | RF | PN10 | GB/T 12229 WCB阀体 | 活塞式 防浪型 |  | 0 | 2016/08/31 | 0 | 2016/08/31 | 0
114009 | 23 | 114009 | P10C4 | 阀门 VALVES | 半球阀 | 150 | 400 | RF | PN10 | GB/T 12226 HT300阀体 | Q340X-10 |  | 0 | 2016/08/31 | 0 | 2016/08/31 | 0
114010 | 23 | 114010 | P10C4 | 阀门 VALVES | 蝶阀 | 50 | 150 | RF | PN10 | GB/T 12226 HT300阀体 | D41X-10 |  | 0 | 2016/08/31 | 0 | 2016/08/31 | 0
114011 | 23 | 114011 | P10C4 | 阀门 VALVES | 蝶阀 | 200 | 300 | WF | PN10 | GB/T 12229 WCB阀体 | D371X-10C |  | 0 | 2016/08/31 | 0 | 2016/08/31 | 0
114012 | 23 | 114012 | P10C4 | 阀门 VALVES | 蝶阀 | 350 | 400 | RF | PN10 | GB/T 12226 HT300阀体 | D341X-10 |  | 0 | 2016/08/31 | 0 | 2016/08/31 | 0
114013 | 23 | 114013 | P10C4 | 阀门 VALVES | 蝶阀 | 350 | 400 | RF | PN10 | GB/T 12226 HT300阀体 | D941X-10 |  | 0 | 2016/08/31 | 0 | 2016/08/31 | 0
114014 | 23 | 114014 | P10C4 | 阀门 VALVES | 蝶阀 | 300 | 300 | WF | PN10 | GB/T 12226 HT300阀体 | D971X-10 |  | 0 | 2016/08/31 | 0 | 2016/08/31 | 0
114015 | 23 | 114015 | P10C4 | 阀门 VALVES | 蝶阀 | 300 | 400 | RF | PN10 | GB/T 12226 HT300阀体 | D943X-10 |  | 0 | 2016/08/31 | 0 | 2016/08/31 | 0
114016 | 23 | 114016 | P10C4 | 阀门 VALVES | 隔膜阀 | 15 | 250 | RF | PN10 | GB/T 12226 HT300阀体 | G41F-10 |  | 0 | 2016/08/31 | 0 | 2016/08/31 | 0
114017 | 23 | 114017 | P10C4 | 阀门 VALVES | 泄压持压阀 | 50 | 400 | RF | PN10 | GB/T 12229 WCB阀体 | A742X-10C 活塞式 |  | 0 | 2016/08/31 | 0 | 2016/08/31 | 0
114018 | 23 | 114018 | P10C4 | 阀门 VALVES | 管力阀 | 200 | 400 | RF | PN10 | GB/T 12229 WCB阀体 | 普通型 |  | 0 | 2016/08/31 | 0 | 2016/08/31 | 0
114019 | 23 | 114019 | P10C4 | 阀门 VALVES | 水力控制阀 | 50 | 400 | RF | PN10 | GB/T 12229 WCB阀体 | 基本型 多功能 |  | 0 | 2016/08/31 | 0 | 2016/08/31 | 0
114020 | 23 | 114020 | P10C4 | 阀门 VALVES | 液力自动阀 | 200 | 400 | RF | PN10 | GB/T 12229 WCB阀体 | 普通型 |  | 0 | 2016/08/31 | 0 | 2016/08/31 | 0
114021 | 23 | 114021 | P10C4 | 阀门 VALVES | 排气阀 | 15 | 200 | RF | PN10 | 铸铁阀体 |  |  | 0 | 2016/08/31 | 0 | 2016/08/31 | 0
114022 | 23 | 114022 | P10C4 | 管道特殊件 SPECIALTIES | 伸缩接头 | 50 | 400 | RF | PN10 | 碳钢 | GB/T 12465 B2F 双法兰松套限位补偿接头 |  | 0 | 2016/08/31 | 0 | 2016/08/31 | 0
114023 | 23 | 114023 | P10C4 | 管道特殊件 SPECIALTIES | 双法兰传力接头 | 50 | 400 | RF | PN10 | 碳钢 | GB/T 12465 C2F 双法兰松套传力补偿接头 |  | 0 | 2016/08/31 | 0 | 2016/08/31 | 0
114024 | 23 | 114024 | P10C4 | 管道特殊件 SPECIALTIES | 双法兰传力接头 | 50 | 400 | RF | PN10 | 碳钢 | GB/T 12465 CC2F 可拆双法兰松套传力补偿接头 |  | 0 | 2016/08/31 | 0 | 2016/08/31 | 0
114025 | 23 | 114025 | P10C5 | 管子 PIPES | 无缝钢管 | 15 | 250 | BE |  | 20 | GB/T 8163 |  | 0 | 2016/08/31 | 0 | 2016/08/31 | 0
114026 | 23 | 114026 | P10C5 | 管子 PIPES | 直缝埋弧焊(SAWL)钢管 | 300 | 600 | BE |  | Q235B | GB/T 3091 |  | 0 | 2016/08/31 | 0 | 2016/08/31 | 0
114027 | 23 | 114027 | P10C5 | 管子 PIPES | 直缝埋弧焊(SAWL)钢管 | 700 | 1600 | BE |  | Q235B | GB/T 3091 |  | 0 | 2016/08/31 | 0 | 2016/08/31 | 0
114028 | 23 | 114028 | P10C5 | 短管 NIPPLES | 短管(L=100mm) | 15 | 40 | BE×BE | Sch.80 | GB/T 8163 20 | HG/T 20553 (Ⅰa) |  | 0 | 2016/08/31 | 0 | 2016/08/31 | 0
114029 | 23 | 114029 | P10C5 | 短管 NIPPLES | 短管(L=100mm) | 15 | 40 | MNPT×MNPT | Sch.160 | GB/T 8163 20 | HG/T 20553 (Ⅰa) |  | 0 | 2016/08/31 | 0 | 2016/08/31 | 0
114030 | 23 | 114030 | P10C5 | 短管 NIPPLES | 短管(L=100mm) | 15 | 40 | BE×MNPT | Sch.160 | GB/T 8163 20 | HG/T 20553 (Ⅰa) |  | 0 | 2016/08/31 | 0 | 2016/08/31 | 0
114031 | 23 | 114031 | P10C5 | 管件 FITTINGS | 45°弯头(长半径) | 15 | 250 | BE |  | GB/T 8163 20 | GB/T 12459 | 注2 | 0 | 2016/08/31 | 0 | 2016/08/31 | 0
114032 | 23 | 114032 | P10C5 | 管件 FITTINGS | 90°弯头(长半径) | 15 | 250 | BE |  | GB/T 8163 20 | GB/T 12459 | 注2 | 0 | 2016/08/31 | 0 | 2016/08/31 | 0
114033 | 23 | 114033 | P10C5 | 管件 FITTINGS | 90°弯头(短半径) | 25 | 250 | BE |  | GB/T 8163 20 | GB/T 12459 | 注2,注3 | 0 | 2016/08/31 | 0 | 2016/08/31 | 0
114034 | 23 | 114034 | P10C5 | 管件 FITTINGS | 45°弯头(长半径) | 300 | 1200 | BE |  | GB/T 3274 Q235B | GB/T 13401 | 注2 | 0 | 2016/08/31 | 0 | 2016/08/31 | 0
114035 | 23 | 114035 | P10C5 | 管件 FITTINGS | 90°弯头(长半径) | 300 | 1200 | BE |  | GB/T 3274 Q235B | GB/T 13401 | 注2 | 0 | 2016/08/31 | 0 | 2016/08/31 | 0
114036 | 23 | 114036 | P10C5 | 管件 FITTINGS | 90°弯头(短半径) | 300 | 600 | BE |  | GB/T 3274 Q235B | GB/T 13401 | 注2,注3 | 0 | 2016/08/31 | 0 | 2016/08/31 | 0
114037 | 23 | 114037 | P10C5 | 管件 FITTINGS | 30°弯头 | 1400 | 1600 | BE |  | GB/T 3274 Q235B | 02S403 | 注2 | 0 | 2016/08/31 | 0 | 2016/08/31 | 0
114038 | 23 | 114038 | P10C5 | 管件 FITTINGS | 45°弯头 | 1400 | 1600 | BE |  | GB/T 3274 Q235B | 02S403 | 注2 | 0 | 2016/08/31 | 0 | 2016/08/31 | 0
114039 | 23 | 114039 | P10C5 | 管件 FITTINGS | 60°弯头 | 1400 | 1600 | BE |  | GB/T 3274 Q235B | 02S403 | 注2 | 0 | 2016/08/31 | 0 | 2016/08/31 | 0
114040 | 23 | 114040 | P10C5 | 管件 FITTINGS | 90°弯头 | 1400 | 1600 | BE |  | GB/T 3274 Q235B | 02S403 | 注2 | 0 | 2016/08/31 | 0 | 2016/08/31 | 0
114041 | 23 | 114041 | P10C5 | 管件 FITTINGS | 异径管(同心) | 15 | 250 | BE |  | GB/T 8163 20 | GB/T 12459 | 注2 | 0 | 2016/08/31 | 0 | 2016/08/31 | 0
114042 | 23 | 114042 | P10C5 | 管件 FITTINGS | 异径管(偏心) | 15 | 250 | BE |  | GB/T 8163 20 | GB/T 12459 | 注2 | 0 | 2016/08/31 | 0 | 2016/08/31 | 0
114043 | 23 | 114043 | P10C5 | 管件 FITTINGS | 异径管(同心) | 300 | 1200 | BE |  | GB/T 3274 Q235B | GB/T 13401 | 注2 | 0 | 2016/08/31 | 0 | 2016/08/31 | 0
114044 | 23 | 114044 | P10C5 | 管件 FITTINGS | 异径管(偏心) | 300 | 1200 | BE |  | GB/T 3274 Q235B | GB/T 13401 | 注2 | 0 | 2016/08/31 | 0 | 2016/08/31 | 0
114045 | 23 | 114045 | P10C5 | 管件 FITTINGS | 异径管(同心) | 1400 | 1600 | BE |  | GB/T 3274 Q235B | 02S403 | 注2 | 0 | 2016/08/31 | 0 | 2016/08/31 | 0
114046 | 23 | 114046 | P10C5 | 管件 FITTINGS | 异径管(偏心) | 1400 | 1600 | BE |  | GB/T 3274 Q235B | 02S403 | 注2 | 0 | 2016/08/31 | 0 | 2016/08/31 | 0
114047 | 23 | 114047 | P10C5 | 管件 FITTINGS | 等径三通 | 15 | 250 | BE |  | GB/T 8163 20 | GB/T 12459 | 注2 | 0 | 2016/08/31 | 0 | 2016/08/31 | 0
114048 | 23 | 114048 | P10C5 | 管件 FITTINGS | 异径三通 | 15 | 250 | BE |  | GB/T 8163 20 | GB/T 12459 | 注2 | 0 | 2016/08/31 | 0 | 2016/08/31 | 0
114049 | 23 | 114049 | P10C5 | 管件 FITTINGS | 等径三通 | 300 | 1200 | BE |  | GB/T 3274 Q235B | GB/T 13401 | 注2 | 0 | 2016/08/31 | 0 | 2016/08/31 | 0
114050 | 23 | 114050 | P10C5 | 管件 FITTINGS | 异径三通 | 300 | 1200 | BE |  | GB/T 3274 Q235B | GB/T 13401 | 注2 | 0 | 2016/08/31 | 0 | 2016/08/31 | 0
114051 | 23 | 114051 | P10C5 | 管件 FITTINGS | 等径三通 | 1400 | 1600 | BE |  | GB/T 3274 Q235B | 02S403 | 注2 | 0 | 2016/08/31 | 0 | 2016/08/31 | 0
114052 | 23 | 114052 | P10C5 | 管件 FITTINGS | 异径三通 | 1400 | 1600 | BE |  | GB/T 3274 Q235B | 02S403 | 注2 | 0 | 2016/08/31 | 0 | 2016/08/31 | 0
114053 | 23 | 114053 | P10C5 | 法兰 FLANGES | 板式平焊法兰 | 15 | 1600 | PL-RF | PN10 | GB/T 711 20 | GB/T 9119 |  | 0 | 2016/08/31 | 0 | 2016/08/31 | 0
114054 | 23 | 114054 | P10C5 | 法兰 FLANGES | 法兰盖 | 15 | 1600 | BL-RF | PN10 | GB/T 711 20 | GB/T 9123 |  | 0 | 2016/08/31 | 0 | 2016/08/31 | 0
114055 | 23 | 114055 | P10C5 | 垫片 GASKETS | 非金属平垫片 | 15 | 1600 | RF | PN10 | GB/T 3985 XB450 | GB/T 9126,GB/T 9129 | 注7 | 0 | 2016/08/31 | 0 | 2016/08/31 | 0
114056 | 23 | 114056 | P10C5 | 垫片 GASKETS | 非金属平垫片 | 15 | 1600 | RF | PN10 | NAS | GB/T 9126,GB/T 9129 | 注8 | 0 | 2016/08/31 | 0 | 2016/08/31 | 0
114057 | 23 | 114057 | P10C5 | 紧固件 BOLTINGS | 六角头螺栓/1型六角螺母/垫圈 | 15 | 1600 |  |  | 5.6/5/200HV | GB/T 9125,GB/T 97 |  | 0 | 2016/08/31 | 0 | 2016/08/31 | 0
114058 | 23 | 114058 | P10C5 | 阀门 VALVES | 闸阀 | 15 | 40 | RF | PN10 | GB/T 12228 25阀体 | Z41H-10C |  | 0 | 2016/08/31 | 0 | 2016/08/31 | 0
114059 | 23 | 114059 | P10C5 | 阀门 VALVES | 闸阀 | 50 | 450 | RF | PN10 | GB/T 12229 WCB阀体 | Z41H-10C |  | 0 | 2016/08/31 | 0 | 2016/08/31 | 0
114060 | 23 | 114060 | P10C5 | 阀门 VALVES | 闸阀 | 500 | 900 | RF | PN10 | GB/T 12229 WCB阀体 | Z541H-10C |  | 0 | 2016/08/31 | 0 | 2016/08/31 | 0
114061 | 23 | 114061 | P10C5 | 阀门 VALVES | 闸阀 | 300 | 1600 | RF | PN10 | GB/T 12229 WCB阀体 | Z941H-10C |  | 0 | 2016/08/31 | 0 | 2016/08/31 | 0
114062 | 23 | 114062 | P10C5 | 阀门 VALVES | 截止阀 | 15 | 40 | RF | PN10 | GB/T 12228 25阀体 | J41H-10C |  | 0 | 2016/08/31 | 0 | 2016/08/31 | 0
114063 | 23 | 114063 | P10C5 | 阀门 VALVES | 截止阀 | 50 | 150 | RF | PN10 | GB/T 12229 WCB阀体 | J41H-10C |  | 0 | 2016/08/31 | 0 | 2016/08/31 | 0
114064 | 23 | 114064 | P10C5 | 阀门 VALVES | 截止阀 | 200 | 300 | RF | PN10 | GB/T 12229 WCB阀体 | J541H-10C |  | 0 | 2016/08/31 | 0 | 2016/08/31 | 0
114065 | 23 | 114065 | P10C5 | 阀门 VALVES | 截止阀 | 15 | 50 | FNPT | PN10 | GB/T 12228 25阀体 | J11H-10C |  | 0 | 2016/08/31 | 0 | 2016/08/31 | 0
114066 | 23 | 114066 | P10C5 | 阀门 VALVES | 球阀 | 15 | 50 | FNPT | PN10 | GB/T 12228 25阀体 | Q11F-10C |  | 0 | 2016/08/31 | 0 | 2016/08/31 | 0
114067 | 23 | 114067 | P10C5 | 阀门 VALVES | 球阀 | 15 | 40 | RF | PN10 | GB/T 12228 25阀体 | Q41H-10C |  | 0 | 2016/08/31 | 0 | 2016/08/31 | 0
114068 | 23 | 114068 | P10C5 | 阀门 VALVES | 球阀 | 50 | 150 | RF | PN10 | GB/T 12229 WCB阀体 | Q41H-10C |  | 0 | 2016/08/31 | 0 | 2016/08/31 | 0
114069 | 23 | 114069 | P10C5 | 阀门 VALVES | 球阀 | 200 | 300 | RF | PN10 | GB/T 12229 WCB阀体 | Q347H-10C |  | 0 | 2016/08/31 | 0 | 2016/08/31 | 0
114070 | 23 | 114070 | P10C5 | 阀门 VALVES | 球阀 | 100 | 300 | RF | PN10 | GB/T 12229 WCB阀体 | Q941H-10C |  | 0 | 2016/08/31 | 0 | 2016/08/31 | 0
114071 | 23 | 114071 | P10C5 | 阀门 VALVES | 蝶阀 | 40 | 150 | RF | PN10 | GB/T 12229 WCB阀体 | D41F-10C |  | 0 | 2016/08/31 | 0 | 2016/08/31 | 0
114072 | 23 | 114072 | P10C5 | 阀门 VALVES | 蝶阀 | 350 | 600 | RF | PN10 | GB/T 12229 WCB阀体 | D341H-10C |  | 0 | 2016/08/31 | 0 | 2016/08/31 | 0
114073 | 23 | 114073 | P10C5 | 阀门 VALVES | 蝶阀 | 350 | 1600 | RF | PN10 | GB/T 12229 WCB阀体 | D941H-10C |  | 0 | 2016/08/31 | 0 | 2016/08/31 | 0
114074 | 23 | 114074 | P10C5 | 阀门 VALVES | 蝶阀 | 40 | 150 | WF | PN10 | GB/T 12229 WCB阀体 | D71F-10C |  | 0 | 2016/08/31 | 0 | 2016/08/31 | 0
114075 | 23 | 114075 | P10C5 | 阀门 VALVES | 蝶阀 | 200 | 300 | WF | PN10 | GB/T 12229 WCB阀体 | D371H-10C |  | 0 | 2016/08/31 | 0 | 2016/08/31 | 0
114076 | 23 | 114076 | P10C5 | 阀门 VALVES | 蝶阀 | 300 | 300 | WF | PN10 | GB/T 12229 WCB阀体 | D971H-10C |  | 0 | 2016/08/31 | 0 | 2016/08/31 | 0
114077 | 23 | 114077 | P10C6 | 管子 PIPES | 无缝钢管 | 15 | 150 | BE |  | 20 | GB/T 8163 |  | 0 | 2016/08/31 | 0 | 2016/08/31 | 0
114078 | 23 | 114078 | P10C6 | 管子 PIPES | 直缝电阻焊(ERW)钢管 | 200 | 500 | BE |  | Q235B | GB/T 3091 |  | 0 | 2016/08/31 | 0 | 2016/08/31 | 0
114079 | 23 | 114079 | P10C6 | 短管 NIPPLES | 短管(L=100mm) | 15 | 40 | BE×BE | Sch.80 | GB/T 8163 20 | HG/T 20553 (Ⅰa) |  | 0 | 2016/08/31 | 0 | 2016/08/31 | 0
114080 | 23 | 114080 | P10C6 | 短管 NIPPLES | 短管(L=100mm) | 15 | 40 | MNPT×MNPT | Sch.160 | GB/T 8163 20 | HG/T 20553 (Ⅰa) |  | 0 | 2016/08/31 | 0 | 2016/08/31 | 0
114081 | 23 | 114081 | P10C6 | 短管 NIPPLES | 短管(L=100mm) | 15 | 40 | BE×MNPT | Sch.160 | GB/T 8163 20 | HG/T 20553 (Ⅰa) |  | 0 | 2016/08/31 | 0 | 2016/08/31 | 0
114082 | 23 | 114082 | P10C6 | 管件 FITTINGS | 45°弯头(长半径) | 15 | 150 | BE |  | GB/T 8163 20 | GB/T 12459 | 注2 | 0 | 2016/08/31 | 0 | 2016/08/31 | 0
114083 | 23 | 114083 | P10C6 | 管件 FITTINGS | 90°弯头(长半径) | 15 | 150 | BE |  | GB/T 8163 20 | GB/T 12459 | 注2 | 0 | 2016/08/31 | 0 | 2016/08/31 | 0
114084 | 23 | 114084 | P10C6 | 管件 FITTINGS | 90°弯头(短半径) | 25 | 150 | BE |  | GB/T 8163 20 | GB/T 12459 | 注2,注3 | 0 | 2016/08/31 | 0 | 2016/08/31 | 0
114085 | 23 | 114085 | P10C6 | 管件 FITTINGS | 45°弯头(长半径) | 200 | 500 | BE |  | GB/T 3274 Q235B | GB/T 13401 | 注2 | 0 | 2016/08/31 | 0 | 2016/08/31 | 0
114086 | 23 | 114086 | P10C6 | 管件 FITTINGS | 90°弯头(长半径) | 200 | 500 | BE |  | GB/T 3274 Q235B | GB/T 13401 | 注2 | 0 | 2016/08/31 | 0 | 2016/08/31 | 0
114087 | 23 | 114087 | P10C6 | 管件 FITTINGS | 90°弯头(短半径) | 200 | 500 | BE |  | GB/T 3274 Q235B | GB/T 13401 | 注2,注3 | 0 | 2016/08/31 | 0 | 2016/08/31 | 0
114088 | 23 | 114088 | P10C6 | 管件 FITTINGS | 异径管(同心) | 15 | 150 | BE |  | GB/T 8163 20 | GB/T 12459 | 注2 | 0 | 2016/08/31 | 0 | 2016/08/31 | 0
114089 | 23 | 114089 | P10C6 | 管件 FITTINGS | 异径管(偏心) | 15 | 150 | BE |  | GB/T 8163 20 | GB/T 12459 | 注2 | 0 | 2016/08/31 | 0 | 2016/08/31 | 0
114090 | 23 | 114090 | P10C6 | 管件 FITTINGS | 异径管(同心) | 200 | 500 | BE |  | GB/T 3274 Q235B | GB/T 13401 | 注2 | 0 | 2016/08/31 | 0 | 2016/08/31 | 0
114091 | 23 | 114091 | P10C6 | 管件 FITTINGS | 异径管(偏心) | 200 | 500 | BE |  | GB/T 3274 Q235B | GB/T 13401 | 注2 | 0 | 2016/08/31 | 0 | 2016/08/31 | 0
114092 | 23 | 114092 | P10C6 | 管件 FITTINGS | 等径三通 | 15 | 150 | BE |  | GB/T 8163 20 | GB/T 12459 | 注2 | 0 | 2016/08/31 | 0 | 2016/08/31 | 0
114093 | 23 | 114093 | P10C6 | 管件 FITTINGS | 异径三通 | 15 | 150 | BE |  | GB/T 8163 20 | GB/T 12459 | 注2 | 0 | 2016/08/31 | 0 | 2016/08/31 | 0
114094 | 23 | 114094 | P10C6 | 管件 FITTINGS | 等径三通 | 200 | 500 | BE |  | GB/T 3274 Q235B | GB/T 13401 | 注2 | 0 | 2016/08/31 | 0 | 2016/08/31 | 0
114095 | 23 | 114095 | P10C6 | 管件 FITTINGS | 异径三通 | 200 | 500 | BE |  | GB/T 3274 Q235B | GB/T 13401 | 注2 | 0 | 2016/08/31 | 0 | 2016/08/31 | 0
114096 | 23 | 114096 | P10C6 | 法兰 FLANGES | 板式平焊法兰 | 15 | 500 | PL-RF | PN10 | GB/T 3274 Q235B | GB/T 9119 |  | 0 | 2016/08/31 | 0 | 2016/08/31 | 0
114097 | 23 | 114097 | P10C6 | 法兰 FLANGES | 法兰盖 | 15 | 500 | BL-RF | PN10 | GB/T 3274 Q235B | GB/T 9123 |  | 0 | 2016/08/31 | 0 | 2016/08/31 | 0
114098 | 23 | 114098 | P10C6 | 垫片 GASKETS | 非金属平垫片 | 15 | 500 | RF | PN10 | GB/T 3985 XB350 | GB/T 9126,GB/T 9129 | 注7 | 0 | 2016/08/31 | 0 | 2016/08/31 | 0
114099 | 23 | 114099 | P10C6 | 垫片 GASKETS | 非金属平垫片 | 15 | 500 | RF | PN10 | NAS | GB/T 9126,GB/T 9129 | 注8 | 0 | 2016/08/31 | 0 | 2016/08/31 | 0
114100 | 23 | 114100 | P10C6 | 紧固件 BOLTINGS | 六角头螺栓/1型六角螺母/垫圈 | 15 | 500 |  |  | 5.6/5/200HV | GB/T 9125,GB/T 97 |  | 0 | 2016/08/31 | 0 | 2016/08/31 | 0
114101 | 23 | 114101 | P10C6 | 阀门 VALVES | 闸阀 | 15 | 450 | RF | PN10 | GB/T 12226 HT300阀体 | Z41H-10 |  | 0 | 2016/08/31 | 0 | 2016/08/31 | 0
114102 | 23 | 114102 | P10C6 | 阀门 VALVES | 闸阀 | 500 | 500 | RF | PN10 | GB/T 12226 HT300阀体 | Z541H-10 |  | 0 | 2016/08/31 | 0 | 2016/08/31 | 0
114103 | 23 | 114103 | P10C6 | 阀门 VALVES | 截止阀 | 15 | 150 | RF | PN10 | GB/T 12226 HT300阀体 | J41H-10 |  | 0 | 2016/08/31 | 0 | 2016/08/31 | 0
114104 | 23 | 114104 | P10C6 | 阀门 VALVES | 截止阀 | 200 | 300 | RF | PN10 | GB/T 12226 HT300阀体 | J541H-10 |  | 0 | 2016/08/31 | 0 | 2016/08/31 | 0
114105 | 23 | 114105 | P10C6 | 阀门 VALVES | 升降式止回阀 | 15 | 40 | RF | PN10 | GB/T 12226 HT300阀体 | H41T-10 | 注4 | 0 | 2016/08/31 | 0 | 2016/08/31 | 0
114106 | 23 | 114106 | P10C6 | 阀门 VALVES | 旋启式止回阀 | 50 | 500 | RF | PN10 | GB/T 12226 HT300阀体 | H44T-10 | 注6 | 0 | 2016/08/31 | 0 | 2016/08/31 | 0
114107 | 23 | 114107 | P10C6 | 阀门 VALVES | 球阀 | 15 | 40 | RF | PN10 | NB/T 47010 S31603阀体 | Q41F-10R |  | 0 | 2016/08/31 | 0 | 2016/08/31 | 0
114108 | 23 | 114108 | P10C6 | 阀门 VALVES | 球阀 | 50 | 150 | RF | PN10 | GB/T 12230 CF3M阀体 | Q41F-10R |  | 0 | 2016/08/31 | 0 | 2016/08/31 | 0
114109 | 23 | 114109 | P10C6 | 阀门 VALVES | 疏水阀 | 15 | 50 | FNPT | PN10 | GB/T 12228 25阀体 | CS11H-10C |  | 0 | 2016/08/31 | 0 | 2016/08/31 | 0
114110 | 23 | 114110 | P10C7 | 管子 PIPES | 无缝钢管 | 15 | 300 | BE |  | 20 | GB/T 8163 |  | 0 | 2016/08/31 | 0 | 2016/08/31 | 0
114111 | 23 | 114111 | P10C7 | 管子 PIPES | 直缝埋弧焊(SAWL)钢管 | 350 | 800 | BE |  | Q235B | GB/T 3091 |  | 0 | 2016/08/31 | 0 | 2016/08/31 | 0
114112 | 23 | 114112 | P10C7 | 短管 NIPPLES | 短管(L=100mm) | 15 | 40 | BE×BE | Sch.80 | GB/T 8163 20 | HG/T 20553 (Ⅰa) |  | 0 | 2016/08/31 | 0 | 2016/08/31 | 0
114113 | 23 | 114113 | P10C7 | 短管 NIPPLES | 短管(L=100mm) | 15 | 40 | MNPT×MNPT | Sch.160 | GB/T 8163 20 | HG/T 20553 (Ⅰa) |  | 0 | 2016/08/31 | 0 | 2016/08/31 | 0
114114 | 23 | 114114 | P10C7 | 短管 NIPPLES | 短管(L=100mm) | 15 | 40 | BE×MNPT | Sch.160 | GB/T 8163 20 | HG/T 20553 (Ⅰa) |  | 0 | 2016/08/31 | 0 | 2016/08/31 | 0
114115 | 23 | 114115 | P10C7 | 管件 FITTINGS | 45°弯头(长半径) | 15 | 300 | BE |  | GB/T 8163 20 | GB/T 12459 | 注2 | 0 | 2016/08/31 | 0 | 2016/08/31 | 0
114116 | 23 | 114116 | P10C7 | 管件 FITTINGS | 90°弯头(长半径) | 15 | 300 | BE |  | GB/T 8163 20 | GB/T 12459 | 注2 | 0 | 2016/08/31 | 0 | 2016/08/31 | 0
114117 | 23 | 114117 | P10C7 | 管件 FITTINGS | 90°弯头(短半径) | 25 | 300 | BE |  | GB/T 8163 20 | GB/T 12459 | 注2,注3 | 0 | 2016/08/31 | 0 | 2016/08/31 | 0
114118 | 23 | 114118 | P10C7 | 管件 FITTINGS | 45°弯头(长半径) | 350 | 800 | BE |  | GB/T 3274 Q235B | GB/T 13401 | 注2 | 0 | 2016/08/31 | 0 | 2016/08/31 | 0
114119 | 23 | 114119 | P10C7 | 管件 FITTINGS | 90°弯头(长半径) | 350 | 800 | BE |  | GB/T 3274 Q235B | GB/T 13401 | 注2 | 0 | 2016/08/31 | 0 | 2016/08/31 | 0
114120 | 23 | 114120 | P10C7 | 管件 FITTINGS | 90°弯头(短半径) | 350 | 800 | BE |  | GB/T 3274 Q235B | GB/T 13401 | 注2,注3 | 0 | 2016/08/31 | 0 | 2016/08/31 | 0
114121 | 23 | 114121 | P10C7 | 管件 FITTINGS | 异径管(同心) | 15 | 300 | BE |  | GB/T 8163 20 | GB/T 12459 | 注2 | 0 | 2016/08/31 | 0 | 2016/08/31 | 0
114122 | 23 | 114122 | P10C7 | 管件 FITTINGS | 异径管(偏心) | 15 | 300 | BE |  | GB/T 8163 20 | GB/T 12459 | 注2 | 0 | 2016/08/31 | 0 | 2016/08/31 | 0
114123 | 23 | 114123 | P10C7 | 管件 FITTINGS | 异径管(同心) | 350 | 800 | BE |  | GB/T 3274 Q235B | GB/T 13401 | 注2 | 0 | 2016/08/31 | 0 | 2016/08/31 | 0
114124 | 23 | 114124 | P10C7 | 管件 FITTINGS | 异径管(偏心) | 350 | 800 | BE |  | GB/T 3274 Q235B | GB/T 13401 | 注2 | 0 | 2016/08/31 | 0 | 2016/08/31 | 0
114125 | 23 | 114125 | P10C7 | 管件 FITTINGS | 等径三通 | 15 | 300 | BE |  | GB/T 8163 20 | GB/T 12459 | 注2 | 0 | 2016/08/31 | 0 | 2016/08/31 | 0
114126 | 23 | 114126 | P10C7 | 管件 FITTINGS | 异径三通 | 15 | 300 | BE |  | GB/T 8163 20 | GB/T 12459 | 注2 | 0 | 2016/08/31 | 0 | 2016/08/31 | 0
114127 | 23 | 114127 | P10C7 | 管件 FITTINGS | 等径三通 | 350 | 800 | BE |  | GB/T 3274 Q235B | GB/T 13401 | 注2 | 0 | 2016/08/31 | 0 | 2016/08/31 | 0
114128 | 23 | 114128 | P10C7 | 管件 FITTINGS | 异径三通 | 350 | 800 | BE |  | GB/T 3274 Q235B | GB/T 13401 | 注2 | 0 | 2016/08/31 | 0 | 2016/08/31 | 0
114129 | 23 | 114129 | P10C7 | 法兰 FLANGES | 对焊法兰 | 15 | 800 | WN-RF | PN10 | NB/T 47008 20 | GB/T 9115 | 注2 | 0 | 2016/08/31 | 0 | 2016/08/31 | 0
114130 | 23 | 114130 | P10C7 | 法兰 FLANGES | 法兰盖 | 15 | 800 | BL-RF | PN10 | GB/T 3274 Q235B | GB/T 9123 |  | 0 | 2016/08/31 | 0 | 2016/08/31 | 0
114131 | 23 | 114131 | P10C7 | 垫片 GASKETS | 非金属平垫片 | 15 | 800 | RF | PN10 | EPDM | GB/T 9126,GB/T 9129 |  | 0 | 2016/08/31 | 0 | 2016/08/31 | 0
114132 | 23 | 114132 | P10C7 | 紧固件 BOLTINGS | 全螺纹螺柱/两个大六角螺母/垫圈 | 15 | 800 |  |  | 35CrMoA/35/300HV | GB/T 9125,GB/T 97 |  | 0 | 2016/08/31 | 0 | 2016/08/31 | 0
114133 | 23 | 114133 | P10C7 | 阀门 VALVES | 闸阀 | 15 | 40 | RF | PN10 | NB/T 47010 S30408阀体 | Z41H-10P |  | 0 | 2016/08/31 | 0 | 2016/08/31 | 0
114134 | 23 | 114134 | P10C7 | 阀门 VALVES | 闸阀 | 50 | 450 | RF | PN10 | GB/T 12230 CF8阀体 | Z41H-10P |  | 0 | 2016/08/31 | 0 | 2016/08/31 | 0
114135 | 23 | 114135 | P10C7 | 阀门 VALVES | 闸阀 | 500 | 800 | RF | PN10 | GB/T 12230 CF8阀体 | Z541H-10P |  | 0 | 2016/08/31 | 0 | 2016/08/31 | 0
114136 | 23 | 114136 | P10C7 | 阀门 VALVES | 闸阀 | 300 | 800 | RF | PN10 | GB/T 12230 CF8阀体 | Z941H-10P |  | 0 | 2016/08/31 | 0 | 2016/08/31 | 0
114137 | 23 | 114137 | P10C7 | 阀门 VALVES | 升降式止回阀 | 15 | 40 | RF | PN10 | NB/T 47010 S30408阀体 | H41H-10P | 注4 | 0 | 2016/08/31 | 0 | 2016/08/31 | 0
114138 | 23 | 114138 | P10C7 | 阀门 VALVES | 旋启式止回阀 | 50 | 800 | RF | PN10 | GB/T 12230 CF8阀体 | H44H-10P | 注6 | 0 | 2016/08/31 | 0 | 2016/08/31 | 0
114139 | 23 | 114139 | P10C7 | 阀门 VALVES | 升降式止回阀 | 15 | 40 | RF | PN10 | NB/T 47010 S30408阀体 | H42H-10P | 注5 | 0 | 2016/08/31 | 0 | 2016/08/31 | 0
114140 | 23 | 114140 | P10C7 | 阀门 VALVES | 升降式止回阀 | 50 | 200 | RF | PN10 | GB/T 12230 CF8阀体 | H42H-10P | 注5 | 0 | 2016/08/31 | 0 | 2016/08/31 | 0
114141 | 23 | 114141 | P10C7 | 阀门 VALVES | 球阀 | 15 | 50 | FNPT | PN10 | NB/T 47010 S30408阀体 | Q11F-10P |  | 0 | 2016/08/31 | 0 | 2016/08/31 | 0
114142 | 23 | 114142 | P10C7 | 阀门 VALVES | 球阀 | 15 | 40 | RF | PN10 | NB/T 47010 S30408阀体 | Q41F-10P |  | 0 | 2016/08/31 | 0 | 2016/08/31 | 0
114143 | 23 | 114143 | P10C7 | 阀门 VALVES | 球阀 | 50 | 125 | RF | PN10 | GB/T 12230 CF8阀体 | Q41F-10P |  | 0 | 2016/08/31 | 0 | 2016/08/31 | 0
114144 | 23 | 114144 | P10C7 | 阀门 VALVES | 球阀 | 150 | 300 | RF | PN10 | GB/T 12230 CF8阀体 | Q347F-10P |  | 0 | 2016/08/31 | 0 | 2016/08/31 | 0
114145 | 23 | 114145 | P10C7 | 阀门 VALVES | 球阀 | 100 | 300 | RF | PN10 | GB/T 12230 CF8阀体 | Q941F-10P |  | 0 | 2016/08/31 | 0 | 2016/08/31 | 0
114146 | 23 | 114146 | P10C8 | 管子 PIPES | 无缝钢管 | 15 | 600 | BE |  | 20 | GB/T 8163 |  | 0 | 2016/08/31 | 0 | 2016/08/31 | 0
114147 | 23 | 114147 | P10C8 | 短管 NIPPLES | 短管(L=100mm) | 15 | 40 | BE×BE | Sch.80 | GB/T 8163 20 | HG/T 20553 (Ⅰa) |  | 0 | 2016/08/31 | 0 | 2016/08/31 | 0
114148 | 23 | 114148 | P10C8 | 短管 NIPPLES | 短管(L=100mm) | 15 | 40 | MNPT×MNPT | Sch.160 | GB/T 8163 20 | HG/T 20553 (Ⅰa) |  | 0 | 2016/08/31 | 0 | 2016/08/31 | 0
114149 | 23 | 114149 | P10C8 | 短管 NIPPLES | 短管(L=100mm) | 15 | 40 | BE×MNPT | Sch.160 | GB/T 8163 20 | HG/T 20553 (Ⅰa) |  | 0 | 2016/08/31 | 0 | 2016/08/31 | 0
114150 | 23 | 114150 | P10C8 | 管件 FITTINGS | 45°弯头(长半径) | 15 | 600 | BE |  | GB/T 8163 20 | GB/T 12459 | 注2 | 0 | 2016/08/31 | 0 | 2016/08/31 | 0
114151 | 23 | 114151 | P10C8 | 管件 FITTINGS | 90°弯头(长半径) | 15 | 600 | BE |  | GB/T 8163 20 | GB/T 12459 | 注2 | 0 | 2016/08/31 | 0 | 2016/08/31 | 0
114152 | 23 | 114152 | P10C8 | 管件 FITTINGS | 90°弯头(短半径) | 25 | 600 | BE |  | GB/T 8163 20 | GB/T 12459 | 注2,注3 | 0 | 2016/08/31 | 0 | 2016/08/31 | 0
114153 | 23 | 114153 | P10C8 | 管件 FITTINGS | 异径管(同心) | 15 | 600 | BE |  | GB/T 8163 20 | GB/T 12459 | 注2 | 0 | 2016/08/31 | 0 | 2016/08/31 | 0
114154 | 23 | 114154 | P10C8 | 管件 FITTINGS | 异径管(偏心) | 15 | 600 | BE |  | GB/T 8163 20 | GB/T 12459 | 注2 | 0 | 2016/08/31 | 0 | 2016/08/31 | 0
114155 | 23 | 114155 | P10C8 | 管件 FITTINGS | 等径三通 | 15 | 600 | BE |  | GB/T 8163 20 | GB/T 12459 | 注2 | 0 | 2016/08/31 | 0 | 2016/08/31 | 0
114156 | 23 | 114156 | P10C8 | 管件 FITTINGS | 异径三通 | 15 | 600 | BE |  | GB/T 8163 20 | GB/T 12459 | 注2 | 0 | 2016/08/31 | 0 | 2016/08/31 | 0
114157 | 23 | 114157 | P10C8 | 法兰 FLANGES | 对焊法兰 | 15 | 600 | WN-RF | PN10 | NB/T 47008 20 | GB/T 9115 | 注2 | 0 | 2016/08/31 | 0 | 2016/08/31 | 0
114158 | 23 | 114158 | P10C8 | 法兰 FLANGES | 带颈对焊夹套法兰(异径) | 15 | 600 | JWN-RF | PN10 | NB/T 47008 20 | HG/T 20592 |  | 0 | 2016/08/31 | 0 | 2016/08/31 | 0
114159 | 23 | 114159 | P10C8 | 法兰 FLANGES | 法兰盖 | 15 | 600 | BL-RF | PN10 | GB/T 3274 Q235B | GB/T 9123 |  | 0 | 2016/08/31 | 0 | 2016/08/31 | 0
114160 | 23 | 114160 | P10C8 | 垫片 GASKETS | 非金属平垫片 | 15 | 600 | RF | PN10 | RPTFE | GB/T 9126,GB/T 9129 |  | 0 | 2016/08/31 | 0 | 2016/08/31 | 0
114161 | 23 | 114161 | P10C8 | 紧固件 BOLTINGS | 全螺纹螺柱/两个大六角螺母/垫圈 | 15 | 600 |  |  | 35CrMoA/35/300HV | GB/T 9125,GB/T 97 |  | 0 | 2016/08/31 | 0 | 2016/08/31 | 0
114162 | 23 | 114162 | P10C8 | 阀门 VALVES | 闸阀 | 15 | 40 | RF | PN10 | NB/T 47010 S31603阀体 | Z41W-10R |  | 0 | 2016/08/31 | 0 | 2016/08/31 | 0
114163 | 23 | 114163 | P10C8 | 阀门 VALVES | 闸阀 | 50 | 450 | RF | PN10 | GB/T 12230 CF3M阀体 | Z41W-10R |  | 0 | 2016/08/31 | 0 | 2016/08/31 | 0
114164 | 23 | 114164 | P10C8 | 阀门 VALVES | 闸阀 | 500 | 600 | RF | PN10 | GB/T 12230 CF3M阀体 | Z541W-10R |  | 0 | 2016/08/31 | 0 | 2016/08/31 | 0
114165 | 23 | 114165 | P10C8 | 阀门 VALVES | 闸阀 | 300 | 600 | RF | PN10 | GB/T 12230 CF3M阀体 | Z941W-10R |  | 0 | 2016/08/31 | 0 | 2016/08/31 | 0
114166 | 23 | 114166 | P10C8 | 阀门 VALVES | 闸阀 | 15 | 450 | RF | PN10 | 钢衬氟塑料 | Z41W-10CF |  | 0 | 2016/08/31 | 0 | 2016/08/31 | 0
114167 | 23 | 114167 | P10C8 | 阀门 VALVES | 闸阀 | 300 | 600 | RF | PN10 | 钢衬氟塑料 | Z941W-10CF |  | 0 | 2016/08/31 | 0 | 2016/08/31 | 0
114168 | 23 | 114168 | P10C8 | 阀门 VALVES | 截止阀 | 25 | 40 | RF | PN10 | NB/T 47010 S31603阀体 | J41W-10R |  | 0 | 2016/08/31 | 0 | 2016/08/31 | 0
114169 | 23 | 114169 | P10C8 | 阀门 VALVES | 截止阀 | 50 | 150 | RF | PN10 | GB/T 12230 CF3M阀体 | J41W-10R |  | 0 | 2016/08/31 | 0 | 2016/08/31 | 0
114170 | 23 | 114170 | P10C8 | 阀门 VALVES | 升降式止回阀 | 15 | 40 | RF | PN10 | NB/T 47010 S31603阀体 | H41W-10R |  | 0 | 2016/08/31 | 0 | 2016/08/31 | 0
114171 | 23 | 114171 | P10C8 | 阀门 VALVES | 旋启式止回阀 | 50 | 300 | RF | PN10 | GB/T 12230 CF3M阀体 | H44W-10R |  | 0 | 2016/08/31 | 0 | 2016/08/31 | 0
114172 | 23 | 114172 | P10C8 | 阀门 VALVES | 球阀 | 15 | 40 | RF | PN10 | NB/T 47010 S31603阀体 | Q41F-10R |  | 0 | 2016/08/31 | 0 | 2016/08/31 | 0
114173 | 23 | 114173 | P10C8 | 阀门 VALVES | 球阀 | 50 | 100 | RF | PN10 | GB/T 12230 CF3M阀体 | Q41F-10R |  | 0 | 2016/08/31 | 0 | 2016/08/31 | 0
114174 | 23 | 114174 | P10C8 | 阀门 VALVES | 球阀 | 15 | 40 | RF | PN10 | NB/T 47010 S31603阀体 | Q41W-10R |  | 0 | 2016/08/31 | 0 | 2016/08/31 | 0
114175 | 23 | 114175 | P10C8 | 阀门 VALVES | 球阀 | 50 | 100 | RF | PN10 | GB/T 12230 CF3M阀体 | Q41W-10R |  | 0 | 2016/08/31 | 0 | 2016/08/31 | 0
114176 | 23 | 114176 | P10C8 | 阀门 VALVES | 球阀 | 125 | 300 | RF | PN10 | GB/T 12230 CF3M阀体 | Q347W-10R |  | 0 | 2016/08/31 | 0 | 2016/08/31 | 0
114177 | 23 | 114177 | P10C8 | 阀门 VALVES | 球阀 | 100 | 300 | RF | PN10 | GB/T 12230 CF3M阀体 | Q941W-10R |  | 0 | 2016/08/31 | 0 | 2016/08/31 | 0
114178 | 23 | 114178 | P10C8 | 阀门 VALVES | 球阀 | 15 | 100 | RF | PN10 | 钢衬氟塑料 | Q41W-10CF |  | 0 | 2016/08/31 | 0 | 2016/08/31 | 0
114179 | 23 | 114179 | P10C8 | 阀门 VALVES | 球阀 | 125 | 300 | RF | PN10 | 钢衬氟塑料 | Q347W-10CF |  | 0 | 2016/08/31 | 0 | 2016/08/31 | 0
114180 | 23 | 114180 | P10C8 | 阀门 VALVES | 球阀 | 100 | 300 | RF | PN10 | 钢衬氟塑料 | Q941W-10CF |  | 0 | 2016/08/31 | 0 | 2016/08/31 | 0
114181 | 23 | 114181 | P10C9 | 管子 PIPES | 无缝钢管 | 15 | 150 | BE |  | 20 | GB/T 8163 |  | 0 | 2016/08/31 | 0 | 2016/08/31 | 0
114182 | 23 | 114182 | P10C9 | 管子 PIPES | 直缝电阻焊(ERW)钢管 | 200 | 800 | BE |  | Q235B | GB/T 3091 |  | 0 | 2016/08/31 | 0 | 2016/08/31 | 0
114183 | 23 | 114183 | P10C9 | 短管 NIPPLES | 短管(L=100mm) | 15 | 40 | BE×BE | Sch.80 | GB/T 8163 20 | HG/T 20553 (Ⅰa) |  | 0 | 2016/08/31 | 0 | 2016/08/31 | 0
114184 | 23 | 114184 | P10C9 | 短管 NIPPLES | 短管(L=100mm) | 15 | 40 | MNPT×MNPT | Sch.160 | GB/T 8163 20 | HG/T 20553 (Ⅰa) |  | 0 | 2016/08/31 | 0 | 2016/08/31 | 0
114185 | 23 | 114185 | P10C9 | 短管 NIPPLES | 短管(L=100mm) | 15 | 40 | BE×MNPT | Sch.160 | GB/T 8163 20 | HG/T 20553 (Ⅰa) |  | 0 | 2016/08/31 | 0 | 2016/08/31 | 0
114186 | 23 | 114186 | P10C9 | 管件 FITTINGS | 45°弯头(长半径) | 15 | 150 | BE |  | GB/T 8163 20 | GB/T 12459 | 注2 | 0 | 2016/08/31 | 0 | 2016/08/31 | 0
114187 | 23 | 114187 | P10C9 | 管件 FITTINGS | 90°弯头(长半径) | 15 | 150 | BE |  | GB/T 8163 20 | GB/T 12459 | 注2 | 0 | 2016/08/31 | 0 | 2016/08/31 | 0
114188 | 23 | 114188 | P10C9 | 管件 FITTINGS | 90°弯头(短半径) | 25 | 150 | BE |  | GB/T 8163 20 | GB/T 12459 | 注2,注3 | 0 | 2016/08/31 | 0 | 2016/08/31 | 0
114189 | 23 | 114189 | P10C9 | 管件 FITTINGS | 45°弯头(长半径) | 200 | 800 | BE |  | GB/T 3274 Q235B | GB/T 13401 | 注2 | 0 | 2016/08/31 | 0 | 2016/08/31 | 0
114190 | 23 | 114190 | P10C9 | 管件 FITTINGS | 90°弯头(长半径) | 200 | 800 | BE |  | GB/T 3274 Q235B | GB/T 13401 | 注2 | 0 | 2016/08/31 | 0 | 2016/08/31 | 0
114191 | 23 | 114191 | P10C9 | 管件 FITTINGS | 90°弯头(短半径) | 200 | 800 | BE |  | GB/T 3274 Q235B | GB/T 13401 | 注2,注3 | 0 | 2016/08/31 | 0 | 2016/08/31 | 0
114192 | 23 | 114192 | P10C9 | 管件 FITTINGS | 异径管(同心) | 15 | 150 | BE |  | GB/T 8163 20 | GB/T 12459 | 注2 | 0 | 2016/08/31 | 0 | 2016/08/31 | 0
114193 | 23 | 114193 | P10C9 | 管件 FITTINGS | 异径管(偏心) | 15 | 150 | BE |  | GB/T 8163 20 | GB/T 12459 | 注2 | 0 | 2016/08/31 | 0 | 2016/08/31 | 0
114194 | 23 | 114194 | P10C9 | 管件 FITTINGS | 异径管(同心) | 200 | 800 | BE |  | GB/T 3274 Q235B | GB/T 13401 | 注2 | 0 | 2016/08/31 | 0 | 2016/08/31 | 0
114195 | 23 | 114195 | P10C9 | 管件 FITTINGS | 异径管(偏心) | 200 | 800 | BE |  | GB/T 3274 Q235B | GB/T 13401 | 注2 | 0 | 2016/08/31 | 0 | 2016/08/31 | 0
114196 | 23 | 114196 | P10C9 | 管件 FITTINGS | 等径三通 | 15 | 150 | BE |  | GB/T 8163 20 | GB/T 12459 | 注2 | 0 | 2016/08/31 | 0 | 2016/08/31 | 0
114197 | 23 | 114197 | P10C9 | 管件 FITTINGS | 异径三通 | 15 | 150 | BE |  | GB/T 8163 20 | GB/T 12459 | 注2 | 0 | 2016/08/31 | 0 | 2016/08/31 | 0
114198 | 23 | 114198 | P10C9 | 管件 FITTINGS | 等径三通 | 200 | 800 | BE |  | GB/T 3274 Q235B | GB/T 13401 | 注2 | 0 | 2016/08/31 | 0 | 2016/08/31 | 0
114199 | 23 | 114199 | P10C9 | 管件 FITTINGS | 异径三通 | 200 | 800 | BE |  | GB/T 3274 Q235B | GB/T 13401 | 注2 | 0 | 2016/08/31 | 0 | 2016/08/31 | 0
114200 | 23 | 114200 | P10C9 | 法兰 FLANGES | 对焊法兰 | 15 | 800 | WN-RF | PN10 | NB/T 47008 20 | GB/T 9115 | 注2 | 0 | 2016/08/31 | 0 | 2016/08/31 | 0
114201 | 23 | 114201 | P10C9 | 法兰 FLANGES | 法兰盖 | 15 | 800 | BL-RF | PN10 | NB/T 47008 20 | GB/T 9123 |  | 0 | 2016/08/31 | 0 | 2016/08/31 | 0
114202 | 23 | 114202 | P10C9 | 垫片 GASKETS | 非金属平垫片 | 15 | 800 | RF | PN10 | PTFE | GB/T 9126,GB/T 9129 |  | 0 | 2016/08/31 | 0 | 2016/08/31 | 0
114203 | 23 | 114203 | P10C9 | 紧固件 BOLTINGS | 全螺纹螺柱/两个大六角螺母/垫圈 | 15 | 800 |  |  | 35CrMoA/35/300HV | GB/T 9125,GB/T 97 |  | 0 | 2016/08/31 | 0 | 2016/08/31 | 0
114204 | 23 | 114204 | P10C9 | 阀门 VALVES | 闸阀 | 15 | 40 | RF | PN10 | GB/T 12228 25阀体 | Z41H-10C |  | 0 | 2016/08/31 | 0 | 2016/08/31 | 0
114205 | 23 | 114205 | P10C9 | 阀门 VALVES | 闸阀 | 50 | 450 | RF | PN10 | GB/T 12229 WCB阀体 | Z41H-10C |  | 0 | 2016/08/31 | 0 | 2016/08/31 | 0
114206 | 23 | 114206 | P10C9 | 阀门 VALVES | 闸阀 | 500 | 800 | RF | PN10 | GB/T 12229 WCB阀体 | Z541H-10C |  | 0 | 2016/08/31 | 0 | 2016/08/31 | 0
114207 | 23 | 114207 | P10C9 | 阀门 VALVES | 截止阀 | 15 | 40 | RF | PN10 | GB/T 12228 25阀体 | J41H-10C |  | 0 | 2016/08/31 | 0 | 2016/08/31 | 0
114208 | 23 | 114208 | P10C9 | 阀门 VALVES | 截止阀 | 50 | 150 | RF | PN10 | GB/T 12229 WCB阀体 | J41H-10C |  | 0 | 2016/08/31 | 0 | 2016/08/31 | 0
114209 | 23 | 114209 | P10C9 | 阀门 VALVES | 截止阀 | 200 | 300 | RF | PN10 | GB/T 12229 WCB阀体 | J541H-10C |  | 0 | 2016/08/31 | 0 | 2016/08/31 | 0
114210 | 23 | 114210 | P10C9 | 阀门 VALVES | 截止阀 | 15 | 40 | FNPT | PN10 | GB/T 12228 25阀体 | J11H-10C |  | 0 | 2016/08/31 | 0 | 2016/08/31 | 0
114211 | 23 | 114211 | P10C9 | 阀门 VALVES | 升降式止回阀 | 15 | 40 | RF | PN10 | GB/T 12228 25阀体 | H41H-10C | 注4 | 0 | 2016/08/31 | 0 | 2016/08/31 | 0
114212 | 23 | 114212 | P10C9 | 阀门 VALVES | 旋启式止回阀 | 50 | 800 | RF | PN10 | GB/T 12229 WCB阀体 | H44H-10C | 注6 | 0 | 2016/08/31 | 0 | 2016/08/31 | 0
114213 | 23 | 114213 | P10C9 | 阀门 VALVES | 球阀 | 15 | 40 | FNPT | PN10 | GB/T 12228 25阀体 | Q11F-10C 防火防静电 |  | 0 | 2016/08/31 | 0 | 2016/08/31 | 0
114214 | 23 | 114214 | P10C9 | 阀门 VALVES | 球阀 | 15 | 40 | RF | PN10 | GB/T 12228 25阀体 | Q41F-10C 防火防静电 |  | 0 | 2016/08/31 | 0 | 2016/08/31 | 0
114215 | 23 | 114215 | P10C9 | 阀门 VALVES | 球阀 | 50 | 125 | RF | PN10 | GB/T 12229 WCB阀体 | Q41F-10C 防火防静电 |  | 0 | 2016/08/31 | 0 | 2016/08/31 | 0
114216 | 23 | 114216 | P10C9 | 阀门 VALVES | 球阀 | 150 | 800 | RF | PN10 | GB/T 12229 WCB阀体 | Q347F-10C 燃气管道用；防火防静电 |  | 0 | 2016/08/31 | 0 | 2016/08/31 | 0
114217 | 23 | 114217 | P10C9 | 阀门 VALVES | 蝶阀 | 50 | 200 | WF | PN10 | GB/T 12229 WCB阀体 | D371F-10C 防火防静电 |  | 0 | 2016/08/31 | 0 | 2016/08/31 | 0
114218 | 23 | 114218 | P10C9 | 阀门 VALVES | 蝶阀 | 250 | 800 | RF | PN10 | GB/T 12229 WCB阀体 | D341F-10C 防火防静电 |  | 0 | 2016/08/31 | 0 | 2016/08/31 | 0
114219 | 23 | 114219 | P10C10 | 管子 PIPES | 无缝钢管 | 50 | 400 | BE |  | 20 | GB/T 8163 |  | 0 | 2016/08/31 | 0 | 2016/08/31 | 0
114220 | 23 | 114220 | P10C10 | 管件 FITTINGS | 45°弯管(R=6D) | 50 | 400 | BE |  | GB/T 8163 20 | 参照GB/T 12459 | 注2 | 0 | 2016/08/31 | 0 | 2016/08/31 | 0
114221 | 23 | 114221 | P10C10 | 管件 FITTINGS | 90°弯管(R=6D) | 50 | 400 | BE |  | GB/T 8163 20 | 参照GB/T 12459 | 注2 | 0 | 2016/08/31 | 0 | 2016/08/31 | 0
114222 | 23 | 114222 | P10C10 | 管件 FITTINGS | 异径管(同心) | 50 | 400 | BE |  | GB/T 8163 20 | GB/T 12459 | 注2 | 0 | 2016/08/31 | 0 | 2016/08/31 | 0
114223 | 23 | 114223 | P10C10 | 管件 FITTINGS | 异径管(偏心) | 50 | 400 | BE |  | GB/T 8163 20 | GB/T 12459 | 注2 | 0 | 2016/08/31 | 0 | 2016/08/31 | 0
114224 | 23 | 114224 | P10C10 | 管件 FITTINGS | 30°斜接三通 | 50 | 400 | BE |  | GB/T 8163 20 | 参照GB/T 12459 | 注2 | 0 | 2016/08/31 | 0 | 2016/08/31 | 0
114225 | 23 | 114225 | P10C10 | 管件 FITTINGS | 15°弯管(R=6D) | 50 | 400 | FL-PN10 |  | GB/T 3274 Q235B | 非标图 内衬20mm厚Cr26MnNiMoVER |  | 0 | 2016/08/31 | 0 | 2016/08/31 | 0
114226 | 23 | 114226 | P10C10 | 管件 FITTINGS | 30°弯管(R=6D) | 50 | 400 | FL-PN10 |  | GB/T 3274 Q235B | 非标图 内衬20mm厚Cr26MnNiMoVER |  | 0 | 2016/08/31 | 0 | 2016/08/31 | 0
114227 | 23 | 114227 | P10C10 | 管件 FITTINGS | 45°弯管(R=6D) | 50 | 400 | FL-PN10 |  | GB/T 3274 Q235B | 非标图 内衬20mm厚Cr26MnNiMoVER |  | 0 | 2016/08/31 | 0 | 2016/08/31 | 0
114228 | 23 | 114228 | P10C10 | 管件 FITTINGS | 60°弯管(R=6D) | 50 | 400 | FL-PN10 |  | GB/T 3274 Q235B | 非标图 内衬20mm厚Cr26MnNiMoVER |  | 0 | 2016/08/31 | 0 | 2016/08/31 | 0
114229 | 23 | 114229 | P10C10 | 管件 FITTINGS | 90°弯管(R=6D) | 50 | 400 | FL-PN10 |  | GB/T 3274 Q235B | 非标图 内衬20mm厚Cr26MnNiMoVER |  | 0 | 2016/08/31 | 0 | 2016/08/31 | 0
114230 | 23 | 114230 | P10C10 | 管件 FITTINGS | 15°弯管(R=10D) | 50 | 400 | FL-PN10 |  | GB/T 3274 Q235B | 非标图 内衬20mm厚Cr26MnNiMoVER |  | 0 | 2016/08/31 | 0 | 2016/08/31 | 0
114231 | 23 | 114231 | P10C10 | 管件 FITTINGS | 30°弯管(R=10D) | 50 | 400 | FL-PN10 |  | GB/T 3274 Q235B | 非标图 内衬20mm厚Cr26MnNiMoVER |  | 0 | 2016/08/31 | 0 | 2016/08/31 | 0
114232 | 23 | 114232 | P10C10 | 管件 FITTINGS | 45°弯管(R=10D) | 50 | 400 | FL-PN10 |  | GB/T 3274 Q235B | 非标图 内衬20mm厚Cr26MnNiMoVER |  | 0 | 2016/08/31 | 0 | 2016/08/31 | 0
114233 | 23 | 114233 | P10C10 | 管件 FITTINGS | 60°弯管(R=10D) | 50 | 400 | FL-PN10 |  | GB/T 3274 Q235B | 非标图 内衬20mm厚Cr26MnNiMoVER |  | 0 | 2016/08/31 | 0 | 2016/08/31 | 0
114234 | 23 | 114234 | P10C10 | 管件 FITTINGS | 90°弯管(R=10D) | 50 | 400 | FL-PN10 |  | GB/T 3274 Q235B | 非标图 内衬20mm厚Cr26MnNiMoVER |  | 0 | 2016/08/31 | 0 | 2016/08/31 | 0
114235 | 23 | 114235 | P10C10 | 管件 FITTINGS | 30°斜接三通 | 50 | 400 | FL-PN10 |  | GB/T 3274 Q235B | 非标图 内衬20mm厚Cr26MnNiMoVER |  | 0 | 2016/08/31 | 0 | 2016/08/31 | 0
114236 | 23 | 114236 | P10C10 | 法兰 FLANGES | 板式平焊法兰 | 50 | 400 | PL-RF | PN10 | GB/T 711 20 | GB/T 9119 |  | 0 | 2016/08/31 | 0 | 2016/08/31 | 0
114237 | 23 | 114237 | P10C10 | 法兰 FLANGES | 法兰盖 | 50 | 400 | BL-RF | PN10 | GB/T 711 20 | GB/T 9123 |  | 0 | 2016/08/31 | 0 | 2016/08/31 | 0
114238 | 23 | 114238 | P10C10 | 垫片 GASKETS | 非金属平垫片 | 50 | 400 | RF | PN10 | GB/T 3985 XB350 | GB/T 9126,GB/T 9129 | 注7 | 0 | 2016/08/31 | 0 | 2016/08/31 | 0
114239 | 23 | 114239 | P10C10 | 垫片 GASKETS | 非金属平垫片 | 50 | 400 | RF | PN10 | NAS | GB/T 9126,GB/T 9129 | 注8 | 0 | 2016/08/31 | 0 | 2016/08/31 | 0
114240 | 23 | 114240 | P10C10 | 紧固件 BOLTINGS | 六角头螺栓/1型六角螺母/垫圈 | 50 | 400 |  |  | 5.6/5/200HV | GB/T 9125,GB/T 97 |  | 0 | 2016/08/31 | 0 | 2016/08/31 | 0
114241 | 23 | 114241 | P10C11 | 管子 PIPES | 无缝钢管 | 15 | 125 | BE |  | 20 | GB/T 8163 |  | 0 | 2016/08/31 | 0 | 2016/08/31 | 0
114242 | 23 | 114242 | P10C11 | 管子 PIPES | 直缝电阻焊(ERW)钢管 | 150 | 600 | BE |  | Q235B | GB/T 3091 |  | 0 | 2016/08/31 | 0 | 2016/08/31 | 0
114243 | 23 | 114243 | P10C11 | 管子 PIPES | 直缝埋弧焊(SAWL)钢管 | 700 | 1200 | BE |  | Q235B | GB/T 3091 |  | 0 | 2016/08/31 | 0 | 2016/08/31 | 0
114244 | 23 | 114244 | P10C11 | 短管 NIPPLES | 短管(L=100mm) | 15 | 40 | BE×BE | Sch.80 | GB/T 8163 20 | HG/T 20553 (Ⅰa) |  | 0 | 2016/08/31 | 0 | 2016/08/31 | 0
114245 | 23 | 114245 | P10C11 | 短管 NIPPLES | 短管(L=100mm) | 15 | 40 | MNPT×MNPT | Sch.160 | GB/T 8163 20 | HG/T 20553 (Ⅰa) |  | 0 | 2016/08/31 | 0 | 2016/08/31 | 0
114246 | 23 | 114246 | P10C11 | 短管 NIPPLES | 短管(L=100mm) | 15 | 40 | BE×MNPT | Sch.160 | GB/T 8163 20 | HG/T 20553 (Ⅰa) |  | 0 | 2016/08/31 | 0 | 2016/08/31 | 0
114247 | 23 | 114247 | P10C11 | 管件 FITTINGS | 45°弯头(长半径) | 15 | 125 | BE |  | GB/T 8163 20 | GB/T 12459 | 注2 | 0 | 2016/08/31 | 0 | 2016/08/31 | 0
114248 | 23 | 114248 | P10C11 | 管件 FITTINGS | 90°弯头(长半径) | 15 | 125 | BE |  | GB/T 8163 20 | GB/T 12459 | 注2 | 0 | 2016/08/31 | 0 | 2016/08/31 | 0
114249 | 23 | 114249 | P10C11 | 管件 FITTINGS | 45°弯头(长半径) | 150 | 1200 | BE |  | GB/T 3274 Q235B | GB/T 13401 | 注2 | 0 | 2016/08/31 | 0 | 2016/08/31 | 0
114250 | 23 | 114250 | P10C11 | 管件 FITTINGS | 90°弯头(长半径) | 150 | 1200 | BE |  | GB/T 3274 Q235B | GB/T 13401 | 注2 | 0 | 2016/08/31 | 0 | 2016/08/31 | 0
114251 | 23 | 114251 | P10C11 | 管件 FITTINGS | 异径管(同心) | 15 | 125 | BE |  | GB/T 8163 20 | GB/T 12459 | 注2 | 0 | 2016/08/31 | 0 | 2016/08/31 | 0
114252 | 23 | 114252 | P10C11 | 管件 FITTINGS | 异径管(偏心) | 15 | 125 | BE |  | GB/T 8163 20 | GB/T 12459 | 注2 | 0 | 2016/08/31 | 0 | 2016/08/31 | 0
114253 | 23 | 114253 | P10C11 | 管件 FITTINGS | 异径管(同心) | 150 | 1200 | BE |  | GB/T 3274 Q235B | GB/T 13401 | 注2 | 0 | 2016/08/31 | 0 | 2016/08/31 | 0
114254 | 23 | 114254 | P10C11 | 管件 FITTINGS | 异径管(偏心) | 150 | 1200 | BE |  | GB/T 3274 Q235B | GB/T 13401 | 注2 | 0 | 2016/08/31 | 0 | 2016/08/31 | 0
114255 | 23 | 114255 | P10C11 | 管件 FITTINGS | 等径三通 | 15 | 125 | BE |  | GB/T 8163 20 | GB/T 12459 | 注2 | 0 | 2016/08/31 | 0 | 2016/08/31 | 0
114256 | 23 | 114256 | P10C11 | 管件 FITTINGS | 异径三通 | 15 | 125 | BE |  | GB/T 8163 20 | GB/T 12459 | 注2 | 0 | 2016/08/31 | 0 | 2016/08/31 | 0
114257 | 23 | 114257 | P10C11 | 管件 FITTINGS | 等径三通 | 150 | 1200 | BE |  | GB/T 3274 Q235B | GB/T 13401 | 注2 | 0 | 2016/08/31 | 0 | 2016/08/31 | 0
114258 | 23 | 114258 | P10C11 | 管件 FITTINGS | 异径三通 | 150 | 1200 | BE |  | GB/T 3274 Q235B | GB/T 13401 | 注2 | 0 | 2016/08/31 | 0 | 2016/08/31 | 0
114259 | 23 | 114259 | P10C11 | 法兰 FLANGES | 对焊法兰 | 15 | 1200 | WN-RF | PN10 | NB/T 47008 20 | GB/T 9115 | 注2 | 0 | 2016/08/31 | 0 | 2016/08/31 | 0
114260 | 23 | 114260 | P10C11 | 法兰 FLANGES | 法兰盖 | 15 | 1200 | BL-RF | PN10 | GB/T 3274 Q235B | GB/T 9123 |  | 0 | 2016/08/31 | 0 | 2016/08/31 | 0
114261 | 23 | 114261 | P10C11 | 垫片 GASKETS | 非金属平垫片 | 15 | 1200 | RF | PN10 | PTFE | GB/T 9126,GB/T 9129 |  | 0 | 2016/08/31 | 0 | 2016/08/31 | 0
114262 | 23 | 114262 | P10C11 | 紧固件 BOLTINGS | 全螺纹螺柱/两个大六角螺母/垫圈 | 15 | 1200 |  |  | 35CrMoA/35/300HV | GB/T 9125,GB/T 97 |  | 0 | 2016/08/31 | 0 | 2016/08/31 | 0
114263 | 23 | 114263 | P10C11 | 阀门 VALVES | 截止阀 | 15 | 40 | RF | PN10 | GB/T 12228 25阀体 | JY41H-10C |  | 0 | 2016/08/31 | 0 | 2016/08/31 | 0
114264 | 23 | 114264 | P10C11 | 阀门 VALVES | 截止阀 | 50 | 150 | RF | PN10 | GB/T 12229 WCB阀体 | JY41H-10C |  | 0 | 2016/08/31 | 0 | 2016/08/31 | 0
114265 | 23 | 114265 | P10C11 | 阀门 VALVES | 截止阀 | 200 | 300 | RF | PN10 | GB/T 12229 WCB阀体 | JYU541H-10C |  | 0 | 2016/08/31 | 0 | 2016/08/31 | 0
114266 | 23 | 114266 | P10C11 | 阀门 VALVES | 球阀 | 15 | 40 | RF | PN10 | GB/T 12228 25阀体 | Q341F-10C 防火防静电 |  | 0 | 2016/08/31 | 0 | 2016/08/31 | 0
114267 | 23 | 114267 | P10C11 | 阀门 VALVES | 球阀 | 50 | 600 | RF | PN10 | GB/T 12229 WCB阀体 | Q341F-10C 防火防静电 |  | 0 | 2016/08/31 | 0 | 2016/08/31 | 0
114268 | 23 | 114268 | P10C12 | 管子 PIPES | 无缝钢管 | 15 | 600 | BE |  | 20 | GB/T 8163 |  | 0 | 2016/08/31 | 0 | 2016/08/31 | 0
114269 | 23 | 114269 | P10C12 | 管子 PIPES | 直缝埋弧焊(SAWL)钢管 | 700 | 1200 | BE |  | Q235B | GB/T 3091 |  | 0 | 2016/08/31 | 0 | 2016/08/31 | 0
114270 | 23 | 114270 | P10C12 | 管件 FITTINGS | 45°弯头(长半径) | 15 | 600 | BE |  | GB/T 8163 20 | GB/T 12459 | 注2 | 0 | 2016/08/31 | 0 | 2016/08/31 | 0
114271 | 23 | 114271 | P10C12 | 管件 FITTINGS | 90°弯头(长半径) | 15 | 600 | BE |  | GB/T 8163 20 | GB/T 12459 | 注2 | 0 | 2016/08/31 | 0 | 2016/08/31 | 0
114272 | 23 | 114272 | P10C12 | 管件 FITTINGS | 45°弯头(长半径) | 700 | 1200 | BE |  | GB/T 3274 Q235B | GB/T 13401 | 注2 | 0 | 2016/08/31 | 0 | 2016/08/31 | 0
114273 | 23 | 114273 | P10C12 | 管件 FITTINGS | 90°弯头(长半径) | 700 | 1200 | BE |  | GB/T 3274 Q235B | GB/T 13401 | 注2 | 0 | 2016/08/31 | 0 | 2016/08/31 | 0
114274 | 23 | 114274 | P10C12 | 管件 FITTINGS | 异径管(同心) | 15 | 600 | BE |  | GB/T 8163 20 | GB/T 12459 | 注2 | 0 | 2016/08/31 | 0 | 2016/08/31 | 0
114275 | 23 | 114275 | P10C12 | 管件 FITTINGS | 异径管(偏心) | 15 | 600 | BE |  | GB/T 8163 20 | GB/T 12459 | 注2 | 0 | 2016/08/31 | 0 | 2016/08/31 | 0
114276 | 23 | 114276 | P10C12 | 管件 FITTINGS | 异径管(同心) | 700 | 1200 | BE |  | GB/T 3274 Q235B | GB/T 13401 | 注2 | 0 | 2016/08/31 | 0 | 2016/08/31 | 0
114277 | 23 | 114277 | P10C12 | 管件 FITTINGS | 异径管(偏心) | 700 | 1200 | BE |  | GB/T 3274 Q235B | GB/T 13401 | 注2 | 0 | 2016/08/31 | 0 | 2016/08/31 | 0
114278 | 23 | 114278 | P10C12 | 管件 FITTINGS | 等径三通 | 15 | 600 | BE |  | GB/T 8163 20 | GB/T 12459 | 注2 | 0 | 2016/08/31 | 0 | 2016/08/31 | 0
114279 | 23 | 114279 | P10C12 | 管件 FITTINGS | 异径三通 | 15 | 600 | BE |  | GB/T 8163 20 | GB/T 12459 | 注2 | 0 | 2016/08/31 | 0 | 2016/08/31 | 0
114280 | 23 | 114280 | P10C12 | 管件 FITTINGS | 等径三通 | 700 | 1200 | BE |  | GB/T 3274 Q235B | GB/T 13401 | 注2 | 0 | 2016/08/31 | 0 | 2016/08/31 | 0
114281 | 23 | 114281 | P10C12 | 管件 FITTINGS | 异径三通 | 700 | 1200 | BE |  | GB/T 3274 Q235B | GB/T 13401 | 注2 | 0 | 2016/08/31 | 0 | 2016/08/31 | 0
114282 | 23 | 114282 | P10C12 | 法兰 FLANGES | 对焊法兰 | 15 | 1200 | WN-RF | PN10 | NB/T 47008 20 | GB/T 9115 | 注2 | 0 | 2016/08/31 | 0 | 2016/08/31 | 0
114283 | 23 | 114283 | P10C12 | 法兰 FLANGES | 法兰盖 | 15 | 1200 | BL-RF | PN10 | GB/T 3274 Q235B | GB/T 9123 |  | 0 | 2016/08/31 | 0 | 2016/08/31 | 0
114284 | 23 | 114284 | P10C12 | 垫片 GASKETS | 非金属平垫片 | 15 | 1200 | RF | PN10 | PTFE | GB/T 9126,GB/T 9129 |  | 0 | 2016/08/31 | 0 | 2016/08/31 | 0
114285 | 23 | 114285 | P10C12 | 紧固件 BOLTINGS | 全螺纹螺柱/两个大六角螺母/垫圈 | 15 | 1200 |  |  | 35CrMoA/35/300HV | GB/T 9125,GB/T 97 |  | 0 | 2016/08/31 | 0 | 2016/08/31 | 0
114286 | 23 | 114286 | P10C12 | 阀门 VALVES | 截止阀 | 15 | 40 | RF | PN10 | NB/T 47010 S30408阀体 | JY41W-10P |  | 0 | 2016/08/31 | 0 | 2016/08/31 | 0
114287 | 23 | 114287 | P10C12 | 阀门 VALVES | 截止阀 | 50 | 150 | RF | PN10 | GB/T 12230 CF8阀体 | JY41W-10P |  | 0 | 2016/08/31 | 0 | 2016/08/31 | 0
114288 | 23 | 114288 | P10C12 | 阀门 VALVES | 截止阀 | 200 | 300 | RF | PN10 | GB/T 12230 CF8阀体 | JYU541W-10P |  | 0 | 2016/08/31 | 0 | 2016/08/31 | 0
114289 | 23 | 114289 | P10C12 | 阀门 VALVES | 球阀 | 150 | 600 | RF | PN10 | GB/T 12230 CF8阀体 | Q341F-10P 防火防静电 |  | 0 | 2016/08/31 | 0 | 2016/08/31 | 0
114290 | 23 | 114290 | P10C13 | 管子 PIPES | 无缝钢管 | 15 | 150 | BE |  | 20 | GB/T 8163 |  | 0 | 2016/08/31 | 0 | 2016/08/31 | 0
114291 | 23 | 114291 | P10C13 | 短管 NIPPLES | 短管(L=100mm) | 15 | 40 | BE×BE | Sch.80 | GB/T 8163 20 | HG/T 20553 (Ⅰa) |  | 0 | 2016/08/31 | 0 | 2016/08/31 | 0
114292 | 23 | 114292 | P10C13 | 短管 NIPPLES | 短管(L=100mm) | 15 | 40 | MNPT×MNPT | Sch.160 | GB/T 8163 20 | HG/T 20553 (Ⅰa) |  | 0 | 2016/08/31 | 0 | 2016/08/31 | 0
114293 | 23 | 114293 | P10C13 | 短管 NIPPLES | 短管(L=100mm) | 15 | 40 | BE×MNPT | Sch.160 | GB/T 8163 20 | HG/T 20553 (Ⅰa) |  | 0 | 2016/08/31 | 0 | 2016/08/31 | 0
114294 | 23 | 114294 | P10C13 | 管件 FITTINGS | 45°弯头(长半径) | 15 | 150 | BE |  | GB/T 8163 20 | GB/T 12459 | 注2 | 0 | 2016/08/31 | 0 | 2016/08/31 | 0
114295 | 23 | 114295 | P10C13 | 管件 FITTINGS | 90°弯头(长半径) | 15 | 150 | BE |  | GB/T 8163 20 | GB/T 12459 | 注2 | 0 | 2016/08/31 | 0 | 2016/08/31 | 0
114296 | 23 | 114296 | P10C13 | 管件 FITTINGS | 90°弯头(短半径) | 25 | 150 | BE |  | GB/T 8163 20 | GB/T 12459 | 注2,注3 | 0 | 2016/08/31 | 0 | 2016/08/31 | 0
114297 | 23 | 114297 | P10C13 | 管件 FITTINGS | 异径管(同心) | 15 | 150 | BE |  | GB/T 8163 20 | GB/T 12459 | 注2 | 0 | 2016/08/31 | 0 | 2016/08/31 | 0
114298 | 23 | 114298 | P10C13 | 管件 FITTINGS | 异径管(偏心) | 15 | 150 | BE |  | GB/T 8163 20 | GB/T 12459 | 注2 | 0 | 2016/08/31 | 0 | 2016/08/31 | 0
114299 | 23 | 114299 | P10C13 | 管件 FITTINGS | 等径三通 | 15 | 150 | BE |  | GB/T 8163 20 | GB/T 12459 | 注2 | 0 | 2016/08/31 | 0 | 2016/08/31 | 0
114300 | 23 | 114300 | P10C13 | 管件 FITTINGS | 异径三通 | 15 | 150 | BE |  | GB/T 8163 20 | GB/T 12459 | 注2 | 0 | 2016/08/31 | 0 | 2016/08/31 | 0
114301 | 23 | 114301 | P10C13 | 法兰 FLANGES | 对焊法兰 | 15 | 150 | WN-RF | PN10 | NB/T 47008 20 | GB/T 9115 | 注2 | 0 | 2016/08/31 | 0 | 2016/08/31 | 0
114302 | 23 | 114302 | P10C13 | 法兰 FLANGES | 法兰盖 | 15 | 150 | BL-RF | PN10 | NB/T 47008 20 | GB/T 9123 |  | 0 | 2016/08/31 | 0 | 2016/08/31 | 0
114303 | 23 | 114303 | P10C13 | 垫片 GASKETS | 非金属平垫片 | 15 | 150 | RF | PN10 | PTFE | GB/T 9126,GB/T 9129 |  | 0 | 2016/08/31 | 0 | 2016/08/31 | 0
114304 | 23 | 114304 | P10C13 | 紧固件 BOLTINGS | 全螺纹螺柱/两个大六角螺母/垫圈 | 15 | 150 |  |  | 35CrMoA/35/300HV | GB/T 9125,GB/T 97 |  | 0 | 2016/08/31 | 0 | 2016/08/31 | 0
114305 | 23 | 114305 | P10C13 | 阀门 VALVES | 截止阀 | 15 | 40 | FNPT | PN10 | GB/T 12228 25阀体 | J11H-10C |  | 0 | 2016/08/31 | 0 | 2016/08/31 | 0
114306 | 23 | 114306 | P10C13 | 阀门 VALVES | 截止阀 | 15 | 40 | RF | PN10 | GB/T 12228 25阀体 | J41H-10C |  | 0 | 2016/08/31 | 0 | 2016/08/31 | 0
114307 | 23 | 114307 | P10C13 | 阀门 VALVES | 截止阀 | 50 | 150 | RF | PN10 | GB/T 12229 WCB阀体 | J41H-10C |  | 0 | 2016/08/31 | 0 | 2016/08/31 | 0
114308 | 23 | 114308 | P10C13 | 阀门 VALVES | 升降式止回阀 | 15 | 40 | RF | PN10 | GB/T 12228 25阀体 | H41H-10C | 注4 | 0 | 2016/08/31 | 0 | 2016/08/31 | 0
114309 | 23 | 114309 | P10C13 | 阀门 VALVES | 旋启式止回阀 | 50 | 150 | RF | PN10 | GB/T 12229 WCB阀体 | H44H-10C | 注6 | 0 | 2016/08/31 | 0 | 2016/08/31 | 0
114310 | 23 | 114310 | P10C13 | 阀门 VALVES | 球阀 | 15 | 40 | FNPT | PN10 | GB/T 12228 25阀体 | Q11F-10C 防火防静电 |  | 0 | 2016/08/31 | 0 | 2016/08/31 | 0
114311 | 23 | 114311 | P10C13 | 阀门 VALVES | 球阀 | 15 | 40 | RF | PN10 | GB/T 12228 25阀体 | Q41F-10C 防火防静电 |  | 0 | 2016/08/31 | 0 | 2016/08/31 | 0
114312 | 23 | 114312 | P10C13 | 阀门 VALVES | 球阀 | 50 | 150 | RF | PN10 | GB/T 12229 WCB阀体 | Q41F-10C 防火防静电 |  | 0 | 2016/08/31 | 0 | 2016/08/31 | 0
114313 | 23 | 114313 | P10F1 | 管子 PIPES | 铸铁管(L=200mm) | 100 | 600 | FL-PN10 |  | 铸铁 | 制造厂标准 |  | 0 | 2016/08/31 | 0 | 2016/08/31 | 0
114314 | 23 | 114314 | P10F1 | 管子 PIPES | 铸铁管(L=300mm) | 100 | 600 | FL-PN10 |  | 铸铁 | 制造厂标准 |  | 0 | 2016/08/31 | 0 | 2016/08/31 | 0
114315 | 23 | 114315 | P10F1 | 管子 PIPES | 铸铁管(L=500mm) | 100 | 600 | FL-PN10 |  | 铸铁 | 制造厂标准 |  | 0 | 2016/08/31 | 0 | 2016/08/31 | 0
114316 | 23 | 114316 | P10F1 | 管件 FITTINGS | 30°弯头 | 100 | 600 | FL-PN10 |  | 铸铁 | 制造厂标准 |  | 0 | 2016/08/31 | 0 | 2016/08/31 | 0
114317 | 23 | 114317 | P10F1 | 管件 FITTINGS | 45°弯头 | 100 | 600 | FL-PN10 |  | 铸铁 | 制造厂标准 |  | 0 | 2016/08/31 | 0 | 2016/08/31 | 0
114318 | 23 | 114318 | P10F1 | 管件 FITTINGS | 90°弯头 | 100 | 600 | FL-PN10 |  | 铸铁 | 制造厂标准 |  | 0 | 2016/08/31 | 0 | 2016/08/31 | 0
114319 | 23 | 114319 | P10F1 | 管件 FITTINGS | 90°弯头带座弯头 | 100 | 600 | FL-PN10 |  | 铸铁 | 制造厂标准 | 注3 | 0 | 2016/08/31 | 0 | 2016/08/31 | 0
114320 | 23 | 114320 | P10F1 | 管件 FITTINGS | 异径管(同心) | 100 | 600 | FL-PN10 |  | 铸铁 | 制造厂标准 |  | 0 | 2016/08/31 | 0 | 2016/08/31 | 0
114321 | 23 | 114321 | P10F1 | 管件 FITTINGS | 等径三通 | 100 | 600 | FL-PN10 |  | 铸铁 | 制造厂标准 |  | 0 | 2016/08/31 | 0 | 2016/08/31 | 0
114322 | 23 | 114322 | P10F1 | 管件 FITTINGS | 异径三通 | 100 | 600 | FL-PN10 |  | 铸铁 | 制造厂标准 |  | 0 | 2016/08/31 | 0 | 2016/08/31 | 0
114323 | 23 | 114323 | P10F1 | 法兰 FLANGES | 板式平焊法兰 | 100 | 600 | PL-FF | PN10 | 铸铁 | GB/T 9119 |  | 0 | 2016/08/31 | 0 | 2016/08/31 | 0
114324 | 23 | 114324 | P10F1 | 法兰 FLANGES | 板式平焊夹套法兰(异径) | 100 | 600 | JPL-FF | PN10 | 铸铁 | HG/T 20592 |  | 0 | 2016/08/31 | 0 | 2016/08/31 | 0
114325 | 23 | 114325 | P10F1 | 法兰 FLANGES | 法兰盖 | 100 | 600 | BL-FF | PN10 | 铸铁 | GB/T 9123 |  | 0 | 2016/08/31 | 0 | 2016/08/31 | 0
114326 | 23 | 114326 | P10F1 | 垫片 GASKETS | 非金属平垫片 | 100 | 600 | FF | PN10 | RPTFE | GB/T 9126,GB/T 9129 |  | 0 | 2016/08/31 | 0 | 2016/08/31 | 0
114327 | 23 | 114327 | P10F1 | 紧固件 BOLTINGS | 全螺纹螺柱/两个大六角螺母/垫圈 | 100 | 600 |  |  | 35CrMoA/35/300HV | GB/T 9125,GB/T 97 |  | 0 | 2016/08/31 | 0 | 2016/08/31 | 0
114328 | 23 | 114328 | P10F1 | 阀门 VALVES | 闸阀 | 100 | 450 | RF | PN10 | GB/T 12230 CF3M阀体 | Z41W-10R 螺栓连接阀盖 |  | 0 | 2016/08/31 | 0 | 2016/08/31 | 0
114329 | 23 | 114329 | P10F1 | 阀门 VALVES | 闸阀 | 500 | 600 | RF | PN10 | GB/T 12230 CF3M阀体 | Z541W-10R 螺栓连接阀盖 |  | 0 | 2016/08/31 | 0 | 2016/08/31 | 0
114330 | 23 | 114330 | P10F1 | 阀门 VALVES | 闸阀 | 300 | 600 | RF | PN10 | GB/T 12230 CF3M阀体 | Z941W-10R 螺栓连接阀盖 |  | 0 | 2016/08/31 | 0 | 2016/08/31 | 0
114331 | 23 | 114331 | P10F1 | 阀门 VALVES | 闸阀 | 100 | 450 | FF | PN10 | 钢衬氟塑料 | Z41W-10CF |  | 0 | 2016/08/31 | 0 | 2016/08/31 | 0
114332 | 23 | 114332 | P10F1 | 阀门 VALVES | 闸阀 | 500 | 600 | FF | PN10 | 钢衬氟塑料 | Z541W-10CF |  | 0 | 2016/08/31 | 0 | 2016/08/31 | 0
114333 | 23 | 114333 | P10F1 | 阀门 VALVES | 闸阀 | 300 | 600 | FF | PN10 | 钢衬氟塑料 | Z941W-10CF |  | 0 | 2016/08/31 | 0 | 2016/08/31 | 0
114334 | 23 | 114334 | P10F1 | 阀门 VALVES | 截止阀 | 100 | 150 | FF | PN10 | GB/T 12230 CF3M阀体 | J41W-10R |  | 0 | 2016/08/31 | 0 | 2016/08/31 | 0
114335 | 23 | 114335 | P10F1 | 阀门 VALVES | 球阀 | 100 | 100 | RF | PN10 | GB/T 12230 CF3M阀体 | Q41F-10R |  | 0 | 2016/08/31 | 0 | 2016/08/31 | 0
114336 | 23 | 114336 | P10F1 | 阀门 VALVES | 球阀 | 125 | 300 | RF | PN10 | GB/T 12230 CF3M阀体 | Q347F-10R |  | 0 | 2016/08/31 | 0 | 2016/08/31 | 0
114337 | 23 | 114337 | P10F1 | 阀门 VALVES | 球阀 | 100 | 300 | RF | PN10 | GB/T 12230 CF3M阀体 | Q947F-10R |  | 0 | 2016/08/31 | 0 | 2016/08/31 | 0
114338 | 23 | 114338 | P10F1 | 阀门 VALVES | 球阀 | 100 | 100 | FF | PN10 | 钢衬氟塑料 | Q41W-10CF |  | 0 | 2016/08/31 | 0 | 2016/08/31 | 0
114339 | 23 | 114339 | P10F1 | 阀门 VALVES | 球阀 | 125 | 300 | FF | PN10 | 钢衬氟塑料 | Q347W-10CF |  | 0 | 2016/08/31 | 0 | 2016/08/31 | 0
114340 | 23 | 114340 | P10F1 | 阀门 VALVES | 球阀 | 100 | 300 | FF | PN10 | 钢衬氟塑料 | Q941W-10CF |  | 0 | 2016/08/31 | 0 | 2016/08/31 | 0
114341 | 23 | 114341 | P10F1 | 阀门 VALVES | 蝶阀 | 50 | 150 | RF | PN10 | GB/T 12230 CF3M阀体 | D41F-10R |  | 0 | 2016/08/31 | 0 | 2016/08/31 | 0
114342 | 23 | 114342 | P10F1 | 阀门 VALVES | 蝶阀 | 350 | 600 | RF | PN10 | GB/T 12230 CF3M阀体 | D341W-10R |  | 0 | 2016/08/31 | 0 | 2016/08/31 | 0
114343 | 23 | 114343 | P10F1 | 阀门 VALVES | 蝶阀 | 350 | 600 | RF | PN10 | GB/T 12230 CF3M阀体 | D941W-10R |  | 0 | 2016/08/31 | 0 | 2016/08/31 | 0
114344 | 23 | 114344 | P10F1 | 阀门 VALVES | 蝶阀 | 50 | 150 | WF | PN10 | GB/T 12230 CF3M阀体 | D71F-10R |  | 0 | 2016/08/31 | 0 | 2016/08/31 | 0
114345 | 23 | 114345 | P10F1 | 阀门 VALVES | 蝶阀 | 200 | 300 | WF | PN10 | GB/T 12230 CF3M阀体 | D371W-10R |  | 0 | 2016/08/31 | 0 | 2016/08/31 | 0
114346 | 23 | 114346 | P10F1 | 阀门 VALVES | 蝶阀 | 300 | 300 | WF | PN10 | GB/T 12230 CF3M阀体 | D971W-10R |  | 0 | 2016/08/31 | 0 | 2016/08/31 | 0
114347 | 23 | 114347 | P10F1 | 阀门 VALVES | 蝶阀 | 350 | 600 | FF | PN10 | 钢衬氟塑料 | D341W-10CF |  | 0 | 2016/08/31 | 0 | 2016/08/31 | 0
114348 | 23 | 114348 | P10F1 | 阀门 VALVES | 蝶阀 | 350 | 600 | FF | PN10 | 钢衬氟塑料 | D941W-10CF |  | 0 | 2016/08/31 | 0 | 2016/08/31 | 0
114349 | 23 | 114349 | P10F1 | 阀门 VALVES | 蝶阀 | 100 | 300 | WF | PN10 | 钢衬氟塑料 | D371W-10CF |  | 0 | 2016/08/31 | 0 | 2016/08/31 | 0
114350 | 23 | 114350 | P10F1 | 阀门 VALVES | 蝶阀 | 300 | 300 | WF | PN10 | 钢衬氟塑料 | D971W-10CF |  | 0 | 2016/08/31 | 0 | 2016/08/31 | 0
114351 | 23 | 114351 | P10L1 | 管子 PIPES | 钢衬管 | 25 | 600 | FL-PN10 |  | P/CS | HG/T 2437 |  | 0 | 2016/08/31 | 0 | 2016/08/31 | 0
114352 | 23 | 114352 | P10L1 | 管子 PIPES | 钢衬管(L=1m) | 25 | 600 | FL-PN10 |  | P/CS | HG/T 2437 |  | 0 | 2016/08/31 | 0 | 2016/08/31 | 0
114353 | 23 | 114353 | P10L1 | 管子 PIPES | 钢衬管(L=2m) | 25 | 600 | FL-PN10 |  | P/CS | HG/T 2437 |  | 0 | 2016/08/31 | 0 | 2016/08/31 | 0
114354 | 23 | 114354 | P10L1 | 管子 PIPES | 钢衬管(L=3m) | 25 | 600 | FL-PN10 |  | P/CS | HG/T 2437 |  | 0 | 2016/08/31 | 0 | 2016/08/31 | 0
114355 | 23 | 114355 | P10L1 | 管子 PIPES | 钢衬管(L=6m) | 25 | 600 | FL-PN10 |  | P/CS | HG/T 2437 |  | 0 | 2016/08/31 | 0 | 2016/08/31 | 0
114356 | 23 | 114356 | P10L1 | 管件 FITTINGS | 45°弯头 | 25 | 600 | FL-PN10 |  | P/CS | HG/T 2437 |  | 0 | 2016/08/31 | 0 | 2016/08/31 | 0
114357 | 23 | 114357 | P10L1 | 管件 FITTINGS | 90°弯头 | 25 | 600 | FL-PN10 |  | P/CS | HG/T 2437 |  | 0 | 2016/08/31 | 0 | 2016/08/31 | 0
114358 | 23 | 114358 | P10L1 | 管件 FITTINGS | 异径管(同心) | 25 | 600 | FL-PN10 |  | P/CS | HG/T 2437 |  | 0 | 2016/08/31 | 0 | 2016/08/31 | 0
114359 | 23 | 114359 | P10L1 | 管件 FITTINGS | 异径管(偏心) | 25 | 600 | FL-PN10 |  | P/CS | HG/T 2437 |  | 0 | 2016/08/31 | 0 | 2016/08/31 | 0
114360 | 23 | 114360 | P10L1 | 管件 FITTINGS | 等径三通 | 25 | 600 | FL-PN10 |  | P/CS | HG/T 2437 |  | 0 | 2016/08/31 | 0 | 2016/08/31 | 0
114361 | 23 | 114361 | P10L1 | 管件 FITTINGS | 异径三通 | 25 | 600 | FL-PN10 |  | P/CS | HG/T 2437 |  | 0 | 2016/08/31 | 0 | 2016/08/31 | 0
114362 | 23 | 114362 | P10L1 | 管件 FITTINGS | 等径四通 | 25 | 600 | FL-PN10 |  | P/CS | HG/T 2437 |  | 0 | 2016/08/31 | 0 | 2016/08/31 | 0
114363 | 23 | 114363 | P10L1 | 管件 FITTINGS | 异径四通 | 25 | 600 | FL-PN10 |  | P/CS | HG/T 2437 |  | 0 | 2016/08/31 | 0 | 2016/08/31 | 0
114364 | 23 | 114364 | P10L1 | 法兰 FLANGES | 板式平焊法兰 | 25 | 600 | PL-FF | PN10 | GB/T 3274 Q235B | GB/T 9119 法兰面衬塑 |  | 0 | 2016/08/31 | 0 | 2016/08/31 | 0
114365 | 23 | 114365 | P10L1 | 法兰 FLANGES | 对焊环板式松套法兰 | 25 | 600 | PL/W-FF | PN10 | P/CS(20#松套) | GB/T 9120 |  | 0 | 2016/08/31 | 0 | 2016/08/31 | 0
114366 | 23 | 114366 | P10L1 | 法兰 FLANGES | 钢衬法兰盖 | 25 | 600 | BL-FF | PN10 | P/CS | GB/T 9123 |  | 0 | 2016/08/31 | 0 | 2016/08/31 | 0
114367 | 23 | 114367 | P10L1 | 垫片 GASKETS | 非金属平垫片 | 25 | 600 | FF | PN10 | EPDM | GB/T 9126,GB/T 9129 | 或ePTFE | 0 | 2016/08/31 | 0 | 2016/08/31 | 0
114368 | 23 | 114368 | P10L1 | 紧固件 BOLTINGS | 六角头螺栓/1型六角螺母/垫圈 | 25 | 600 |  |  | A2-70/A2-70/200HV | GB/T 9125,GB/T 97 |  | 0 | 2016/08/31 | 0 | 2016/08/31 | 0
114369 | 23 | 114369 | P10L1 | 阀门 VALVES | 截止阀 | 25 | 40 | FF | PN10 | 钛合金阀体 | J41W-10Ti |  | 0 | 2016/08/31 | 0 | 2016/08/31 | 0
114370 | 23 | 114370 | P10L1 | 阀门 VALVES | 截止阀 | 50 | 150 | FF | PN10 | 铸钛合金阀体 | J41W-10Ti |  | 0 | 2016/08/31 | 0 | 2016/08/31 | 0
114371 | 23 | 114371 | P10L1 | 阀门 VALVES | 截止阀 | 200 | 300 | FF | PN10 | 铸钛合金阀体 | J541W-10Ti |  | 0 | 2016/08/31 | 0 | 2016/08/31 | 0
114372 | 23 | 114372 | P10L1 | 阀门 VALVES | 升降式止回阀 | 25 | 40 | FF | PN10 | 钢衬氟塑料 | H41W-10CF | 注4 | 0 | 2016/08/31 | 0 | 2016/08/31 | 0
114373 | 23 | 114373 | P10L1 | 阀门 VALVES | 升降式止回阀 | 25 | 40 | FF | PN10 | 钢衬氟塑料 | H42W-10CF | 注5 | 0 | 2016/08/31 | 0 | 2016/08/31 | 0
114374 | 23 | 114374 | P10L1 | 阀门 VALVES | 旋启式止回阀 | 50 | 500 | FF | PN10 | 钢衬氟塑料 | H44W-10CF | 注6 | 0 | 2016/08/31 | 0 | 2016/08/31 | 0
114375 | 23 | 114375 | P10L1 | 阀门 VALVES | 蝶式止回阀 | 100 | 600 | FF | PN10 | 钢衬胶 | H47J-10C |  | 0 | 2016/08/31 | 0 | 2016/08/31 | 0
114376 | 23 | 114376 | P10L1 | 阀门 VALVES | 升降式止回阀 | 25 | 100 | FF | PN10 | PP阀体 | H42X-10PP | 注5 | 0 | 2016/08/31 | 0 | 2016/08/31 | 0
114377 | 23 | 114377 | P10L1 | 阀门 VALVES | 球阀 | 25 | 125 | FF | PN10 | 钢衬氟塑料 | Q41W-10CF |  | 0 | 2016/08/31 | 0 | 2016/08/31 | 0
114378 | 23 | 114378 | P10L1 | 阀门 VALVES | 球阀 | 150 | 300 | FF | PN10 | 钢衬氟塑料 | Q347W-10CF |  | 0 | 2016/08/31 | 0 | 2016/08/31 | 0
114379 | 23 | 114379 | P10L1 | 阀门 VALVES | 球阀 | 100 | 300 | FF | PN10 | 钢衬氟塑料 | Q941W-10CF |  | 0 | 2016/08/31 | 0 | 2016/08/31 | 0
114380 | 23 | 114380 | P10L1 | 阀门 VALVES | 蝶阀 | 40 | 150 | FF | PN10 | 钢衬氟塑料 | D41W-10CF |  | 0 | 2016/08/31 | 0 | 2016/08/31 | 0
114381 | 23 | 114381 | P10L1 | 阀门 VALVES | 蝶阀 | 350 | 600 | FF | PN10 | 钢衬氟塑料 | D341W-10CF |  | 0 | 2016/08/31 | 0 | 2016/08/31 | 0
114382 | 23 | 114382 | P10L1 | 阀门 VALVES | 蝶阀 | 350 | 600 | FF | PN10 | 钢衬氟塑料 | D941W-10CF |  | 0 | 2016/08/31 | 0 | 2016/08/31 | 0
114383 | 23 | 114383 | P10L1 | 阀门 VALVES | 蝶阀 | 40 | 150 | WF | PN10 | 钢衬氟塑料 | D71W-10CF |  | 0 | 2016/08/31 | 0 | 2016/08/31 | 0
114384 | 23 | 114384 | P10L1 | 阀门 VALVES | 蝶阀 | 200 | 300 | WF | PN10 | 钢衬氟塑料 | D371W-10CF |  | 0 | 2016/08/31 | 0 | 2016/08/31 | 0
114385 | 23 | 114385 | P10L1 | 阀门 VALVES | 蝶阀 | 300 | 300 | WF | PN10 | 钢衬氟塑料 | D971W-10CF |  | 0 | 2016/08/31 | 0 | 2016/08/31 | 0
114386 | 23 | 114386 | P10L1 | 阀门 VALVES | 隔膜阀 | 25 | 300 | FF | PN10 | 钢衬氟塑料 | G41W-10CF |  | 0 | 2016/08/31 | 0 | 2016/08/31 | 0
114387 | 23 | 114387 | P10L1 | 阀门 VALVES | 隔膜阀 | 25 | 300 | FF | PN10 | 钢衬氟塑料 | G45W-10CF |  | 0 | 2016/08/31 | 0 | 2016/08/31 | 0
114388 | 23 | 114388 | P10L1 | 阀门 VALVES | 管夹阀 | 40 | 500 | FF | PN10 | 铝合金衬胶 | GJ41X-10L |  | 0 | 2016/08/31 | 0 | 2016/08/31 | 0
114389 | 23 | 114389 | P10L2 | 管子 PIPES | 钢衬管 | 32 | 500 | FL-PN10 |  | R/CS | HG 21501 6mm衬胶 |  | 0 | 2016/08/31 | 0 | 2016/08/31 | 0
114390 | 23 | 114390 | P10L2 | 管子 PIPES | 钢衬管(L=1m) | 32 | 500 | FL-PN10 |  | R/CS | HG 21501 6mm衬胶 |  | 0 | 2016/08/31 | 0 | 2016/08/31 | 0
114391 | 23 | 114391 | P10L2 | 管子 PIPES | 钢衬管(L=2m) | 32 | 500 | FL-PN10 |  | R/CS | HG 21501 6mm衬胶 |  | 0 | 2016/08/31 | 0 | 2016/08/31 | 0
114392 | 23 | 114392 | P10L2 | 管子 PIPES | 钢衬管(L=3m) | 32 | 500 | FL-PN10 |  | R/CS | HG 21501 6mm衬胶 |  | 0 | 2016/08/31 | 0 | 2016/08/31 | 0
114393 | 23 | 114393 | P10L2 | 管子 PIPES | 钢衬管(L=6m) | 32 | 500 | FL-PN10 |  | R/CS | HG 21501 6mm衬胶 |  | 0 | 2016/08/31 | 0 | 2016/08/31 | 0
114394 | 23 | 114394 | P10L2 | 管件 FITTINGS | 45°弯头 | 32 | 500 | FL-PN10 |  | R/CS | HG 21501 6mm衬胶 |  | 0 | 2016/08/31 | 0 | 2016/08/31 | 0
114395 | 23 | 114395 | P10L2 | 管件 FITTINGS | 90°弯头 | 32 | 500 | FL-PN10 |  | R/CS | HG 21501 6mm衬胶 |  | 0 | 2016/08/31 | 0 | 2016/08/31 | 0
114396 | 23 | 114396 | P10L2 | 管件 FITTINGS | 异径管(同心) | 32 | 500 | FL-PN10 |  | R/CS | HG 21501 6mm衬胶 |  | 0 | 2016/08/31 | 0 | 2016/08/31 | 0
114397 | 23 | 114397 | P10L2 | 管件 FITTINGS | 异径管(偏心) | 32 | 500 | FL-PN10 |  | R/CS | HG 21501 6mm衬胶 |  | 0 | 2016/08/31 | 0 | 2016/08/31 | 0
114398 | 23 | 114398 | P10L2 | 管件 FITTINGS | 等径三通 | 32 | 500 | FL-PN10 |  | R/CS | HG 21501 6mm衬胶 |  | 0 | 2016/08/31 | 0 | 2016/08/31 | 0
114399 | 23 | 114399 | P10L2 | 管件 FITTINGS | 异径三通 | 32 | 500 | FL-PN10 |  | R/CS | HG 21501 6mm衬胶 |  | 0 | 2016/08/31 | 0 | 2016/08/31 | 0
114400 | 23 | 114400 | P10L2 | 法兰 FLANGES | 板式平焊法兰 | 32 | 500 | PL-FF | PN10 | GB/T 3274 Q235B | GB/T 9119 法兰面3mm衬胶 |  | 0 | 2016/08/31 | 0 | 2016/08/31 | 0
114401 | 23 | 114401 | P10L2 | 法兰 FLANGES | 平焊环板式松套法兰 | 32 | 500 | PL/C-FF | PN10 | R/CS(20#松套) | GB/T 9121 |  | 0 | 2016/08/31 | 0 | 2016/08/31 | 0
114402 | 23 | 114402 | P10L2 | 法兰 FLANGES | 钢衬法兰盖 | 32 | 500 | BL-FF | PN10 | R/CS | GB/T 9123 法兰面3mm衬胶 |  | 0 | 2016/08/31 | 0 | 2016/08/31 | 0
114403 | 23 | 114403 | P10L2 | 垫片 GASKETS | 非金属平垫片 | 32 | 500 | FF | PN10 | CR | GB/T 9126,GB/T 9129 |  | 0 | 2016/08/31 | 0 | 2016/08/31 | 0
114404 | 23 | 114404 | P10L2 | 紧固件 BOLTINGS | 六角头螺栓/1型六角螺母/垫圈 | 32 | 500 |  |  | 5.6/5/200HV | GB/T 9125,GB/T 96.1 |  | 0 | 2016/08/31 | 0 | 2016/08/31 | 0
114405 | 23 | 114405 | P10L2 | 阀门 VALVES | 闸阀 | 40 | 500 | FF | PN10 | GB/T 12226 HT300阀体 | Z44T-10 |  | 0 | 2016/08/31 | 0 | 2016/08/31 | 0
114406 | 23 | 114406 | P10L2 | 阀门 VALVES | 灰渣阀 | 40 | 500 | FF | PN10 | GB/T 12226 HT300阀体 | HZ43F-10 |  | 0 | 2016/08/31 | 0 | 2016/08/31 | 0
114407 | 23 | 114407 | P10L2 | 阀门 VALVES | 灰渣阀 | 40 | 500 | FF | PN10 | GB/T 12226 HT300阀体 | HZ643F-10 |  | 0 | 2016/08/31 | 0 | 2016/08/31 | 0
114408 | 23 | 114408 | P10L2 | 阀门 VALVES | 灰渣阀 | 40 | 500 | FF | PN10 | GB/T 12226 HT300阀体 | HZ943F-10 |  | 0 | 2016/08/31 | 0 | 2016/08/31 | 0
114409 | 23 | 114409 | P10L2 | 阀门 VALVES | 排渣阀 | 50 | 500 | FF | PN10 | GB/T 12226 HT300阀体 | PZ41H-10 |  | 0 | 2016/08/31 | 0 | 2016/08/31 | 0
114410 | 23 | 114410 | P10L3 | 管子 PIPES | 钢衬管 | 25 | 500 | FL-PN10 |  | R/CS | HG 21501 3mm衬胶 |  | 0 | 2016/08/31 | 0 | 2016/08/31 | 0
114411 | 23 | 114411 | P10L3 | 管子 PIPES | 钢衬管(L=1m) | 25 | 500 | FL-PN10 |  | R/CS | HG 21501 3mm衬胶 |  | 0 | 2016/08/31 | 0 | 2016/08/31 | 0
114412 | 23 | 114412 | P10L3 | 管子 PIPES | 钢衬管(L=2m) | 25 | 500 | FL-PN10 |  | R/CS | HG 21501 3mm衬胶 |  | 0 | 2016/08/31 | 0 | 2016/08/31 | 0
114413 | 23 | 114413 | P10L3 | 管子 PIPES | 钢衬管(L=3m) | 25 | 500 | FL-PN10 |  | R/CS | HG 21501 3mm衬胶 |  | 0 | 2016/08/31 | 0 | 2016/08/31 | 0
114414 | 23 | 114414 | P10L3 | 管子 PIPES | 钢衬管(L=6m) | 25 | 500 | FL-PN10 |  | R/CS | HG 21501 3mm衬胶 |  | 0 | 2016/08/31 | 0 | 2016/08/31 | 0
114415 | 23 | 114415 | P10L3 | 管件 FITTINGS | 45°弯头 | 25 | 500 | FL-PN10 |  | R/CS | HG 21501 3mm衬胶 |  | 0 | 2016/08/31 | 0 | 2016/08/31 | 0
114416 | 23 | 114416 | P10L3 | 管件 FITTINGS | 90°弯头 | 25 | 500 | FL-PN10 |  | R/CS | HG 21501 3mm衬胶 |  | 0 | 2016/08/31 | 0 | 2016/08/31 | 0
114417 | 23 | 114417 | P10L3 | 管件 FITTINGS | 异径管(同心) | 25 | 500 | FL-PN10 |  | R/CS | HG 21501 3mm衬胶 |  | 0 | 2016/08/31 | 0 | 2016/08/31 | 0
114418 | 23 | 114418 | P10L3 | 管件 FITTINGS | 异径管(偏心) | 25 | 500 | FL-PN10 |  | R/CS | HG 21501 3mm衬胶 |  | 0 | 2016/08/31 | 0 | 2016/08/31 | 0
114419 | 23 | 114419 | P10L3 | 管件 FITTINGS | 等径三通 | 25 | 500 | FL-PN10 |  | R/CS | HG 21501 3mm衬胶 |  | 0 | 2016/08/31 | 0 | 2016/08/31 | 0
114420 | 23 | 114420 | P10L3 | 管件 FITTINGS | 异径三通 | 25 | 500 | FL-PN10 |  | R/CS | HG 21501 3mm衬胶 |  | 0 | 2016/08/31 | 0 | 2016/08/31 | 0
114421 | 23 | 114421 | P10L3 | 法兰 FLANGES | 板式平焊法兰 | 25 | 500 | PL-FF | PN10 | GB/T 3274 Q235B | GB/T 9119 法兰面3mm衬胶 |  | 0 | 2016/08/31 | 0 | 2016/08/31 | 0
114422 | 23 | 114422 | P10L3 | 法兰 FLANGES | 平焊环板式松套法兰 | 25 | 500 | PL/C-FF | PN10 | R/CS(20#松套) | GB/T 9121 |  | 0 | 2016/08/31 | 0 | 2016/08/31 | 0
114423 | 23 | 114423 | P10L3 | 法兰 FLANGES | 钢衬法兰盖 | 25 | 500 | BL-FF | PN10 | R/CS | GB/T 9123 法兰面3mm衬胶 |  | 0 | 2016/08/31 | 0 | 2016/08/31 | 0
114424 | 23 | 114424 | P10L3 | 垫片 GASKETS | 非金属平垫片 | 25 | 500 | FF | PN10 | CR | GB/T 9126,GB/T 9129 |  | 0 | 2016/08/31 | 0 | 2016/08/31 | 0
114425 | 23 | 114425 | P10L3 | 紧固件 BOLTINGS | 六角头螺栓/1型六角螺母/垫圈 | 25 | 500 |  |  | 5.6/5/200HV | GB/T 9125,GB/T 96.1 |  | 0 | 2016/08/31 | 0 | 2016/08/31 | 0
114426 | 23 | 114426 | P10L3 | 阀门 VALVES | 灰渣阀 | 40 | 500 | FF | PN10 | GB/T 12226 HT300阀体 | HZ43F-10 |  | 0 | 2016/08/31 | 0 | 2016/08/31 | 0
114427 | 23 | 114427 | P10L3 | 阀门 VALVES | 灰渣阀 | 40 | 500 | FF | PN10 | GB/T 12226 HT300阀体 | HZ643F-10 |  | 0 | 2016/08/31 | 0 | 2016/08/31 | 0
114428 | 23 | 114428 | P10L3 | 阀门 VALVES | 灰渣阀 | 40 | 500 | FF | PN10 | GB/T 12226 HT300阀体 | HZ943F-10 |  | 0 | 2016/08/31 | 0 | 2016/08/31 | 0
114429 | 23 | 114429 | P10L3 | 阀门 VALVES | 排渣阀 | 50 | 500 | FF | PN10 | GB/T 12226 HT300阀体 | PZ41H-10 |  | 0 | 2016/08/31 | 0 | 2016/08/31 | 0
114430 | 23 | 114430 | P10L3 | 阀门 VALVES | 截止阀 | 25 | 300 | FF | PN10 | 钢衬胶 | J41J-10C |  | 0 | 2016/08/31 | 0 | 2016/08/31 | 0
114431 | 23 | 114431 | P10L3 | 阀门 VALVES | 升降式止回阀 | 25 | 40 | FF | PN10 | 钢衬胶 | H41J-10C | 注5 | 0 | 2016/08/31 | 0 | 2016/08/31 | 0
114432 | 23 | 114432 | P10L3 | 阀门 VALVES | 旋启式止回阀 | 50 | 500 | FF | PN10 | 钢衬胶 | H44J-10C | 注6 | 0 | 2016/08/31 | 0 | 2016/08/31 | 0
114433 | 23 | 114433 | P10L3 | 阀门 VALVES | 蝶式止回阀 | 100 | 600 | FF | PN10 | 钢衬胶 | H47J-10C |  | 0 | 2016/08/31 | 0 | 2016/08/31 | 0
114434 | 23 | 114434 | P10L3 | 阀门 VALVES | 球阀 | 25 | 150 | FF | PN10 | 钢衬胶 | Q41J-10C |  | 0 | 2016/08/31 | 0 | 2016/08/31 | 0
114435 | 23 | 114435 | P10L3 | 阀门 VALVES | 球阀 | 200 | 300 | FF | PN10 | 钢衬胶 | Q347J-10C |  | 0 | 2016/08/31 | 0 | 2016/08/31 | 0
114436 | 23 | 114436 | P10L3 | 阀门 VALVES | 球阀 | 100 | 300 | FF | PN10 | 钢衬胶 | Q941J-10C |  | 0 | 2016/08/31 | 0 | 2016/08/31 | 0
114437 | 23 | 114437 | P10L3 | 阀门 VALVES | 蝶阀 | 40 | 150 | FF | PN10 | 钢衬胶 | D41J-10C |  | 0 | 2016/08/31 | 0 | 2016/08/31 | 0
114438 | 23 | 114438 | P10L3 | 阀门 VALVES | 蝶阀 | 200 | 500 | FF | PN10 | 钢衬胶 | D341J-10C |  | 0 | 2016/08/31 | 0 | 2016/08/31 | 0
114439 | 23 | 114439 | P10L3 | 阀门 VALVES | 蝶阀 | 200 | 500 | FF | PN10 | 钢衬胶 | D941J-10C |  | 0 | 2016/08/31 | 0 | 2016/08/31 | 0
114440 | 23 | 114440 | P10L3 | 阀门 VALVES | 隔膜阀 | 25 | 300 | FF | PN10 | 钢衬胶 | G41J-10C |  | 0 | 2016/08/31 | 0 | 2016/08/31 | 0
114441 | 23 | 114441 | P10L3 | 阀门 VALVES | 隔膜阀 | 25 | 300 | FF | PN10 | 钢衬胶 | G45J-10C |  | 0 | 2016/08/31 | 0 | 2016/08/31 | 0
114442 | 23 | 114442 | P10L3 | 阀门 VALVES | 排气阀 | 25 | 200 | FF | PN10 | 钢衬胶 |  |  | 0 | 2016/08/31 | 0 | 2016/08/31 | 0
114443 | 23 | 114443 | P10M1 | 管子 PIPES | 非金属复合管 | 25 | 150 | SW |  | FRP/PVC | HG 20520 FRP增强 |  | 0 | 2016/08/31 | 0 | 2016/08/31 | 0
114444 | 23 | 114444 | P10M1 | 管子 PIPES | 非金属复合管 | 25 | 600 | PE |  | FRP/PVC | HG 20520 FRP增强 |  | 0 | 2016/08/31 | 0 | 2016/08/31 | 0
114445 | 23 | 114445 | P10M1 | 管子 PIPES | 非金属复合管 | 25 | 600 | FL-PN10 |  | FRP/PVC | HG 20520 带固定接头 |  | 0 | 2016/08/31 | 0 | 2016/08/31 | 0
114446 | 23 | 114446 | P10M1 | 管件 FITTINGS | 90°弯头 | 25 | 150 | SW |  | FRP/PVC | HG/T 21636 |  | 0 | 2016/08/31 | 0 | 2016/08/31 | 0
114447 | 23 | 114447 | P10M1 | 管件 FITTINGS | 90°弯头 | 25 | 600 | FL-PN10 |  | FRP/PVC | HG/T 21636 |  | 0 | 2016/08/31 | 0 | 2016/08/31 | 0
114448 | 23 | 114448 | P10M1 | 管件 FITTINGS | 异径管(同心) | 25 | 600 | SW |  | FRP/PVC | HG/T 21636 |  | 0 | 2016/08/31 | 0 | 2016/08/31 | 0
114449 | 23 | 114449 | P10M1 | 管件 FITTINGS | 异径管(偏心) | 25 | 600 | SW |  | FRP/PVC | HG/T 21636 |  | 0 | 2016/08/31 | 0 | 2016/08/31 | 0
114450 | 23 | 114450 | P10M1 | 管件 FITTINGS | 等径三通 | 25 | 150 | SW |  | FRP/PVC | HG/T 21636 |  | 0 | 2016/08/31 | 0 | 2016/08/31 | 0
114451 | 23 | 114451 | P10M1 | 管件 FITTINGS | 异径三通 | 25 | 150 | SW |  | FRP/PVC | HG/T 21636 |  | 0 | 2016/08/31 | 0 | 2016/08/31 | 0
114452 | 23 | 114452 | P10M1 | 管件 FITTINGS | 等径三通 | 25 | 600 | FL-PN10 |  | FRP/PVC | HG/T 21636 |  | 0 | 2016/08/31 | 0 | 2016/08/31 | 0
114453 | 23 | 114453 | P10M1 | 管件 FITTINGS | 异径三通 | 25 | 600 | FL-PN10 |  | FRP/PVC | HG/T 21636 |  | 0 | 2016/08/31 | 0 | 2016/08/31 | 0
114454 | 23 | 114454 | P10M1 | 管件 FITTINGS | 盲板 | 25 | 600 | FF | PN10(1.0MPa) | GB/T 4237 06Cr19Ni10 | HG 21547 |  | 0 | 2016/08/31 | 0 | 2016/08/31 | 0
114455 | 23 | 114455 | P10M1 | 法兰 FLANGES | 活套法兰(含圆环、垫片) | 25 | 600 | FF | PN10 | HG/T 21636 FRP/PVC | 法兰面尺寸按GB/T 9121 | 注2 | 0 | 2016/08/31 | 0 | 2016/08/31 | 0
114456 | 23 | 114456 | P10M1 | 法兰 FLANGES | 法兰盖 | 25 | 600 | BL-FF | PN10 | HG/T 21636 FRP/PVC | 法兰面尺寸按GB/T 9123 |  | 0 | 2016/08/31 | 0 | 2016/08/31 | 0
114457 | 23 | 114457 | P10M1 | 垫片 GASKETS | 非金属平垫片 | 25 | 600 | FF | PN10 | EPDM | GB/T 9126,GB/T 9129 |  | 0 | 2016/08/31 | 0 | 2016/08/31 | 0
114458 | 23 | 114458 | P10M1 | 紧固件 BOLTINGS | 全螺纹螺柱/两个大六角螺母/垫圈 | 25 | 600 |  |  | 35CrMoA/35/300HV | GB/T 9125,GB/T 97 |  | 0 | 2016/08/31 | 0 | 2016/08/31 | 0
114459 | 23 | 114459 | P10M1 | 阀门 VALVES | 截止阀 | 25 | 40 | FF | PN10 | NB/T 47010 S31603阀体 | J41W-10R |  | 0 | 2016/08/31 | 0 | 2016/08/31 | 0
114460 | 23 | 114460 | P10M1 | 阀门 VALVES | 截止阀 | 50 | 150 | FF | PN10 | GB/T 12230 CF3M阀体 | J41W-10R |  | 0 | 2016/08/31 | 0 | 2016/08/31 | 0
114461 | 23 | 114461 | P10M1 | 阀门 VALVES | 截止阀 | 200 | 300 | FF | PN10 | GB/T 12230 CF3M阀体 | J541W-10R |  | 0 | 2016/08/31 | 0 | 2016/08/31 | 0
114462 | 23 | 114462 | P10M1 | 阀门 VALVES | 升降式止回阀 | 25 | 40 | FF | PN10 | PP阀体 | H42X-10PP | 注5 | 0 | 2016/08/31 | 0 | 2016/08/31 | 0
114463 | 23 | 114463 | P10M1 | 阀门 VALVES | 旋启式止回阀 | 50 | 500 | WF | PN10 | GB/T 12230 CF3M阀体 | H76W-10R | 注6 | 0 | 2016/08/31 | 0 | 2016/08/31 | 0
114464 | 23 | 114464 | P10M1 | 阀门 VALVES | 球阀 | 25 | 80 | FF | PN10 | FRP/PVC阀体 | Q41F-10FRP/PVC |  | 0 | 2016/08/31 | 0 | 2016/08/31 | 0
114465 | 23 | 114465 | P10M1 | 阀门 VALVES | 球阀 | 100 | 150 | FF | PN10 | GB/T 12230 CF3M阀体 | Q41F-10R |  | 0 | 2016/08/31 | 0 | 2016/08/31 | 0
114466 | 23 | 114466 | P10M1 | 阀门 VALVES | 球阀 | 100 | 150 | FF | PN10 | 钢衬氟塑料 | Q41W-10CF |  | 0 | 2016/08/31 | 0 | 2016/08/31 | 0
114467 | 23 | 114467 | P10M1 | 阀门 VALVES | 蝶阀 | 40 | 150 | FF | PN10 | GB/T 12230 CF3M阀体 | D41F-10R |  | 0 | 2016/08/31 | 0 | 2016/08/31 | 0
114468 | 23 | 114468 | P10M1 | 阀门 VALVES | 蝶阀 | 200 | 500 | FF | PN10 | GB/T 12230 CF3M阀体 | D341F-10R |  | 0 | 2016/08/31 | 0 | 2016/08/31 | 0
114469 | 23 | 114469 | P10M1 | 阀门 VALVES | 隔膜阀 | 25 | 300 | FF | PN10 | GB/T 12226 HT300阀体 | G41J-10 |  | 0 | 2016/08/31 | 0 | 2016/08/31 | 0
114470 | 23 | 114470 | P10M1 | 阀门 VALVES | 隔膜阀 | 25 | 250 | FF | PN10 | GB/T 12226 HT300阀体 | G41F-10 |  | 0 | 2016/08/31 | 0 | 2016/08/31 | 0
114471 | 23 | 114471 | P10M2 | 管子 PIPES | 钢骨架塑料复合管 | 50 | 80 | 电熔插口D | PN2.5MPa | 低碳钢丝/PE | HG/T 3690 |  | 0 | 2016/08/31 | 0 | 2016/08/31 | 0
114472 | 23 | 114472 | P10M2 | 管子 PIPES | 钢骨架塑料复合管 | 100 | 200 | 电熔插口D | PN1.6MPa | 低碳钢丝/PE | HG/T 3690 |  | 0 | 2016/08/31 | 0 | 2016/08/31 | 0
114473 | 23 | 114473 | P10M2 | 管子 PIPES | 钢骨架塑料复合管 | 250 | 600 | 电熔插口D | PN1.0MPa | 低碳钢丝/PE | HG/T 3690 |  | 0 | 2016/08/31 | 0 | 2016/08/31 | 0
114474 | 23 | 114474 | P10M2 | 管件 FITTINGS | 11.25°弯头 | 50 | 80 | 电熔插口D | PN2.5MPa | 低碳冲孔钢板/PE | HG/T 3691 |  | 0 | 2016/08/31 | 0 | 2016/08/31 | 0
114475 | 23 | 114475 | P10M2 | 管件 FITTINGS | 11.25°弯头 | 100 | 200 | 电熔插口D | PN1.6MPa | 低碳冲孔钢板/PE | HG/T 3691 |  | 0 | 2016/08/31 | 0 | 2016/08/31 | 0
114476 | 23 | 114476 | P10M2 | 管件 FITTINGS | 11.25°弯头 | 250 | 500 | 电熔插口D | PN1.0MPa | 低碳冲孔钢板/PE | HG/T 3691 |  | 0 | 2016/08/31 | 0 | 2016/08/31 | 0
114477 | 23 | 114477 | P10M2 | 管件 FITTINGS | 11.25°弯头 | 600 | 600 | 电熔承口C×插口D | PN1.0MPa | 低碳冲孔钢板/PE | HG/T 3691 |  | 0 | 2016/08/31 | 0 | 2016/08/31 | 0
114478 | 23 | 114478 | P10M2 | 管件 FITTINGS | 22.5°弯头 | 50 | 80 | 电熔插口D | PN2.5MPa | 低碳冲孔钢板/PE | HG/T 3691 |  | 0 | 2016/08/31 | 0 | 2016/08/31 | 0
114479 | 23 | 114479 | P10M2 | 管件 FITTINGS | 22.5°弯头 | 100 | 200 | 电熔插口D | PN1.6MPa | 低碳冲孔钢板/PE | HG/T 3691 |  | 0 | 2016/08/31 | 0 | 2016/08/31 | 0
114480 | 23 | 114480 | P10M2 | 管件 FITTINGS | 22.5°弯头 | 250 | 500 | 电熔插口D | PN1.0MPa | 低碳冲孔钢板/PE | HG/T 3691 |  | 0 | 2016/08/31 | 0 | 2016/08/31 | 0
114481 | 23 | 114481 | P10M2 | 管件 FITTINGS | 22.5°弯头 | 600 | 600 | 电熔承口C×插口D | PN1.0MPa | 低碳冲孔钢板/PE | HG/T 3691 |  | 0 | 2016/08/31 | 0 | 2016/08/31 | 0
114482 | 23 | 114482 | P10M2 | 管件 FITTINGS | 45°弯头 | 50 | 80 | 电熔插口D | PN2.5MPa | 低碳冲孔钢板/PE | HG/T 3691 |  | 0 | 2016/08/31 | 0 | 2016/08/31 | 0
114483 | 23 | 114483 | P10M2 | 管件 FITTINGS | 45°弯头 | 100 | 200 | 电熔插口D | PN1.6MPa | 低碳冲孔钢板/PE | HG/T 3691 |  | 0 | 2016/08/31 | 0 | 2016/08/31 | 0
114484 | 23 | 114484 | P10M2 | 管件 FITTINGS | 45°弯头 | 250 | 500 | 电熔插口D | PN1.0MPa | 低碳冲孔钢板/PE | HG/T 3691 |  | 0 | 2016/08/31 | 0 | 2016/08/31 | 0
114485 | 23 | 114485 | P10M2 | 管件 FITTINGS | 45°弯头 | 600 | 600 | 电熔承口C×插口D | PN1.0MPa | 低碳冲孔钢板/PE | HG/T 3691 |  | 0 | 2016/08/31 | 0 | 2016/08/31 | 0
114486 | 23 | 114486 | P10M2 | 管件 FITTINGS | 90°弯头 | 50 | 80 | 电熔插口D | PN2.5MPa | 低碳冲孔钢板/PE | HG/T 3691 |  | 0 | 2016/08/31 | 0 | 2016/08/31 | 0
114487 | 23 | 114487 | P10M2 | 管件 FITTINGS | 90°弯头 | 100 | 200 | 电熔插口D | PN1.6MPa | 低碳冲孔钢板/PE | HG/T 3691 |  | 0 | 2016/08/31 | 0 | 2016/08/31 | 0
114488 | 23 | 114488 | P10M2 | 管件 FITTINGS | 90°弯头 | 250 | 300 | 电熔插口D | PN1.0MPa | 低碳冲孔钢板/PE | HG/T 3691 |  | 0 | 2016/08/31 | 0 | 2016/08/31 | 0
114489 | 23 | 114489 | P10M2 | 管件 FITTINGS | 异径管(同心) | 50 | 600 | 电熔插口D |  | 低碳冲孔钢板/PE | HG/T 3691 |  | 0 | 2016/08/31 | 0 | 2016/08/31 | 0
114490 | 23 | 114490 | P10M2 | 管件 FITTINGS | 等径三通 | 50 | 80 | 电熔插口D | PN2.5MPa | 低碳冲孔钢板/PE | HG/T 3691 |  | 0 | 2016/08/31 | 0 | 2016/08/31 | 0
114491 | 23 | 114491 | P10M2 | 管件 FITTINGS | 等径三通 | 100 | 200 | 电熔插口D | PN1.6MPa | 低碳冲孔钢板/PE | HG/T 3691 |  | 0 | 2016/08/31 | 0 | 2016/08/31 | 0
114492 | 23 | 114492 | P10M2 | 管件 FITTINGS | 等径三通 | 250 | 500 | 电熔插口D | PN1.0MPa | 低碳冲孔钢板/PE | HG/T 3691 |  | 0 | 2016/08/31 | 0 | 2016/08/31 | 0
114493 | 23 | 114493 | P10M2 | 管件 FITTINGS | 等径三通 | 600 | 600 | 电熔连接CDC | PN1.0MPa | 低碳冲孔钢板/PE | HG/T 3691 |  | 0 | 2016/08/31 | 0 | 2016/08/31 | 0
114494 | 23 | 114494 | P10M2 | 管件 FITTINGS | 异径三通 | 50 | 80 | 电熔插口D | PN2.5MPa | 低碳冲孔钢板/PE | HG/T 3691 |  | 0 | 2016/08/31 | 0 | 2016/08/31 | 0
114495 | 23 | 114495 | P10M2 | 管件 FITTINGS | 异径三通 | 100 | 200 | 电熔插口D | PN1.6MPa | 低碳冲孔钢板/PE | HG/T 3691 |  | 0 | 2016/08/31 | 0 | 2016/08/31 | 0
114496 | 23 | 114496 | P10M2 | 管件 FITTINGS | 异径三通 | 250 | 500 | 电熔插口D | PN1.0MPa | 低碳冲孔钢板/PE | HG/T 3691 |  | 0 | 2016/08/31 | 0 | 2016/08/31 | 0
114497 | 23 | 114497 | P10M2 | 管件 FITTINGS | 异径三通 | 600 | 600 | 电熔连接CDC | PN1.0MPa | 低碳冲孔钢板/PE | HG/T 3691 |  | 0 | 2016/08/31 | 0 | 2016/08/31 | 0
114498 | 23 | 114498 | P10M2 | 管件 FITTINGS | 电熔套筒 | 50 | 600 | 电熔承口C |  | 低碳冲孔钢板/PE | HG/T 3691 |  | 0 | 2016/08/31 | 0 | 2016/08/31 | 0
114499 | 23 | 114499 | P10M2 | 管件 FITTINGS | 盲板 | 100 | 600 | FF | PN10(1.0MPa) | GB/T 4237 06Cr19Ni10 | HG 21547 |  | 0 | 2016/08/31 | 0 | 2016/08/31 | 0
114500 | 23 | 114500 | P10M2 | 法兰 FLANGES | 板式平焊法兰 | 50 | 600 | PL-FF | PN10 | PE | GB/T 9119 |  | 0 | 2016/08/31 | 0 | 2016/08/31 | 0
114501 | 23 | 114501 | P10M2 | 法兰 FLANGES | 法兰盖 | 50 | 600 | BL-FF | PN10 | PE | GB/T 9123 |  | 0 | 2016/08/31 | 0 | 2016/08/31 | 0
114502 | 23 | 114502 | P10M2 | 垫片 GASKETS | 非金属平垫片 | 50 | 600 | FF | PN10 | PTFE | GB/T 9126,GB/T 9129 |  | 0 | 2016/08/31 | 0 | 2016/08/31 | 0
114503 | 23 | 114503 | P10M2 | 紧固件 BOLTINGS | 六角头螺栓/1型六角螺母/垫圈 | 50 | 600 |  |  | 5.6/5/200HV | GB/T 9125,GB/T 96.1 |  | 0 | 2016/08/31 | 0 | 2016/08/31 | 0
114504 | 23 | 114504 | P10M2 | 阀门 VALVES | 闸阀(浆液阀) | 100 | 600 | WF | PN10 | GB/T 12226 HT300阀体 | Z73X-10 链轮传动 |  | 0 | 2016/08/31 | 0 | 2016/08/31 | 0
114505 | 23 | 114505 | P10M2 | 阀门 VALVES | 截止阀 | 50 | 150 | FF | PN10 | 钢衬氟塑料 | J41W-10CF |  | 0 | 2016/08/31 | 0 | 2016/08/31 | 0
114506 | 23 | 114506 | P10M2 | 阀门 VALVES | 截止阀 | 200 | 300 | FF | PN10 | 钢衬氟塑料 | J541W-10CF |  | 0 | 2016/08/31 | 0 | 2016/08/31 | 0
114507 | 23 | 114507 | P10M2 | 阀门 VALVES | 旋启式止回阀 | 100 | 300 | FF | PN10 | 钢衬氟塑料 | H44W-10CF | 注6 | 0 | 2016/08/31 | 0 | 2016/08/31 | 0
114508 | 23 | 114508 | P10M2 | 阀门 VALVES | 蝶式止回阀 | 100 | 600 | FF | PN10 | 钢衬胶 | H47J-10C |  | 0 | 2016/08/31 | 0 | 2016/08/31 | 0
114509 | 23 | 114509 | P10M2 | 阀门 VALVES | 球阀 | 100 | 150 | FF | PN10 | PVDF阀体 | Q41W-10PVDF |  | 0 | 2016/08/31 | 0 | 2016/08/31 | 0
114510 | 23 | 114510 | P10M2 | 阀门 VALVES | 蝶阀 | 250 | 600 | FF | PN10 | GB/T 12226 HT300阀体 | D341X-10 |  | 0 | 2016/08/31 | 0 | 2016/08/31 | 0
114511 | 23 | 114511 | P10M2 | 阀门 VALVES | 蝶阀 | 100 | 200 | WF | PN10 | GB/T 12229 WCB阀体 | D371X-10C |  | 0 | 2016/08/31 | 0 | 2016/08/31 | 0
114512 | 23 | 114512 | P10M2 | 阀门 VALVES | 蝶阀 | 250 | 600 | FF | PN10 | GB/T 12226 HT300阀体 | D941X-10 |  | 0 | 2016/08/31 | 0 | 2016/08/31 | 0
114513 | 23 | 114513 | P10M2 | 阀门 VALVES | 蝶阀 | 100 | 200 | WF | PN10 | GB/T 12226 HT300阀体 | D971X-10 |  | 0 | 2016/08/31 | 0 | 2016/08/31 | 0
114514 | 23 | 114514 | P10M2 | 阀门 VALVES | 蝶阀 | 300 | 600 | FF | PN10 | GB/T 12226 HT300阀体 | D943X-10 |  | 0 | 2016/08/31 | 0 | 2016/08/31 | 0
114515 | 23 | 114515 | P10M2 | 阀门 VALVES | 隔膜阀 | 100 | 250 | FF | PN10 | PVDF阀体 | G41W-10PVDF |  | 0 | 2016/08/31 | 0 | 2016/08/31 | 0
114516 | 23 | 114516 | P10M2 | 阀门 VALVES | 水力控制阀 | 100 | 600 | FF | PN10 | GB/T 12229 WCB阀体 | 基本型 多功能 |  | 0 | 2016/08/31 | 0 | 2016/08/31 | 0
114517 | 23 | 114517 | P10M2 | 阀门 VALVES | 液力自动阀 | 200 | 600 | FF | PN10 | GB/T 12229 WCB阀体 | 普通型 |  | 0 | 2016/08/31 | 0 | 2016/08/31 | 0
114518 | 23 | 114518 | P10M2 | 阀门 VALVES | 液力自动阀 | 200 | 600 | FF | PN10 | GB/T 12229 WCB阀体 | 污水型 |  | 0 | 2016/08/31 | 0 | 2016/08/31 | 0
114519 | 23 | 114519 | P10M2 | 阀门 VALVES | 排气阀 | 50 | 200 | FF | PN10 | 铸铁阀体 |  |  | 0 | 2016/08/31 | 0 | 2016/08/31 | 0
114520 | 23 | 114520 | P10M3 | 管子 PIPES | 钢骨架塑料复合管 | 50 | 500 | 电熔插口D | 普通管 | 低碳钢丝/PE | CJ/T 123 |  | 0 | 2016/08/31 | 0 | 2016/08/31 | 0
114521 | 23 | 114521 | P10M3 | 管件 FITTINGS | 11.25°弯头 | 50 | 80 | 电熔插口D | PN2.5MPa | 低碳冲孔钢板/PE | CJ/T 124 |  | 0 | 2016/08/31 | 0 | 2016/08/31 | 0
114522 | 23 | 114522 | P10M3 | 管件 FITTINGS | 11.25°弯头 | 100 | 200 | 电熔插口D | PN1.6MPa | 低碳冲孔钢板/PE | CJ/T 124 |  | 0 | 2016/08/31 | 0 | 2016/08/31 | 0
114523 | 23 | 114523 | P10M3 | 管件 FITTINGS | 11.25°弯头 | 250 | 500 | 电熔插口D | PN1.0MPa | 低碳冲孔钢板/PE | CJ/T 124 |  | 0 | 2016/08/31 | 0 | 2016/08/31 | 0
114524 | 23 | 114524 | P10M3 | 管件 FITTINGS | 22.5°弯头 | 50 | 80 | 电熔插口D | PN2.5MPa | 低碳冲孔钢板/PE | CJ/T 124 |  | 0 | 2016/08/31 | 0 | 2016/08/31 | 0
114525 | 23 | 114525 | P10M3 | 管件 FITTINGS | 22.5°弯头 | 100 | 200 | 电熔插口D | PN1.6MPa | 低碳冲孔钢板/PE | CJ/T 124 |  | 0 | 2016/08/31 | 0 | 2016/08/31 | 0
114526 | 23 | 114526 | P10M3 | 管件 FITTINGS | 22.5°弯头 | 250 | 500 | 电熔插口D | PN1.0MPa | 低碳冲孔钢板/PE | CJ/T 124 |  | 0 | 2016/08/31 | 0 | 2016/08/31 | 0
114527 | 23 | 114527 | P10M3 | 管件 FITTINGS | 45°弯头 | 50 | 80 | 电熔插口D | PN2.5MPa | 低碳冲孔钢板/PE | CJ/T 124 |  | 0 | 2016/08/31 | 0 | 2016/08/31 | 0
114528 | 23 | 114528 | P10M3 | 管件 FITTINGS | 45°弯头 | 100 | 200 | 电熔插口D | PN1.6MPa | 低碳冲孔钢板/PE | CJ/T 124 |  | 0 | 2016/08/31 | 0 | 2016/08/31 | 0
114529 | 23 | 114529 | P10M3 | 管件 FITTINGS | 45°弯头 | 250 | 500 | 电熔插口D | PN1.0MPa | 低碳冲孔钢板/PE | CJ/T 124 |  | 0 | 2016/08/31 | 0 | 2016/08/31 | 0
114530 | 23 | 114530 | P10M3 | 管件 FITTINGS | 90°弯头 | 50 | 80 | 电熔插口D | PN2.5MPa | 低碳冲孔钢板/PE | CJ/T 124 |  | 0 | 2016/08/31 | 0 | 2016/08/31 | 0
114531 | 23 | 114531 | P10M3 | 管件 FITTINGS | 90°弯头 | 100 | 200 | 电熔插口D | PN1.6MPa | 低碳冲孔钢板/PE | CJ/T 124 |  | 0 | 2016/08/31 | 0 | 2016/08/31 | 0
114532 | 23 | 114532 | P10M3 | 管件 FITTINGS | 90°弯头 | 250 | 300 | 电熔插口D | PN1.0MPa | 低碳冲孔钢板/PE | CJ/T 124 |  | 0 | 2016/08/31 | 0 | 2016/08/31 | 0
114533 | 23 | 114533 | P10M3 | 管件 FITTINGS | 异径管(同心) | 50 | 500 | 电熔插口D |  | 低碳冲孔钢板/PE | CJ/T 124 |  | 0 | 2016/08/31 | 0 | 2016/08/31 | 0
114534 | 23 | 114534 | P10M3 | 管件 FITTINGS | 等径三通 | 50 | 80 | 电熔插口D | PN2.5MPa | 低碳冲孔钢板/PE | CJ/T 124 |  | 0 | 2016/08/31 | 0 | 2016/08/31 | 0
114535 | 23 | 114535 | P10M3 | 管件 FITTINGS | 等径三通 | 100 | 200 | 电熔插口D | PN1.6MPa | 低碳冲孔钢板/PE | CJ/T 124 |  | 0 | 2016/08/31 | 0 | 2016/08/31 | 0
114536 | 23 | 114536 | P10M3 | 管件 FITTINGS | 等径三通 | 250 | 500 | 电熔插口D | PN1.0MPa | 低碳冲孔钢板/PE | CJ/T 124 |  | 0 | 2016/08/31 | 0 | 2016/08/31 | 0
114537 | 23 | 114537 | P10M3 | 管件 FITTINGS | 异径三通 | 50 | 80 | 电熔插口D | PN2.5MPa | 低碳冲孔钢板/PE | CJ/T 124 |  | 0 | 2016/08/31 | 0 | 2016/08/31 | 0
114538 | 23 | 114538 | P10M3 | 管件 FITTINGS | 异径三通 | 100 | 200 | 电熔插口D | PN1.6MPa | 低碳冲孔钢板/PE | CJ/T 124 |  | 0 | 2016/08/31 | 0 | 2016/08/31 | 0
114539 | 23 | 114539 | P10M3 | 管件 FITTINGS | 异径三通 | 250 | 500 | 电熔插口D | PN1.0MPa | 低碳冲孔钢板/PE | CJ/T 124 |  | 0 | 2016/08/31 | 0 | 2016/08/31 | 0
114540 | 23 | 114540 | P10M3 | 管件 FITTINGS | 电熔套筒 | 50 | 500 | 电熔承口C |  | 低碳冲孔钢板/PE | CJ/T 124 |  | 0 | 2016/08/31 | 0 | 2016/08/31 | 0
114541 | 23 | 114541 | P10M3 | 管件 FITTINGS | 盲板 | 100 | 500 | FF | PN10(1.0MPa) | GB/T 4237 06Cr19Ni10 | HG 21547 |  | 0 | 2016/08/31 | 0 | 2016/08/31 | 0
114542 | 23 | 114542 | P10M3 | 法兰 FLANGES | 板式平焊法兰 | 50 | 500 | PL-FF | PN10 | PE | GB/T 9119 |  | 0 | 2016/08/31 | 0 | 2016/08/31 | 0
114543 | 23 | 114543 | P10M3 | 法兰 FLANGES | 法兰盖 | 50 | 500 | BL-FF | PN10 | PE | GB/T 9123 |  | 0 | 2016/08/31 | 0 | 2016/08/31 | 0
114544 | 23 | 114544 | P10M3 | 垫片 GASKETS | 非金属平垫片 | 50 | 500 | FF | PN10 | EPDM | GB/T 9126,GB/T 9129 |  | 0 | 2016/08/31 | 0 | 2016/08/31 | 0
114545 | 23 | 114545 | P10M3 | 紧固件 BOLTINGS | 六角头螺栓/1型六角螺母/垫圈 | 50 | 500 |  |  | 5.6/5/200HV | GB/T 9125,GB/T 96.1 |  | 0 | 2016/08/31 | 0 | 2016/08/31 | 0
114546 | 23 | 114546 | P10M3 | 阀门 VALVES | 闸阀 | 50 | 450 | FF | PN10 | GB/T 12226 HT300阀体 | Z41T-10 |  | 0 | 2016/08/31 | 0 | 2016/08/31 | 0
114547 | 23 | 114547 | P10M3 | 阀门 VALVES | 闸阀 | 500 | 500 | FF | PN10 | GB/T 12226 HT300阀体 | Z541T-10 |  | 0 | 2016/08/31 | 0 | 2016/08/31 | 0
114548 | 23 | 114548 | P10M3 | 阀门 VALVES | 闸阀 | 100 | 500 | FF | PN10 | GB/T 12226 HT300阀体 | Z941T-10 |  | 0 | 2016/08/31 | 0 | 2016/08/31 | 0
114549 | 23 | 114549 | P10M3 | 阀门 VALVES | 截止阀 | 50 | 150 | FF | PN10 | GB/T 12229 WCB阀体 | J41H-10C |  | 0 | 2016/08/31 | 0 | 2016/08/31 | 0
114550 | 23 | 114550 | P10M3 | 阀门 VALVES | 截止阀 | 200 | 300 | FF | PN10 | GB/T 12229 WCB阀体 | J541H-10C |  | 0 | 2016/08/31 | 0 | 2016/08/31 | 0
114551 | 23 | 114551 | P10M3 | 阀门 VALVES | 旋启式止回阀 | 100 | 300 | FF | PN10 | GB/T 12226 HT300阀体 | H44J-10 | 注6 | 0 | 2016/08/31 | 0 | 2016/08/31 | 0
114552 | 23 | 114552 | P10M3 | 阀门 VALVES | 蝶式止回阀 | 100 | 500 | FF | PN10 | 钢衬胶 | H47J-10C |  | 0 | 2016/08/31 | 0 | 2016/08/31 | 0
114553 | 23 | 114553 | P10M3 | 阀门 VALVES | 球阀 | 100 | 150 | FF | PN10 | GB/T 12226 HT300阀体 | Q41F-10 |  | 0 | 2016/08/31 | 0 | 2016/08/31 | 0
114554 | 23 | 114554 | P10M3 | 阀门 VALVES | 旋球阀 | 100 | 200 | WF | PN10 | GB/T 12229 WCB阀体 | 制造厂标准 |  | 0 | 2016/08/31 | 0 | 2016/08/31 | 0
114555 | 23 | 114555 | P10M3 | 阀门 VALVES | 旋球阀 | 250 | 500 | FF | PN10 | GB/T 12229 WCB阀体 | 制造厂标准 |  | 0 | 2016/08/31 | 0 | 2016/08/31 | 0
114556 | 23 | 114556 | P10M3 | 阀门 VALVES | 浮球阀 | 100 | 500 | FF | PN10 | GB/T 12229 WCB阀体 | 活塞式 防浪型 |  | 0 | 2016/08/31 | 0 | 2016/08/31 | 0
114557 | 23 | 114557 | P10M3 | 阀门 VALVES | 半球阀 | 150 | 500 | FF | PN10 | GB/T 12226 HT300阀体 | Q340X-10 |  | 0 | 2016/08/31 | 0 | 2016/08/31 | 0
114558 | 23 | 114558 | P10M3 | 阀门 VALVES | 蝶阀 | 250 | 500 | FF | PN10 | GB/T 12226 HT300阀体 | D341X-10 |  | 0 | 2016/08/31 | 0 | 2016/08/31 | 0
114559 | 23 | 114559 | P10M3 | 阀门 VALVES | 蝶阀 | 100 | 200 | WF | PN10 | GB/T 12229 WCB阀体 | D371X-10C |  | 0 | 2016/08/31 | 0 | 2016/08/31 | 0
114560 | 23 | 114560 | P10M3 | 阀门 VALVES | 蝶阀 | 250 | 500 | FF | PN10 | GB/T 12226 HT300阀体 | D941X-10 |  | 0 | 2016/08/31 | 0 | 2016/08/31 | 0
114561 | 23 | 114561 | P10M3 | 阀门 VALVES | 蝶阀 | 100 | 200 | WF | PN10 | GB/T 12226 HT300阀体 | D971X-10 |  | 0 | 2016/08/31 | 0 | 2016/08/31 | 0
114562 | 23 | 114562 | P10M3 | 阀门 VALVES | 蝶阀 | 300 | 500 | FF | PN10 | GB/T 12226 HT300阀体 | D943X-10 |  | 0 | 2016/08/31 | 0 | 2016/08/31 | 0
114563 | 23 | 114563 | P10M3 | 阀门 VALVES | 隔膜阀 | 100 | 250 | FF | PN10 | GB/T 12226 HT300阀体 | G41F-10 |  | 0 | 2016/08/31 | 0 | 2016/08/31 | 0
114564 | 23 | 114564 | P10M3 | 阀门 VALVES | 泄压持压阀 | 50 | 500 | FF | PN10 | GB/T 12229 WCB阀体 | A742X-10C 活塞式 |  | 0 | 2016/08/31 | 0 | 2016/08/31 | 0
114565 | 23 | 114565 | P10M3 | 阀门 VALVES | 管力阀 | 200 | 500 | FF | PN10 | GB/T 12229 WCB阀体 | 普通型 |  | 0 | 2016/08/31 | 0 | 2016/08/31 | 0
114566 | 23 | 114566 | P10M3 | 阀门 VALVES | 水力控制阀 | 100 | 500 | FF | PN10 | GB/T 12229 WCB阀体 | 基本型 多功能 |  | 0 | 2016/08/31 | 0 | 2016/08/31 | 0
114567 | 23 | 114567 | P10M3 | 阀门 VALVES | 液力自动阀 | 200 | 500 | FF | PN10 | GB/T 12229 WCB阀体 | 普通型 |  | 0 | 2016/08/31 | 0 | 2016/08/31 | 0
114568 | 23 | 114568 | P10M3 | 阀门 VALVES | 排气阀 | 15 | 200 | FF | PN10 | 铸铁阀体 |  |  | 0 | 2016/08/31 | 0 | 2016/08/31 | 0
114569 | 23 | 114569 | P10P1 | 管子 PIPES | 非金属管 | 25 | 40 | 电熔连接 | SDR11 | PE100 | GB/T 13663 |  | 0 | 2016/08/31 | 0 | 2016/08/31 | 0
114570 | 23 | 114570 | P10P1 | 管子 PIPES | 非金属管 | 50 | 50 | 电熔连接 | SDR13.6 | PE100 | GB/T 13663 |  | 0 | 2016/08/31 | 0 | 2016/08/31 | 0
114571 | 23 | 114571 | P10P1 | 管子 PIPES | 非金属管 | 65 | 1000 | 电熔连接 | SDR17 | PE100 | GB/T 13663 |  | 0 | 2016/08/31 | 0 | 2016/08/31 | 0
114572 | 23 | 114572 | P10P1 | 管件 FITTINGS | 45°弯头 | 25 | 1000 | 电熔连接 |  | PE100 | GB/T 13663.2 |  | 0 | 2016/08/31 | 0 | 2016/08/31 | 0
114573 | 23 | 114573 | P10P1 | 管件 FITTINGS | 90°弯头 | 25 | 1000 | 电熔连接 |  | PE100 | GB/T 13663.2 |  | 0 | 2016/08/31 | 0 | 2016/08/31 | 0
114574 | 23 | 114574 | P10P1 | 管件 FITTINGS | 异径管(同心) | 25 | 1000 | 电熔连接 |  | PE100 | GB/T 13663.2 |  | 0 | 2016/08/31 | 0 | 2016/08/31 | 0
114575 | 23 | 114575 | P10P1 | 管件 FITTINGS | 异径管(偏心) | 25 | 1000 | 电熔连接 |  | PE100 | GB/T 13663.2 |  | 0 | 2016/08/31 | 0 | 2016/08/31 | 0
114576 | 23 | 114576 | P10P1 | 管件 FITTINGS | 45°三通 | 25 | 1000 | 电熔连接 |  | PE100 | GB/T 13663.2 |  | 0 | 2016/08/31 | 0 | 2016/08/31 | 0
114577 | 23 | 114577 | P10P1 | 管件 FITTINGS | 90°三通 | 25 | 1000 | 电熔连接 |  | PE100 | GB/T 13663.2 |  | 0 | 2016/08/31 | 0 | 2016/08/31 | 0
114578 | 23 | 114578 | P10P1 | 法兰 FLANGES | 对焊环板式松套法兰 | 25 | 1000 | PL/W-FF | PN10 | GB/T 13663 PE100(20#松套) | GB/T 9120 |  | 0 | 2016/08/31 | 0 | 2016/08/31 | 0
114579 | 23 | 114579 | P10P1 | 法兰 FLANGES | 法兰盖 | 25 | 1000 | BL-FF | PN10 | GB/T 13663 PE100 | GB/T 9123 |  | 0 | 2016/08/31 | 0 | 2016/08/31 | 0
114580 | 23 | 114580 | P10P1 | 垫片 GASKETS | 非金属平垫片 | 25 | 1000 | FF | PN10 | EPDM | GB/T 9126,GB/T 9129 |  | 0 | 2016/08/31 | 0 | 2016/08/31 | 0
114581 | 23 | 114581 | P10P1 | 紧固件 BOLTINGS | 六角头螺栓/1型六角螺母/垫圈 | 25 | 1000 |  |  | 5.6/5/200HV | GB/T 9125,GB/T 96.1 |  | 0 | 2016/08/31 | 0 | 2016/08/31 | 0
114582 | 23 | 114582 | P10P1 | 阀门 VALVES | 闸阀 | 25 | 400 | FF | PN10 | GB/T 12226 HT300阀体 | Z41H-10 |  | 0 | 2016/08/31 | 0 | 2016/08/31 | 0
114583 | 23 | 114583 | P10P1 | 阀门 VALVES | 闸阀 | 100 | 1000 | FF | PN10 | GB/T 12226 HT300阀体 | Z941H-10 |  | 0 | 2016/08/31 | 0 | 2016/08/31 | 0
114584 | 23 | 114584 | P10P1 | 阀门 VALVES | 截止阀 | 25 | 150 | FF | PN10 | 钢衬氟塑料 | J41H-10CF |  | 0 | 2016/08/31 | 0 | 2016/08/31 | 0
114585 | 23 | 114585 | P10P1 | 阀门 VALVES | 旋启式止回阀 | 50 | 150 | FF | PN10 | PP-R阀体 | H44F-10PPR | 注6 | 0 | 2016/08/31 | 0 | 2016/08/31 | 0
114586 | 23 | 114586 | P10P1 | 阀门 VALVES | 旋启式止回阀 | 50 | 1000 | WF | PN10 | GB/T 12230 CF3M阀体 | H76W-10R | 注6 | 0 | 2016/08/31 | 0 | 2016/08/31 | 0
114587 | 23 | 114587 | P10P1 | 阀门 VALVES | 旋启式止回阀 | 50 | 1000 | FF | PN10 | 钢衬氟塑料 | H44S-10CF | 注6 | 0 | 2016/08/31 | 0 | 2016/08/31 | 0
114588 | 23 | 114588 | P10P1 | 阀门 VALVES | 蝶式止回阀 | 100 | 1000 | FF | PN10 | 钢衬胶 | H47J-10C |  | 0 | 2016/08/31 | 0 | 2016/08/31 | 0
114589 | 23 | 114589 | P10P1 | 阀门 VALVES | 升降式止回阀 | 50 | 100 | FF | PN10 | PP阀体 | H42X-10PP | 注5 | 0 | 2016/08/31 | 0 | 2016/08/31 | 0
114590 | 23 | 114590 | P10P1 | 阀门 VALVES | 球阀 | 25 | 40 | FF | PN10 | NB/T 47010 S31603阀体 | Q41F-10R |  | 0 | 2016/08/31 | 0 | 2016/08/31 | 0
114591 | 23 | 114591 | P10P1 | 阀门 VALVES | 球阀 | 50 | 150 | FF | PN10 | GB/T 12230 CF3M阀体 | Q41F-10R |  | 0 | 2016/08/31 | 0 | 2016/08/31 | 0
114592 | 23 | 114592 | P10P1 | 阀门 VALVES | 球阀 | 25 | 150 | FF | PN10 | 钢衬氟塑料 | Q41W-10CF |  | 0 | 2016/08/31 | 0 | 2016/08/31 | 0
114593 | 23 | 114593 | P10P1 | 阀门 VALVES | 球阀 | 200 | 600 | FF | PN10 | 钢衬氟塑料 | Q347W-10CF |  | 0 | 2016/08/31 | 0 | 2016/08/31 | 0
114594 | 23 | 114594 | P10P1 | 阀门 VALVES | 球阀 | 100 | 600 | FF | PN10 | 钢衬氟塑料 | Q941W-10CF |  | 0 | 2016/08/31 | 0 | 2016/08/31 | 0
114595 | 23 | 114595 | P10P1 | 阀门 VALVES | 球阀 | 25 | 150 | FF | PN10 | 钢衬聚烯烃 | Q41W-10CP |  | 0 | 2016/08/31 | 0 | 2016/08/31 | 0
114596 | 23 | 114596 | P10P1 | 阀门 VALVES | 球阀 | 200 | 600 | FF | PN10 | 钢衬聚烯烃 | Q347W-10CP |  | 0 | 2016/08/31 | 0 | 2016/08/31 | 0
114597 | 23 | 114597 | P10P1 | 阀门 VALVES | 球阀 | 100 | 600 | FF | PN10 | 钢衬聚烯烃 | Q941W-10CP |  | 0 | 2016/08/31 | 0 | 2016/08/31 | 0
114598 | 23 | 114598 | P10P1 | 阀门 VALVES | 浮球阀 | 50 | 400 | FF | PN10 | GB/T 12229 WCB阀体 | 活塞式 防浪型 |  | 0 | 2016/08/31 | 0 | 2016/08/31 | 0
114599 | 23 | 114599 | P10P1 | 阀门 VALVES | 蝶阀 | 40 | 150 | FF | PN10 | GB/T 12230 CF3M阀体 | D41F-10R |  | 0 | 2016/08/31 | 0 | 2016/08/31 | 0
114600 | 23 | 114600 | P10P1 | 阀门 VALVES | 蝶阀 | 200 | 600 | FF | PN10 | GB/T 12230 CF3M阀体 | D341F-10R |  | 0 | 2016/08/31 | 0 | 2016/08/31 | 0
114601 | 23 | 114601 | P10P1 | 阀门 VALVES | 蝶阀 | 200 | 600 | FF | PN10 | GB/T 12230 CF3M阀体 | D341W-10R |  | 0 | 2016/08/31 | 0 | 2016/08/31 | 0
114602 | 23 | 114602 | P10P1 | 阀门 VALVES | 蝶阀 | 40 | 150 | WF | PN10 | GB/T 12230 CF3M阀体 | D71F-10R |  | 0 | 2016/08/31 | 0 | 2016/08/31 | 0
114603 | 23 | 114603 | P10P1 | 阀门 VALVES | 蝶阀 | 200 | 600 | WF | PN10 | GB/T 12230 CF3M阀体 | D371F-10R |  | 0 | 2016/08/31 | 0 | 2016/08/31 | 0
114604 | 23 | 114604 | P10P1 | 阀门 VALVES | 蝶阀 | 40 | 150 | FF | PN10 | 钢衬氟塑料 | D41W-10CF |  | 0 | 2016/08/31 | 0 | 2016/08/31 | 0
114605 | 23 | 114605 | P10P1 | 阀门 VALVES | 蝶阀 | 200 | 600 | FF | PN10 | 钢衬氟塑料 | D341W-10CF |  | 0 | 2016/08/31 | 0 | 2016/08/31 | 0
114606 | 23 | 114606 | P10P1 | 阀门 VALVES | 蝶阀 | 300 | 1000 | FF | PN10 | 钢衬氟塑料 | D941W-10CF |  | 0 | 2016/08/31 | 0 | 2016/08/31 | 0
114607 | 23 | 114607 | P10P1 | 阀门 VALVES | 蝶阀 | 40 | 150 | WF | PN10 | 钢衬氟塑料 | D71W-10CF |  | 0 | 2016/08/31 | 0 | 2016/08/31 | 0
114608 | 23 | 114608 | P10P1 | 阀门 VALVES | 蝶阀 | 200 | 600 | WF | PN10 | 钢衬氟塑料 | D371W-10CF |  | 0 | 2016/08/31 | 0 | 2016/08/31 | 0
114609 | 23 | 114609 | P10P1 | 阀门 VALVES | 蝶阀 | 300 | 1000 | WF | PN10 | 钢衬氟塑料 | D971W-10CF |  | 0 | 2016/08/31 | 0 | 2016/08/31 | 0
114610 | 23 | 114610 | P10P1 | 阀门 VALVES | 蝶阀 | 40 | 150 | FF | PN10 | 钢衬聚烯烃 | D41W-10CP |  | 0 | 2016/08/31 | 0 | 2016/08/31 | 0
114611 | 23 | 114611 | P10P1 | 阀门 VALVES | 蝶阀 | 200 | 600 | FF | PN10 | 钢衬聚烯烃 | D341W-10CP |  | 0 | 2016/08/31 | 0 | 2016/08/31 | 0
114612 | 23 | 114612 | P10P1 | 阀门 VALVES | 蝶阀 | 300 | 1000 | FF | PN10 | 钢衬聚烯烃 | D941W-10CP |  | 0 | 2016/08/31 | 0 | 2016/08/31 | 0
114613 | 23 | 114613 | P10P1 | 阀门 VALVES | 蝶阀 | 40 | 150 | WF | PN10 | 钢衬聚烯烃 | D71W-10CP |  | 0 | 2016/08/31 | 0 | 2016/08/31 | 0
114614 | 23 | 114614 | P10P1 | 阀门 VALVES | 蝶阀 | 200 | 600 | WF | PN10 | 钢衬聚烯烃 | D371W-10CP |  | 0 | 2016/08/31 | 0 | 2016/08/31 | 0
114615 | 23 | 114615 | P10P1 | 阀门 VALVES | 蝶阀 | 300 | 1000 | WF | PN10 | 钢衬聚烯烃 | D971W-10CP |  | 0 | 2016/08/31 | 0 | 2016/08/31 | 0
114616 | 23 | 114616 | P10P1 | 阀门 VALVES | 泄压持压阀 | 50 | 1000 | FF | PN10 | GB/T 12229 WCB阀体 | A742X-10C 活塞式 |  | 0 | 2016/08/31 | 0 | 2016/08/31 | 0
114617 | 23 | 114617 | P10P1 | 阀门 VALVES | 水力控制阀 | 50 | 1000 | FF | PN10 | GB/T 12229 WCB阀体 | 基本型 多功能 |  | 0 | 2016/08/31 | 0 | 2016/08/31 | 0
114618 | 23 | 114618 | P10P1 | 阀门 VALVES | 管力阀 | 150 | 1000 | FF | PN10 | GB/T 12229 WCB阀体 | 普通型 |  | 0 | 2016/08/31 | 0 | 2016/08/31 | 0
114619 | 23 | 114619 | P10P1 | 阀门 VALVES | 液力自动阀 | 150 | 1000 | FF | PN10 | GB/T 12229 WCB阀体 | 普通型 |  | 0 | 2016/08/31 | 0 | 2016/08/31 | 0
114620 | 23 | 114620 | P10P2 | 管子 PIPES | 非金属管 | 25 | 40 | 电熔连接 | SDR11 | PE100 | GB/T 13663 |  | 0 | 2016/08/31 | 0 | 2016/08/31 | 0
114621 | 23 | 114621 | P10P2 | 管子 PIPES | 非金属管 | 50 | 50 | 电熔连接 | SDR13.6 | PE100 | GB/T 13663 |  | 0 | 2016/08/31 | 0 | 2016/08/31 | 0
114622 | 23 | 114622 | P10P2 | 管子 PIPES | 非金属管 | 65 | 1000 | 电熔连接 | SDR17 | PE100 | GB/T 13663 |  | 0 | 2016/08/31 | 0 | 2016/08/31 | 0
114623 | 23 | 114623 | P10P2 | 管件 FITTINGS | 45°弯头 | 25 | 1000 | 电熔连接 |  | PE100 | GB/T 13663.2 | 注2 | 0 | 2016/08/31 | 0 | 2016/08/31 | 0
114624 | 23 | 114624 | P10P2 | 管件 FITTINGS | 90°弯头 | 25 | 1000 | 电熔连接 |  | PE100 | GB/T 13663.2 | 注2 | 0 | 2016/08/31 | 0 | 2016/08/31 | 0
114625 | 23 | 114625 | P10P2 | 管件 FITTINGS | 异径管(同心) | 25 | 1000 | 电熔连接 |  | PE100 | GB/T 13663.2 | 注2 | 0 | 2016/08/31 | 0 | 2016/08/31 | 0
114626 | 23 | 114626 | P10P2 | 管件 FITTINGS | 异径管(偏心) | 25 | 1000 | 电熔连接 |  | PE100 | GB/T 13663.2 | 注2 | 0 | 2016/08/31 | 0 | 2016/08/31 | 0
114627 | 23 | 114627 | P10P2 | 管件 FITTINGS | 等径三通 | 25 | 1000 | 电熔连接 |  | PE100 | GB/T 13663.2 | 注2 | 0 | 2016/08/31 | 0 | 2016/08/31 | 0
114628 | 23 | 114628 | P10P2 | 管件 FITTINGS | 异径三通 | 25 | 1000 | 电熔连接 |  | PE100 | GB/T 13663.2 | 注2 | 0 | 2016/08/31 | 0 | 2016/08/31 | 0
114629 | 23 | 114629 | P10P2 | 法兰 FLANGES | 对焊环板式松套法兰 | 25 | 1000 | PL/W-FF | PN10 | GB/T 13663 PE100(20#松套) | GB/T 9120 | 注2 | 0 | 2016/08/31 | 0 | 2016/08/31 | 0
114630 | 23 | 114630 | P10P2 | 法兰 FLANGES | 法兰盖 | 25 | 1000 | BL-FF | PN10 | GB/T 13663 PE100 | GB/T 9123 |  | 0 | 2016/08/31 | 0 | 2016/08/31 | 0
114631 | 23 | 114631 | P10P2 | 垫片 GASKETS | 非金属平垫片 | 25 | 1000 | FF | PN10 | EPDM | GB/T 9126,GB/T 9129 |  | 0 | 2016/08/31 | 0 | 2016/08/31 | 0
114632 | 23 | 114632 | P10P2 | 紧固件 BOLTINGS | 六角头螺栓/1型六角螺母/垫圈 | 25 | 1000 |  |  | 5.6/5/200HV | GB/T 9125,GB/T 96.1 |  | 0 | 2016/08/31 | 0 | 2016/08/31 | 0
114633 | 23 | 114633 | P10P2 | 阀门 VALVES | 闸阀 | 100 | 200 | FF | PN10 | 铸铁阀体 | WFZ-10Z |  | 0 | 2016/08/31 | 0 | 2016/08/31 | 0
114634 | 23 | 114634 | P10P2 | 阀门 VALVES | 闸阀 | 100 | 200 | FF | PN10 | 铸铁阀体 | WFZ1-10Z 斜齿轮传动 |  | 0 | 2016/08/31 | 0 | 2016/08/31 | 0
114635 | 23 | 114635 | P10P2 | 阀门 VALVES | 刀闸阀 | 80 | 1000 | FF | PN10 | GB/T 12226 HT300阀体 | KDZ-10 |  | 0 | 2016/08/31 | 0 | 2016/08/31 | 0
114636 | 23 | 114636 | P10P2 | 阀门 VALVES | 旋启式止回阀 | 100 | 200 | FF | PN10 | GB/T 12229 WCB阀体 | PH44H-10C 排渣 | 注6 | 0 | 2016/08/31 | 0 | 2016/08/31 | 0
114637 | 23 | 114637 | P10P2 | 阀门 VALVES | 排渣阀 | 100 | 400 | FF | PN10 | 耐磨钢+陶瓷阀体 | PZM41YS-10C 耐磨 |  | 0 | 2016/08/31 | 0 | 2016/08/31 | 0
114638 | 23 | 114638 | P10P2 | 阀门 VALVES | 排渣阀 | 100 | 400 | FF | PN10 | 耐磨钢+陶瓷阀体 | PZM941YS-10C 耐磨 |  | 0 | 2016/08/31 | 0 | 2016/08/31 | 0
114639 | 23 | 114639 | P10P2 | 阀门 VALVES | 闸阀(浆液阀) | 100 | 200 | WF | PN10 | GB/T 12226 HT300阀体 | Z73X-10 链轮传动 |  | 0 | 2016/08/31 | 0 | 2016/08/31 | 0
114640 | 23 | 114640 | P10P2 | 阀门 VALVES | 管夹阀 | 25 | 65 | FF | PN10 | 铝合金衬胶 | GJ41X-10L |  | 0 | 2016/08/31 | 0 | 2016/08/31 | 0
114641 | 23 | 114641 | P10P2 | 阀门 VALVES | 渣浆泵控制阀 | 100 | 1000 | FF | PN10 | 耐磨钢阀体 | 液动 |  | 0 | 2016/08/31 | 0 | 2016/08/31 | 0
114642 | 23 | 114642 | P10P3 | 管子 PIPES | 非金属管 | 15 | 200 | 溶剂粘接 | S10/SDR21 | PVC-C | GB/T 18998.2 |  | 0 | 2016/08/31 | 0 | 2016/08/31 | 0
114643 | 23 | 114643 | P10P3 | 管件 FITTINGS | 45°弯头 | 15 | 200 | 溶剂粘接 | S10 | PVC-C | GB/T 18998.3 | 注2 | 0 | 2016/08/31 | 0 | 2016/08/31 | 0
114644 | 23 | 114644 | P10P3 | 管件 FITTINGS | 90°弯头 | 15 | 200 | 溶剂粘接 | S10 | PVC-C | GB/T 18998.3 | 注2 | 0 | 2016/08/31 | 0 | 2016/08/31 | 0
114645 | 23 | 114645 | P10P3 | 管件 FITTINGS | 异径管(同心) | 15 | 200 | 溶剂粘接 | S10 | PVC-C | GB/T 18998.3 | 注2 | 0 | 2016/08/31 | 0 | 2016/08/31 | 0
114646 | 23 | 114646 | P10P3 | 管件 FITTINGS | 异径管(偏心) | 15 | 200 | 溶剂粘接 | S10 | PVC-C | GB/T 18998.3 | 注2 | 0 | 2016/08/31 | 0 | 2016/08/31 | 0
114647 | 23 | 114647 | P10P3 | 管件 FITTINGS | 等径三通 | 15 | 200 | 溶剂粘接 | S10 | PVC-C | GB/T 18998.3 | 注2 | 0 | 2016/08/31 | 0 | 2016/08/31 | 0
114648 | 23 | 114648 | P10P3 | 管件 FITTINGS | 异径三通 | 15 | 200 | 溶剂粘接 | S10 | PVC-C | GB/T 18998.3 | 注2 | 0 | 2016/08/31 | 0 | 2016/08/31 | 0
114649 | 23 | 114649 | P10P3 | 管件 FITTINGS | 等径四通 | 15 | 200 | 溶剂粘接 | S10 | PVC-C | GB/T 18998.3 | 注2 | 0 | 2016/08/31 | 0 | 2016/08/31 | 0
114650 | 23 | 114650 | P10P3 | 管件 FITTINGS | 异径四通 | 15 | 200 | 溶剂粘接 | S10 | PVC-C | GB/T 18998.3 | 注2 | 0 | 2016/08/31 | 0 | 2016/08/31 | 0
114651 | 23 | 114651 | P10P3 | 管件 FITTINGS | 管套 | 15 | 200 | 溶剂粘接 | S10 | PVC-C | GB/T 18998.3 | 注2 | 0 | 2016/08/31 | 0 | 2016/08/31 | 0
114652 | 23 | 114652 | P10P3 | 管件 FITTINGS | 法兰变接头 | 15 | 200 | 溶剂粘接 | S10 | PVC-C | GB/T 18998.3 | 注2 | 0 | 2016/08/31 | 0 | 2016/08/31 | 0
114653 | 23 | 114653 | P10P3 | 管件 FITTINGS | 阴接头 | 15 | 200 | 溶剂粘接 | S10 | PVC-C | GB/T 18998.3 | 注2 | 0 | 2016/08/31 | 0 | 2016/08/31 | 0
114654 | 23 | 114654 | P10P3 | 法兰 FLANGES | 板式平焊法兰 | 15 | 200 | PL-FF | PN10 | GB/T 18998.1 PVC-C | 法兰面尺寸按GB/T 9119 |  | 0 | 2016/08/31 | 0 | 2016/08/31 | 0
114655 | 23 | 114655 | P10P3 | 法兰 FLANGES | 法兰盖 | 15 | 200 | BL-FF | PN10 | GB/T 18998.1 PVC-C | 法兰面尺寸按GB/T 9123 |  | 0 | 2016/08/31 | 0 | 2016/08/31 | 0
114656 | 23 | 114656 | P10P3 | 垫片 GASKETS | 非金属平垫片 | 15 | 200 | FF | PN10 | EPDM | GB/T 9126,GB/T 9129 | 或ePTFE | 0 | 2016/08/31 | 0 | 2016/08/31 | 0
114657 | 23 | 114657 | P10P3 | 紧固件 BOLTINGS | 六角头螺栓/1型六角螺母/垫圈 | 15 | 200 |  |  | A2-70/A2-70/200HV | GB/T 9125,GB/T 97 |  | 0 | 2016/08/31 | 0 | 2016/08/31 | 0
114658 | 23 | 114658 | P10P3 | 阀门 VALVES | 升降式止回阀 | 15 | 100 | FF | PN10 | PP阀体 | H42X-10PP | 注5 | 0 | 2016/08/31 | 0 | 2016/08/31 | 0
114659 | 23 | 114659 | P10P3 | 阀门 VALVES | 蝶式止回阀 | 100 | 200 | FF | PN10 | 钢衬胶 | H47J-10C |  | 0 | 2016/08/31 | 0 | 2016/08/31 | 0
114660 | 23 | 114660 | P10P3 | 阀门 VALVES | 球阀 | 15 | 125 | FF | PN10 | 钢衬氟塑料 | Q41W-10CF |  | 0 | 2016/08/31 | 0 | 2016/08/31 | 0
114661 | 23 | 114661 | P10P3 | 阀门 VALVES | 球阀 | 150 | 200 | FF | PN10 | 钢衬氟塑料 | Q347W-10CF |  | 0 | 2016/08/31 | 0 | 2016/08/31 | 0
114662 | 23 | 114662 | P10P3 | 阀门 VALVES | 球阀 | 100 | 200 | FF | PN10 | 钢衬氟塑料 | Q941W-10CF |  | 0 | 2016/08/31 | 0 | 2016/08/31 | 0
114663 | 23 | 114663 | P10P3 | 阀门 VALVES | 球阀 | 15 | 125 | FF | PN10 | 钢衬聚烯烃 | Q41W-10CP |  | 0 | 2016/08/31 | 0 | 2016/08/31 | 0
114664 | 23 | 114664 | P10P3 | 阀门 VALVES | 球阀 | 150 | 200 | FF | PN10 | 钢衬聚烯烃 | Q347W-10CP |  | 0 | 2016/08/31 | 0 | 2016/08/31 | 0
114665 | 23 | 114665 | P10P3 | 阀门 VALVES | 球阀 | 100 | 200 | FF | PN10 | 钢衬聚烯烃 | Q941W-10CP |  | 0 | 2016/08/31 | 0 | 2016/08/31 | 0
114666 | 23 | 114666 | P10P3 | 阀门 VALVES | 蝶阀 | 40 | 150 | FF | PN10 | 钢衬氟塑料 | D41W-10CF |  | 0 | 2016/08/31 | 0 | 2016/08/31 | 0
114667 | 23 | 114667 | P10P3 | 阀门 VALVES | 蝶阀 | 200 | 200 | FF | PN10 | 钢衬氟塑料 | D341W-10CF |  | 0 | 2016/08/31 | 0 | 2016/08/31 | 0
114668 | 23 | 114668 | P10P3 | 阀门 VALVES | 蝶阀 | 40 | 150 | WF | PN10 | 钢衬氟塑料 | D71W-10CF |  | 0 | 2016/08/31 | 0 | 2016/08/31 | 0
114669 | 23 | 114669 | P10P3 | 阀门 VALVES | 蝶阀 | 200 | 200 | WF | PN10 | 钢衬氟塑料 | D371W-10CF |  | 0 | 2016/08/31 | 0 | 2016/08/31 | 0
114670 | 23 | 114670 | P10P3 | 阀门 VALVES | 蝶阀 | 40 | 150 | FF | PN10 | 钢衬聚烯烃 | D41W-10CP |  | 0 | 2016/08/31 | 0 | 2016/08/31 | 0
114671 | 23 | 114671 | P10P3 | 阀门 VALVES | 蝶阀 | 200 | 200 | FF | PN10 | 钢衬聚烯烃 | D341W-10CP |  | 0 | 2016/08/31 | 0 | 2016/08/31 | 0
114672 | 23 | 114672 | P10P3 | 阀门 VALVES | 蝶阀 | 40 | 150 | WF | PN10 | 钢衬聚烯烃 | D71W-10CP |  | 0 | 2016/08/31 | 0 | 2016/08/31 | 0
114673 | 23 | 114673 | P10P3 | 阀门 VALVES | 蝶阀 | 200 | 200 | WF | PN10 | 钢衬聚烯烃 | D371W-10CP |  | 0 | 2016/08/31 | 0 | 2016/08/31 | 0
114674 | 23 | 114674 | P10P3 | 阀门 VALVES | 隔膜阀 | 20 | 200 | FF | PN10 | 钢衬聚烯烃 | G41W-10CP |  | 0 | 2016/08/31 | 0 | 2016/08/31 | 0
114675 | 23 | 114675 | P10P3 | 阀门 VALVES | 隔膜阀 | 20 | 200 | FF | PN10 | 钢衬聚烯烃 | G45W-10CP |  | 0 | 2016/08/31 | 0 | 2016/08/31 | 0
114676 | 23 | 114676 | P10P3 | 阀门 VALVES | 隔膜阀 | 20 | 200 | FF | PN10 | 钢衬氟塑料 | G41W-10CF |  | 0 | 2016/08/31 | 0 | 2016/08/31 | 0
114677 | 23 | 114677 | P10P3 | 阀门 VALVES | 隔膜阀 | 20 | 200 | FF | PN10 | 钢衬氟塑料 | G45W-10CF |  | 0 | 2016/08/31 | 0 | 2016/08/31 | 0
114678 | 23 | 114678 | P10P3 | 阀门 VALVES | 管夹阀 | 20 | 200 | FF | PN10 | 钢衬胶 | GJ41X-10C |  | 0 | 2016/08/31 | 0 | 2016/08/31 | 0
114679 | 23 | 114679 | P10P4 | 管子 PIPES | 非金属管 | 15 | 15 | PE | S5/SDR11 | PVC-U | GB/T 4219.1 |  | 0 | 2016/08/31 | 0 | 2016/08/31 | 0
114680 | 23 | 114680 | P10P4 | 管子 PIPES | 非金属管 | 20 | 20 | PE | S6.3/SDR13.6 | PVC-U | GB/T 4219.1 |  | 0 | 2016/08/31 | 0 | 2016/08/31 | 0
114681 | 23 | 114681 | P10P4 | 管子 PIPES | 非金属管 | 25 | 25 | PE | S8/SDR17 | PVC-U | GB/T 4219.1 |  | 0 | 2016/08/31 | 0 | 2016/08/31 | 0
114682 | 23 | 114682 | P10P4 | 管子 PIPES | 非金属管 | 32 | 400 | PE | S10/SDR21 | PVC-U | GB/T 4219.1 |  | 0 | 2016/08/31 | 0 | 2016/08/31 | 0
114683 | 23 | 114683 | P10P4 | 管子 PIPES | 非金属管(L=4m) | 32 | 400 | PE×SW | S10/SDR21 | PVC-U | GB/T 4219.1 |  | 0 | 2016/08/31 | 0 | 2016/08/31 | 0
114684 | 23 | 114684 | P10P4 | 管子 PIPES | 非金属管(L=6m) | 32 | 400 | PE×SW | S10/SDR21 | PVC-U | GB/T 4219.1 |  | 0 | 2016/08/31 | 0 | 2016/08/31 | 0
114685 | 23 | 114685 | P10P4 | 管子 PIPES | 非金属管(L=8m) | 32 | 400 | PE×SW | S10/SDR21 | PVC-U | GB/T 4219.1 |  | 0 | 2016/08/31 | 0 | 2016/08/31 | 0
114686 | 23 | 114686 | P10P4 | 管件 FITTINGS | 45°弯头 | 15 | 400 | SW |  | GB/T 4219.1 PVC-U | QB/T 3802 |  | 0 | 2016/08/31 | 0 | 2016/08/31 | 0
114687 | 23 | 114687 | P10P4 | 管件 FITTINGS | 90°弯头 | 15 | 400 | SW |  | GB/T 4219.1 PVC-U | QB/T 3802 |  | 0 | 2016/08/31 | 0 | 2016/08/31 | 0
114688 | 23 | 114688 | P10P4 | 管件 FITTINGS | 异径管(同心) | 15 | 400 | SW |  | GB/T 4219.1 PVC-U | QB/T 3802 |  | 0 | 2016/08/31 | 0 | 2016/08/31 | 0
114689 | 23 | 114689 | P10P4 | 管件 FITTINGS | 异径管(偏心) | 15 | 400 | SW |  | GB/T 4219.1 PVC-U | QB/T 3802 |  | 0 | 2016/08/31 | 0 | 2016/08/31 | 0
114690 | 23 | 114690 | P10P4 | 管件 FITTINGS | 45°三通 | 15 | 400 | SW |  | GB/T 4219.1 PVC-U | QB/T 3802 |  | 0 | 2016/08/31 | 0 | 2016/08/31 | 0
114691 | 23 | 114691 | P10P4 | 管件 FITTINGS | 90°三通 | 15 | 400 | SW |  | GB/T 4219.1 PVC-U | QB/T 3802 |  | 0 | 2016/08/31 | 0 | 2016/08/31 | 0
114692 | 23 | 114692 | P10P4 | 管件 FITTINGS | 管套 | 15 | 400 | SW |  | GB/T 4219.1 PVC-U | QB/T 3802 |  | 0 | 2016/08/31 | 0 | 2016/08/31 | 0
114693 | 23 | 114693 | P10P4 | 管件 FITTINGS | 法兰变接头 | 15 | 400 | SW |  | GB/T 4219.1 PVC-U | QB/T 3802 |  | 0 | 2016/08/31 | 0 | 2016/08/31 | 0
114694 | 23 | 114694 | P10P4 | 管件 FITTINGS | 阴接头 | 15 | 400 | SW |  | GB/T 4219.1 PVC-U | QB/T 3802 |  | 0 | 2016/08/31 | 0 | 2016/08/31 | 0
114695 | 23 | 114695 | P10P4 | 管件 FITTINGS | 吸水喇叭管 | 50 | 200 |  |  | 316L | 02S403 |  | 0 | 2016/08/31 | 0 | 2016/08/31 | 0
114696 | 23 | 114696 | P10P4 | 法兰 FLANGES | 板式平焊法兰 | 15 | 400 | PL-FF | PN10 | GB/T 4219.1 PVC-U | GB/T 9119 |  | 0 | 2016/08/31 | 0 | 2016/08/31 | 0
114697 | 23 | 114697 | P10P4 | 法兰 FLANGES | 法兰盖 | 15 | 400 | BL-FF | PN10 | GB/T 4219.1 PVC-U | GB/T 9123 |  | 0 | 2016/08/31 | 0 | 2016/08/31 | 0
114698 | 23 | 114698 | P10P4 | 垫片 GASKETS | 非金属平垫片 | 15 | 400 | FF | PN10 | PTFE | GB/T 9126,GB/T 9129 |  | 0 | 2016/08/31 | 0 | 2016/08/31 | 0
114699 | 23 | 114699 | P10P4 | 紧固件 BOLTINGS | 六角头螺栓/1型六角螺母/垫圈 | 15 | 400 |  |  | A2-70/A2-70/200HV | GB/T 9125,GB/T 97 |  | 0 | 2016/08/31 | 0 | 2016/08/31 | 0
114700 | 23 | 114700 | P10P4 | 阀门 VALVES | 闸阀 | 15 | 400 | FF | PN10 | 钢衬氟塑料 | Z41W-10CF |  | 0 | 2016/08/31 | 0 | 2016/08/31 | 0
114701 | 23 | 114701 | P10P4 | 阀门 VALVES | 截止阀 | 15 | 40 | FF | PN10 | 钛合金阀体 | J41W-10Ti |  | 0 | 2016/08/31 | 0 | 2016/08/31 | 0
114702 | 23 | 114702 | P10P4 | 阀门 VALVES | 截止阀 | 50 | 300 | FF | PN10 | 铸钛合金阀体 | J41W-10Ti |  | 0 | 2016/08/31 | 0 | 2016/08/31 | 0
114703 | 23 | 114703 | P10P4 | 阀门 VALVES | 截止阀 | 15 | 150 | FF | PN10 | 钢衬氟塑料 | J41W-10CF |  | 0 | 2016/08/31 | 0 | 2016/08/31 | 0
114704 | 23 | 114704 | P10P4 | 阀门 VALVES | 旋启式止回阀 | 50 | 150 | FF | PN10 | PVC-U阀体 | H44F-10UPVC | 注6 | 0 | 2016/08/31 | 0 | 2016/08/31 | 0
114705 | 23 | 114705 | P10P4 | 阀门 VALVES | 旋启式止回阀 | 50 | 400 | FF | PN10 | 钢衬氟塑料 | H44S-10CF | 注6 | 0 | 2016/08/31 | 0 | 2016/08/31 | 0
114706 | 23 | 114706 | P10P4 | 阀门 VALVES | 蝶式止回阀 | 100 | 400 | FF | PN10 | 钢衬胶 | H47J-10C |  | 0 | 2016/08/31 | 0 | 2016/08/31 | 0
114707 | 23 | 114707 | P10P4 | 阀门 VALVES | 升降式止回阀 | 50 | 100 | FF | PN10 | PP阀体 | H42X-10PP | 注5 | 0 | 2016/08/31 | 0 | 2016/08/31 | 0
114708 | 23 | 114708 | P10P4 | 阀门 VALVES | 球阀 | 15 | 125 | FF | PN10 | 钢衬氟塑料 | Q41W-10CF |  | 0 | 2016/08/31 | 0 | 2016/08/31 | 0
114709 | 23 | 114709 | P10P4 | 阀门 VALVES | 球阀 | 150 | 300 | FF | PN10 | 钢衬氟塑料 | Q347W-10CF |  | 0 | 2016/08/31 | 0 | 2016/08/31 | 0
114710 | 23 | 114710 | P10P4 | 阀门 VALVES | 球阀 | 100 | 300 | FF | PN10 | 钢衬氟塑料 | Q941W-10CF |  | 0 | 2016/08/31 | 0 | 2016/08/31 | 0
114711 | 23 | 114711 | P10P4 | 阀门 VALVES | 球阀 | 15 | 125 | FF | PN10 | 钢衬聚烯烃 | Q41W-10CP |  | 0 | 2016/08/31 | 0 | 2016/08/31 | 0
114712 | 23 | 114712 | P10P4 | 阀门 VALVES | 球阀 | 150 | 300 | FF | PN10 | 钢衬聚烯烃 | Q347W-10CP |  | 0 | 2016/08/31 | 0 | 2016/08/31 | 0
114713 | 23 | 114713 | P10P4 | 阀门 VALVES | 球阀 | 100 | 300 | FF | PN10 | 钢衬聚烯烃 | Q941W-10CP |  | 0 | 2016/08/31 | 0 | 2016/08/31 | 0
114714 | 23 | 114714 | P10P4 | 阀门 VALVES | 蝶阀 | 40 | 150 | FF | PN10 | 钢衬氟塑料 | D41W-10CF |  | 0 | 2016/08/31 | 0 | 2016/08/31 | 0
114715 | 23 | 114715 | P10P4 | 阀门 VALVES | 蝶阀 | 200 | 400 | FF | PN10 | 钢衬氟塑料 | D341W-10CF |  | 0 | 2016/08/31 | 0 | 2016/08/31 | 0
114716 | 23 | 114716 | P10P4 | 阀门 VALVES | 蝶阀 | 300 | 400 | FF | PN10 | 钢衬氟塑料 | D941W-10CF |  | 0 | 2016/08/31 | 0 | 2016/08/31 | 0
114717 | 23 | 114717 | P10P4 | 阀门 VALVES | 蝶阀 | 40 | 150 | WF | PN10 | 钢衬氟塑料 | D71W-10CF |  | 0 | 2016/08/31 | 0 | 2016/08/31 | 0
114718 | 23 | 114718 | P10P4 | 阀门 VALVES | 蝶阀 | 200 | 400 | WF | PN10 | 钢衬氟塑料 | D371W-10CF |  | 0 | 2016/08/31 | 0 | 2016/08/31 | 0
114719 | 23 | 114719 | P10P4 | 阀门 VALVES | 蝶阀 | 300 | 400 | WF | PN10 | 钢衬氟塑料 | D971W-10CF |  | 0 | 2016/08/31 | 0 | 2016/08/31 | 0
114720 | 23 | 114720 | P10P4 | 阀门 VALVES | 蝶阀 | 40 | 150 | FF | PN10 | 钢衬聚烯烃 | D41W-10CP |  | 0 | 2016/08/31 | 0 | 2016/08/31 | 0
114721 | 23 | 114721 | P10P4 | 阀门 VALVES | 蝶阀 | 200 | 400 | FF | PN10 | 钢衬聚烯烃 | D341W-10CP |  | 0 | 2016/08/31 | 0 | 2016/08/31 | 0
114722 | 23 | 114722 | P10P4 | 阀门 VALVES | 蝶阀 | 300 | 400 | FF | PN10 | 钢衬聚烯烃 | D941W-10CP |  | 0 | 2016/08/31 | 0 | 2016/08/31 | 0
114723 | 23 | 114723 | P10P4 | 阀门 VALVES | 蝶阀 | 40 | 150 | WF | PN10 | 钢衬聚烯烃 | D71W-10CP |  | 0 | 2016/08/31 | 0 | 2016/08/31 | 0
114724 | 23 | 114724 | P10P4 | 阀门 VALVES | 蝶阀 | 200 | 400 | WF | PN10 | 钢衬聚烯烃 | D371W-10CP |  | 0 | 2016/08/31 | 0 | 2016/08/31 | 0
114725 | 23 | 114725 | P10P4 | 阀门 VALVES | 蝶阀 | 300 | 400 | WF | PN10 | 钢衬聚烯烃 | D971W-10CP |  | 0 | 2016/08/31 | 0 | 2016/08/31 | 0
114726 | 23 | 114726 | P10P4 | 阀门 VALVES | 隔膜阀 | 25 | 150 | FF | PN10 | PVC-U阀体 | G41F-10UPVC |  | 0 | 2016/08/31 | 0 | 2016/08/31 | 0
114727 | 23 | 114727 | P10P4 | 阀门 VALVES | 隔膜阀 | 15 | 300 | FF | PN10 | 钢衬聚烯烃 | G41W-10CP |  | 0 | 2016/08/31 | 0 | 2016/08/31 | 0
114728 | 23 | 114728 | P10P4 | 阀门 VALVES | 隔膜阀 | 15 | 300 | FF | PN10 | 钢衬聚烯烃 | G45W-10CP |  | 0 | 2016/08/31 | 0 | 2016/08/31 | 0
114729 | 23 | 114729 | P10P4 | 阀门 VALVES | 隔膜阀 | 15 | 300 | FF | PN10 | 钢衬氟塑料 | G41W-10CF 堰式 |  | 0 | 2016/08/31 | 0 | 2016/08/31 | 0
114730 | 23 | 114730 | P10P4 | 阀门 VALVES | 隔膜阀 | 15 | 300 | FF | PN10 | 钢衬氟塑料 | G45W-10CF 直流式 |  | 0 | 2016/08/31 | 0 | 2016/08/31 | 0
114731 | 23 | 114731 | P10P4 | 阀门 VALVES | 管夹阀 | 20 | 400 | FF | PN10 | 钢衬胶 | GJ41X-10C |  | 0 | 2016/08/31 | 0 | 2016/08/31 | 0
114732 | 23 | 114732 | P10P5 | 管子 PIPES | 非金属管 | 15 | 150 | PE | S2.5 | PP-R | GB/T 18742.2 |  | 0 | 2016/08/31 | 0 | 2016/08/31 | 0
114733 | 23 | 114733 | P10P5 | 管件 FITTINGS | 45°弯头 | 15 | 150 | SW | S2.5 | PP-R | GB/T 18742.3 |  | 0 | 2016/08/31 | 0 | 2016/08/31 | 0
114734 | 23 | 114734 | P10P5 | 管件 FITTINGS | 90°弯头 | 15 | 150 | SW | S2.5 | PP-R | GB/T 18742.3 |  | 0 | 2016/08/31 | 0 | 2016/08/31 | 0
114735 | 23 | 114735 | P10P5 | 管件 FITTINGS | 异径管(同心) | 15 | 150 | SW | S2.5 | PP-R | GB/T 18742.3 |  | 0 | 2016/08/31 | 0 | 2016/08/31 | 0
114736 | 23 | 114736 | P10P5 | 管件 FITTINGS | 异径管(偏心) | 15 | 150 | SW | S2.5 | PP-R | GB/T 18742.3 |  | 0 | 2016/08/31 | 0 | 2016/08/31 | 0
114737 | 23 | 114737 | P10P5 | 管件 FITTINGS | 等径三通 | 15 | 150 | SW | S2.5 | PP-R | GB/T 18742.3 |  | 0 | 2016/08/31 | 0 | 2016/08/31 | 0
114738 | 23 | 114738 | P10P5 | 管件 FITTINGS | 异径三通 | 15 | 150 | SW | S2.5 | PP-R | GB/T 18742.3 |  | 0 | 2016/08/31 | 0 | 2016/08/31 | 0
114739 | 23 | 114739 | P10P5 | 法兰 FLANGES | 板式平焊法兰 | 15 | 150 | PL-FF | PN10 | PP-R |  |  | 0 | 2016/08/31 | 0 | 2016/08/31 | 0
114740 | 23 | 114740 | P10P5 | 法兰 FLANGES | 法兰盖 | 15 | 150 | BL-FF | PN10 | PP-R |  |  | 0 | 2016/08/31 | 0 | 2016/08/31 | 0
114741 | 23 | 114741 | P10P5 | 垫片 GASKETS | 非金属平垫片 | 15 | 150 | FF | PN10 | EPDM | GB/T 9126,GB/T 9129 |  | 0 | 2016/08/31 | 0 | 2016/08/31 | 0
114742 | 23 | 114742 | P10P5 | 紧固件 BOLTINGS | 六角头螺栓/1型六角螺母/垫圈 | 15 | 150 |  |  | 5.6/5/200HV | GB/T 9125,GB/T 96.1 |  | 0 | 2016/08/31 | 0 | 2016/08/31 | 0
114743 | 23 | 114743 | P10P5 | 阀门 VALVES | 截止阀 | 15 | 50 | FNPT | PN10 | PP-R阀体 | J11T-10PPR |  | 0 | 2016/08/31 | 0 | 2016/08/31 | 0
114744 | 23 | 114744 | P10P5 | 阀门 VALVES | 截止阀 | 15 | 150 | FF | PN10 | PP-R阀体 | J41H-10PPR |  | 0 | 2016/08/31 | 0 | 2016/08/31 | 0
114745 | 23 | 114745 | P10P5 | 阀门 VALVES | 旋启式止回阀 | 50 | 150 | FF | PN10 | PP-R阀体 | H44J-10PPR | 注6 | 0 | 2016/08/31 | 0 | 2016/08/31 | 0
114746 | 23 | 114746 | P10P5 | 阀门 VALVES | 蝶式止回阀 | 100 | 150 | FF | PN10 | PP-R阀体 | H47W-10PPR |  | 0 | 2016/08/31 | 0 | 2016/08/31 | 0
114747 | 23 | 114747 | P10P5 | 阀门 VALVES | 球阀 | 15 | 100 | FF | PN10 | PP-R阀体 | Q41F-10PPR |  | 0 | 2016/08/31 | 0 | 2016/08/31 | 0
114748 | 23 | 114748 | P10P5 | 阀门 VALVES | 浮球阀 | 80 | 150 | FF | PN10 | GB/T 12229 WCB阀体 | 活塞式 防浪型 |  | 0 | 2016/08/31 | 0 | 2016/08/31 | 0
114749 | 23 | 114749 | P10P5 | 阀门 VALVES | 蝶阀 | 50 | 150 | FF | PN10 | PP-R阀体 | D341X-10PPR |  | 0 | 2016/08/31 | 0 | 2016/08/31 | 0
114750 | 23 | 114750 | P10P5 | 阀门 VALVES | 蝶阀 | 50 | 150 | WF | PN10 | PP-R阀体 | D371X-10PPR |  | 0 | 2016/08/31 | 0 | 2016/08/31 | 0
114751 | 23 | 114751 | P10P5 | 阀门 VALVES | 泄压持压阀 | 50 | 150 | FF | PN10 | GB/T 12229 WCB阀体 | A742X-10C 活塞式 |  | 0 | 2016/08/31 | 0 | 2016/08/31 | 0
114752 | 23 | 114752 | P10P5 | 阀门 VALVES | 水力控制阀 | 50 | 150 | FF | PN10 | PP-R阀体 | 基本型 多功能 |  | 0 | 2016/08/31 | 0 | 2016/08/31 | 0
114753 | 23 | 114753 | P10P5 | 阀门 VALVES | 排气阀 | 15 | 150 | FF | PN10 | PP-R阀体 |  |  | 0 | 2016/08/31 | 0 | 2016/08/31 | 0
114754 | 23 | 114754 | P10P5 | 管道特殊件 SPECIALTIES | 伸缩接头 | 50 | 150 |  | PN10 |  | SSJB-3 |  | 0 | 2016/08/31 | 0 | 2016/08/31 | 0
114755 | 23 | 114755 | P10P5 | 管道特殊件 SPECIALTIES | 双法兰传力接头 | 50 | 150 |  | PN10 |  | VSSJAF |  | 0 | 2016/08/31 | 0 | 2016/08/31 | 0
114756 | 23 | 114756 | P10P7 | 管子 PIPES | 非金属管 | 25 | 1200 | PE | 1.0MPa | FRP | HG/T 21633 长丝缠绕 |  | 0 | 2016/08/31 | 0 | 2016/08/31 | 0
114757 | 23 | 114757 | P10P7 | 管件 FITTINGS | 45°弯头 | 25 | 1200 | PE | 1.0MPa | FRP | HG/T 21633 | 注2 | 0 | 2016/08/31 | 0 | 2016/08/31 | 0
114758 | 23 | 114758 | P10P7 | 管件 FITTINGS | 90°弯头 | 25 | 1200 | PE | 1.0MPa | FRP | HG/T 21633 | 注2 | 0 | 2016/08/31 | 0 | 2016/08/31 | 0
114759 | 23 | 114759 | P10P7 | 管件 FITTINGS | 45°弯头 | 200 | 1200 | PE | 1.0MPa | FRP | HG/T 21633 | 注2 | 0 | 2016/08/31 | 0 | 2016/08/31 | 0
114760 | 23 | 114760 | P10P7 | 管件 FITTINGS | 90°弯头 | 200 | 1200 | PE | 1.0MPa | FRP | HG/T 21633 | 注2 | 0 | 2016/08/31 | 0 | 2016/08/31 | 0
114761 | 23 | 114761 | P10P7 | 管件 FITTINGS | 异径管(同心) | 25 | 1200 | PE | 1.0MPa | FRP | HG/T 21633 | 注2 | 0 | 2016/08/31 | 0 | 2016/08/31 | 0
114762 | 23 | 114762 | P10P7 | 管件 FITTINGS | 异径管(偏心) | 25 | 1200 | PE | 1.0MPa | FRP | HG/T 21633 | 注2 | 0 | 2016/08/31 | 0 | 2016/08/31 | 0
114763 | 23 | 114763 | P10P7 | 管件 FITTINGS | 等径三通 | 25 | 1200 | PE | 1.0MPa | FRP | HG/T 21633 | 注2 | 0 | 2016/08/31 | 0 | 2016/08/31 | 0
114764 | 23 | 114764 | P10P7 | 管件 FITTINGS | 异径三通 | 25 | 1200 | PE | 1.0MPa | FRP | HG/T 21633 | 注2 | 0 | 2016/08/31 | 0 | 2016/08/31 | 0
114765 | 23 | 114765 | P10P7 | 法兰 FLANGES | 板式平焊法兰 | 25 | 1200 | PL-FF | PN10 | FRP |  |  | 0 | 2016/08/31 | 0 | 2016/08/31 | 0
114766 | 23 | 114766 | P10P7 | 法兰 FLANGES | 法兰盖 | 25 | 1200 | BL-FF | PN10 | FRP |  |  | 0 | 2016/08/31 | 0 | 2016/08/31 | 0
114767 | 23 | 114767 | P10P7 | 垫片 GASKETS | 非金属平垫片 | 25 | 1200 | FF | PN10 | EPDM | GB/T 9126,GB/T 9129 | 或ePTFE | 0 | 2016/08/31 | 0 | 2016/08/31 | 0
114768 | 23 | 114768 | P10P7 | 紧固件 BOLTINGS | 全螺纹螺柱/两个大六角螺母/垫圈 | 25 | 1200 |  |  | 35CrMoA/35/300HV | GB/T 9125,GB/T 97 |  | 0 | 2016/08/31 | 0 | 2016/08/31 | 0
114769 | 23 | 114769 | P10P7 | 阀门 VALVES | 截止阀 | 25 | 40 | FF | PN10 | 钛合金阀体 | J41W-10Ti |  | 0 | 2016/08/31 | 0 | 2016/08/31 | 0
114770 | 23 | 114770 | P10P7 | 阀门 VALVES | 截止阀 | 50 | 150 | FF | PN10 | 铸钛合金阀体 | J41W-10Ti |  | 0 | 2016/08/31 | 0 | 2016/08/31 | 0
114771 | 23 | 114771 | P10P7 | 阀门 VALVES | 截止阀 | 200 | 300 | FF | PN10 | 铸钛合金阀体 | J541W-10Ti |  | 0 | 2016/08/31 | 0 | 2016/08/31 | 0
114772 | 23 | 114772 | P10P7 | 阀门 VALVES | 截止阀 | 25 | 300 | FF | PN10 | 钢衬氟塑料 | J41W-10CF |  | 0 | 2016/08/31 | 0 | 2016/08/31 | 0
114773 | 23 | 114773 | P10P7 | 阀门 VALVES | 旋启式止回阀 | 50 | 150 | FF | PN10 | FRP阀体 | H44F-10FRP | 注6 | 0 | 2016/08/31 | 0 | 2016/08/31 | 0
114774 | 23 | 114774 | P10P7 | 阀门 VALVES | 旋启式止回阀 | 50 | 500 | FF | PN10 | 钢衬氟塑料 | H44S-10CF | 注6 | 0 | 2016/08/31 | 0 | 2016/08/31 | 0
114775 | 23 | 114775 | P10P7 | 阀门 VALVES | 蝶式止回阀 | 100 | 600 | FF | PN10 | 钢衬胶 | H47J-10C |  | 0 | 2016/08/31 | 0 | 2016/08/31 | 0
114776 | 23 | 114776 | P10P7 | 阀门 VALVES | 升降式止回阀 | 25 | 100 | FF | PN10 | PP阀体 | H42X-10PP | 注5 | 0 | 2016/08/31 | 0 | 2016/08/31 | 0
114777 | 23 | 114777 | P10P7 | 阀门 VALVES | 球阀 | 25 | 150 | FF | PN10 | FRP阀体 | Q41F-10FRP |  | 0 | 2016/08/31 | 0 | 2016/08/31 | 0
114778 | 23 | 114778 | P10P7 | 阀门 VALVES | 球阀 | 25 | 150 | FF | PN10 | 钢衬氟塑料 | Q41W-10CF |  | 0 | 2016/08/31 | 0 | 2016/08/31 | 0
114779 | 23 | 114779 | P10P7 | 阀门 VALVES | 球阀 | 200 | 300 | FF | PN10 | 钢衬氟塑料 | Q347W-10CF |  | 0 | 2016/08/31 | 0 | 2016/08/31 | 0
114780 | 23 | 114780 | P10P7 | 阀门 VALVES | 球阀 | 100 | 300 | FF | PN10 | 钢衬氟塑料 | Q941W-10CF |  | 0 | 2016/08/31 | 0 | 2016/08/31 | 0
114781 | 23 | 114781 | P10P7 | 阀门 VALVES | 球阀 | 25 | 125 | FF | PN10 | 钢衬聚烯烃 | Q41W-10CP |  | 0 | 2016/08/31 | 0 | 2016/08/31 | 0
114782 | 23 | 114782 | P10P7 | 阀门 VALVES | 球阀 | 150 | 300 | FF | PN10 | 钢衬聚烯烃 | Q347W-10CP |  | 0 | 2016/08/31 | 0 | 2016/08/31 | 0
114783 | 23 | 114783 | P10P7 | 阀门 VALVES | 球阀 | 100 | 300 | FF | PN10 | 钢衬聚烯烃 | Q941W-10CP |  | 0 | 2016/08/31 | 0 | 2016/08/31 | 0
114784 | 23 | 114784 | P10P7 | 阀门 VALVES | 蝶阀 | 40 | 150 | FF | PN10 | 钢衬氟塑料 | D41W-10CF |  | 0 | 2016/08/31 | 0 | 2016/08/31 | 0
114785 | 23 | 114785 | P10P7 | 阀门 VALVES | 蝶阀 | 700 | 1200 | FF | PN10 | 钢衬氟塑料 | D341W-10CF |  | 0 | 2016/08/31 | 0 | 2016/08/31 | 0
114786 | 23 | 114786 | P10P7 | 阀门 VALVES | 蝶阀 | 700 | 1200 | FF | PN10 | 钢衬氟塑料 | D941W-10CF |  | 0 | 2016/08/31 | 0 | 2016/08/31 | 0
114787 | 23 | 114787 | P10P7 | 阀门 VALVES | 蝶阀 | 40 | 150 | WF | PN10 | 钢衬氟塑料 | D71W-10CF |  | 0 | 2016/08/31 | 0 | 2016/08/31 | 0
114788 | 23 | 114788 | P10P7 | 阀门 VALVES | 蝶阀 | 200 | 600 | WF | PN10 | 钢衬氟塑料 | D371W-10CF |  | 0 | 2016/08/31 | 0 | 2016/08/31 | 0
114789 | 23 | 114789 | P10P7 | 阀门 VALVES | 蝶阀 | 300 | 600 | WF | PN10 | 钢衬氟塑料 | D971W-10CF |  | 0 | 2016/08/31 | 0 | 2016/08/31 | 0
114790 | 23 | 114790 | P10P7 | 阀门 VALVES | 蝶阀 | 40 | 150 | FF | PN10 | 钢衬聚烯烃 | D41W-10CP |  | 0 | 2016/08/31 | 0 | 2016/08/31 | 0
114791 | 23 | 114791 | P10P7 | 阀门 VALVES | 蝶阀 | 700 | 1200 | FF | PN10 | 钢衬聚烯烃 | D341W-10CP |  | 0 | 2016/08/31 | 0 | 2016/08/31 | 0
114792 | 23 | 114792 | P10P7 | 阀门 VALVES | 蝶阀 | 700 | 1200 | FF | PN10 | 钢衬聚烯烃 | D941W-10CP |  | 0 | 2016/08/31 | 0 | 2016/08/31 | 0
114793 | 23 | 114793 | P10P7 | 阀门 VALVES | 蝶阀 | 40 | 150 | WF | PN10 | 钢衬聚烯烃 | D71W-10CP |  | 0 | 2016/08/31 | 0 | 2016/08/31 | 0
114794 | 23 | 114794 | P10P7 | 阀门 VALVES | 蝶阀 | 200 | 600 | WF | PN10 | 钢衬聚烯烃 | D371W-10CP |  | 0 | 2016/08/31 | 0 | 2016/08/31 | 0
114795 | 23 | 114795 | P10P7 | 阀门 VALVES | 蝶阀 | 300 | 600 | WF | PN10 | 钢衬聚烯烃 | D971W-10CP |  | 0 | 2016/08/31 | 0 | 2016/08/31 | 0
114796 | 23 | 114796 | P10P7 | 阀门 VALVES | 隔膜阀 | 25 | 300 | FF | PN10 | 钢衬聚烯烃 | G41W-10CP |  | 0 | 2016/08/31 | 0 | 2016/08/31 | 0
114797 | 23 | 114797 | P10P7 | 阀门 VALVES | 隔膜阀 | 25 | 300 | FF | PN10 | 钢衬聚烯烃 | G45W-10CP |  | 0 | 2016/08/31 | 0 | 2016/08/31 | 0
114798 | 23 | 114798 | P10P7 | 阀门 VALVES | 隔膜阀 | 25 | 300 | FF | PN10 | PVC-U阀体 | G41F-10UPVC |  | 0 | 2016/08/31 | 0 | 2016/08/31 | 0
114799 | 23 | 114799 | P10P7 | 阀门 VALVES | 隔膜阀 | 25 | 300 | FF | PN10 | 钢衬氟塑料 | G41W-10CF |  | 0 | 2016/08/31 | 0 | 2016/08/31 | 0
114800 | 23 | 114800 | P10P7 | 阀门 VALVES | 隔膜阀 | 25 | 300 | FF | PN10 | 钢衬氟塑料 | G45W-10CF |  | 0 | 2016/08/31 | 0 | 2016/08/31 | 0
114801 | 23 | 114801 | P10P7 | 阀门 VALVES | 排气阀 | 15 | 200 | FF | PN10 | 钢衬氟塑料 |  |  | 0 | 2016/08/31 | 0 | 2016/08/31 | 0
114802 | 23 | 114802 | P10P8 | 管子 PIPES | 非金属管 | 50 | 800 | PE | 1.0MPa | 耐高温FRP | HG/T 21633 |  | 0 | 2016/08/31 | 0 | 2016/08/31 | 0
114803 | 23 | 114803 | P10P8 | 管件 FITTINGS | 45°弯头 | 50 | 800 | PE | 1.0MPa | 耐高温FRP | HG/T 21633 |  | 0 | 2016/08/31 | 0 | 2016/08/31 | 0
114804 | 23 | 114804 | P10P8 | 管件 FITTINGS | 90°弯头 | 50 | 800 | PE | 1.0MPa | 耐高温FRP | HG/T 21633 |  | 0 | 2016/08/31 | 0 | 2016/08/31 | 0
114805 | 23 | 114805 | P10P8 | 管件 FITTINGS | 异径管(同心) | 50 | 800 | PE | 1.0MPa | 耐高温FRP | HG/T 21633 |  | 0 | 2016/08/31 | 0 | 2016/08/31 | 0
114806 | 23 | 114806 | P10P8 | 管件 FITTINGS | 异径管(偏心) | 50 | 800 | PE | 1.0MPa | 耐高温FRP | HG/T 21633 |  | 0 | 2016/08/31 | 0 | 2016/08/31 | 0
114807 | 23 | 114807 | P10P8 | 管件 FITTINGS | 等径三通 | 50 | 800 | PE | 1.0MPa | 耐高温FRP | HG/T 21633 |  | 0 | 2016/08/31 | 0 | 2016/08/31 | 0
114808 | 23 | 114808 | P10P8 | 管件 FITTINGS | 异径三通 | 50 | 800 | PE | 1.0MPa | 耐高温FRP | HG/T 21633 |  | 0 | 2016/08/31 | 0 | 2016/08/31 | 0
114809 | 23 | 114809 | P10P8 | 法兰 FLANGES | 板式平焊法兰 | 50 | 800 | PL-FF | PN10 | 耐高温FRP |  |  | 0 | 2016/08/31 | 0 | 2016/08/31 | 0
114810 | 23 | 114810 | P10P8 | 法兰 FLANGES | 法兰盖 | 50 | 800 | BL-FF | PN10 | 耐高温FRP |  |  | 0 | 2016/08/31 | 0 | 2016/08/31 | 0
114811 | 23 | 114811 | P10P8 | 垫片 GASKETS | 非金属平垫片 | 50 | 800 | FF | PN10 | EPDM | GB/T 9126,GB/T 9129 |  | 0 | 2016/08/31 | 0 | 2016/08/31 | 0
114812 | 23 | 114812 | P10P8 | 紧固件 BOLTINGS | 全螺纹螺柱/两个大六角螺母/垫圈 | 50 | 800 |  |  | 35CrMoA/35/300HV | GB/T 9125,GB/T 97 |  | 0 | 2016/08/31 | 0 | 2016/08/31 | 0
114813 | 23 | 114813 | P10P8 | 阀门 VALVES | 球阀 | 50 | 125 | FF | PN10 | 钢衬氟塑料 | Q41W-10CF |  | 0 | 2016/08/31 | 0 | 2016/08/31 | 0
114814 | 23 | 114814 | P10P8 | 阀门 VALVES | 球阀 | 150 | 300 | FF | PN10 | 钢衬氟塑料 | Q347W-10CF |  | 0 | 2016/08/31 | 0 | 2016/08/31 | 0
114815 | 23 | 114815 | P10P8 | 阀门 VALVES | 球阀 | 100 | 300 | FF | PN10 | 钢衬氟塑料 | Q941W-10CF |  | 0 | 2016/08/31 | 0 | 2016/08/31 | 0
114816 | 23 | 114816 | P10P8 | 阀门 VALVES | 蝶阀 | 50 | 150 | FF | PN10 | 钢衬氟塑料 | D41W-10CF |  | 0 | 2016/08/31 | 0 | 2016/08/31 | 0
114817 | 23 | 114817 | P10P8 | 阀门 VALVES | 蝶阀 | 200 | 600 | FF | PN10 | 钢衬氟塑料 | D341W-10CF |  | 0 | 2016/08/31 | 0 | 2016/08/31 | 0
114818 | 23 | 114818 | P10P8 | 阀门 VALVES | 蝶阀 | 300 | 600 | FF | PN10 | 钢衬氟塑料 | D941W-10CF |  | 0 | 2016/08/31 | 0 | 2016/08/31 | 0
114819 | 23 | 114819 | P10P8 | 阀门 VALVES | 蝶阀 | 50 | 150 | WF | PN10 | 钢衬氟塑料 | D71W-10CF |  | 0 | 2016/08/31 | 0 | 2016/08/31 | 0
114820 | 23 | 114820 | P10P8 | 阀门 VALVES | 蝶阀 | 200 | 300 | WF | PN10 | 钢衬氟塑料 | D371W-10CF |  | 0 | 2016/08/31 | 0 | 2016/08/31 | 0
114821 | 23 | 114821 | P10P8 | 阀门 VALVES | 蝶阀 | 300 | 300 | WF | PN10 | 钢衬氟塑料 | D971W-10CF |  | 0 | 2016/08/31 | 0 | 2016/08/31 | 0
114822 | 23 | 114822 | P10P9 | 管子 PIPES | 非金属管 | 15 | 25 | PE | 3.0mm | PE80 | GB 15558.1 |  | 0 | 2016/08/31 | 0 | 2016/08/31 | 0
114823 | 23 | 114823 | P10P9 | 管子 PIPES | 非金属管 | 32 | 40 | PE | SDR11 | PE80 | GB 15558.1 |  | 0 | 2016/08/31 | 0 | 2016/08/31 | 0
114824 | 23 | 114824 | P10P9 | 管子 PIPES | 非金属管 | 50 | 50 | PE | SDR11 | PE80 | GB 15558.1 |  | 0 | 2016/08/31 | 0 | 2016/08/31 | 0
114825 | 23 | 114825 | P10P9 | 管子 PIPES | 非金属管 | 65 | 125 | PE | SDR11 | PE80 | GB 15558.1 |  | 0 | 2016/08/31 | 0 | 2016/08/31 | 0
114826 | 23 | 114826 | P10P9 | 管子 PIPES | 非金属管 | 150 | 600 | PE | SDR17.6 | PE100 | GB 15558.1 |  | 0 | 2016/08/31 | 0 | 2016/08/31 | 0
114827 | 23 | 114827 | P10P9 | 管件 FITTINGS | 45°弯头 | 15 | 125 | PE |  | PE80 | GB 15558.2 | 注2 | 0 | 2016/08/31 | 0 | 2016/08/31 | 0
114828 | 23 | 114828 | P10P9 | 管件 FITTINGS | 90°弯头 | 15 | 125 | PE |  | PE80 | GB 15558.2 | 注2 | 0 | 2016/08/31 | 0 | 2016/08/31 | 0
114829 | 23 | 114829 | P10P9 | 管件 FITTINGS | 异径管(同心) | 15 | 125 | PE |  | PE80 | GB 15558.2 | 注2 | 0 | 2016/08/31 | 0 | 2016/08/31 | 0
114830 | 23 | 114830 | P10P9 | 管件 FITTINGS | 异径管(偏心) | 15 | 125 | PE |  | PE80 | GB 15558.2 | 注2 | 0 | 2016/08/31 | 0 | 2016/08/31 | 0
114831 | 23 | 114831 | P10P9 | 管件 FITTINGS | 等径三通 | 15 | 125 | PE |  | PE80 | GB 15558.2 | 注2 | 0 | 2016/08/31 | 0 | 2016/08/31 | 0
114832 | 23 | 114832 | P10P9 | 管件 FITTINGS | 异径三通 | 15 | 125 | PE |  | PE80 | GB 15558.2 | 注2 | 0 | 2016/08/31 | 0 | 2016/08/31 | 0
114833 | 23 | 114833 | P10P9 | 管件 FITTINGS | 管帽 | 15 | 125 | PE |  | PE80 | GB 15558.2 | 注2 | 0 | 2016/08/31 | 0 | 2016/08/31 | 0
114834 | 23 | 114834 | P10P9 | 管件 FITTINGS | 钢塑直接头 | 15 | 50 | PE(插口)×FNPT |  | PE80/CS | GB 26255.1 | 注2 | 0 | 2016/08/31 | 0 | 2016/08/31 | 0
114835 | 23 | 114835 | P10P9 | 管件 FITTINGS | 钢塑直接头 | 15 | 50 | SW(电熔承口)×FNPT |  | PE80/CS | GB 26255.1 |  | 0 | 2016/08/31 | 0 | 2016/08/31 | 0
114836 | 23 | 114836 | P10P9 | 管件 FITTINGS | 钢塑直接头 | 65 | 125 | PE(插口)×FNPT |  | PE80/CS | GB 26255.1 | 注2 | 0 | 2016/08/31 | 0 | 2016/08/31 | 0
114837 | 23 | 114837 | P10P9 | 管件 FITTINGS | 钢塑直接头 | 65 | 125 | SW(电熔承口)×FNPT |  | PE80/CS | GB 26255.1 |  | 0 | 2016/08/31 | 0 | 2016/08/31 | 0
114838 | 23 | 114838 | P10P9 | 管件 FITTINGS | 45°弯头 | 150 | 600 | PE |  | PE100 | GB 15558.2 | 注2 | 0 | 2016/08/31 | 0 | 2016/08/31 | 0
114839 | 23 | 114839 | P10P9 | 管件 FITTINGS | 90°弯头 | 150 | 600 | PE |  | PE100 | GB 15558.2 | 注2 | 0 | 2016/08/31 | 0 | 2016/08/31 | 0
114840 | 23 | 114840 | P10P9 | 管件 FITTINGS | 异径管(同心) | 150 | 600 | PE |  | PE100 | GB 15558.2 | 注2 | 0 | 2016/08/31 | 0 | 2016/08/31 | 0
114841 | 23 | 114841 | P10P9 | 管件 FITTINGS | 异径管(偏心) | 150 | 600 | PE |  | PE100 | GB 15558.2 | 注2 | 0 | 2016/08/31 | 0 | 2016/08/31 | 0
114842 | 23 | 114842 | P10P9 | 管件 FITTINGS | 等径三通 | 150 | 600 | PE |  | PE100 | GB 15558.2 | 注2 | 0 | 2016/08/31 | 0 | 2016/08/31 | 0
114843 | 23 | 114843 | P10P9 | 管件 FITTINGS | 异径三通 | 150 | 600 | PE |  | PE100 | GB 15558.2 | 注2 | 0 | 2016/08/31 | 0 | 2016/08/31 | 0
114844 | 23 | 114844 | P10P9 | 管件 FITTINGS | 管帽 | 150 | 600 | PE |  | PE100 | GB 15558.2 | 注2 | 0 | 2016/08/31 | 0 | 2016/08/31 | 0
114845 | 23 | 114845 | P10P9 | 管件 FITTINGS | 钢塑直接头 | 150 | 600 | PE(插口)×FNPT |  | PE100/CS | GB 26255.2 | 注2 | 0 | 2016/08/31 | 0 | 2016/08/31 | 0
114846 | 23 | 114846 | P10P9 | 管件 FITTINGS | 钢塑直接头 | 150 | 600 | SW(电熔承口)×FNPT |  | PE100/CS | GB 26255.2 |  | 0 | 2016/08/31 | 0 | 2016/08/31 | 0
114847 | 23 | 114847 | P10P9 | 法兰 FLANGES | 对焊环板式松套法兰 | 15 | 125 | PL/W-FF | PN10 | GB 15558.1 PE80(20#松套) | GB/T 9120 | 注2 | 0 | 2016/08/31 | 0 | 2016/08/31 | 0
114848 | 23 | 114848 | P10P9 | 法兰 FLANGES | 对焊环板式松套法兰 | 150 | 600 | PL/W-FF | PN10 | GB 15558.1 PE100(20#松套) | GB/T 9120 | 注2 | 0 | 2016/08/31 | 0 | 2016/08/31 | 0
114849 | 23 | 114849 | P10P9 | 法兰 FLANGES | 法兰盖 | 15 | 125 | BL-FF | PN10 | GB 15558.1 PE80 | GB/T 9123 |  | 0 | 2016/08/31 | 0 | 2016/08/31 | 0
114850 | 23 | 114850 | P10P9 | 法兰 FLANGES | 法兰盖 | 150 | 600 | BL-FF | PN10 | GB 15558.1 PE100 | GB/T 9123 |  | 0 | 2016/08/31 | 0 | 2016/08/31 | 0
114851 | 23 | 114851 | P10P9 | 垫片 GASKETS | 非金属平垫片 | 15 | 600 | FF | PN10 | EPDM | GB/T 9126,GB/T 9129 |  | 0 | 2016/08/31 | 0 | 2016/08/31 | 0
114852 | 23 | 114852 | P10P9 | 紧固件 BOLTINGS | 六角头螺栓/1型六角螺母/垫圈 | 15 | 600 |  |  | 5.6/5/200HV | GB/T 9125,GB/T 96.1 |  | 0 | 2016/08/31 | 0 | 2016/08/31 | 0
114853 | 23 | 114853 | P10P9 | 阀门 VALVES | 闸阀 | 15 | 125 | PE(插口) | PN10 | PE100阀体 | Z41W-10S GB 15558.3 |  | 0 | 2016/08/31 | 0 | 2016/08/31 | 0
114854 | 23 | 114854 | P10P9 | 阀门 VALVES | 闸阀 | 15 | 125 | SW(电熔承口) | PN10 | PE100阀体 | Z41W-10S GB 15558.3 |  | 0 | 2016/08/31 | 0 | 2016/08/31 | 0
114855 | 23 | 114855 | P10P9 | 阀门 VALVES | 闸阀 | 150 | 450 | FF | PN10 | GB/T 12229 WCB阀体 | Z41H-10C |  | 0 | 2016/08/31 | 0 | 2016/08/31 | 0
114856 | 23 | 114856 | P10P9 | 阀门 VALVES | 闸阀 | 500 | 800 | FF | PN10 | GB/T 12229 WCB阀体 | Z541H-10C |  | 0 | 2016/08/31 | 0 | 2016/08/31 | 0
114857 | 23 | 114857 | P10P10 | 管子 PIPES | 非金属管 | 65 | 400 | PE |  | PP | 制造厂标准(参照SG 246-1981) |  | 0 | 2016/08/31 | 0 | 2016/08/31 | 0
114858 | 23 | 114858 | P10P10 | 管件 FITTINGS | 45°弯头 | 65 | 400 | PE |  | PP | 制造厂标准(参照SG 246-1981) |  | 0 | 2016/08/31 | 0 | 2016/08/31 | 0
114859 | 23 | 114859 | P10P10 | 管件 FITTINGS | 90°弯头 | 65 | 400 | PE |  | PP | 制造厂标准(参照SG 246-1981) |  | 0 | 2016/08/31 | 0 | 2016/08/31 | 0
114860 | 23 | 114860 | P10P10 | 管件 FITTINGS | 异径管(同心) | 65 | 400 | PE |  | PP | 制造厂标准(参照SG 246-1981) |  | 0 | 2016/08/31 | 0 | 2016/08/31 | 0
114861 | 23 | 114861 | P10P10 | 管件 FITTINGS | 异径管(偏心) | 65 | 400 | PE |  | PP | 制造厂标准(参照SG 246-1981) |  | 0 | 2016/08/31 | 0 | 2016/08/31 | 0
114862 | 23 | 114862 | P10P10 | 管件 FITTINGS | 等径三通 | 65 | 400 | PE |  | PP | 制造厂标准(参照SG 246-1981) |  | 0 | 2016/08/31 | 0 | 2016/08/31 | 0
114863 | 23 | 114863 | P10P10 | 管件 FITTINGS | 异径三通 | 65 | 400 | PE |  | PP | 制造厂标准(参照SG 246-1981) |  | 0 | 2016/08/31 | 0 | 2016/08/31 | 0
114864 | 23 | 114864 | P10P10 | 法兰 FLANGES | 板式平焊法兰 | 65 | 400 | PL-FF | PN10 | HG 20539 PP | 法兰面尺寸按GB/T 9119 |  | 0 | 2016/08/31 | 0 | 2016/08/31 | 0
114865 | 23 | 114865 | P10P10 | 法兰 FLANGES | 平焊环板式松套法兰 | 65 | 400 | PL/C-FF | PN10 | HG 20539 PP(20#松套) | 法兰面尺寸按GB/T 9121 |  | 0 | 2016/08/31 | 0 | 2016/08/31 | 0
114866 | 23 | 114866 | P10P10 | 法兰 FLANGES | 法兰盖 | 65 | 400 | BL-FF | PN10 | HG 20539 PP | 法兰面尺寸按GB/T 9123 |  | 0 | 2016/08/31 | 0 | 2016/08/31 | 0
114867 | 23 | 114867 | P10P10 | 垫片 GASKETS | 非金属平垫片 | 65 | 400 | FF | PN10 | EPDM | GB/T 9126,GB/T 9129 |  | 0 | 2016/08/31 | 0 | 2016/08/31 | 0
114868 | 23 | 114868 | P10P10 | 紧固件 BOLTINGS | 全螺纹螺柱/两个大六角螺母/垫圈 | 65 | 400 |  |  | 35CrMoA/35/300HV | GB/T 9125,GB/T 97 |  | 0 | 2016/08/31 | 0 | 2016/08/31 | 0
114869 | 23 | 114869 | P10P10 | 阀门 VALVES | 球阀 | 65 | 125 | FF | PN10 | 钢衬氟塑料 | Q41W-10CF |  | 0 | 2016/08/31 | 0 | 2016/08/31 | 0
114870 | 23 | 114870 | P10P10 | 阀门 VALVES | 球阀 | 150 | 300 | FF | PN10 | 钢衬氟塑料 | Q347W-10CF |  | 0 | 2016/08/31 | 0 | 2016/08/31 | 0
114871 | 23 | 114871 | P10P10 | 阀门 VALVES | 球阀 | 100 | 300 | FF | PN10 | 钢衬氟塑料 | Q941W-10CF |  | 0 | 2016/08/31 | 0 | 2016/08/31 | 0
114872 | 23 | 114872 | P10P10 | 阀门 VALVES | 蝶阀 | 65 | 150 | FF | PN10 | 钢衬氟塑料 | D41W-10CF |  | 0 | 2016/08/31 | 0 | 2016/08/31 | 0
114873 | 23 | 114873 | P10P10 | 阀门 VALVES | 蝶阀 | 200 | 400 | FF | PN10 | 钢衬氟塑料 | D341W-10CF |  | 0 | 2016/08/31 | 0 | 2016/08/31 | 0
114874 | 23 | 114874 | P10P10 | 阀门 VALVES | 蝶阀 | 300 | 400 | FF | PN10 | 钢衬氟塑料 | D941W-10CF |  | 0 | 2016/08/31 | 0 | 2016/08/31 | 0
114875 | 23 | 114875 | P10P10 | 阀门 VALVES | 蝶阀 | 65 | 150 | WF | PN10 | 钢衬氟塑料 | D71W-10CF |  | 0 | 2016/08/31 | 0 | 2016/08/31 | 0
114876 | 23 | 114876 | P10P10 | 阀门 VALVES | 蝶阀 | 200 | 300 | WF | PN10 | 钢衬氟塑料 | D371W-10CF |  | 0 | 2016/08/31 | 0 | 2016/08/31 | 0
114877 | 23 | 114877 | P10P10 | 阀门 VALVES | 蝶阀 | 300 | 300 | WF | PN10 | 钢衬氟塑料 | D971W-10CF |  | 0 | 2016/08/31 | 0 | 2016/08/31 | 0
114878 | 23 | 114878 | P10P10 | 阀门 VALVES | 隔膜阀 | 65 | 300 | FF | PN10 | 钢衬氟塑料 | G41W-10CF |  | 0 | 2016/08/31 | 0 | 2016/08/31 | 0
114879 | 23 | 114879 | P10P10 | 阀门 VALVES | 隔膜阀 | 65 | 300 | FF | PN10 | 钢衬氟塑料 | G45W-10CF |  | 0 | 2016/08/31 | 0 | 2016/08/31 | 0
114880 | 23 | 114880 | P10S1 | 管子 PIPES | 无缝钢管 | 50 | 600 | BE |  | 06Cr19Ni10 | GB/T 14976 |  | 0 | 2016/08/31 | 0 | 2016/08/31 | 0
114881 | 23 | 114881 | P10S1 | 管件 FITTINGS | 45°弯头(长半径) | 50 | 600 | BE |  | GB/T 14976 06Cr19Ni10 | GB/T 12459 | 注2 | 0 | 2016/08/31 | 0 | 2016/08/31 | 0
114882 | 23 | 114882 | P10S1 | 管件 FITTINGS | 90°弯头(长半径) | 50 | 600 | BE |  | GB/T 14976 06Cr19Ni10 | GB/T 12459 | 注2 | 0 | 2016/08/31 | 0 | 2016/08/31 | 0
114883 | 23 | 114883 | P10S1 | 管件 FITTINGS | 90°弯头(短半径) | 50 | 600 | BE |  | GB/T 14976 06Cr19Ni10 | GB/T 12459 | 注2,注3 | 0 | 2016/08/31 | 0 | 2016/08/31 | 0
114884 | 23 | 114884 | P10S1 | 管件 FITTINGS | 异径管(同心) | 50 | 600 | BE |  | GB/T 14976 06Cr19Ni10 | GB/T 12459 | 注2 | 0 | 2016/08/31 | 0 | 2016/08/31 | 0
114885 | 23 | 114885 | P10S1 | 管件 FITTINGS | 异径管(偏心) | 50 | 600 | BE |  | GB/T 14976 06Cr19Ni10 | GB/T 12459 | 注2 | 0 | 2016/08/31 | 0 | 2016/08/31 | 0
114886 | 23 | 114886 | P10S1 | 管件 FITTINGS | 等径三通 | 50 | 600 | BE |  | GB/T 14976 06Cr19Ni10 | GB/T 12459 | 注2 | 0 | 2016/08/31 | 0 | 2016/08/31 | 0
114887 | 23 | 114887 | P10S1 | 管件 FITTINGS | 异径三通 | 50 | 600 | BE |  | GB/T 14976 06Cr19Ni10 | GB/T 12459 | 注2 | 0 | 2016/08/31 | 0 | 2016/08/31 | 0
114888 | 23 | 114888 | P10S1 | 法兰 FLANGES | 板式平焊法兰 | 50 | 600 | PL-RF | PN10 | GB/T 4237 06Cr19Ni10 | GB/T 9119 |  | 0 | 2016/08/31 | 0 | 2016/08/31 | 0
114889 | 23 | 114889 | P10S1 | 法兰 FLANGES | 板式平焊法兰 | 50 | 600 | PL-RF | PN16 | GB/T 4237 06Cr19Ni10 | GB/T 9119 | 注11 | 0 | 2016/08/31 | 0 | 2016/08/31 | 0
114890 | 23 | 114890 | P10S1 | 法兰 FLANGES | 板式平焊法兰 | 50 | 600 | PL-RF | PN25 | GB/T 4237 06Cr19Ni10 | GB/T 9119 | 注11 | 0 | 2016/08/31 | 0 | 2016/08/31 | 0
114891 | 23 | 114891 | P10S1 | 法兰 FLANGES | 法兰盖 | 50 | 600 | BL-RF | PN10 | GB/T 4237 06Cr19Ni10 | GB/T 9123 |  | 0 | 2016/08/31 | 0 | 2016/08/31 | 0
114892 | 23 | 114892 | P10S1 | 垫片 GASKETS | 非金属平垫片 | 50 | 600 | RF | PN10 | CR | GB/T 9126,GB/T 9129 |  | 0 | 2016/08/31 | 0 | 2016/08/31 | 0
114893 | 23 | 114893 | P10S1 | 垫片 GASKETS | 非金属平垫片 | 50 | 600 | RF | PN16 | EPDM | GB/T 9126,GB/T 9129 | 注11 | 0 | 2016/08/31 | 0 | 2016/08/31 | 0
114894 | 23 | 114894 | P10S1 | 垫片 GASKETS | 非金属平垫片 | 50 | 600 | RF | PN25 | RPTFE | GB/T 9126,GB/T 9129 | 注11 | 0 | 2016/08/31 | 0 | 2016/08/31 | 0
114895 | 23 | 114895 | P10S1 | 紧固件 BOLTINGS | 六角头螺栓/1型六角螺母/垫圈 | 50 | 600 |  |  | A2-70/A2-70/200HV | GB/T 9125,GB/T 97 |  | 0 | 2016/08/31 | 0 | 2016/08/31 | 0
114896 | 23 | 114896 | P10S1 | 阀门 VALVES | 闸阀 | 50 | 450 | RF | PN10 | GB/T 12230 CF8阀体 | Z41W-10P |  | 0 | 2016/08/31 | 0 | 2016/08/31 | 0
114897 | 23 | 114897 | P10S1 | 阀门 VALVES | 闸阀 | 500 | 600 | RF | PN10 | GB/T 12230 CF8阀体 | Z541W-10P |  | 0 | 2016/08/31 | 0 | 2016/08/31 | 0
114898 | 23 | 114898 | P10S1 | 阀门 VALVES | 闸阀 | 300 | 600 | RF | PN10 | GB/T 12230 CF8阀体 | Z941W-10P |  | 0 | 2016/08/31 | 0 | 2016/08/31 | 0
114899 | 23 | 114899 | P10S1 | 阀门 VALVES | 升降式止回阀 | 50 | 300 | RF | PN10 | GB/T 12230 CF8阀体 | H41W-10P | 注4 | 0 | 2016/08/31 | 0 | 2016/08/31 | 0
114900 | 23 | 114900 | P10S1 | 阀门 VALVES | 旋启式止回阀 | 50 | 500 | RF | PN10 | GB/T 12230 CF8阀体 | H44W-10P | 注6 | 0 | 2016/08/31 | 0 | 2016/08/31 | 0
114901 | 23 | 114901 | P10S1 | 阀门 VALVES | 水力控制阀 | 50 | 600 | RF | PN10 | GB/T 12230 CF8阀体 | JD745X-10P 多功能 |  | 0 | 2016/08/31 | 0 | 2016/08/31 | 0
114902 | 23 | 114902 | P10S2 | 管子 PIPES | 无缝钢管 | 50 | 600 | BE |  | 022Cr17Ni12Mo2 | GB/T 14976 |  | 0 | 2016/08/31 | 0 | 2016/08/31 | 0
114903 | 23 | 114903 | P10S2 | 管子 PIPES | 电熔焊(EFW)钢管 | 700 | 1200 | BE |  | 022Cr17Ni12Mo2 | GB/T 12771 Ⅰ类 |  | 0 | 2016/08/31 | 0 | 2016/08/31 | 0
114904 | 23 | 114904 | P10S2 | 管件 FITTINGS | 45°弯头(长半径) | 50 | 600 | BE |  | GB/T 14976 022Cr17Ni12Mo2 | GB/T 12459 | 注2 | 0 | 2016/08/31 | 0 | 2016/08/31 | 0
114905 | 23 | 114905 | P10S2 | 管件 FITTINGS | 90°弯头(长半径) | 50 | 600 | BE |  | GB/T 14976 022Cr17Ni12Mo2 | GB/T 12459 | 注2 | 0 | 2016/08/31 | 0 | 2016/08/31 | 0
114906 | 23 | 114906 | P10S2 | 管件 FITTINGS | 90°弯头(短半径) | 50 | 600 | BE |  | GB/T 14976 022Cr17Ni12Mo2 | GB/T 12459 | 注2,注3 | 0 | 2016/08/31 | 0 | 2016/08/31 | 0
114907 | 23 | 114907 | P10S2 | 管件 FITTINGS | 45°弯头(长半径) | 700 | 1200 | BE |  | GB/T 4237 022Cr17Ni12Mo2 | GB/T 13401 | 注2 | 0 | 2016/08/31 | 0 | 2016/08/31 | 0
114908 | 23 | 114908 | P10S2 | 管件 FITTINGS | 90°弯头(长半径) | 700 | 1200 | BE |  | GB/T 4237 022Cr17Ni12Mo2 | GB/T 13401 | 注2 | 0 | 2016/08/31 | 0 | 2016/08/31 | 0
114909 | 23 | 114909 | P10S2 | 管件 FITTINGS | 90°弯头 | 700 | 1200 | BE |  | GB/T 4237 022Cr17Ni12Mo2 | 02S403 | 注2,注3 | 0 | 2016/08/31 | 0 | 2016/08/31 | 0
114910 | 23 | 114910 | P10S2 | 管件 FITTINGS | 异径管(同心) | 50 | 600 | BE |  | GB/T 14976 022Cr17Ni12Mo2 | GB/T 12459 | 注2 | 0 | 2016/08/31 | 0 | 2016/08/31 | 0
114911 | 23 | 114911 | P10S2 | 管件 FITTINGS | 异径管(偏心) | 50 | 600 | BE |  | GB/T 14976 022Cr17Ni12Mo2 | GB/T 12459 | 注2 | 0 | 2016/08/31 | 0 | 2016/08/31 | 0
114912 | 23 | 114912 | P10S2 | 管件 FITTINGS | 异径管(同心) | 700 | 1200 | BE |  | GB/T 4237 022Cr17Ni12Mo2 | GB/T 13401 | 注2 | 0 | 2016/08/31 | 0 | 2016/08/31 | 0
114913 | 23 | 114913 | P10S2 | 管件 FITTINGS | 异径管(偏心) | 700 | 1200 | BE |  | GB/T 4237 022Cr17Ni12Mo2 | GB/T 13401 | 注2 | 0 | 2016/08/31 | 0 | 2016/08/31 | 0
114914 | 23 | 114914 | P10S2 | 管件 FITTINGS | 等径三通 | 50 | 600 | BE |  | GB/T 14976 022Cr17Ni12Mo2 | GB/T 12459 | 注2 | 0 | 2016/08/31 | 0 | 2016/08/31 | 0
114915 | 23 | 114915 | P10S2 | 管件 FITTINGS | 异径三通 | 50 | 600 | BE |  | GB/T 14976 022Cr17Ni12Mo2 | GB/T 12459 | 注2 | 0 | 2016/08/31 | 0 | 2016/08/31 | 0
114916 | 23 | 114916 | P10S2 | 管件 FITTINGS | 等径三通 | 700 | 1200 | BE |  | GB/T 4237 022Cr17Ni12Mo2 | GB/T 13401 | 注2 | 0 | 2016/08/31 | 0 | 2016/08/31 | 0
114917 | 23 | 114917 | P10S2 | 管件 FITTINGS | 异径三通 | 700 | 1200 | BE |  | GB/T 4237 022Cr17Ni12Mo2 | GB/T 13401 | 注2 | 0 | 2016/08/31 | 0 | 2016/08/31 | 0
114918 | 23 | 114918 | P10S2 | 法兰 FLANGES | 对焊法兰 | 50 | 1200 | WN-RF | PN10 | NB/T 47010 S31603 | GB/T 9115 | 注2 | 0 | 2016/08/31 | 0 | 2016/08/31 | 0
114919 | 23 | 114919 | P10S2 | 法兰 FLANGES | 法兰盖 | 50 | 1200 | BL-RF | PN10 | NB/T 47010 S31603 | GB/T 9123 |  | 0 | 2016/08/31 | 0 | 2016/08/31 | 0
114920 | 23 | 114920 | P10S2 | 垫片 GASKETS | 缠绕垫 | 50 | 1200 | RF | PN10 | 316L+柔性石墨 | 参照GB/T 4622 D2424 |  | 0 | 2016/08/31 | 0 | 2016/08/31 | 0
114921 | 23 | 114921 | P10S2 | 紧固件 BOLTINGS | 全螺纹螺柱/两个大六角螺母/垫圈 | 50 | 1200 |  |  | 35CrMoA/35/300HV | GB/T 9125,GB/T 97 |  | 0 | 2016/08/31 | 0 | 2016/08/31 | 0
114922 | 23 | 114922 | P10S2 | 阀门 VALVES | 闸阀 | 50 | 450 | RF | PN10 | GB/T 12230 CF3M阀体 | Z41W-10R 螺栓连接阀盖 |  | 0 | 2016/08/31 | 0 | 2016/08/31 | 0
114923 | 23 | 114923 | P10S2 | 阀门 VALVES | 闸阀 | 500 | 900 | RF | PN10 | GB/T 12230 CF3M阀体 | Z541W-10R 螺栓连接阀盖 |  | 0 | 2016/08/31 | 0 | 2016/08/31 | 0
114924 | 23 | 114924 | P10S2 | 阀门 VALVES | 闸阀 | 300 | 1200 | RF | PN10 | GB/T 12230 CF3M阀体 | Z941W-10R 螺栓连接阀盖 |  | 0 | 2016/08/31 | 0 | 2016/08/31 | 0
114925 | 23 | 114925 | P10S2 | 阀门 VALVES | 球阀 | 50 | 125 | RF | PN10 | GB/T 12230 CF3M阀体 | Q41F-10R |  | 0 | 2016/08/31 | 0 | 2016/08/31 | 0
114926 | 23 | 114926 | P10S2 | 阀门 VALVES | 球阀 | 150 | 300 | RF | PN10 | GB/T 12230 CF3M阀体 | Q347F-10R |  | 0 | 2016/08/31 | 0 | 2016/08/31 | 0
114927 | 23 | 114927 | P10S2 | 阀门 VALVES | 球阀 | 100 | 300 | RF | PN10 | GB/T 12230 CF3M阀体 | Q947F-10R |  | 0 | 2016/08/31 | 0 | 2016/08/31 | 0
114928 | 23 | 114928 | P10S2 | 阀门 VALVES | 蝶阀 | 50 | 150 | RF | PN10 | GB/T 12230 CF3M阀体 | D41F-10R |  | 0 | 2016/08/31 | 0 | 2016/08/31 | 0
114929 | 23 | 114929 | P10S2 | 阀门 VALVES | 蝶阀 | 350 | 1200 | RF | PN10 | GB/T 12230 CF3M阀体 | D341W-10R |  | 0 | 2016/08/31 | 0 | 2016/08/31 | 0
114930 | 23 | 114930 | P10S2 | 阀门 VALVES | 蝶阀 | 350 | 1200 | RF | PN10 | GB/T 12230 CF3M阀体 | D941W-10R |  | 0 | 2016/08/31 | 0 | 2016/08/31 | 0
114931 | 23 | 114931 | P10S2 | 阀门 VALVES | 蝶阀 | 50 | 150 | WF | PN10 | GB/T 12230 CF3M阀体 | D71F-10R |  | 0 | 2016/08/31 | 0 | 2016/08/31 | 0
114932 | 23 | 114932 | P10S2 | 阀门 VALVES | 蝶阀 | 200 | 300 | WF | PN10 | GB/T 12230 CF3M阀体 | D371W-10R |  | 0 | 2016/08/31 | 0 | 2016/08/31 | 0
114933 | 23 | 114933 | P10S2 | 阀门 VALVES | 蝶阀 | 300 | 300 | WF | PN10 | GB/T 12230 CF3M阀体 | D971W-10R |  | 0 | 2016/08/31 | 0 | 2016/08/31 | 0
114934 | 23 | 114934 | P10S2 | 阀门 VALVES | 管夹阀 | 20 | 500 | RF | PN10 | 铝合金衬胶 | GJ41X-10L |  | 0 | 2016/08/31 | 0 | 2016/08/31 | 0
114935 | 23 | 114935 | P10S4 | 管子 PIPES | 钢板卷焊管 | 700 | 3400 | BE |  | GB/T 4237 022Cr17Ni12Mo2 | GB 50235 |  | 0 | 2016/08/31 | 0 | 2016/08/31 | 0
114936 | 23 | 114936 | P10S4 | 管件 FITTINGS | 15°虾米弯 | 700 | 3400 | BE |  | GB/T 4237 022Cr17Ni12Mo2 | GB 50235 | 注2 | 0 | 2016/08/31 | 0 | 2016/08/31 | 0
114937 | 23 | 114937 | P10S4 | 管件 FITTINGS | 30°虾米弯 | 700 | 3400 | BE |  | GB/T 4237 022Cr17Ni12Mo2 | GB 50235 | 注2 | 0 | 2016/08/31 | 0 | 2016/08/31 | 0
114938 | 23 | 114938 | P10S4 | 管件 FITTINGS | 45°虾米弯 | 700 | 3400 | BE |  | GB/T 4237 022Cr17Ni12Mo2 | GB 50235 | 注2 | 0 | 2016/08/31 | 0 | 2016/08/31 | 0
114939 | 23 | 114939 | P10S4 | 管件 FITTINGS | 60°虾米弯 | 700 | 3400 | BE |  | GB/T 4237 022Cr17Ni12Mo2 | GB 50235 | 注2 | 0 | 2016/08/31 | 0 | 2016/08/31 | 0
114940 | 23 | 114940 | P10S4 | 管件 FITTINGS | 90°虾米弯 | 700 | 3400 | BE |  | GB/T 4237 022Cr17Ni12Mo2 | GB 50235 | 注2 | 0 | 2016/08/31 | 0 | 2016/08/31 | 0
114941 | 23 | 114941 | P10S4 | 管件 FITTINGS | 异径管(同心) | 700 | 3400 | BE |  | GB/T 4237 022Cr17Ni12Mo2 | GB 50235 | 注2 | 0 | 2016/08/31 | 0 | 2016/08/31 | 0
114942 | 23 | 114942 | P10S4 | 管件 FITTINGS | 异径管(偏心) | 700 | 3400 | BE |  | GB/T 4237 022Cr17Ni12Mo2 | GB 50235 | 注2 | 0 | 2016/08/31 | 0 | 2016/08/31 | 0
114943 | 23 | 114943 | P10S4 | 管件 FITTINGS | 等径三通 | 700 | 3400 | BE |  | GB/T 4237 022Cr17Ni12Mo2 | GB 50235 | 注2 | 0 | 2016/08/31 | 0 | 2016/08/31 | 0
114944 | 23 | 114944 | P10S4 | 管件 FITTINGS | 异径三通 | 700 | 3400 | BE |  | GB/T 4237 022Cr17Ni12Mo2 | GB 50235 | 注2 | 0 | 2016/08/31 | 0 | 2016/08/31 | 0
114945 | 23 | 114945 | P10S4 | 法兰 FLANGES | 板式平焊法兰 | 700 | 2000 | PL-RF | PN10 | GB/T 4237 022Cr17Ni12Mo2 | GB/T 9119 |  | 0 | 2016/08/31 | 0 | 2016/08/31 | 0
114946 | 23 | 114946 | P10S4 | 法兰 FLANGES | 法兰盖 | 700 | 2000 | BL-RF | PN10 | GB/T 4237 022Cr17Ni12Mo2 | GB/T 9123 |  | 0 | 2016/08/31 | 0 | 2016/08/31 | 0
114947 | 23 | 114947 | P10S4 | 垫片 GASKETS | 柔性石墨复合垫片 | 700 | 3400 | RF | PN10 | 022Cr17Ni12Mo2/柔性石墨 | GB/T 19675 |  | 0 | 2016/08/31 | 0 | 2016/08/31 | 0
114948 | 23 | 114948 | P10S4 | 紧固件 BOLTINGS | 六角头螺栓/1型六角螺母/垫圈 | 700 | 3400 |  |  | A2-70/A2-70/200HV | GB/T 9125,GB/T 97 |  | 0 | 2016/08/31 | 0 | 2016/08/31 | 0
114949 | 23 | 114949 | P10S4 | 阀门 VALVES | 闸阀 | 700 | 1200 | RF | PN10 | GB/T 12230 CF3M阀体 | Z941H-10R |  | 0 | 2016/08/31 | 0 | 2016/08/31 | 0
114950 | 23 | 114950 | P10S4 | 阀门 VALVES | 蝶阀 | 700 | 1200 | RF | PN10 | GB/T 12230 CF3M阀体 | D341H-10R |  | 0 | 2016/08/31 | 0 | 2016/08/31 | 0
114951 | 23 | 114951 | P10S4 | 阀门 VALVES | 蝶阀 | 700 | 2000 | RF | PN10 | GB/T 12230 CF3M阀体 | D941H-10R |  | 0 | 2016/08/31 | 0 | 2016/08/31 | 0
114952 | 23 | 114952 | P10S4 | 阀门 VALVES | 蝶阀 | 700 | 2000 | RF | PN10 | GB/T 12230 CF3M阀体 | D943H-10R |  | 0 | 2016/08/31 | 0 | 2016/08/31 | 0
114953 | 23 | 114953 | P10S4 | 阀门 VALVES | 蝶阀 | 700 | 2000 | BE | PN10 | GB/T 12230 CF3M阀体 | D963H-10R | 注2 | 0 | 2016/08/31 | 0 | 2016/08/31 | 0
114954 | 23 | 114954 | P10S5 | 管子 PIPES | 无缝钢管 | 20 | 200 | BE |  | 06Cr17Ni12Mo2 | GB/T 14976 |  | 0 | 2016/08/31 | 0 | 2016/08/31 | 0
114955 | 23 | 114955 | P10S5 | 管子 PIPES | 电熔焊(EFW)钢管 | 250 | 600 | BE |  | 06Cr17Ni12Mo2 | GB/T 12771 Ej=0.85 |  | 0 | 2016/08/31 | 0 | 2016/08/31 | 0
114956 | 23 | 114956 | P10S5 | 短管 NIPPLES | 短管(L=100mm) | 20 | 40 | BE×BE | Sch.40S | GB/T 14976 06Cr17Ni12Mo2 | HG/T 20553 (Ⅰa) |  | 0 | 2016/08/31 | 0 | 2016/08/31 | 0
114957 | 23 | 114957 | P10S5 | 短管 NIPPLES | 短管(L=100mm) | 20 | 40 | MNPT×MNPT | Sch.80S | GB/T 14976 06Cr17Ni12Mo2 | HG/T 20553 (Ⅰa) |  | 0 | 2016/08/31 | 0 | 2016/08/31 | 0
114958 | 23 | 114958 | P10S5 | 短管 NIPPLES | 短管(L=100mm) | 20 | 40 | BE×MNPT | Sch.80S | GB/T 14976 06Cr17Ni12Mo2 | HG/T 20553 (Ⅰa) |  | 0 | 2016/08/31 | 0 | 2016/08/31 | 0
114959 | 23 | 114959 | P10S5 | 管件 FITTINGS | 45°弯头(长半径) | 20 | 200 | BE |  | GB/T 14976 06Cr17Ni12Mo2 | GB/T 12459 | 注2 | 0 | 2016/08/31 | 0 | 2016/08/31 | 0
114960 | 23 | 114960 | P10S5 | 管件 FITTINGS | 90°弯头(长半径) | 20 | 200 | BE |  | GB/T 14976 06Cr17Ni12Mo2 | GB/T 12459 | 注2 | 0 | 2016/08/31 | 0 | 2016/08/31 | 0
114961 | 23 | 114961 | P10S5 | 管件 FITTINGS | 90°弯头(短半径) | 25 | 200 | BE |  | GB/T 14976 06Cr17Ni12Mo2 | GB/T 12459 | 注2,注3 | 0 | 2016/08/31 | 0 | 2016/08/31 | 0
114962 | 23 | 114962 | P10S5 | 管件 FITTINGS | 45°弯头(长半径) | 250 | 600 | BE |  | GB/T 4237 06Cr17Ni12Mo2 Ej=0.85 | GB/T 13401 | 注2 | 0 | 2016/08/31 | 0 | 2016/08/31 | 0
114963 | 23 | 114963 | P10S5 | 管件 FITTINGS | 90°弯头(长半径) | 250 | 600 | BE |  | GB/T 4237 06Cr17Ni12Mo2 Ej=0.85 | GB/T 13401 | 注2 | 0 | 2016/08/31 | 0 | 2016/08/31 | 0
114964 | 23 | 114964 | P10S5 | 管件 FITTINGS | 90°弯头(短半径) | 250 | 600 | BE |  | GB/T 4237 06Cr17Ni12Mo2 Ej=0.85 | GB/T 13401 | 注2,注3 | 0 | 2016/08/31 | 0 | 2016/08/31 | 0
114965 | 23 | 114965 | P10S5 | 管件 FITTINGS | 异径管(同心) | 20 | 200 | BE |  | GB/T 14976 06Cr17Ni12Mo2 | GB/T 12459 | 注2 | 0 | 2016/08/31 | 0 | 2016/08/31 | 0
114966 | 23 | 114966 | P10S5 | 管件 FITTINGS | 异径管(偏心) | 20 | 200 | BE |  | GB/T 14976 06Cr17Ni12Mo2 | GB/T 12459 | 注2 | 0 | 2016/08/31 | 0 | 2016/08/31 | 0
114967 | 23 | 114967 | P10S5 | 管件 FITTINGS | 异径管(同心) | 250 | 600 | BE |  | GB/T 4237 06Cr17Ni12Mo2 Ej=0.85 | GB/T 13401 | 注2 | 0 | 2016/08/31 | 0 | 2016/08/31 | 0
114968 | 23 | 114968 | P10S5 | 管件 FITTINGS | 异径管(偏心) | 250 | 600 | BE |  | GB/T 4237 06Cr17Ni12Mo2 Ej=0.85 | GB/T 13401 | 注2 | 0 | 2016/08/31 | 0 | 2016/08/31 | 0
114969 | 23 | 114969 | P10S5 | 管件 FITTINGS | 等径三通 | 20 | 200 | BE |  | GB/T 14976 06Cr17Ni12Mo2 | GB/T 12459 | 注2 | 0 | 2016/08/31 | 0 | 2016/08/31 | 0
114970 | 23 | 114970 | P10S5 | 管件 FITTINGS | 异径三通 | 20 | 200 | BE |  | GB/T 14976 06Cr17Ni12Mo2 | GB/T 12459 | 注2 | 0 | 2016/08/31 | 0 | 2016/08/31 | 0
114971 | 23 | 114971 | P10S5 | 管件 FITTINGS | 等径三通 | 250 | 600 | BE |  | GB/T 4237 06Cr17Ni12Mo2 Ej=0.85 | GB/T 13401 | 注2 | 0 | 2016/08/31 | 0 | 2016/08/31 | 0
114972 | 23 | 114972 | P10S5 | 管件 FITTINGS | 异径三通 | 250 | 600 | BE |  | GB/T 4237 06Cr17Ni12Mo2 Ej=0.85 | GB/T 13401 | 注2 | 0 | 2016/08/31 | 0 | 2016/08/31 | 0
114973 | 23 | 114973 | P10S5 | 管件 FITTINGS | 等径四通 | 20 | 200 | BE |  | GB/T 14976 06Cr17Ni12Mo2 | GB/T 12459 | 注2 | 0 | 2016/08/31 | 0 | 2016/08/31 | 0
114974 | 23 | 114974 | P10S5 | 管件 FITTINGS | 异径四通 | 20 | 200 | BE |  | GB/T 14976 06Cr17Ni12Mo2 | GB/T 12459 | 注2 | 0 | 2016/08/31 | 0 | 2016/08/31 | 0
114975 | 23 | 114975 | P10S5 | 管件 FITTINGS | 等径四通 | 250 | 600 | BE |  | GB/T 4237 06Cr17Ni12Mo2 Ej=0.85 | GB/T 13401 | 注2 | 0 | 2016/08/31 | 0 | 2016/08/31 | 0
114976 | 23 | 114976 | P10S5 | 管件 FITTINGS | 异径四通 | 250 | 600 | BE |  | GB/T 4237 06Cr17Ni12Mo2 Ej=0.85 | GB/T 13401 | 注2 | 0 | 2016/08/31 | 0 | 2016/08/31 | 0
114977 | 23 | 114977 | P10S5 | 法兰 FLANGES | 对焊法兰 | 20 | 600 | WN-RF | PN10 | NB/T 47010 S31608 | GB/T 9115 | 注2 | 0 | 2016/08/31 | 0 | 2016/08/31 | 0
114978 | 23 | 114978 | P10S5 | 法兰 FLANGES | 法兰盖 | 20 | 600 | BL-RF | PN10 | NB/T 47010 S31608 | GB/T 9123 |  | 0 | 2016/08/31 | 0 | 2016/08/31 | 0
114979 | 23 | 114979 | P10S5 | 垫片 GASKETS | 非金属平垫片 | 20 | 600 | RF | PN10 | EPDM | GB/T 9126,GB/T 9129 |  | 0 | 2016/08/31 | 0 | 2016/08/31 | 0
114980 | 23 | 114980 | P10S5 | 紧固件 BOLTINGS | 全螺纹螺柱/两个大六角螺母/垫圈 | 20 | 600 |  |  | 35CrMoA/35/300HV | GB/T 9125,GB/T 97 |  | 0 | 2016/08/31 | 0 | 2016/08/31 | 0
114981 | 23 | 114981 | P10S5 | 阀门 VALVES | 截止阀 | 20 | 40 | RF | PN10 | NB/T 47010 S31608阀体 | J41W-10R |  | 0 | 2016/08/31 | 0 | 2016/08/31 | 0
114982 | 23 | 114982 | P10S5 | 阀门 VALVES | 截止阀 | 50 | 150 | RF | PN10 | GB/T 12230 CF8M阀体 | J41W-10R |  | 0 | 2016/08/31 | 0 | 2016/08/31 | 0
114983 | 23 | 114983 | P10S5 | 阀门 VALVES | 截止阀 | 200 | 300 | RF | PN10 | GB/T 12230 CF8M阀体 | J541W-10R |  | 0 | 2016/08/31 | 0 | 2016/08/31 | 0
114984 | 23 | 114984 | P10S5 | 阀门 VALVES | 升降式止回阀 | 20 | 40 | RF | PN10 | NB/T 47010 S31608阀体 | H41W-10R | 注4 | 0 | 2016/08/31 | 0 | 2016/08/31 | 0
114985 | 23 | 114985 | P10S5 | 阀门 VALVES | 旋启式止回阀 | 50 | 200 | WF | PN10 | GB/T 12230 CF8M阀体 | H76W-10R | 注6 | 0 | 2016/08/31 | 0 | 2016/08/31 | 0
114986 | 23 | 114986 | P10S5 | 阀门 VALVES | 球阀 | 20 | 40 | RF | PN10 | NB/T 47010 S31608阀体 | Q41F-10R |  | 0 | 2016/08/31 | 0 | 2016/08/31 | 0
114987 | 23 | 114987 | P10S5 | 阀门 VALVES | 球阀 | 50 | 125 | RF | PN10 | GB/T 12230 CF8M阀体 | Q41F-10R |  | 0 | 2016/08/31 | 0 | 2016/08/31 | 0
114988 | 23 | 114988 | P10S5 | 阀门 VALVES | 球阀 | 150 | 300 | RF | PN10 | GB/T 12230 CF8M阀体 | Q347W-10R |  | 0 | 2016/08/31 | 0 | 2016/08/31 | 0
114989 | 23 | 114989 | P10S6 | 管子 PIPES | 无缝钢管 | 20 | 600 | BE |  | 254SMO | 参照GB/T 14976 |  | 0 | 2016/08/31 | 0 | 2016/08/31 | 0
114990 | 23 | 114990 | P10S6 | 短管 NIPPLES | 短管(L=100mm) | 20 | 40 | BE×BE | Sch.40S | 参照GB/T 14976 254SMO | HG/T 20553 (Ⅰa) |  | 0 | 2016/08/31 | 0 | 2016/08/31 | 0
114991 | 23 | 114991 | P10S6 | 短管 NIPPLES | 短管(L=100mm) | 20 | 40 | MNPT×MNPT | Sch.80S | 参照GB/T 14976 254SMO | HG/T 20553 (Ⅰa) |  | 0 | 2016/08/31 | 0 | 2016/08/31 | 0
114992 | 23 | 114992 | P10S6 | 短管 NIPPLES | 短管(L=100mm) | 20 | 40 | BE×MNPT | Sch.80S | 参照GB/T 14976 254SMO | HG/T 20553 (Ⅰa) |  | 0 | 2016/08/31 | 0 | 2016/08/31 | 0
114993 | 23 | 114993 | P10S6 | 管件 FITTINGS | 45°弯头(长半径) | 20 | 600 | BE |  | 参照GB/T 14976 254SMO | GB/T 12459 | 注2 | 0 | 2016/08/31 | 0 | 2016/08/31 | 0
114994 | 23 | 114994 | P10S6 | 管件 FITTINGS | 90°弯头(长半径) | 20 | 600 | BE |  | 参照GB/T 14976 254SMO | GB/T 12459 | 注2 | 0 | 2016/08/31 | 0 | 2016/08/31 | 0
114995 | 23 | 114995 | P10S6 | 管件 FITTINGS | 90°弯头(短半径) | 25 | 600 | BE |  | 参照GB/T 14976 254SMO | GB/T 12459 | 注2,注3 | 0 | 2016/08/31 | 0 | 2016/08/31 | 0
114996 | 23 | 114996 | P10S6 | 管件 FITTINGS | 异径管(同心) | 20 | 600 | BE |  | 参照GB/T 14976 254SMO | GB/T 12459 | 注2 | 0 | 2016/08/31 | 0 | 2016/08/31 | 0
114997 | 23 | 114997 | P10S6 | 管件 FITTINGS | 异径管(偏心) | 20 | 600 | BE |  | 参照GB/T 14976 254SMO | GB/T 12459 | 注2 | 0 | 2016/08/31 | 0 | 2016/08/31 | 0
114998 | 23 | 114998 | P10S6 | 管件 FITTINGS | 等径三通 | 20 | 600 | BE |  | 参照GB/T 14976 254SMO | GB/T 12459 | 注2 | 0 | 2016/08/31 | 0 | 2016/08/31 | 0
114999 | 23 | 114999 | P10S6 | 管件 FITTINGS | 异径三通 | 20 | 600 | BE |  | 参照GB/T 14976 254SMO | GB/T 12459 | 注2 | 0 | 2016/08/31 | 0 | 2016/08/31 | 0
115000 | 23 | 115000 | P10S6 | 法兰 FLANGES | 对焊法兰 | 20 | 600 | WN-RF | PN10 | 254SMO锻件 | GB/T 9115 | 注2 | 0 | 2016/08/31 | 0 | 2016/08/31 | 0
115001 | 23 | 115001 | P10S6 | 法兰 FLANGES | 法兰盖 | 20 | 600 | BL-RF | PN10 | 254SMO锻件 | GB/T 9123 |  | 0 | 2016/08/31 | 0 | 2016/08/31 | 0
115002 | 23 | 115002 | P10S6 | 垫片 GASKETS | 缠绕垫 | 20 | 600 | RF | PN10 | 316L+柔性石墨 | 参照GB/T 4622 D2424 |  | 0 | 2016/08/31 | 0 | 2016/08/31 | 0
115003 | 23 | 115003 | P10S6 | 紧固件 BOLTINGS | 全螺纹螺柱/两个大六角螺母/垫圈 | 20 | 600 |  |  | 35CrMoA/35/300HV | GB/T 9125,GB/T 97 |  | 0 | 2016/08/31 | 0 | 2016/08/31 | 0
115004 | 23 | 115004 | P10S6 | 阀门 VALVES | 闸阀 | 20 | 450 | RF | PN10 | 254SMO阀体 | Z41W-10R254SMO |  | 0 | 2016/08/31 | 0 | 2016/08/31 | 0
115005 | 23 | 115005 | P10S6 | 阀门 VALVES | 闸阀 | 500 | 600 | RF | PN10 | 254SMO阀体 | Z541W-10R254SMO |  | 0 | 2016/08/31 | 0 | 2016/08/31 | 0
115006 | 23 | 115006 | P10S6 | 阀门 VALVES | 闸阀 | 300 | 600 | RF | PN10 | 254SMO阀体 | Z941W-10R254SMO |  | 0 | 2016/08/31 | 0 | 2016/08/31 | 0
115007 | 23 | 115007 | P10S6 | 阀门 VALVES | 升降式止回阀 | 20 | 40 | RF | PN10 | 254SMO阀体 | H41W-10R254SMO | 注4 | 0 | 2016/08/31 | 0 | 2016/08/31 | 0
115008 | 23 | 115008 | P10S6 | 阀门 VALVES | 升降式止回阀 | 20 | 40 | RF | PN10 | 254SMO阀体 | H42W-10R254SMO | 注5 | 0 | 2016/08/31 | 0 | 2016/08/31 | 0
115009 | 23 | 115009 | P10S6 | 阀门 VALVES | 升降式止回阀 | 50 | 200 | RF | PN10 | 254SMO阀体 | H42W-10R254SMO | 注5 | 0 | 2016/08/31 | 0 | 2016/08/31 | 0
115010 | 23 | 115010 | P10S6 | 阀门 VALVES | 旋启式止回阀 | 50 | 250 | RF | PN10 | 254SMO阀体 | H44W-10R254SMO | 注6 | 0 | 2016/08/31 | 0 | 2016/08/31 | 0
115011 | 23 | 115011 | P10S6 | 阀门 VALVES | 球阀 | 20 | 125 | RF | PN10 | 254SMO阀体 | Q41F-10R254SMO |  | 0 | 2016/08/31 | 0 | 2016/08/31 | 0
115012 | 23 | 115012 | P10S6 | 阀门 VALVES | 球阀 | 150 | 300 | RF | PN10 | 254SMO阀体 | Q347F-10R254SMO |  | 0 | 2016/08/31 | 0 | 2016/08/31 | 0
115013 | 23 | 115013 | P10S6 | 阀门 VALVES | 球阀 | 100 | 300 | RF | PN10 | 254SMO阀体 | Q941F-10R254SMO |  | 0 | 2016/08/31 | 0 | 2016/08/31 | 0
115014 | 23 | 115014 | P10S7 | 管子 PIPES | 无缝钢管 | 100 | 400 | BE |  | 022Cr17Ni12Mo2(AP) | GB/T 14976 |  | 0 | 2016/08/31 | 0 | 2016/08/31 | 0
115015 | 23 | 115015 | P10S7 | 管子 PIPES | 钢板卷焊管 | 450 | 900 | BE |  | GB/T 4237 022Cr17Ni12Mo2(AP) | GB 50235 |  | 0 | 2016/08/31 | 0 | 2016/08/31 | 0
115016 | 23 | 115016 | P10S7 | 管件 FITTINGS | 45°弯头(长半径) | 100 | 400 | BE |  | GB/T 14976 022Cr17Ni12Mo2(AP) | GB/T 12459 | 注2 | 0 | 2016/08/31 | 0 | 2016/08/31 | 0
115017 | 23 | 115017 | P10S7 | 管件 FITTINGS | 90°弯头(长半径) | 100 | 400 | BE |  | GB/T 14976 022Cr17Ni12Mo2(AP) | GB/T 12459 | 注2 | 0 | 2016/08/31 | 0 | 2016/08/31 | 0
115018 | 23 | 115018 | P10S7 | 管件 FITTINGS | 90°弯头(短半径) | 100 | 400 | BE |  | GB/T 14976 022Cr17Ni12Mo2(AP) | GB/T 12459 | 注2,注3 | 0 | 2016/08/31 | 0 | 2016/08/31 | 0
115019 | 23 | 115019 | P10S7 | 管件 FITTINGS | 45°弯头 | 450 | 900 | BE |  | GB/T 4237 022Cr17Ni12Mo2(AP) | 参照GB/T 13401 钢板卷焊 | 注2 | 0 | 2016/08/31 | 0 | 2016/08/31 | 0
115020 | 23 | 115020 | P10S7 | 管件 FITTINGS | 90°弯头 | 450 | 900 | BE |  | GB/T 4237 022Cr17Ni12Mo2(AP) | 参照GB/T 13401 钢板卷焊 | 注2 | 0 | 2016/08/31 | 0 | 2016/08/31 | 0
115021 | 23 | 115021 | P10S7 | 管件 FITTINGS | 异径管(同心) | 100 | 400 | BE |  | GB/T 14976 022Cr17Ni12Mo2(AP) | GB/T 12459 | 注2 | 0 | 2016/08/31 | 0 | 2016/08/31 | 0
115022 | 23 | 115022 | P10S7 | 管件 FITTINGS | 异径管(偏心) | 100 | 400 | BE |  | GB/T 14976 022Cr17Ni12Mo2(AP) | GB/T 12459 | 注2 | 0 | 2016/08/31 | 0 | 2016/08/31 | 0
115023 | 23 | 115023 | P10S7 | 管件 FITTINGS | 异径管(同心) | 450 | 900 | BE |  | GB/T 4237 022Cr17Ni12Mo2(AP) | 参照GB/T 13401 钢板卷焊 | 注2 | 0 | 2016/08/31 | 0 | 2016/08/31 | 0
115024 | 23 | 115024 | P10S7 | 管件 FITTINGS | 异径管(偏心) | 450 | 900 | BE |  | GB/T 4237 022Cr17Ni12Mo2(AP) | 参照GB/T 13401 钢板卷焊 | 注2 | 0 | 2016/08/31 | 0 | 2016/08/31 | 0
115025 | 23 | 115025 | P10S7 | 管件 FITTINGS | 等径三通 | 100 | 400 | BE |  | GB/T 14976 022Cr17Ni12Mo2(AP) | GB/T 12459 | 注2 | 0 | 2016/08/31 | 0 | 2016/08/31 | 0
115026 | 23 | 115026 | P10S7 | 管件 FITTINGS | 异径三通 | 100 | 400 | BE |  | GB/T 14976 022Cr17Ni12Mo2(AP) | GB/T 12459 | 注2 | 0 | 2016/08/31 | 0 | 2016/08/31 | 0
115027 | 23 | 115027 | P10S7 | 管件 FITTINGS | 等径三通 | 450 | 900 | BE |  | GB/T 4237 022Cr17Ni12Mo2(AP) | 参照GB/T 13401 钢板卷焊 | 注2 | 0 | 2016/08/31 | 0 | 2016/08/31 | 0
115028 | 23 | 115028 | P10S7 | 管件 FITTINGS | 异径三通 | 450 | 900 | BE |  | GB/T 4237 022Cr17Ni12Mo2(AP) | 参照GB/T 13401 钢板卷焊 | 注2 | 0 | 2016/08/31 | 0 | 2016/08/31 | 0
115029 | 23 | 115029 | P10S7 | 法兰 FLANGES | 对焊法兰 | 100 | 900 | WN-RF | PN10 | NB/T 47010 S31603 | GB/T 9115 | 注2 | 0 | 2016/08/31 | 0 | 2016/08/31 | 0
115030 | 23 | 115030 | P10S7 | 法兰 FLANGES | 带颈对焊夹套法兰(异径) | 100 | 900 | JWN-RF | PN10 | NB/T 47010 S31603 | HG/T 20592 |  | 0 | 2016/08/31 | 0 | 2016/08/31 | 0
115031 | 23 | 115031 | P10S7 | 法兰 FLANGES | 法兰盖 | 100 | 900 | BL-RF | PN10 | NB/T 47010 S31603 | GB/T 9123 |  | 0 | 2016/08/31 | 0 | 2016/08/31 | 0
115032 | 23 | 115032 | P10S7 | 垫片 GASKETS | 非金属平垫片 | 100 | 900 | RF | PN10 | RPTFE | GB/T 9126,GB/T 9129 |  | 0 | 2016/08/31 | 0 | 2016/08/31 | 0
115033 | 23 | 115033 | P10S7 | 紧固件 BOLTINGS | 全螺纹螺柱/两个大六角螺母/垫圈 | 100 | 900 |  |  | 35CrMoA/35/300HV | GB/T 9125,GB/T 97 |  | 0 | 2016/08/31 | 0 | 2016/08/31 | 0
115034 | 23 | 115034 | P10S7 | 阀门 VALVES | 闸阀 | 100 | 450 | RF | PN10 | GB/T 12230 CF3M阀体 | Z41W-10R |  | 0 | 2016/08/31 | 0 | 2016/08/31 | 0
115035 | 23 | 115035 | P10S7 | 阀门 VALVES | 闸阀 | 500 | 900 | RF | PN10 | GB/T 12230 CF3M阀体 | Z541W-10R |  | 0 | 2016/08/31 | 0 | 2016/08/31 | 0
115036 | 23 | 115036 | P10S7 | 阀门 VALVES | 闸阀 | 300 | 900 | RF | PN10 | GB/T 12230 CF3M阀体 | Z941W-10R |  | 0 | 2016/08/31 | 0 | 2016/08/31 | 0
115037 | 23 | 115037 | P10S7 | 阀门 VALVES | 闸阀 | 100 | 450 | RF | PN10 | 钢衬氟塑料 | Z41W-10CF |  | 0 | 2016/08/31 | 0 | 2016/08/31 | 0
115038 | 23 | 115038 | P10S7 | 阀门 VALVES | 闸阀 | 500 | 900 | RF | PN10 | 钢衬氟塑料 | Z541W-10CF |  | 0 | 2016/08/31 | 0 | 2016/08/31 | 0
115039 | 23 | 115039 | P10S7 | 阀门 VALVES | 闸阀 | 300 | 900 | RF | PN10 | 钢衬氟塑料 | Z941W-10CF |  | 0 | 2016/08/31 | 0 | 2016/08/31 | 0
115040 | 23 | 115040 | P10S7 | 阀门 VALVES | 球阀 | 100 | 100 | RF | PN10 | GB/T 12230 CF3M阀体 | Q41W-10R |  | 0 | 2016/08/31 | 0 | 2016/08/31 | 0
115041 | 23 | 115041 | P10S7 | 阀门 VALVES | 球阀 | 125 | 300 | RF | PN10 | GB/T 12230 CF3M阀体 | Q347W-10R |  | 0 | 2016/08/31 | 0 | 2016/08/31 | 0
115042 | 23 | 115042 | P10S7 | 阀门 VALVES | 球阀 | 100 | 300 | RF | PN10 | GB/T 12230 CF3M阀体 | Q941W-10R |  | 0 | 2016/08/31 | 0 | 2016/08/31 | 0
115043 | 23 | 115043 | P10S7 | 阀门 VALVES | 球阀 | 100 | 100 | RF | PN10 | 钢衬氟塑料 | Q41W-10CF |  | 0 | 2016/08/31 | 0 | 2016/08/31 | 0
115044 | 23 | 115044 | P10S7 | 阀门 VALVES | 球阀 | 125 | 300 | RF | PN10 | 钢衬氟塑料 | Q347W-10CF |  | 0 | 2016/08/31 | 0 | 2016/08/31 | 0
115045 | 23 | 115045 | P10S7 | 阀门 VALVES | 球阀 | 100 | 300 | RF | PN10 | 钢衬氟塑料 | Q941W-10CF |  | 0 | 2016/08/31 | 0 | 2016/08/31 | 0
115046 | 23 | 115046 | P10S7 | 阀门 VALVES | 蝶阀 | 350 | 900 | RF | PN10 | GB/T 12230 CF3M阀体 | D341W-10R |  | 0 | 2016/08/31 | 0 | 2016/08/31 | 0
115047 | 23 | 115047 | P10S7 | 阀门 VALVES | 蝶阀 | 350 | 900 | RF | PN10 | GB/T 12230 CF3M阀体 | D941W-10R |  | 0 | 2016/08/31 | 0 | 2016/08/31 | 0
115048 | 23 | 115048 | P10S7 | 阀门 VALVES | 蝶阀 | 350 | 900 | RF | PN10 | 钢衬氟塑料 | D341W-10CF |  | 0 | 2016/08/31 | 0 | 2016/08/31 | 0
115049 | 23 | 115049 | P10S7 | 阀门 VALVES | 蝶阀 | 350 | 900 | RF | PN10 | 钢衬氟塑料 | D941W-10CF |  | 0 | 2016/08/31 | 0 | 2016/08/31 | 0
115050 | 23 | 115050 | P10S7 | 阀门 VALVES | 蝶阀 | 100 | 300 | WF | PN10 | GB/T 12230 CF3M阀体 | D371W-10R |  | 0 | 2016/08/31 | 0 | 2016/08/31 | 0
115051 | 23 | 115051 | P10S7 | 阀门 VALVES | 蝶阀 | 300 | 300 | WF | PN10 | GB/T 12230 CF3M阀体 | D971W-10R |  | 0 | 2016/08/31 | 0 | 2016/08/31 | 0
115052 | 23 | 115052 | P10S7 | 阀门 VALVES | 蝶阀 | 100 | 300 | WF | PN10 | 钢衬氟塑料 | D371W-10CF |  | 0 | 2016/08/31 | 0 | 2016/08/31 | 0
115053 | 23 | 115053 | P10S7 | 阀门 VALVES | 蝶阀 | 300 | 300 | WF | PN10 | 钢衬氟塑料 | D971W-10CF |  | 0 | 2016/08/31 | 0 | 2016/08/31 | 0
115054 | 23 | 115054 | P10S8 | 管子 PIPES | 无缝钢管 | 15 | 300 | BE |  | 耐酸合金(如XDS-1等) | 制造厂标准 |  | 0 | 2016/08/31 | 0 | 2016/08/31 | 0
115055 | 23 | 115055 | P10S8 | 管子 PIPES | 电熔焊(EFW)钢管 | 350 | 800 | BE |  | 耐酸合金(如XDS-1等) | 制造厂标准 |  | 0 | 2016/08/31 | 0 | 2016/08/31 | 0
115056 | 23 | 115056 | P10S8 | 短管 NIPPLES | 短管(L=100mm) | 15 | 40 | BE×BE | Sch.40S | 耐酸合金(如XDS-1等) | HG/T 20553 (Ⅰa) |  | 0 | 2016/08/31 | 0 | 2016/08/31 | 0
115057 | 23 | 115057 | P10S8 | 短管 NIPPLES | 短管(L=100mm) | 15 | 40 | MNPT×MNPT | Sch.80S | 耐酸合金(如XDS-1等) | HG/T 20553 (Ⅰa) |  | 0 | 2016/08/31 | 0 | 2016/08/31 | 0
115058 | 23 | 115058 | P10S8 | 短管 NIPPLES | 短管(L=100mm) | 15 | 40 | BE×MNPT | Sch.80S | 耐酸合金(如XDS-1等) | HG/T 20553 (Ⅰa) |  | 0 | 2016/08/31 | 0 | 2016/08/31 | 0
115059 | 23 | 115059 | P10S8 | 管件 FITTINGS | 45°弯头(长半径) | 15 | 300 | BE |  | 耐酸合金(如XDS-1等) | GB/T 12459 | 注2 | 0 | 2016/08/31 | 0 | 2016/08/31 | 0
115060 | 23 | 115060 | P10S8 | 管件 FITTINGS | 90°弯头(长半径) | 15 | 300 | BE |  | 耐酸合金(如XDS-1等) | GB/T 12459 | 注2 | 0 | 2016/08/31 | 0 | 2016/08/31 | 0
115061 | 23 | 115061 | P10S8 | 管件 FITTINGS | 90°弯头(短半径) | 25 | 300 | BE |  | 耐酸合金(如XDS-1等) | GB/T 12459 | 注2,注3 | 0 | 2016/08/31 | 0 | 2016/08/31 | 0
115062 | 23 | 115062 | P10S8 | 管件 FITTINGS | 45°弯头(长半径) | 350 | 800 | BE |  | 耐酸合金(如XDS-1等) | GB/T 13401 | 注2 | 0 | 2016/08/31 | 0 | 2016/08/31 | 0
115063 | 23 | 115063 | P10S8 | 管件 FITTINGS | 90°弯头(长半径) | 350 | 800 | BE |  | 耐酸合金(如XDS-1等) | GB/T 13401 | 注2 | 0 | 2016/08/31 | 0 | 2016/08/31 | 0
115064 | 23 | 115064 | P10S8 | 管件 FITTINGS | 90°弯头(短半径) | 350 | 800 | BE |  | 耐酸合金(如XDS-1等) | GB/T 13401 | 注2,注3 | 0 | 2016/08/31 | 0 | 2016/08/31 | 0
115065 | 23 | 115065 | P10S8 | 管件 FITTINGS | 异径管(同心) | 15 | 300 | BE |  | 耐酸合金(如XDS-1等) | GB/T 12459 | 注2 | 0 | 2016/08/31 | 0 | 2016/08/31 | 0
115066 | 23 | 115066 | P10S8 | 管件 FITTINGS | 异径管(偏心) | 15 | 300 | BE |  | 耐酸合金(如XDS-1等) | GB/T 12459 | 注2 | 0 | 2016/08/31 | 0 | 2016/08/31 | 0
115067 | 23 | 115067 | P10S8 | 管件 FITTINGS | 异径管(同心) | 350 | 800 | BE |  | 耐酸合金(如XDS-1等) | GB/T 13401 | 注2 | 0 | 2016/08/31 | 0 | 2016/08/31 | 0
115068 | 23 | 115068 | P10S8 | 管件 FITTINGS | 异径管(偏心) | 350 | 800 | BE |  | 耐酸合金(如XDS-1等) | GB/T 13401 | 注2 | 0 | 2016/08/31 | 0 | 2016/08/31 | 0
115069 | 23 | 115069 | P10S8 | 管件 FITTINGS | 等径三通 | 15 | 300 | BE |  | 耐酸合金(如XDS-1等) | GB/T 12459 | 注2 | 0 | 2016/08/31 | 0 | 2016/08/31 | 0
115070 | 23 | 115070 | P10S8 | 管件 FITTINGS | 异径三通 | 15 | 300 | BE |  | 耐酸合金(如XDS-1等) | GB/T 12459 | 注2 | 0 | 2016/08/31 | 0 | 2016/08/31 | 0
115071 | 23 | 115071 | P10S8 | 管件 FITTINGS | 等径三通 | 350 | 800 | BE |  | 耐酸合金(如XDS-1等) | GB/T 13401 | 注2 | 0 | 2016/08/31 | 0 | 2016/08/31 | 0
115072 | 23 | 115072 | P10S8 | 管件 FITTINGS | 异径三通 | 350 | 800 | BE |  | 耐酸合金(如XDS-1等) | GB/T 13401 | 注2 | 0 | 2016/08/31 | 0 | 2016/08/31 | 0
115073 | 23 | 115073 | P10S8 | 法兰 FLANGES | 对焊法兰 | 15 | 800 | WN-RF | PN10 | 耐酸合金(如XDS-1等)锻件 | GB/T 9115 | 注2 | 0 | 2016/08/31 | 0 | 2016/08/31 | 0
115074 | 23 | 115074 | P10S8 | 法兰 FLANGES | 带颈对焊夹套法兰(异径) | 15 | 800 | JWN-RF | PN10 | 耐酸合金(如XDS-1等)锻件 | HG/T 20592 |  | 0 | 2016/08/31 | 0 | 2016/08/31 | 0
115075 | 23 | 115075 | P10S8 | 法兰 FLANGES | 法兰盖 | 15 | 800 | BL-RF | PN10 | 耐酸合金(如XDS-1等) | GB/T 9123 |  | 0 | 2016/08/31 | 0 | 2016/08/31 | 0
115076 | 23 | 115076 | P10S8 | 垫片 GASKETS | 非金属平垫片 | 15 | 800 | RF | PN10 | RPTFE | GB/T 9126,GB/T 9129 |  | 0 | 2016/08/31 | 0 | 2016/08/31 | 0
115077 | 23 | 115077 | P10S8 | 紧固件 BOLTINGS | 全螺纹螺柱/两个大六角螺母/垫圈 | 15 | 800 |  |  | 35CrMoA/35/300HV | GB/T 9125,GB/T 97 |  | 0 | 2016/08/31 | 0 | 2016/08/31 | 0
115078 | 23 | 115078 | P10S8 | 阀门 VALVES | 闸阀 | 15 | 450 | RF | PN10 | 耐酸合金(如XDS-1等)阀体 | Z41W-10RXDS1 |  | 0 | 2016/08/31 | 0 | 2016/08/31 | 0
115079 | 23 | 115079 | P10S8 | 阀门 VALVES | 闸阀 | 500 | 800 | RF | PN10 | 耐酸合金(如XDS-1等)阀体 | Z541W-10RXDS1 |  | 0 | 2016/08/31 | 0 | 2016/08/31 | 0
115080 | 23 | 115080 | P10S8 | 阀门 VALVES | 闸阀 | 300 | 800 | RF | PN10 | 耐酸合金(如XDS-1等)阀体 | Z941W-10RXDS1 |  | 0 | 2016/08/31 | 0 | 2016/08/31 | 0
115081 | 23 | 115081 | P10S8 | 阀门 VALVES | 球阀 | 15 | 100 | RF | PN10 | 耐酸合金(如XDS-1等)阀体 | Q41F-10RXDS1 |  | 0 | 2016/08/31 | 0 | 2016/08/31 | 0
115082 | 23 | 115082 | P10S8 | 阀门 VALVES | 球阀 | 125 | 300 | RF | PN10 | 耐酸合金(如XDS-1等)阀体 | Q347F-10RXDS1 |  | 0 | 2016/08/31 | 0 | 2016/08/31 | 0
115083 | 23 | 115083 | P10S8 | 阀门 VALVES | 球阀 | 100 | 300 | RF | PN10 | 耐酸合金(如XDS-1等)阀体 | Q941F-10RXDS1 |  | 0 | 2016/08/31 | 0 | 2016/08/31 | 0
115084 | 23 | 115084 | P10S8 | 阀门 VALVES | 蝶阀 | 80 | 300 | WF | PN10 | 耐酸合金(如XDS-1等)阀体 | D371W-10RXDS1 |  | 0 | 2016/08/31 | 0 | 2016/08/31 | 0
115085 | 23 | 115085 | P10S8 | 阀门 VALVES | 蝶阀 | 300 | 300 | WF | PN10 | 耐酸合金(如XDS-1等)阀体 | D971W-10RXDS1 |  | 0 | 2016/08/31 | 0 | 2016/08/31 | 0
115086 | 23 | 115086 | P10S8 | 阀门 VALVES | 蝶阀 | 350 | 800 | RF | PN10 | 耐酸合金(如XDS-1等)阀体 | D341W-10RXDS1 |  | 0 | 2016/08/31 | 0 | 2016/08/31 | 0
115087 | 23 | 115087 | P10S8 | 阀门 VALVES | 蝶阀 | 350 | 800 | RF | PN10 | 耐酸合金(如XDS-1等)阀体 | D941W-10RXDS1 |  | 0 | 2016/08/31 | 0 | 2016/08/31 | 0
115088 | 23 | 115088 | P10S8 | 阀门 VALVES | 蝶阀 | 80 | 300 | WF | PN10 | 钢衬氟塑料 | D371W-10CF |  | 0 | 2016/08/31 | 0 | 2016/08/31 | 0
115089 | 23 | 115089 | P10S8 | 阀门 VALVES | 蝶阀 | 300 | 300 | WF | PN10 | 钢衬氟塑料 | D971W-10CF |  | 0 | 2016/08/31 | 0 | 2016/08/31 | 0
115090 | 23 | 115090 | P10S8 | 阀门 VALVES | 蝶阀 | 350 | 800 | RF | PN10 | 钢衬氟塑料 | D341W-10CF |  | 0 | 2016/08/31 | 0 | 2016/08/31 | 0
115091 | 23 | 115091 | P10S8 | 阀门 VALVES | 蝶阀 | 350 | 800 | RF | PN10 | 钢衬氟塑料 | D941W-10CF |  | 0 | 2016/08/31 | 0 | 2016/08/31 | 0
115092 | 23 | 115092 | P10S9 | 管子 PIPES | 无缝钢管 | 15 | 600 | BE |  | 06Cr19Ni10 | GB/T 14976 |  | 0 | 2016/08/31 | 0 | 2016/08/31 | 0
115093 | 23 | 115093 | P10S9 | 短管 NIPPLES | 短管(L=100mm) | 15 | 40 | BE×BE | Sch.40S | GB/T 14976 06Cr19Ni10 | HG/T 20553 (Ⅰa) |  | 0 | 2016/08/31 | 0 | 2016/08/31 | 0
115094 | 23 | 115094 | P10S9 | 短管 NIPPLES | 短管(L=100mm) | 15 | 40 | MNPT×MNPT | Sch.80S | GB/T 14976 06Cr19Ni10 | HG/T 20553 (Ⅰa) |  | 0 | 2016/08/31 | 0 | 2016/08/31 | 0
115095 | 23 | 115095 | P10S9 | 短管 NIPPLES | 短管(L=100mm) | 15 | 40 | BE×MNPT | Sch.80S | GB/T 14976 06Cr19Ni10 | HG/T 20553 (Ⅰa) |  | 0 | 2016/08/31 | 0 | 2016/08/31 | 0
115096 | 23 | 115096 | P10S9 | 管件 FITTINGS | 45°弯头(长半径) | 15 | 600 | BE |  | GB/T 14976 06Cr19Ni10 | GB/T 12459 | 注2 | 0 | 2016/08/31 | 0 | 2016/08/31 | 0
115097 | 23 | 115097 | P10S9 | 管件 FITTINGS | 90°弯头(长半径) | 15 | 600 | BE |  | GB/T 14976 06Cr19Ni10 | GB/T 12459 | 注2 | 0 | 2016/08/31 | 0 | 2016/08/31 | 0
115098 | 23 | 115098 | P10S9 | 管件 FITTINGS | 异径管(同心) | 15 | 600 | BE |  | GB/T 14976 06Cr19Ni10 | GB/T 12459 | 注2 | 0 | 2016/08/31 | 0 | 2016/08/31 | 0
115099 | 23 | 115099 | P10S9 | 管件 FITTINGS | 异径管(偏心) | 15 | 600 | BE |  | GB/T 14976 06Cr19Ni10 | GB/T 12459 | 注2 | 0 | 2016/08/31 | 0 | 2016/08/31 | 0
115100 | 23 | 115100 | P10S9 | 管件 FITTINGS | 等径三通 | 15 | 600 | BE |  | GB/T 14976 06Cr19Ni10 | GB/T 12459 | 注2 | 0 | 2016/08/31 | 0 | 2016/08/31 | 0
115101 | 23 | 115101 | P10S9 | 管件 FITTINGS | 异径三通 | 15 | 600 | BE |  | GB/T 14976 06Cr19Ni10 | GB/T 12459 | 注2 | 0 | 2016/08/31 | 0 | 2016/08/31 | 0
115102 | 23 | 115102 | P10S9 | 法兰 FLANGES | 对焊法兰 | 15 | 600 | WN-RF | PN10 | NB/T 47010 S30408 | GB/T 9115 | 注2 | 0 | 2016/08/31 | 0 | 2016/08/31 | 0
115103 | 23 | 115103 | P10S9 | 法兰 FLANGES | 法兰盖 | 15 | 600 | BL-RF | PN10 | NB/T 47010 S30408 | GB/T 9123 |  | 0 | 2016/08/31 | 0 | 2016/08/31 | 0
115104 | 23 | 115104 | P10S9 | 垫片 GASKETS | 非金属平垫片 | 15 | 600 | RF | PN10 | PTFE | GB/T 9126,GB/T 9129 |  | 0 | 2016/08/31 | 0 | 2016/08/31 | 0
115105 | 23 | 115105 | P10S9 | 紧固件 BOLTINGS | 全螺纹螺柱/两个大六角螺母/垫圈 | 15 | 600 |  |  | 35CrMoA/35/300HV | GB/T 9125,GB/T 97 |  | 0 | 2016/08/31 | 0 | 2016/08/31 | 0
115106 | 23 | 115106 | P10S9 | 阀门 VALVES | 截止阀 | 15 | 40 | RF | PN10 | NB/T 47010 S30408阀体 | JY41W-10P |  | 0 | 2016/08/31 | 0 | 2016/08/31 | 0
115107 | 23 | 115107 | P10S9 | 阀门 VALVES | 截止阀 | 50 | 150 | RF | PN10 | GB/T 12230 CF8阀体 | JY41W-10P |  | 0 | 2016/08/31 | 0 | 2016/08/31 | 0
115108 | 23 | 115108 | P10S9 | 阀门 VALVES | 截止阀 | 200 | 300 | RF | PN10 | GB/T 12230 CF8阀体 | JYU541W-10P |  | 0 | 2016/08/31 | 0 | 2016/08/31 | 0
115109 | 23 | 115109 | P10S9 | 阀门 VALVES | 升降式止回阀 | 15 | 40 | RF | PN10 | NB/T 47010 S30408阀体 | HY41W-10P | 注4 | 0 | 2016/08/31 | 0 | 2016/08/31 | 0
115110 | 23 | 115110 | P10S9 | 阀门 VALVES | 旋启式止回阀 | 50 | 600 | RF | PN10 | GB/T 12230 CF8阀体 | HY44W-10P | 注6 | 0 | 2016/08/31 | 0 | 2016/08/31 | 0
115111 | 23 | 115111 | P10S9 | 阀门 VALVES | 球阀 | 250 | 600 | RF | PN10 | GB/T 12230 CF8阀体 | Q341F-10P 防火防静电 |  | 0 | 2016/08/31 | 0 | 2016/08/31 | 0
115112 | 23 | 115112 | P10S9 | 阀门 VALVES | 蝶阀 | 150 | 200 | WF | PN10 | GB/T 12230 CF8阀体 | D371F-10P 防火防静电 |  | 0 | 2016/08/31 | 0 | 2016/08/31 | 0
115113 | 23 | 115113 | P10S10 | 管子 PIPES | 无缝钢管 | 15 | 300 | BE |  | 06Cr19Ni10 | GB/T 14976 |  | 0 | 2016/08/31 | 0 | 2016/08/31 | 0
115114 | 23 | 115114 | P10S10 | 管子 PIPES | 电熔焊(EFW)钢管 | 350 | 800 | BE |  | 06Cr19Ni10 | GB/T 12771 Ⅰ类 |  | 0 | 2016/08/31 | 0 | 2016/08/31 | 0
115115 | 23 | 115115 | P10S10 | 短管 NIPPLES | 短管(L=100mm) | 15 | 40 | BE×BE | Sch.40S | GB/T 14976 06Cr19Ni10 | HG/T 20553 (Ⅰa) |  | 0 | 2016/08/31 | 0 | 2016/08/31 | 0
115116 | 23 | 115116 | P10S10 | 短管 NIPPLES | 短管(L=100mm) | 15 | 40 | MNPT×MNPT | Sch.80S | GB/T 14976 06Cr19Ni10 | HG/T 20553 (Ⅰa) |  | 0 | 2016/08/31 | 0 | 2016/08/31 | 0
115117 | 23 | 115117 | P10S10 | 短管 NIPPLES | 短管(L=100mm) | 15 | 40 | BE×MNPT | Sch.80S | GB/T 14976 06Cr19Ni10 | HG/T 20553 (Ⅰa) |  | 0 | 2016/08/31 | 0 | 2016/08/31 | 0
115118 | 23 | 115118 | P10S10 | 管件 FITTINGS | 45°弯头(长半径) | 15 | 300 | BE |  | GB/T 14976 06Cr19Ni10 | GB/T 12459 | 注2 | 0 | 2016/08/31 | 0 | 2016/08/31 | 0
115119 | 23 | 115119 | P10S10 | 管件 FITTINGS | 90°弯头(长半径) | 15 | 300 | BE |  | GB/T 14976 06Cr19Ni10 | GB/T 12459 | 注2 | 0 | 2016/08/31 | 0 | 2016/08/31 | 0
115120 | 23 | 115120 | P10S10 | 管件 FITTINGS | 90°弯头(短半径) | 25 | 300 | BE |  | GB/T 14976 06Cr19Ni10 | GB/T 12459 | 注2,注3 | 0 | 2016/08/31 | 0 | 2016/08/31 | 0
115121 | 23 | 115121 | P10S10 | 管件 FITTINGS | 45°弯头(长半径) | 350 | 800 | BE |  | GB/T 4237 06Cr19Ni10 | GB/T 13401 | 注2 | 0 | 2016/08/31 | 0 | 2016/08/31 | 0
115122 | 23 | 115122 | P10S10 | 管件 FITTINGS | 90°弯头(长半径) | 350 | 800 | BE |  | GB/T 4237 06Cr19Ni10 | GB/T 13401 | 注2 | 0 | 2016/08/31 | 0 | 2016/08/31 | 0
115123 | 23 | 115123 | P10S10 | 管件 FITTINGS | 90°弯头(短半径) | 350 | 600 | BE |  | GB/T 4237 06Cr19Ni10 | GB/T 13401 | 注2,注3 | 0 | 2016/08/31 | 0 | 2016/08/31 | 0
115124 | 23 | 115124 | P10S10 | 管件 FITTINGS | 异径管(同心) | 15 | 300 | BE |  | GB/T 14976 06Cr19Ni10 | GB/T 12459 | 注2 | 0 | 2016/08/31 | 0 | 2016/08/31 | 0
115125 | 23 | 115125 | P10S10 | 管件 FITTINGS | 异径管(偏心) | 15 | 300 | BE |  | GB/T 14976 06Cr19Ni10 | GB/T 12459 | 注2 | 0 | 2016/08/31 | 0 | 2016/08/31 | 0
115126 | 23 | 115126 | P10S10 | 管件 FITTINGS | 异径管(同心) | 350 | 800 | BE |  | GB/T 4237 06Cr19Ni10 | GB/T 13401 | 注2 | 0 | 2016/08/31 | 0 | 2016/08/31 | 0
115127 | 23 | 115127 | P10S10 | 管件 FITTINGS | 异径管(偏心) | 350 | 800 | BE |  | GB/T 4237 06Cr19Ni10 | GB/T 13401 | 注2 | 0 | 2016/08/31 | 0 | 2016/08/31 | 0
115128 | 23 | 115128 | P10S10 | 管件 FITTINGS | 等径三通 | 15 | 300 | BE |  | GB/T 14976 06Cr19Ni10 | GB/T 12459 | 注2 | 0 | 2016/08/31 | 0 | 2016/08/31 | 0
115129 | 23 | 115129 | P10S10 | 管件 FITTINGS | 异径三通 | 15 | 300 | BE |  | GB/T 14976 06Cr19Ni10 | GB/T 12459 | 注2 | 0 | 2016/08/31 | 0 | 2016/08/31 | 0
115130 | 23 | 115130 | P10S10 | 管件 FITTINGS | 等径三通 | 350 | 800 | BE |  | GB/T 4237 06Cr19Ni10 | GB/T 13401 | 注2 | 0 | 2016/08/31 | 0 | 2016/08/31 | 0
115131 | 23 | 115131 | P10S10 | 管件 FITTINGS | 异径三通 | 350 | 800 | BE |  | GB/T 4237 06Cr19Ni10 | GB/T 13401 | 注2 | 0 | 2016/08/31 | 0 | 2016/08/31 | 0
115132 | 23 | 115132 | P10S10 | 法兰 FLANGES | 对焊法兰 | 15 | 800 | WN-RF | PN10 | NB/T 47010 S30408 | GB/T 9115 | 注2 | 0 | 2016/08/31 | 0 | 2016/08/31 | 0
115133 | 23 | 115133 | P10S10 | 法兰 FLANGES | 法兰盖 | 15 | 800 | BL-RF | PN10 | NB/T 47010 S30408 | GB/T 9123 |  | 0 | 2016/08/31 | 0 | 2016/08/31 | 0
115134 | 23 | 115134 | P10S10 | 垫片 GASKETS | 非金属平垫片 | 15 | 800 | RF | PN10 | EPDM | GB/T 9126,GB/T 9129 |  | 0 | 2016/08/31 | 0 | 2016/08/31 | 0
115135 | 23 | 115135 | P10S10 | 紧固件 BOLTINGS | 全螺纹螺柱/两个大六角螺母/垫圈 | 15 | 800 |  |  | 35CrMoA/35/300HV | GB/T 9125,GB/T 97 |  | 0 | 2016/08/31 | 0 | 2016/08/31 | 0
115136 | 23 | 115136 | P10S10 | 阀门 VALVES | 闸阀 | 15 | 40 | RF | PN10 | NB/T 47010 S30408阀体 | Z41W-10P |  | 0 | 2016/08/31 | 0 | 2016/08/31 | 0
115137 | 23 | 115137 | P10S10 | 阀门 VALVES | 闸阀 | 50 | 450 | RF | PN10 | GB/T 12230 CF8阀体 | Z41W-10P |  | 0 | 2016/08/31 | 0 | 2016/08/31 | 0
115138 | 23 | 115138 | P10S10 | 阀门 VALVES | 闸阀 | 500 | 800 | RF | PN10 | GB/T 12230 CF8阀体 | Z541W-10P |  | 0 | 2016/08/31 | 0 | 2016/08/31 | 0
115139 | 23 | 115139 | P10S10 | 阀门 VALVES | 闸阀 | 300 | 800 | RF | PN10 | GB/T 12230 CF8阀体 | Z941W-10P |  | 0 | 2016/08/31 | 0 | 2016/08/31 | 0
115140 | 23 | 115140 | P10S10 | 阀门 VALVES | 截止阀 | 15 | 40 | RF | PN10 | NB/T 47010 S31603阀体 | J41W-10R |  | 0 | 2016/08/31 | 0 | 2016/08/31 | 0
115141 | 23 | 115141 | P10S10 | 阀门 VALVES | 截止阀 | 50 | 150 | RF | PN10 | GB/T 12230 CF3M阀体 | J41W-10R |  | 0 | 2016/08/31 | 0 | 2016/08/31 | 0
115142 | 23 | 115142 | P10S10 | 阀门 VALVES | 截止阀 | 200 | 300 | RF | PN10 | GB/T 12230 CF3M阀体 | J541W-10R |  | 0 | 2016/08/31 | 0 | 2016/08/31 | 0
115143 | 23 | 115143 | P10S10 | 阀门 VALVES | 截止阀 | 15 | 40 | FNPT | PN10 | NB/T 47010 S30408阀体 | J11W-10P |  | 0 | 2016/08/31 | 0 | 2016/08/31 | 0
115144 | 23 | 115144 | P10S10 | 阀门 VALVES | 截止阀 | 15 | 40 | RF | PN10 | NB/T 47010 S30408阀体 | J41W-10P |  | 0 | 2016/08/31 | 0 | 2016/08/31 | 0
115145 | 23 | 115145 | P10S10 | 阀门 VALVES | 截止阀 | 50 | 150 | RF | PN10 | GB/T 12230 CF8阀体 | J41W-10P |  | 0 | 2016/08/31 | 0 | 2016/08/31 | 0
115146 | 23 | 115146 | P10S10 | 阀门 VALVES | 截止阀 | 200 | 300 | RF | PN10 | GB/T 12230 CF8阀体 | J541W-10P |  | 0 | 2016/08/31 | 0 | 2016/08/31 | 0
115147 | 23 | 115147 | P10S10 | 阀门 VALVES | 升降式止回阀 | 15 | 40 | RF | PN10 | NB/T 47010 S30408阀体 | H41W-10P | 注4 | 0 | 2016/08/31 | 0 | 2016/08/31 | 0
115148 | 23 | 115148 | P10S10 | 阀门 VALVES | 旋启式止回阀 | 50 | 300 | RF | PN10 | GB/T 12230 CF8阀体 | H44W-10P | 注6 | 0 | 2016/08/31 | 0 | 2016/08/31 | 0
115149 | 23 | 115149 | P10S10 | 阀门 VALVES | 球阀 | 15 | 40 | FNPT | PN10 | NB/T 47010 S31603阀体 | Q11F-10R |  | 0 | 2016/08/31 | 0 | 2016/08/31 | 0
115150 | 23 | 115150 | P10S10 | 阀门 VALVES | 球阀 | 15 | 40 | RF | PN10 | NB/T 47010 S31603阀体 | Q41F-10R |  | 0 | 2016/08/31 | 0 | 2016/08/31 | 0
115151 | 23 | 115151 | P10S10 | 阀门 VALVES | 球阀 | 50 | 150 | RF | PN10 | GB/T 12230 CF3M阀体 | Q41F-10R |  | 0 | 2016/08/31 | 0 | 2016/08/31 | 0
115152 | 23 | 115152 | P10S10 | 阀门 VALVES | 球阀 | 15 | 40 | RF | PN10 | NB/T 47010 S30408阀体 | Q41W-10P |  | 0 | 2016/08/31 | 0 | 2016/08/31 | 0
115153 | 23 | 115153 | P10S10 | 阀门 VALVES | 球阀 | 50 | 125 | RF | PN10 | GB/T 12230 CF8阀体 | Q41W-10P |  | 0 | 2016/08/31 | 0 | 2016/08/31 | 0
115154 | 23 | 115154 | P10S10 | 阀门 VALVES | 球阀 | 150 | 300 | RF | PN10 | GB/T 12230 CF8阀体 | Q347W-10P |  | 0 | 2016/08/31 | 0 | 2016/08/31 | 0
115155 | 23 | 115155 | P10S10 | 阀门 VALVES | 球阀 | 100 | 300 | RF | PN10 | GB/T 12230 CF8阀体 | Q941W-10P |  | 0 | 2016/08/31 | 0 | 2016/08/31 | 0
115156 | 23 | 115156 | P10S10 | 阀门 VALVES | 蝶阀 | 350 | 800 | RF | PN10 | GB/T 12230 CF8阀体 | D341W-10P |  | 0 | 2016/08/31 | 0 | 2016/08/31 | 0
115157 | 23 | 115157 | P10S10 | 阀门 VALVES | 蝶阀 | 200 | 300 | WF | PN10 | GB/T 12230 CF3M阀体 | D371F-10R |  | 0 | 2016/08/31 | 0 | 2016/08/31 | 0
115158 | 23 | 115158 | P10S10 | 阀门 VALVES | 蝶阀 | 350 | 800 | RF | PN10 | GB/T 12230 CF8阀体 | D941W-10P |  | 0 | 2016/08/31 | 0 | 2016/08/31 | 0
115159 | 23 | 115159 | P10S10 | 阀门 VALVES | 蝶阀 | 300 | 300 | WF | PN10 | GB/T 12230 CF8阀体 | D971W-10P |  | 0 | 2016/08/31 | 0 | 2016/08/31 | 0
115160 | 23 | 115160 | P10S10 | 阀门 VALVES | 蝶阀 | 300 | 300 | WF | PN10 | 钢衬聚烯烃 | D971W-10CP |  | 0 | 2016/08/31 | 0 | 2016/08/31 | 0
115161 | 23 | 115161 | P10S12 | 管子 PIPES | 无缝钢管 | 15 | 300 | BE |  | 022Cr19Ni10 | GB/T 14976 |  | 0 | 2016/08/31 | 0 | 2016/08/31 | 0
115162 | 23 | 115162 | P10S12 | 管子 PIPES | 电熔焊(EFW)钢管 | 350 | 600 | BE |  | 022Cr19Ni10 | GB/T 12771 Ⅰ类 |  | 0 | 2016/08/31 | 0 | 2016/08/31 | 0
115163 | 23 | 115163 | P10S12 | 短管 NIPPLES | 短管(L=100mm) | 15 | 40 | BE×BE | Sch.40S | GB/T 14976 022Cr19Ni10 | HG/T 20553 (Ⅰa) |  | 0 | 2016/08/31 | 0 | 2016/08/31 | 0
115164 | 23 | 115164 | P10S12 | 短管 NIPPLES | 短管(L=100mm) | 15 | 40 | MNPT×MNPT | Sch.80S | GB/T 14976 022Cr19Ni10 | HG/T 20553 (Ⅰa) |  | 0 | 2016/08/31 | 0 | 2016/08/31 | 0
115165 | 23 | 115165 | P10S12 | 短管 NIPPLES | 短管(L=100mm) | 15 | 40 | BE×MNPT | Sch.80S | GB/T 14976 022Cr19Ni10 | HG/T 20553 (Ⅰa) |  | 0 | 2016/08/31 | 0 | 2016/08/31 | 0
115166 | 23 | 115166 | P10S12 | 管件 FITTINGS | 45°弯头(长半径) | 15 | 300 | BE |  | GB/T 14976 022Cr19Ni10 | GB/T 12459 | 注2 | 0 | 2016/08/31 | 0 | 2016/08/31 | 0
115167 | 23 | 115167 | P10S12 | 管件 FITTINGS | 90°弯头(长半径) | 15 | 300 | BE |  | GB/T 14976 022Cr19Ni10 | GB/T 12459 | 注2 | 0 | 2016/08/31 | 0 | 2016/08/31 | 0
115168 | 23 | 115168 | P10S12 | 管件 FITTINGS | 90°弯头(短半径) | 25 | 300 | BE |  | GB/T 14976 022Cr19Ni10 | GB/T 12459 | 注2,注3 | 0 | 2016/08/31 | 0 | 2016/08/31 | 0
115169 | 23 | 115169 | P10S12 | 管件 FITTINGS | 45°弯头(长半径) | 350 | 600 | BE |  | GB/T 4237 022Cr19Ni10 | GB/T 13401 | 注2 | 0 | 2016/08/31 | 0 | 2016/08/31 | 0
115170 | 23 | 115170 | P10S12 | 管件 FITTINGS | 90°弯头(长半径) | 350 | 600 | BE |  | GB/T 4237 022Cr19Ni10 | GB/T 13401 | 注2 | 0 | 2016/08/31 | 0 | 2016/08/31 | 0
115171 | 23 | 115171 | P10S12 | 管件 FITTINGS | 90°弯头(短半径) | 350 | 600 | BE |  | GB/T 4237 022Cr19Ni10 | GB/T 13401 | 注2,注3 | 0 | 2016/08/31 | 0 | 2016/08/31 | 0
115172 | 23 | 115172 | P10S12 | 管件 FITTINGS | 异径管(同心) | 15 | 300 | BE |  | GB/T 14976 022Cr19Ni10 | GB/T 12459 | 注2 | 0 | 2016/08/31 | 0 | 2016/08/31 | 0
115173 | 23 | 115173 | P10S12 | 管件 FITTINGS | 异径管(偏心) | 15 | 300 | BE |  | GB/T 14976 022Cr19Ni10 | GB/T 12459 | 注2 | 0 | 2016/08/31 | 0 | 2016/08/31 | 0
115174 | 23 | 115174 | P10S12 | 管件 FITTINGS | 异径管(同心) | 350 | 600 | BE |  | GB/T 4237 022Cr19Ni10 | GB/T 13401 | 注2 | 0 | 2016/08/31 | 0 | 2016/08/31 | 0
115175 | 23 | 115175 | P10S12 | 管件 FITTINGS | 异径管(偏心) | 350 | 600 | BE |  | GB/T 4237 022Cr19Ni10 | GB/T 13401 | 注2 | 0 | 2016/08/31 | 0 | 2016/08/31 | 0
115176 | 23 | 115176 | P10S12 | 管件 FITTINGS | 等径三通 | 15 | 300 | BE |  | GB/T 14976 022Cr19Ni10 | GB/T 12459 | 注2 | 0 | 2016/08/31 | 0 | 2016/08/31 | 0
115177 | 23 | 115177 | P10S12 | 管件 FITTINGS | 异径三通 | 15 | 300 | BE |  | GB/T 14976 022Cr19Ni10 | GB/T 12459 | 注2 | 0 | 2016/08/31 | 0 | 2016/08/31 | 0
115178 | 23 | 115178 | P10S12 | 管件 FITTINGS | 等径三通 | 350 | 600 | BE |  | GB/T 4237 022Cr19Ni10 | GB/T 13401 | 注2 | 0 | 2016/08/31 | 0 | 2016/08/31 | 0
115179 | 23 | 115179 | P10S12 | 管件 FITTINGS | 异径三通 | 350 | 600 | BE |  | GB/T 4237 022Cr19Ni10 | GB/T 13401 | 注2 | 0 | 2016/08/31 | 0 | 2016/08/31 | 0
115180 | 23 | 115180 | P10S12 | 法兰 FLANGES | 对焊法兰 | 15 | 600 | WN-RF | PN10 | NB/T 47010 S30403 | GB/T 9115 | 注2 | 0 | 2016/08/31 | 0 | 2016/08/31 | 0
115181 | 23 | 115181 | P10S12 | 法兰 FLANGES | 法兰盖 | 15 | 600 | BL-RF | PN10 | NB/T 47010 S30403 | GB/T 9123 |  | 0 | 2016/08/31 | 0 | 2016/08/31 | 0
115182 | 23 | 115182 | P10S12 | 垫片 GASKETS | 非金属平垫片 | 15 | 600 | RF | PN10 | PTFE | GB/T 9126,GB/T 9129 |  | 0 | 2016/08/31 | 0 | 2016/08/31 | 0
115183 | 23 | 115183 | P10S12 | 紧固件 BOLTINGS | 全螺纹螺柱/两个大六角螺母/垫圈 | 15 | 600 |  |  | 35CrMoA/35/300HV | GB/T 9125,GB/T 97 |  | 0 | 2016/08/31 | 0 | 2016/08/31 | 0
115184 | 23 | 115184 | P10S12 | 阀门 VALVES | 闸阀 | 15 | 40 | RF | PN10 | NB/T 47010 S30403阀体 | Z41W-10P304L |  | 0 | 2016/08/31 | 0 | 2016/08/31 | 0
115185 | 23 | 115185 | P10S12 | 阀门 VALVES | 闸阀 | 50 | 450 | RF | PN10 | GB/T 12230 CF3阀体 | Z41W-10P304L |  | 0 | 2016/08/31 | 0 | 2016/08/31 | 0
115186 | 23 | 115186 | P10S12 | 阀门 VALVES | 闸阀 | 500 | 600 | RF | PN10 | GB/T 12230 CF3阀体 | Z541W-10P304L |  | 0 | 2016/08/31 | 0 | 2016/08/31 | 0
115187 | 23 | 115187 | P10S12 | 阀门 VALVES | 闸阀 | 300 | 600 | RF | PN10 | GB/T 12230 CF3阀体 | Z941W-10P304L |  | 0 | 2016/08/31 | 0 | 2016/08/31 | 0
115188 | 23 | 115188 | P10S12 | 阀门 VALVES | 球阀 | 15 | 40 | RF | PN10 | NB/T 47010 S30403阀体 | Q41F-10P304L |  | 0 | 2016/08/31 | 0 | 2016/08/31 | 0
115189 | 23 | 115189 | P10S12 | 阀门 VALVES | 球阀 | 50 | 125 | RF | PN10 | GB/T 12230 CF3阀体 | Q41F-10P304L |  | 0 | 2016/08/31 | 0 | 2016/08/31 | 0
115190 | 23 | 115190 | P10S12 | 阀门 VALVES | 球阀 | 150 | 300 | RF | PN10 | GB/T 12230 CF3阀体 | Q347F-10P304L |  | 0 | 2016/08/31 | 0 | 2016/08/31 | 0
115191 | 23 | 115191 | P10S12 | 阀门 VALVES | 球阀 | 100 | 300 | RF | PN10 | GB/T 12230 CF3阀体 | Q947F-10P304L |  | 0 | 2016/08/31 | 0 | 2016/08/31 | 0
115192 | 23 | 115192 | P10S13 | 管子 PIPES | 无缝钢管 | 25 | 300 | BE |  | 022Cr23Ni5Mo3N | GB/T 21833 |  | 0 | 2016/08/31 | 0 | 2016/08/31 | 0
115193 | 23 | 115193 | P10S13 | 管子 PIPES | 电熔焊(EFW)钢管 | 350 | 800 | BE |  | 022Cr23Ni5Mo3N | GB/T 21832 Ⅰ类 |  | 0 | 2016/08/31 | 0 | 2016/08/31 | 0
115194 | 23 | 115194 | P10S13 | 短管 NIPPLES | 短管(L=100mm) | 25 | 40 | BE×BE | Sch.40S | GB/T 21833 022Cr23Ni5Mo3N | HG/T 20553 (Ⅰa) |  | 0 | 2016/08/31 | 0 | 2016/08/31 | 0
115195 | 23 | 115195 | P10S13 | 短管 NIPPLES | 短管(L=100mm) | 25 | 40 | MNPT×MNPT | Sch.80S | GB/T 21833 022Cr23Ni5Mo3N | HG/T 20553 (Ⅰa) |  | 0 | 2016/08/31 | 0 | 2016/08/31 | 0
115196 | 23 | 115196 | P10S13 | 短管 NIPPLES | 短管(L=100mm) | 25 | 40 | BE×MNPT | Sch.80S | GB/T 21833 022Cr23Ni5Mo3N | HG/T 20553 (Ⅰa) |  | 0 | 2016/08/31 | 0 | 2016/08/31 | 0
115197 | 23 | 115197 | P10S13 | 管件 FITTINGS | 45°弯头(长半径) | 25 | 300 | BE |  | GB/T 21833 022Cr23Ni5Mo3N | GB/T 12459 | 注2 | 0 | 2016/08/31 | 0 | 2016/08/31 | 0
115198 | 23 | 115198 | P10S13 | 管件 FITTINGS | 90°弯头(长半径) | 25 | 300 | BE |  | GB/T 21833 022Cr23Ni5Mo3N | GB/T 12459 | 注2 | 0 | 2016/08/31 | 0 | 2016/08/31 | 0
115199 | 23 | 115199 | P10S13 | 管件 FITTINGS | 90°弯头(短半径) | 25 | 300 | BE |  | GB/T 21833 022Cr23Ni5Mo3N | GB/T 12459 | 注2,注3 | 0 | 2016/08/31 | 0 | 2016/08/31 | 0
115200 | 23 | 115200 | P10S13 | 管件 FITTINGS | 45°弯头(长半径) | 350 | 800 | BE |  | GB/T 21832 022Cr23Ni5Mo3N | GB/T 13401 | 注2 | 0 | 2016/08/31 | 0 | 2016/08/31 | 0
115201 | 23 | 115201 | P10S13 | 管件 FITTINGS | 90°弯头(长半径) | 350 | 800 | BE |  | GB/T 21832 022Cr23Ni5Mo3N | GB/T 13401 | 注2 | 0 | 2016/08/31 | 0 | 2016/08/31 | 0
115202 | 23 | 115202 | P10S13 | 管件 FITTINGS | 90°弯头(短半径) | 350 | 600 | BE |  | GB/T 21832 022Cr23Ni5Mo3N | GB/T 13401 | 注2,注3 | 0 | 2016/08/31 | 0 | 2016/08/31 | 0
115203 | 23 | 115203 | P10S13 | 管件 FITTINGS | 异径管(同心) | 25 | 300 | BE |  | GB/T 21833 022Cr23Ni5Mo3N | GB/T 12459 | 注2 | 0 | 2016/08/31 | 0 | 2016/08/31 | 0
115204 | 23 | 115204 | P10S13 | 管件 FITTINGS | 异径管(偏心) | 25 | 300 | BE |  | GB/T 21833 022Cr23Ni5Mo3N | GB/T 12459 | 注2 | 0 | 2016/08/31 | 0 | 2016/08/31 | 0
115205 | 23 | 115205 | P10S13 | 管件 FITTINGS | 异径管(同心) | 350 | 800 | BE |  | GB/T 21832 022Cr23Ni5Mo3N | GB/T 13401 | 注2 | 0 | 2016/08/31 | 0 | 2016/08/31 | 0
115206 | 23 | 115206 | P10S13 | 管件 FITTINGS | 异径管(偏心) | 350 | 800 | BE |  | GB/T 21832 022Cr23Ni5Mo3N | GB/T 13401 | 注2 | 0 | 2016/08/31 | 0 | 2016/08/31 | 0
115207 | 23 | 115207 | P10S13 | 管件 FITTINGS | 等径三通 | 25 | 300 | BE |  | GB/T 21833 022Cr23Ni5Mo3N | GB/T 12459 | 注2 | 0 | 2016/08/31 | 0 | 2016/08/31 | 0
115208 | 23 | 115208 | P10S13 | 管件 FITTINGS | 异径三通 | 25 | 300 | BE |  | GB/T 21833 022Cr23Ni5Mo3N | GB/T 12459 | 注2 | 0 | 2016/08/31 | 0 | 2016/08/31 | 0
115209 | 23 | 115209 | P10S13 | 管件 FITTINGS | 等径三通 | 350 | 800 | BE |  | GB/T 21832 022Cr23Ni5Mo3N | GB/T 13401 | 注2 | 0 | 2016/08/31 | 0 | 2016/08/31 | 0
115210 | 23 | 115210 | P10S13 | 管件 FITTINGS | 异径三通 | 350 | 800 | BE |  | GB/T 21832 022Cr23Ni5Mo3N | GB/T 13401 | 注2 | 0 | 2016/08/31 | 0 | 2016/08/31 | 0
115211 | 23 | 115211 | P10S13 | 法兰 FLANGES | 对焊法兰 | 25 | 800 | WN-RF | PN10 | NB/T 47010 S22053 | GB/T 9115 | 注2 | 0 | 2016/08/31 | 0 | 2016/08/31 | 0
115212 | 23 | 115212 | P10S13 | 法兰 FLANGES | 法兰盖 | 25 | 800 | BL-RF | PN10 | NB/T 47010 S22053 | GB/T 9123 |  | 0 | 2016/08/31 | 0 | 2016/08/31 | 0
115213 | 23 | 115213 | P10S13 | 垫片 GASKETS | 非金属平垫片 | 25 | 800 | RF | PN10 | EPDM | GB/T 9126,GB/T 9129 |  | 0 | 2016/08/31 | 0 | 2016/08/31 | 0
115214 | 23 | 115214 | P10S13 | 紧固件 BOLTINGS | 全螺纹螺柱/两个大六角螺母/垫圈 | 25 | 800 |  |  | 35CrMoA/35/300HV | GB/T 9125,GB/T 97 |  | 0 | 2016/08/31 | 0 | 2016/08/31 | 0
115215 | 23 | 115215 | P10S13 | 阀门 VALVES | 球阀 | 25 | 40 | RF | PN10 | NB/T 47010 S22053阀体 | Q41W-10R2205 |  | 0 | 2016/08/31 | 0 | 2016/08/31 | 0
115216 | 23 | 115216 | P10S13 | 阀门 VALVES | 球阀 | 50 | 125 | RF | PN10 | 022Cr23Ni5Mo3N(2205)阀体 | Q41W-10R2205 |  | 0 | 2016/08/31 | 0 | 2016/08/31 | 0
115217 | 23 | 115217 | P10S13 | 阀门 VALVES | 球阀 | 150 | 300 | RF | PN10 | 022Cr23Ni5Mo3N(2205)阀体 | Q347W-10R2205 |  | 0 | 2016/08/31 | 0 | 2016/08/31 | 0
115218 | 23 | 115218 | P10S13 | 阀门 VALVES | 球阀 | 100 | 300 | RF | PN10 | 022Cr23Ni5Mo3N(2205)阀体 | Q947W-10R2205 |  | 0 | 2016/08/31 | 0 | 2016/08/31 | 0
115219 | 23 | 115219 | P10S13 | 阀门 VALVES | 蝶阀 | 40 | 150 | RF | PN10 | 022Cr23Ni5Mo3N(2205)阀体 | D41W-10R2205 |  | 0 | 2016/08/31 | 0 | 2016/08/31 | 0
115220 | 23 | 115220 | P10S13 | 阀门 VALVES | 蝶阀 | 350 | 800 | RF | PN10 | 022Cr23Ni5Mo3N(2205)阀体 | D341W-10R2205 |  | 0 | 2016/08/31 | 0 | 2016/08/31 | 0
115221 | 23 | 115221 | P10S13 | 阀门 VALVES | 蝶阀 | 350 | 800 | RF | PN10 | 022Cr23Ni5Mo3N(2205)阀体 | D941W-10R2205 |  | 0 | 2016/08/31 | 0 | 2016/08/31 | 0
115222 | 23 | 115222 | P10S13 | 阀门 VALVES | 蝶阀 | 40 | 150 | WF | PN10 | 022Cr23Ni5Mo3N(2205)阀体 | D71W-10R2205 |  | 0 | 2016/08/31 | 0 | 2016/08/31 | 0
115223 | 23 | 115223 | P10S13 | 阀门 VALVES | 蝶阀 | 200 | 300 | WF | PN10 | 022Cr23Ni5Mo3N(2205)阀体 | D371W-10R2205 |  | 0 | 2016/08/31 | 0 | 2016/08/31 | 0
115224 | 23 | 115224 | P10S13 | 阀门 VALVES | 蝶阀 | 300 | 300 | WF | PN10 | 022Cr23Ni5Mo3N(2205)阀体 | D971W-10R2205 |  | 0 | 2016/08/31 | 0 | 2016/08/31 | 0
115225 | 23 | 115225 | P10S14 | 管子 PIPES | 无缝钢管 | 50 | 300 | BE |  | 015Cr21Ni26Mo5Cu2 | 参照GB/T 14976 |  | 0 | 2016/08/31 | 0 | 2016/08/31 | 0
115226 | 23 | 115226 | P10S14 | 管子 PIPES | 电熔焊(EFW)钢管 | 350 | 800 | BE |  | 015Cr21Ni26Mo5Cu2 | GB/T 12771 Ej=0.85 |  | 0 | 2016/08/31 | 0 | 2016/08/31 | 0
115227 | 23 | 115227 | P10S14 | 管件 FITTINGS | 45°弯头(长半径) | 50 | 300 | BE |  | 参照GB/T 14976 015Cr21Ni26Mo5Cu2 | GB/T 12459 | 注2 | 0 | 2016/08/31 | 0 | 2016/08/31 | 0
115228 | 23 | 115228 | P10S14 | 管件 FITTINGS | 90°弯头(长半径) | 50 | 300 | BE |  | 参照GB/T 14976 015Cr21Ni26Mo5Cu2 | GB/T 12459 | 注2 | 0 | 2016/08/31 | 0 | 2016/08/31 | 0
115229 | 23 | 115229 | P10S14 | 管件 FITTINGS | 90°弯头(短半径) | 50 | 300 | BE |  | 参照GB/T 14976 015Cr21Ni26Mo5Cu2 | GB/T 12459 | 注2,注3 | 0 | 2016/08/31 | 0 | 2016/08/31 | 0
115230 | 23 | 115230 | P10S14 | 管件 FITTINGS | 45°弯头(长半径) | 350 | 800 | BE |  | GB/T 4237 015Cr21Ni26Mo5Cu2 | GB/T 13401 | 注2 | 0 | 2016/08/31 | 0 | 2016/08/31 | 0
115231 | 23 | 115231 | P10S14 | 管件 FITTINGS | 90°弯头(长半径) | 350 | 800 | BE |  | GB/T 4237 015Cr21Ni26Mo5Cu2 | GB/T 13401 | 注2 | 0 | 2016/08/31 | 0 | 2016/08/31 | 0
115232 | 23 | 115232 | P10S14 | 管件 FITTINGS | 90°弯头(短半径) | 350 | 600 | BE |  | GB/T 4237 015Cr21Ni26Mo5Cu2 | GB/T 13401 | 注2,注3 | 0 | 2016/08/31 | 0 | 2016/08/31 | 0
115233 | 23 | 115233 | P10S14 | 管件 FITTINGS | 异径管(同心) | 50 | 300 | BE |  | 参照GB/T 14976 015Cr21Ni26Mo5Cu2 | GB/T 12459 | 注2 | 0 | 2016/08/31 | 0 | 2016/08/31 | 0
115234 | 23 | 115234 | P10S14 | 管件 FITTINGS | 异径管(偏心) | 50 | 300 | BE |  | 参照GB/T 14976 015Cr21Ni26Mo5Cu2 | GB/T 12459 | 注2 | 0 | 2016/08/31 | 0 | 2016/08/31 | 0
115235 | 23 | 115235 | P10S14 | 管件 FITTINGS | 异径管(同心) | 350 | 800 | BE |  | GB/T 4237 015Cr21Ni26Mo5Cu2 | GB/T 13401 | 注2 | 0 | 2016/08/31 | 0 | 2016/08/31 | 0
115236 | 23 | 115236 | P10S14 | 管件 FITTINGS | 异径管(偏心) | 350 | 800 | BE |  | GB/T 4237 015Cr21Ni26Mo5Cu2 | GB/T 13401 | 注2 | 0 | 2016/08/31 | 0 | 2016/08/31 | 0
115237 | 23 | 115237 | P10S14 | 管件 FITTINGS | 等径三通 | 50 | 300 | BE |  | 参照GB/T 14976 015Cr21Ni26Mo5Cu2 | GB/T 12459 | 注2 | 0 | 2016/08/31 | 0 | 2016/08/31 | 0
115238 | 23 | 115238 | P10S14 | 管件 FITTINGS | 异径三通 | 50 | 300 | BE |  | 参照GB/T 14976 015Cr21Ni26Mo5Cu2 | GB/T 12459 | 注2 | 0 | 2016/08/31 | 0 | 2016/08/31 | 0
115239 | 23 | 115239 | P10S14 | 管件 FITTINGS | 等径三通 | 350 | 800 | BE |  | GB/T 4237 015Cr21Ni26Mo5Cu2 | GB/T 13401 | 注2 | 0 | 2016/08/31 | 0 | 2016/08/31 | 0
115240 | 23 | 115240 | P10S14 | 管件 FITTINGS | 异径三通 | 350 | 800 | BE |  | GB/T 4237 015Cr21Ni26Mo5Cu2 | GB/T 13401 | 注2 | 0 | 2016/08/31 | 0 | 2016/08/31 | 0
115241 | 23 | 115241 | P10S14 | 法兰 FLANGES | 对焊法兰 | 50 | 800 | WN-RF | PN10 | NB/T 47010 S39042 | GB/T 9115 | 注2 | 0 | 2016/08/31 | 0 | 2016/08/31 | 0
115242 | 23 | 115242 | P10S14 | 法兰 FLANGES | 法兰盖 | 50 | 800 | BL-RF | PN10 | NB/T 47010 S39042 | GB/T 9123 |  | 0 | 2016/08/31 | 0 | 2016/08/31 | 0
115243 | 23 | 115243 | P10S14 | 垫片 GASKETS | 非金属平垫片 | 50 | 800 | RF | PN10 | EPDM | GB/T 9126,GB/T 9129 |  | 0 | 2016/08/31 | 0 | 2016/08/31 | 0
115244 | 23 | 115244 | P10S14 | 紧固件 BOLTINGS | 全螺纹螺柱/两个大六角螺母/垫圈 | 50 | 800 |  |  | 35CrMoA/35/300HV | GB/T 9125,GB/T 97 |  | 0 | 2016/08/31 | 0 | 2016/08/31 | 0
115245 | 23 | 115245 | P10S14 | 阀门 VALVES | 球阀 | 50 | 125 | RF | PN10 | 015Cr21Ni26Mo5Cu2(904L)阀体 | Q41W-10R904L |  | 0 | 2016/08/31 | 0 | 2016/08/31 | 0
115246 | 23 | 115246 | P10S14 | 阀门 VALVES | 球阀 | 150 | 300 | RF | PN10 | 015Cr21Ni26Mo5Cu2(904L)阀体 | Q347W-10R904L |  | 0 | 2016/08/31 | 0 | 2016/08/31 | 0
115247 | 23 | 115247 | P10S14 | 阀门 VALVES | 球阀 | 100 | 300 | RF | PN10 | 015Cr21Ni26Mo5Cu2(904L)阀体 | Q947W-10R904L |  | 0 | 2016/08/31 | 0 | 2016/08/31 | 0
115248 | 23 | 115248 | P10S14 | 阀门 VALVES | 蝶阀 | 50 | 150 | RF | PN10 | 015Cr21Ni26Mo5Cu2(904L)阀体 | D41W-10R904L |  | 0 | 2016/08/31 | 0 | 2016/08/31 | 0
115249 | 23 | 115249 | P10S14 | 阀门 VALVES | 蝶阀 | 200 | 600 | RF | PN10 | 015Cr21Ni26Mo5Cu2(904L)阀体 | D341W-10R904L |  | 0 | 2016/08/31 | 0 | 2016/08/31 | 0
115250 | 23 | 115250 | P10S14 | 阀门 VALVES | 蝶阀 | 300 | 600 | RF | PN10 | 015Cr21Ni26Mo5Cu2(904L)阀体 | D941W-10R904L |  | 0 | 2016/08/31 | 0 | 2016/08/31 | 0
115251 | 23 | 115251 | P10S14 | 阀门 VALVES | 蝶阀 | 50 | 150 | WF | PN10 | 015Cr21Ni26Mo5Cu2(904L)阀体 | D71W-10R904L |  | 0 | 2016/08/31 | 0 | 2016/08/31 | 0
115252 | 23 | 115252 | P10S14 | 阀门 VALVES | 蝶阀 | 200 | 600 | WF | PN10 | 015Cr21Ni26Mo5Cu2(904L)阀体 | D371W-10R904L |  | 0 | 2016/08/31 | 0 | 2016/08/31 | 0
115253 | 23 | 115253 | P10S14 | 阀门 VALVES | 蝶阀 | 300 | 600 | WF | PN10 | 015Cr21Ni26Mo5Cu2(904L)阀体 | D971W-10R904L |  | 0 | 2016/08/31 | 0 | 2016/08/31 | 0
115254 | 23 | 115254 | P16C1 | 管子 PIPES | 直缝电阻焊(ERW)钢管 | 15 | 80 | MNPT |  | Q235B/镀锌 | GB/T 3091 |  | 0 | 2016/08/31 | 0 | 2016/08/31 | 0
115255 | 23 | 115255 | P16C1 | 管子 PIPES | 直缝电阻焊(ERW)钢管 | 100 | 400 | GR(滚槽) |  | Q235B/镀锌 | GB/T 3091 |  | 0 | 2016/08/31 | 0 | 2016/08/31 | 0
115256 | 23 | 115256 | P16C1 | 短管 NIPPLES | 短管(L=100mm) | 15 | 40 | MNPT×MNPT | Sch.160 | GB/T 3091 Q235B/镀锌 | HG/T 20553 (Ⅰa) |  | 0 | 2016/08/31 | 0 | 2016/08/31 | 0
115257 | 23 | 115257 | P16C1 | 管件 FITTINGS | 螺纹45°弯头 | 15 | 80 | FNPT | CL3000 | GB/T 699 20/镀锌 | GB/T 14383 |  | 0 | 2016/08/31 | 0 | 2016/08/31 | 0
115258 | 23 | 115258 | P16C1 | 管件 FITTINGS | 螺纹90°弯头 | 15 | 80 | FNPT | CL3000 | GB/T 699 20/镀锌 | GB/T 14383 |  | 0 | 2016/08/31 | 0 | 2016/08/31 | 0
115259 | 23 | 115259 | P16C1 | 管件 FITTINGS | 45°弯头 | 100 | 400 | GR |  | GB/T 699 20/镀锌 | CJ/T 156 |  | 0 | 2016/08/31 | 0 | 2016/08/31 | 0
115260 | 23 | 115260 | P16C1 | 管件 FITTINGS | 90°弯头 | 100 | 400 | GR |  | GB/T 699 20/镀锌 | CJ/T 156 |  | 0 | 2016/08/31 | 0 | 2016/08/31 | 0
115261 | 23 | 115261 | P16C1 | 管件 FITTINGS | 双螺口管箍(同心) | 15 | 80 | FNPT | CL3000 | GB/T 699 20/镀锌 | GB/T 14383 |  | 0 | 2016/08/31 | 0 | 2016/08/31 | 0
115262 | 23 | 115262 | P16C1 | 管件 FITTINGS | 双螺口管箍(偏心) | 15 | 80 | FNPT | CL3000 | GB/T 699 20/镀锌 | GB/T 14383 |  | 0 | 2016/08/31 | 0 | 2016/08/31 | 0
115263 | 23 | 115263 | P16C1 | 管件 FITTINGS | 异径管(沟槽式) | 100 | 400 | GR |  | GB/T 699 20/镀锌 | CJ/T 156 |  | 0 | 2016/08/31 | 0 | 2016/08/31 | 0
115264 | 23 | 115264 | P16C1 | 管件 FITTINGS | 异径管(螺纹式) | 50 | 200 | GR×FNPT |  | GB/T 699 20/镀锌 | CJ/T 156 |  | 0 | 2016/08/31 | 0 | 2016/08/31 | 0
115265 | 23 | 115265 | P16C1 | 管件 FITTINGS | 螺纹三通 | 15 | 80 | FNPT | CL3000 | GB/T 699 20/镀锌 | GB/T 14383 |  | 0 | 2016/08/31 | 0 | 2016/08/31 | 0
115266 | 23 | 115266 | P16C1 | 管件 FITTINGS | 等径三通 | 100 | 400 | GR |  | GB/T 699 20/镀锌 | CJ/T 156 |  | 0 | 2016/08/31 | 0 | 2016/08/31 | 0
115267 | 23 | 115267 | P16C1 | 管件 FITTINGS | 异径三通 | 100 | 400 | GR |  | GB/T 699 20/镀锌 | CJ/T 156 |  | 0 | 2016/08/31 | 0 | 2016/08/31 | 0
115268 | 23 | 115268 | P16C1 | 管件 FITTINGS | 机械三通(沟槽式) | 100 | 200 | GR |  | GB/T 699 20/镀锌 | CJ/T 156 |  | 0 | 2016/08/31 | 0 | 2016/08/31 | 0
115269 | 23 | 115269 | P16C1 | 管件 FITTINGS | 机械三通(螺纹式) | 65 | 200 | GR×FNPT |  | GB/T 699 20/镀锌 | CJ/T 156 |  | 0 | 2016/08/31 | 0 | 2016/08/31 | 0
115270 | 23 | 115270 | P16C1 | 管件 FITTINGS | 刚性接头 | 100 | 300 | GR |  | GB/T 699 20/镀锌 | CJ/T 156 |  | 0 | 2016/08/31 | 0 | 2016/08/31 | 0
115271 | 23 | 115271 | P16C1 | 管件 FITTINGS | 挠性接头 | 100 | 400 | GR |  | GB/T 699 20/镀锌 | CJ/T 156 |  | 0 | 2016/08/31 | 0 | 2016/08/31 | 0
115272 | 23 | 115272 | P16C1 | 管件 FITTINGS | 螺纹活接头 | 15 | 80 | FNPT | CL3000 | GB/T 699 20/镀锌 | JB/T 11398 |  | 0 | 2016/08/31 | 0 | 2016/08/31 | 0
115273 | 23 | 115273 | P16C1 | 管件 FITTINGS | 六角头管塞(丝堵) | 15 | 80 | MNPT | CL3000 | GB/T 699 20/镀锌 | GB/T 14383 |  | 0 | 2016/08/31 | 0 | 2016/08/31 | 0
115274 | 23 | 115274 | P16C1 | 管件 FITTINGS | 接管水嘴 | 15 | 25 |  |  |  | QB/T 1334 |  | 0 | 2016/08/31 | 0 | 2016/08/31 | 0
115275 | 23 | 115275 | P16C1 | 管件 FITTINGS | 刚性防水套管 | 50 | 400 |  |  |  | 02S404 |  | 0 | 2016/08/31 | 0 | 2016/08/31 | 0
115276 | 23 | 115276 | P16C1 | 管件 FITTINGS | 柔性防水套管 | 50 | 400 |  |  |  | 02S404 |  | 0 | 2016/08/31 | 0 | 2016/08/31 | 0
115277 | 23 | 115277 | P16C1 | 法兰 FLANGES | 带颈螺纹法兰 | 15 | 80 | Th(NPT)-RF | PN16 | NB/T 47008 20/镀锌 | GB/T 9114 |  | 0 | 2016/08/31 | 0 | 2016/08/31 | 0
115278 | 23 | 115278 | P16C1 | 法兰 FLANGES | 沟槽法兰 | 100 | 400 | GR-RF |  | NB/T 47008 20/镀锌 | CJ/T 156 |  | 0 | 2016/08/31 | 0 | 2016/08/31 | 0
115279 | 23 | 115279 | P16C1 | 法兰 FLANGES | 法兰盖 | 15 | 400 | BL-RF | PN16 | NB/T 47008 20/镀锌 | GB/T 9123 |  | 0 | 2016/08/31 | 0 | 2016/08/31 | 0
115280 | 23 | 115280 | P16C1 | 垫片 GASKETS | 非金属平垫片 | 15 | 400 | RF | PN16 | EPDM | GB/T 9126,GB/T 9129 |  | 0 | 2016/08/31 | 0 | 2016/08/31 | 0
115281 | 23 | 115281 | P16C1 | 紧固件 BOLTINGS | 六角头螺栓/1型六角螺母/垫圈 | 15 | 400 |  |  | 5.6/5/200HV | GB/T 9125,GB/T 97 |  | 0 | 2016/08/31 | 0 | 2016/08/31 | 0
115282 | 23 | 115282 | P16C2 | 管子 PIPES | 直缝电阻焊(ERW)钢管 | 100 | 600 | BE |  | Q235B | GB/T 3091 |  | 0 | 2016/08/31 | 0 | 2016/08/31 | 0
115283 | 23 | 115283 | P16C2 | 管件 FITTINGS | 45°弯头(长半径) | 100 | 600 | BE |  | GB/T 3274 Q235B | GB/T 13401 | 注2 | 0 | 2016/08/31 | 0 | 2016/08/31 | 0
115284 | 23 | 115284 | P16C2 | 管件 FITTINGS | 90°弯头(长半径) | 100 | 600 | BE |  | GB/T 3274 Q235B | GB/T 13401 | 注2 | 0 | 2016/08/31 | 0 | 2016/08/31 | 0
115285 | 23 | 115285 | P16C2 | 管件 FITTINGS | 90°弯头(短半径) | 150 | 600 | BE |  | GB/T 3274 Q235B | GB/T 13401 | 注2,注3 | 0 | 2016/08/31 | 0 | 2016/08/31 | 0
115286 | 23 | 115286 | P16C2 | 管件 FITTINGS | 异径管(同心) | 100 | 600 | BE |  | GB/T 3274 Q235B | GB/T 13401 | 注2 | 0 | 2016/08/31 | 0 | 2016/08/31 | 0
115287 | 23 | 115287 | P16C2 | 管件 FITTINGS | 异径管(偏心) | 100 | 600 | BE |  | GB/T 3274 Q235B | GB/T 13401 | 注2 | 0 | 2016/08/31 | 0 | 2016/08/31 | 0
115288 | 23 | 115288 | P16C2 | 管件 FITTINGS | 等径三通 | 100 | 600 | BE |  | GB/T 3274 Q235B | GB/T 13401 | 注2 | 0 | 2016/08/31 | 0 | 2016/08/31 | 0
115289 | 23 | 115289 | P16C2 | 管件 FITTINGS | 异径三通 | 100 | 600 | BE |  | GB/T 3274 Q235B | GB/T 13401 | 注2 | 0 | 2016/08/31 | 0 | 2016/08/31 | 0
115290 | 23 | 115290 | P16C2 | 法兰 FLANGES | 板式平焊法兰 | 100 | 600 | PL-RF | PN16 | GB/T 3274 Q235B | GB/T 9119 |  | 0 | 2016/08/31 | 0 | 2016/08/31 | 0
115291 | 23 | 115291 | P16C2 | 法兰 FLANGES | 平焊环板式松套法兰 | 100 | 600 | PL/C-RF | PN16 | GB/T 3274 Q235B(20#松套) | GB/T 9121 |  | 0 | 2016/08/31 | 0 | 2016/08/31 | 0
115292 | 23 | 115292 | P16C2 | 法兰 FLANGES | 法兰盖 | 100 | 600 | BL-RF | PN16 | GB/T 3274 Q235B | GB/T 9123 |  | 0 | 2016/08/31 | 0 | 2016/08/31 | 0
115293 | 23 | 115293 | P16C2 | 垫片 GASKETS | 非金属平垫片 | 100 | 600 | RF | PN16 | EPDM | GB/T 9126,GB/T 9129 |  | 0 | 2016/08/31 | 0 | 2016/08/31 | 0
115294 | 23 | 115294 | P16C2 | 紧固件 BOLTINGS | 六角头螺栓/1型六角螺母/垫圈 | 100 | 600 |  |  | 5.6/5/200HV | GB/T 9125,GB/T 97 |  | 0 | 2016/08/31 | 0 | 2016/08/31 | 0
115295 | 23 | 115295 | P16C2 | 阀门 VALVES | 刀闸阀 | 100 | 600 | RF | PN16 | GB/T 12226 HT300阀体 | KDZ-16 |  | 0 | 2016/08/31 | 0 | 2016/08/31 | 0
115296 | 23 | 115296 | P16C2 | 阀门 VALVES | 旋启式止回阀 | 100 | 500 | RF | PN16 | GB/T 12229 WCB阀体 | PH44H-16C 排渣 | 注6 | 0 | 2016/08/31 | 0 | 2016/08/31 | 0
115297 | 23 | 115297 | P16C2 | 阀门 VALVES | 排渣阀 | 100 | 400 | RF | PN16 | 耐磨钢+陶瓷阀体 | PZM41YS-16C 耐磨 |  | 0 | 2016/08/31 | 0 | 2016/08/31 | 0
115298 | 23 | 115298 | P16C2 | 阀门 VALVES | 排渣阀 | 100 | 400 | RF | PN16 | 耐磨钢+陶瓷阀体 | PZM941YS-16C 耐磨 |  | 0 | 2016/08/31 | 0 | 2016/08/31 | 0
115299 | 23 | 115299 | P16C2 | 阀门 VALVES | 闸阀(浆液阀) | 100 | 600 | WF | PN16 | GB/T 12226 HT300阀体 | Z73X-16 链轮传动 |  | 0 | 2016/08/31 | 0 | 2016/08/31 | 0
115300 | 23 | 115300 | P16C2 | 阀门 VALVES | 渣浆泵控制阀 | 100 | 600 | RF | PN16 | 耐磨钢阀体 | 液动 |  | 0 | 2016/08/31 | 0 | 2016/08/31 | 0
115301 | 23 | 115301 | P16C3 | 管子 PIPES | 无缝钢管 | 15 | 150 | BE |  | 20 | GB/T 8163 |  | 0 | 2016/08/31 | 0 | 2016/08/31 | 0
115302 | 23 | 115302 | P16C3 | 管子 PIPES | 直缝电阻焊(ERW)钢管 | 200 | 600 | BE |  | Q235B | GB/T 3091 |  | 0 | 2016/08/31 | 0 | 2016/08/31 | 0
115303 | 23 | 115303 | P16C3 | 管子 PIPES | 螺旋缝埋弧焊(SAWH)钢管 | 700 | 2000 | BE |  | Q235B | GB/T 3091 |  | 0 | 2016/08/31 | 0 | 2016/08/31 | 0
115304 | 23 | 115304 | P16C3 | 短管 NIPPLES | 短管(L=100mm) | 15 | 40 | BE×BE | Sch.80 | GB/T 8163 20 | HG/T 20553 (Ⅰa) |  | 0 | 2016/08/31 | 0 | 2016/08/31 | 0
115305 | 23 | 115305 | P16C3 | 短管 NIPPLES | 短管(L=100mm) | 15 | 40 | MNPT×MNPT | Sch.160 | GB/T 8163 20 | HG/T 20553 (Ⅰa) |  | 0 | 2016/08/31 | 0 | 2016/08/31 | 0
115306 | 23 | 115306 | P16C3 | 短管 NIPPLES | 短管(L=100mm) | 15 | 40 | BE×MNPT | Sch.160 | GB/T 8163 20 | HG/T 20553 (Ⅰa) |  | 0 | 2016/08/31 | 0 | 2016/08/31 | 0
115307 | 23 | 115307 | P16C3 | 管件 FITTINGS | 45°弯头(长半径) | 15 | 150 | BE |  | GB/T 8163 20 | GB/T 12459 | 注2 | 0 | 2016/08/31 | 0 | 2016/08/31 | 0
115308 | 23 | 115308 | P16C3 | 管件 FITTINGS | 90°弯头(长半径) | 15 | 150 | BE |  | GB/T 8163 20 | GB/T 12459 | 注2 | 0 | 2016/08/31 | 0 | 2016/08/31 | 0
115309 | 23 | 115309 | P16C3 | 管件 FITTINGS | 90°弯头(短半径) | 25 | 150 | BE |  | GB/T 8163 20 | GB/T 12459 | 注2,注3 | 0 | 2016/08/31 | 0 | 2016/08/31 | 0
115310 | 23 | 115310 | P16C3 | 管件 FITTINGS | 45°弯头(长半径) | 200 | 1200 | BE |  | GB/T 3274 Q235B | GB/T 13401 | 注2 | 0 | 2016/08/31 | 0 | 2016/08/31 | 0
115311 | 23 | 115311 | P16C3 | 管件 FITTINGS | 90°弯头(长半径) | 200 | 1200 | BE |  | GB/T 3274 Q235B | GB/T 13401 | 注2 | 0 | 2016/08/31 | 0 | 2016/08/31 | 0
115312 | 23 | 115312 | P16C3 | 管件 FITTINGS | 90°弯头(短半径) | 200 | 600 | BE |  | GB/T 3274 Q235B | GB/T 13401 | 注2,注3 | 0 | 2016/08/31 | 0 | 2016/08/31 | 0
115313 | 23 | 115313 | P16C3 | 管件 FITTINGS | 30°弯头 | 1400 | 2000 | BE |  | GB/T 3274 Q235B | 02S403 | 注2 | 0 | 2016/08/31 | 0 | 2016/08/31 | 0
115314 | 23 | 115314 | P16C3 | 管件 FITTINGS | 45°弯头 | 1400 | 2000 | BE |  | GB/T 3274 Q235B | 02S403 | 注2 | 0 | 2016/08/31 | 0 | 2016/08/31 | 0
115315 | 23 | 115315 | P16C3 | 管件 FITTINGS | 60°弯头 | 1400 | 2000 | BE |  | GB/T 3274 Q235B | 02S403 | 注2 | 0 | 2016/08/31 | 0 | 2016/08/31 | 0
115316 | 23 | 115316 | P16C3 | 管件 FITTINGS | 90°弯头 | 1400 | 2000 | BE |  | GB/T 3274 Q235B | 02S403 | 注2 | 0 | 2016/08/31 | 0 | 2016/08/31 | 0
115317 | 23 | 115317 | P16C3 | 管件 FITTINGS | 异径管(同心) | 15 | 150 | BE |  | GB/T 8163 20 | GB/T 12459 | 注2 | 0 | 2016/08/31 | 0 | 2016/08/31 | 0
115318 | 23 | 115318 | P16C3 | 管件 FITTINGS | 异径管(偏心) | 15 | 150 | BE |  | GB/T 8163 20 | GB/T 12459 | 注2 | 0 | 2016/08/31 | 0 | 2016/08/31 | 0
115319 | 23 | 115319 | P16C3 | 管件 FITTINGS | 异径管(同心) | 200 | 1200 | BE |  | GB/T 3274 Q235B | GB/T 13401 | 注2 | 0 | 2016/08/31 | 0 | 2016/08/31 | 0
115320 | 23 | 115320 | P16C3 | 管件 FITTINGS | 异径管(偏心) | 200 | 1200 | BE |  | GB/T 3274 Q235B | GB/T 13401 | 注2 | 0 | 2016/08/31 | 0 | 2016/08/31 | 0
115321 | 23 | 115321 | P16C3 | 管件 FITTINGS | 异径管(同心) | 1400 | 2000 | BE |  | GB/T 3274 Q235B | 02S403 | 注2 | 0 | 2016/08/31 | 0 | 2016/08/31 | 0
115322 | 23 | 115322 | P16C3 | 管件 FITTINGS | 异径管(偏心) | 1400 | 2000 | BE |  | GB/T 3274 Q235B | 02S403 | 注2 | 0 | 2016/08/31 | 0 | 2016/08/31 | 0
115323 | 23 | 115323 | P16C3 | 管件 FITTINGS | 等径三通 | 15 | 150 | BE |  | GB/T 8163 20 | GB/T 12459 | 注2 | 0 | 2016/08/31 | 0 | 2016/08/31 | 0
115324 | 23 | 115324 | P16C3 | 管件 FITTINGS | 异径三通 | 15 | 150 | BE |  | GB/T 8163 20 | GB/T 12459 | 注2 | 0 | 2016/08/31 | 0 | 2016/08/31 | 0
115325 | 23 | 115325 | P16C3 | 管件 FITTINGS | 等径三通 | 200 | 1200 | BE |  | GB/T 3274 Q235B | GB/T 13401 | 注2 | 0 | 2016/08/31 | 0 | 2016/08/31 | 0
115326 | 23 | 115326 | P16C3 | 管件 FITTINGS | 异径三通 | 200 | 1200 | BE |  | GB/T 3274 Q235B | GB/T 13401 | 注2 | 0 | 2016/08/31 | 0 | 2016/08/31 | 0
115327 | 23 | 115327 | P16C3 | 管件 FITTINGS | 等径三通 | 1400 | 2000 | BE |  | GB/T 3274 Q235B | 02S403 | 注2 | 0 | 2016/08/31 | 0 | 2016/08/31 | 0
115328 | 23 | 115328 | P16C3 | 管件 FITTINGS | 异径三通 | 1400 | 2000 | BE |  | GB/T 3274 Q235B | 02S403 | 注2 | 0 | 2016/08/31 | 0 | 2016/08/31 | 0
115329 | 23 | 115329 | P16C3 | 管件 FITTINGS | 管帽 | 15 | 150 | BE |  | GB/T 3274 Q235B | GB/T 12459 | 注2 | 0 | 2016/08/31 | 0 | 2016/08/31 | 0
115330 | 23 | 115330 | P16C3 | 管件 FITTINGS | 管帽 | 200 | 1200 | BE |  | GB/T 3274 Q235B | GB/T 13401 | 注2 | 0 | 2016/08/31 | 0 | 2016/08/31 | 0
115331 | 23 | 115331 | P16C3 | 管件 FITTINGS | 椭圆封头 | 1400 | 2000 | BE |  | GB/T 3274 Q235B | 02S403 | 注2 | 0 | 2016/08/31 | 0 | 2016/08/31 | 0
115332 | 23 | 115332 | P16C3 | 管件 FITTINGS | 翻边短节(长型) | 15 | 600 | BE |  | GB/T 8163 20 | GB/T 12459 | 注2 | 0 | 2016/08/31 | 0 | 2016/08/31 | 0
115333 | 23 | 115333 | P16C3 | 管件 FITTINGS | 翻边短节(短型) | 15 | 600 | BE |  | GB/T 8163 20 | GB/T 12459 | 注2 | 0 | 2016/08/31 | 0 | 2016/08/31 | 0
115334 | 23 | 115334 | P16C3 | 管件 FITTINGS | 喇叭口 | 50 | 1000 | BE |  | Q235B | 02S403 | 注2 | 0 | 2016/08/31 | 0 | 2016/08/31 | 0
115335 | 23 | 115335 | P16C3 | 管件 FITTINGS | 吸水喇叭管 | 100 | 1400 | BE |  | Q235B | 02S403 | 注2 | 0 | 2016/08/31 | 0 | 2016/08/31 | 0
115336 | 23 | 115336 | P16C3 | 管件 FITTINGS | 接管水嘴 | 15 | 25 |  |  |  | QB/T 1334 |  | 0 | 2016/08/31 | 0 | 2016/08/31 | 0
115337 | 23 | 115337 | P16C3 | 管件 FITTINGS | 刚性防水套管 | 50 | 2000 |  |  |  | 02S404 |  | 0 | 2016/08/31 | 0 | 2016/08/31 | 0
115338 | 23 | 115338 | P16C3 | 管件 FITTINGS | 柔性防水套管 | 50 | 1000 |  |  |  | 02S404 |  | 0 | 2016/08/31 | 0 | 2016/08/31 | 0
115339 | 23 | 115339 | P16C3 | 法兰 FLANGES | 板式平焊法兰 | 15 | 2000 | PL-RF | PN16 | GB/T 3274 Q235B | GB/T 9119 |  | 0 | 2016/08/31 | 0 | 2016/08/31 | 0
115340 | 23 | 115340 | P16C3 | 法兰 FLANGES | 法兰盖 | 15 | 2000 | BL-RF | PN16 | GB/T 3274 Q235B | GB/T 9123 |  | 0 | 2016/08/31 | 0 | 2016/08/31 | 0
115341 | 23 | 115341 | P16C3 | 垫片 GASKETS | 非金属平垫片 | 15 | 2000 | RF | PN16 | EPDM | GB/T 9126,GB/T 9129 |  | 0 | 2016/08/31 | 0 | 2016/08/31 | 0
115342 | 23 | 115342 | P16C3 | 紧固件 BOLTINGS | 六角头螺栓/1型六角螺母/垫圈 | 15 | 2000 |  |  | 5.6/5/200HV | GB/T 9125,GB/T 97 |  | 0 | 2016/08/31 | 0 | 2016/08/31 | 0
115343 | 23 | 115343 | P16C3 | 阀门 VALVES | 闸阀 | 50 | 400 | RF | PN16 | GB/T 12226 HT300阀体 | Z41H-16 |  | 0 | 2016/08/31 | 0 | 2016/08/31 | 0
115344 | 23 | 115344 | P16C3 | 阀门 VALVES | 闸阀 | 450 | 900 | RF | PN16 | GB/T 12226 HT300阀体 | Z541H-16 |  | 0 | 2016/08/31 | 0 | 2016/08/31 | 0
115345 | 23 | 115345 | P16C3 | 阀门 VALVES | 闸阀 | 1000 | 2000 | RF | PN16 | GB/T 12226 HT300阀体 | Z941H-16 |  | 0 | 2016/08/31 | 0 | 2016/08/31 | 0
115346 | 23 | 115346 | P16C3 | 阀门 VALVES | 截止阀 | 15 | 40 | RF | PN16 | GB/T 12228 25阀体 | J41H-16C |  | 0 | 2016/08/31 | 0 | 2016/08/31 | 0
115347 | 23 | 115347 | P16C3 | 阀门 VALVES | 截止阀 | 50 | 150 | RF | PN16 | GB/T 12229 WCB阀体 | J41H-16C |  | 0 | 2016/08/31 | 0 | 2016/08/31 | 0
115348 | 23 | 115348 | P16C3 | 阀门 VALVES | 截止阀 | 200 | 300 | RF | PN16 | GB/T 12229 WCB阀体 | J541H-16C |  | 0 | 2016/08/31 | 0 | 2016/08/31 | 0
115349 | 23 | 115349 | P16C3 | 阀门 VALVES | 升降式止回阀 | 15 | 40 | RF | PN16 | GB/T 12228 25阀体 | H41H-16C | 注4 | 0 | 2016/08/31 | 0 | 2016/08/31 | 0
115350 | 23 | 115350 | P16C3 | 阀门 VALVES | 旋启式止回阀 | 50 | 600 | RF | PN16 | 钢衬胶 | H44J-16C | 注6 | 0 | 2016/08/31 | 0 | 2016/08/31 | 0
115351 | 23 | 115351 | P16C3 | 阀门 VALVES | 球阀 | 15 | 40 | RF | PN16 | GB/T 12228 25阀体 | Q41F-16C |  | 0 | 2016/08/31 | 0 | 2016/08/31 | 0
115352 | 23 | 115352 | P16C3 | 阀门 VALVES | 球阀 | 50 | 150 | RF | PN16 | GB/T 12229 WCB阀体 | Q41F-16C |  | 0 | 2016/08/31 | 0 | 2016/08/31 | 0
115353 | 23 | 115353 | P16C3 | 阀门 VALVES | 球阀 | 200 | 300 | RF | PN16 | GB/T 12229 WCB阀体 | Q347F-16C |  | 0 | 2016/08/31 | 0 | 2016/08/31 | 0
115354 | 23 | 115354 | P16C3 | 阀门 VALVES | 球阀 | 50 | 100 | RF | PN16 | GB/T 12226 HT300阀体 | Q41H-16 |  | 0 | 2016/08/31 | 0 | 2016/08/31 | 0
115355 | 23 | 115355 | P16C3 | 阀门 VALVES | 旋球阀 | 50 | 600 | WF | PN16 | GB/T 12229 WCB阀体 | 制造厂标准 |  | 0 | 2016/08/31 | 0 | 2016/08/31 | 0
115356 | 23 | 115356 | P16C3 | 阀门 VALVES | 旋球阀 | 50 | 2000 | RF | PN16 | GB/T 12229 WCB阀体 | 制造厂标准 |  | 0 | 2016/08/31 | 0 | 2016/08/31 | 0
115357 | 23 | 115357 | P16C3 | 阀门 VALVES | 浮球阀 | 50 | 1000 | RF | PN16 | GB/T 12229 WCB阀体 | 活塞式 防浪型 |  | 0 | 2016/08/31 | 0 | 2016/08/31 | 0
115358 | 23 | 115358 | P16C3 | 阀门 VALVES | 半球阀 | 150 | 1000 | RF | PN16 | GB/T 12226 HT300阀体 | Q340X-16 |  | 0 | 2016/08/31 | 0 | 2016/08/31 | 0
115359 | 23 | 115359 | P16C3 | 阀门 VALVES | 蝶阀 | 700 | 1200 | RF | PN16 | GB/T 12227 QT450-10阀体 | D341X-16Q |  | 0 | 2016/08/31 | 0 | 2016/08/31 | 0
115360 | 23 | 115360 | P16C3 | 阀门 VALVES | 蝶阀 | 200 | 600 | WF | PN16 | GB/T 12227 QT450-10阀体 | D371X-16Q |  | 0 | 2016/08/31 | 0 | 2016/08/31 | 0
115361 | 23 | 115361 | P16C3 | 阀门 VALVES | 蝶阀 | 700 | 1600 | RF | PN16 | GB/T 12226 HT300阀体 | D941X-16 |  | 0 | 2016/08/31 | 0 | 2016/08/31 | 0
115362 | 23 | 115362 | P16C3 | 阀门 VALVES | 蝶阀 | 300 | 600 | WF | PN16 | GB/T 12226 HT300阀体 | D971X-16 |  | 0 | 2016/08/31 | 0 | 2016/08/31 | 0
115363 | 23 | 115363 | P16C3 | 阀门 VALVES | 蝶阀 | 300 | 1200 | RF | PN16 | GB/T 12226 HT300阀体 | D943X-16 |  | 0 | 2016/08/31 | 0 | 2016/08/31 | 0
115364 | 23 | 115364 | P16C3 | 阀门 VALVES | 泄压持压阀 | 50 | 1000 | RF | PN16 | GB/T 12229 WCB阀体 | A742X-16C 活塞式 |  | 0 | 2016/08/31 | 0 | 2016/08/31 | 0
115365 | 23 | 115365 | P16C3 | 阀门 VALVES | 管力阀 | 200 | 2000 | RF | PN16 | GB/T 12229 WCB阀体 | 普通型 |  | 0 | 2016/08/31 | 0 | 2016/08/31 | 0
115366 | 23 | 115366 | P16C3 | 阀门 VALVES | 水力控制阀 | 50 | 1000 | RF | PN16 | GB/T 12229 WCB阀体 | 基本型 多功能 |  | 0 | 2016/08/31 | 0 | 2016/08/31 | 0
115367 | 23 | 115367 | P16C3 | 阀门 VALVES | 排气阀 | 15 | 200 | RF | PN16 | 铸铁阀体 |  |  | 0 | 2016/08/31 | 0 | 2016/08/31 | 0
115368 | 23 | 115368 | P16C3 | 管道特殊件 SPECIALTIES | 伸缩接头 | 50 | 1200 | RF | PN16 | 碳钢 | GB/T 12465 SSJB-3 |  | 0 | 2016/08/31 | 0 | 2016/08/31 | 0
115369 | 23 | 115369 | P16C3 | 管道特殊件 SPECIALTIES | 双法兰传力接头 | 50 | 1200 | RF | PN16 | 碳钢 | GB/T 12465 VSSJAF |  | 0 | 2016/08/31 | 0 | 2016/08/31 | 0
115370 | 23 | 115370 | P16C4 | 管子 PIPES | 无缝钢管 | 50 | 600 | BE |  | 20 | GB/T 8163 |  | 0 | 2016/08/31 | 0 | 2016/08/31 | 0
115371 | 23 | 115371 | P16C4 | 管件 FITTINGS | 45°弯头(长半径) | 50 | 600 | BE |  | GB/T 8163 20 | GB/T 12459 | 注2 | 0 | 2016/08/31 | 0 | 2016/08/31 | 0
115372 | 23 | 115372 | P16C4 | 管件 FITTINGS | 90°弯头(长半径) | 50 | 600 | BE |  | GB/T 8163 20 | GB/T 12459 | 注2 | 0 | 2016/08/31 | 0 | 2016/08/31 | 0
115373 | 23 | 115373 | P16C4 | 管件 FITTINGS | 90°弯头(短半径) | 50 | 600 | BE |  | GB/T 8163 20 | GB/T 12459 | 注2,注3 | 0 | 2016/08/31 | 0 | 2016/08/31 | 0
115374 | 23 | 115374 | P16C4 | 管件 FITTINGS | 异径管(同心) | 50 | 600 | BE |  | GB/T 8163 20 | GB/T 12459 | 注2 | 0 | 2016/08/31 | 0 | 2016/08/31 | 0
115375 | 23 | 115375 | P16C4 | 管件 FITTINGS | 异径管(偏心) | 50 | 600 | BE |  | GB/T 8163 20 | GB/T 12459 | 注2 | 0 | 2016/08/31 | 0 | 2016/08/31 | 0
115376 | 23 | 115376 | P16C4 | 管件 FITTINGS | 等径三通 | 50 | 600 | BE |  | GB/T 8163 20 | GB/T 12459 | 注2 | 0 | 2016/08/31 | 0 | 2016/08/31 | 0
115377 | 23 | 115377 | P16C4 | 管件 FITTINGS | 异径三通 | 50 | 600 | BE |  | GB/T 8163 20 | GB/T 12459 | 注2 | 0 | 2016/08/31 | 0 | 2016/08/31 | 0
115378 | 23 | 115378 | P16C4 | 法兰 FLANGES | 板式平焊法兰 | 50 | 600 | PL-RF | PN16 | GB/T 711 20 | GB/T 9119 |  | 0 | 2016/08/31 | 0 | 2016/08/31 | 0
115379 | 23 | 115379 | P16C4 | 法兰 FLANGES | 板式平焊法兰 | 50 | 600 | PL-RF | PN25 | GB/T 711 20 | GB/T 9119 | 注11 | 0 | 2016/08/31 | 0 | 2016/08/31 | 0
115380 | 23 | 115380 | P16C4 | 法兰 FLANGES | 对焊法兰 | 50 | 600 | WN-RF | PN40 | NB/T 47008 20 | GB/T 9115 | 注11 | 0 | 2016/08/31 | 0 | 2016/08/31 | 0
115381 | 23 | 115381 | P16C4 | 法兰 FLANGES | 法兰盖 | 50 | 600 | BL-RF | PN16 | GB/T 711 20 | GB/T 9123 |  | 0 | 2016/08/31 | 0 | 2016/08/31 | 0
115382 | 23 | 115382 | P16C4 | 垫片 GASKETS | 非金属平垫片 | 50 | 600 | RF | PN16 | EPDM | GB/T 9126,GB/T 9129 |  | 0 | 2016/08/31 | 0 | 2016/08/31 | 0
115383 | 23 | 115383 | P16C4 | 垫片 GASKETS | 非金属平垫片 | 50 | 600 | RF | PN25 | RPTFE | GB/T 9126,GB/T 9129 | 注11 | 0 | 2016/08/31 | 0 | 2016/08/31 | 0
115384 | 23 | 115384 | P16C4 | 垫片 GASKETS | 非金属平垫片 | 50 | 600 | RF | PN40 | RPTFE | GB/T 9126,GB/T 9129 | 注11 | 0 | 2016/08/31 | 0 | 2016/08/31 | 0
115385 | 23 | 115385 | P16C4 | 紧固件 BOLTINGS | 六角头螺栓/1型六角螺母/垫圈 | 50 | 600 |  |  | 5.6/5/200HV | GB/T 9125,GB/T 97 |  | 0 | 2016/08/31 | 0 | 2016/08/31 | 0
115386 | 23 | 115386 | P16C4 | 阀门 VALVES | 闸阀 | 50 | 400 | RF | PN16 | GB/T 12229 WCB阀体 | Z41H-16C |  | 0 | 2016/08/31 | 0 | 2016/08/31 | 0
115387 | 23 | 115387 | P16C4 | 阀门 VALVES | 闸阀 | 450 | 600 | RF | PN16 | GB/T 12229 WCB阀体 | Z541H-16C |  | 0 | 2016/08/31 | 0 | 2016/08/31 | 0
115388 | 23 | 115388 | P16C4 | 阀门 VALVES | 闸阀 | 300 | 600 | RF | PN16 | GB/T 12229 WCB阀体 | Z941H-16C |  | 0 | 2016/08/31 | 0 | 2016/08/31 | 0
115389 | 23 | 115389 | P16C4 | 阀门 VALVES | 升降式止回阀 | 50 | 300 | RF | PN16 | GB/T 12229 WCB阀体 | H41T-16C | 注4 | 0 | 2016/08/31 | 0 | 2016/08/31 | 0
115390 | 23 | 115390 | P16C4 | 阀门 VALVES | 旋启式止回阀 | 50 | 500 | RF | PN16 | GB/T 12229 WCB阀体 | H44T-16C | 注6 | 0 | 2016/08/31 | 0 | 2016/08/31 | 0
115391 | 23 | 115391 | P16C4 | 阀门 VALVES | 水力控制阀 | 50 | 600 | RF | PN16 | GB/T 12229 WCB阀体 | JD745X-16C 多功能 |  | 0 | 2016/08/31 | 0 | 2016/08/31 | 0
115392 | 23 | 115392 | P16C5 | 管子 PIPES | 无缝钢管 | 15 | 50 | BE |  | 20G | GB 5310 |  | 0 | 2016/08/31 | 0 | 2016/08/31 | 0
115393 | 23 | 115393 | P16C5 | 短管 NIPPLES | 短管(L=100mm) | 15 | 40 | BE×BE | Sch.80 | GB 5310 20G | HG/T 20553 (Ⅰa) |  | 0 | 2016/08/31 | 0 | 2016/08/31 | 0
115394 | 23 | 115394 | P16C5 | 短管 NIPPLES | 短管(L=100mm) | 15 | 40 | MNPT×MNPT | Sch.160 | GB 5310 20G | HG/T 20553 (Ⅰa) |  | 0 | 2016/08/31 | 0 | 2016/08/31 | 0
115395 | 23 | 115395 | P16C5 | 短管 NIPPLES | 短管(L=100mm) | 15 | 40 | BE×MNPT | Sch.160 | GB 5310 20G | HG/T 20553 (Ⅰa) |  | 0 | 2016/08/31 | 0 | 2016/08/31 | 0
115396 | 23 | 115396 | P16C5 | 管件 FITTINGS | 45°弯头(长半径) | 15 | 50 | BE |  | GB 5310 20G | GB/T 12459 | 注2 | 0 | 2016/08/31 | 0 | 2016/08/31 | 0
115397 | 23 | 115397 | P16C5 | 管件 FITTINGS | 90°弯头(长半径) | 15 | 50 | BE |  | GB 5310 20G | GB/T 12459 | 注2 | 0 | 2016/08/31 | 0 | 2016/08/31 | 0
115398 | 23 | 115398 | P16C5 | 管件 FITTINGS | 90°弯头(短半径) | 25 | 50 | BE |  | GB 5310 20G | GB/T 12459 | 注2,注3 | 0 | 2016/08/31 | 0 | 2016/08/31 | 0
115399 | 23 | 115399 | P16C5 | 管件 FITTINGS | 异径管(同心) | 15 | 50 | BE |  | GB 5310 20G | GB/T 12459 | 注2 | 0 | 2016/08/31 | 0 | 2016/08/31 | 0
115400 | 23 | 115400 | P16C5 | 管件 FITTINGS | 异径管(偏心) | 15 | 50 | BE |  | GB 5310 20G | GB/T 12459 | 注2 | 0 | 2016/08/31 | 0 | 2016/08/31 | 0
115401 | 23 | 115401 | P16C5 | 管件 FITTINGS | 等径三通 | 15 | 50 | BE |  | GB 5310 20G | GB/T 12459 | 注2 | 0 | 2016/08/31 | 0 | 2016/08/31 | 0
115402 | 23 | 115402 | P16C5 | 管件 FITTINGS | 异径三通 | 15 | 50 | BE |  | GB 5310 20G | GB/T 12459 | 注2 | 0 | 2016/08/31 | 0 | 2016/08/31 | 0
115403 | 23 | 115403 | P16C5 | 法兰 FLANGES | 对焊法兰 | 15 | 50 | WN-RF | PN16 | NB/T 47008 20 | GB/T 9115 | 注2 | 0 | 2016/08/31 | 0 | 2016/08/31 | 0
115404 | 23 | 115404 | P16C5 | 法兰 FLANGES | 法兰盖 | 15 | 50 | BL-RF | PN16 | NB/T 47008 20 | GB/T 9123 |  | 0 | 2016/08/31 | 0 | 2016/08/31 | 0
115405 | 23 | 115405 | P16C5 | 垫片 GASKETS | 非金属平垫片 | 15 | 50 | RF | PN16 | PTFE | GB/T 9126,GB/T 9129 |  | 0 | 2016/08/31 | 0 | 2016/08/31 | 0
115406 | 23 | 115406 | P16C5 | 紧固件 BOLTINGS | 全螺纹螺柱/两个大六角螺母/垫圈 | 15 | 50 |  |  | 35CrMoA/35/300HV | GB/T 9125,GB/T 97 |  | 0 | 2016/08/31 | 0 | 2016/08/31 | 0
115407 | 23 | 115407 | P16C5 | 阀门 VALVES | 截止阀 | 15 | 50 | RF | PN16 | GB/T 12228 25阀体 | J41H-16C |  | 0 | 2016/08/31 | 0 | 2016/08/31 | 0
115408 | 23 | 115408 | P16C5 | 阀门 VALVES | 截止阀 | 15 | 40 | FNPT | PN16 | GB/T 12228 25阀体 | J11H-16C |  | 0 | 2016/08/31 | 0 | 2016/08/31 | 0
115409 | 23 | 115409 | P16C5 | 阀门 VALVES | 升降式止回阀 | 15 | 40 | RF | PN16 | GB/T 12228 25阀体 | H41H-16C | 注4 | 0 | 2016/08/31 | 0 | 2016/08/31 | 0
115410 | 23 | 115410 | P16C5 | 阀门 VALVES | 旋启式止回阀 | 50 | 50 | RF | PN16 | GB/T 12228 25阀体 | H44H-16C | 注6 | 0 | 2016/08/31 | 0 | 2016/08/31 | 0
115411 | 23 | 115411 | P16C5 | 阀门 VALVES | 球阀 | 15 | 40 | FNPT | PN16 | GB/T 12228 25阀体 | Q11F-16C 防火防静电 |  | 0 | 2016/08/31 | 0 | 2016/08/31 | 0
115412 | 23 | 115412 | P16C5 | 阀门 VALVES | 球阀 | 15 | 50 | RF | PN16 | GB/T 12228 25阀体 | Q41F-16C 防火防静电 |  | 0 | 2016/08/31 | 0 | 2016/08/31 | 0
115413 | 23 | 115413 | P16C6 | 管子 PIPES | 无缝钢管 | 15 | 300 | BE |  | 20 | GB/T 8163 |  | 0 | 2016/08/31 | 0 | 2016/08/31 | 0
115414 | 23 | 115414 | P16C6 | 管子 PIPES | 直缝埋弧焊(SAWL)钢管 | 350 | 600 | BE |  | Q235B | GB/T 3091 |  | 0 | 2016/08/31 | 0 | 2016/08/31 | 0
115415 | 23 | 115415 | P16C6 | 短管 NIPPLES | 短管(L=100mm) | 15 | 40 | BE×BE | Sch.80 | GB/T 8163 20 | HG/T 20553 (Ⅰa) |  | 0 | 2016/08/31 | 0 | 2016/08/31 | 0
115416 | 23 | 115416 | P16C6 | 短管 NIPPLES | 短管(L=100mm) | 15 | 40 | MNPT×MNPT | Sch.160 | GB/T 8163 20 | HG/T 20553 (Ⅰa) |  | 0 | 2016/08/31 | 0 | 2016/08/31 | 0
115417 | 23 | 115417 | P16C6 | 短管 NIPPLES | 短管(L=100mm) | 15 | 40 | BE×MNPT | Sch.160 | GB/T 8163 20 | HG/T 20553 (Ⅰa) |  | 0 | 2016/08/31 | 0 | 2016/08/31 | 0
115418 | 23 | 115418 | P16C6 | 管件 FITTINGS | 45°弯头(长半径) | 15 | 300 | BE |  | GB/T 8163 20 | GB/T 12459 | 注2 | 0 | 2016/08/31 | 0 | 2016/08/31 | 0
115419 | 23 | 115419 | P16C6 | 管件 FITTINGS | 90°弯头(长半径) | 15 | 300 | BE |  | GB/T 8163 20 | GB/T 12459 | 注2 | 0 | 2016/08/31 | 0 | 2016/08/31 | 0
115420 | 23 | 115420 | P16C6 | 管件 FITTINGS | 90°弯头(短半径) | 25 | 300 | BE |  | GB/T 8163 20 | GB/T 12459 | 注2,注3 | 0 | 2016/08/31 | 0 | 2016/08/31 | 0
115421 | 23 | 115421 | P16C6 | 管件 FITTINGS | 45°弯头(长半径) | 350 | 600 | BE |  | GB/T 3274 Q235B | GB/T 13401 | 注2 | 0 | 2016/08/31 | 0 | 2016/08/31 | 0
115422 | 23 | 115422 | P16C6 | 管件 FITTINGS | 90°弯头(长半径) | 350 | 600 | BE |  | GB/T 3274 Q235B | GB/T 13401 | 注2 | 0 | 2016/08/31 | 0 | 2016/08/31 | 0
115423 | 23 | 115423 | P16C6 | 管件 FITTINGS | 90°弯头(短半径) | 350 | 600 | BE |  | GB/T 3274 Q235B | GB/T 13401 | 注2,注3 | 0 | 2016/08/31 | 0 | 2016/08/31 | 0
115424 | 23 | 115424 | P16C6 | 管件 FITTINGS | 异径管(同心) | 15 | 300 | BE |  | GB/T 8163 20 | GB/T 12459 | 注2 | 0 | 2016/08/31 | 0 | 2016/08/31 | 0
115425 | 23 | 115425 | P16C6 | 管件 FITTINGS | 异径管(偏心) | 15 | 300 | BE |  | GB/T 8163 20 | GB/T 12459 | 注2 | 0 | 2016/08/31 | 0 | 2016/08/31 | 0
115426 | 23 | 115426 | P16C6 | 管件 FITTINGS | 异径管(同心) | 350 | 600 | BE |  | GB/T 3274 Q235B | GB/T 13401 | 注2 | 0 | 2016/08/31 | 0 | 2016/08/31 | 0
115427 | 23 | 115427 | P16C6 | 管件 FITTINGS | 异径管(偏心) | 350 | 600 | BE |  | GB/T 3274 Q235B | GB/T 13401 | 注2 | 0 | 2016/08/31 | 0 | 2016/08/31 | 0
115428 | 23 | 115428 | P16C6 | 管件 FITTINGS | 等径三通 | 15 | 300 | BE |  | GB/T 8163 20 | GB/T 12459 | 注2 | 0 | 2016/08/31 | 0 | 2016/08/31 | 0
115429 | 23 | 115429 | P16C6 | 管件 FITTINGS | 异径三通 | 15 | 300 | BE |  | GB/T 8163 20 | GB/T 12459 | 注2 | 0 | 2016/08/31 | 0 | 2016/08/31 | 0
115430 | 23 | 115430 | P16C6 | 管件 FITTINGS | 等径三通 | 350 | 600 | BE |  | GB/T 3274 Q235B | GB/T 13401 | 注2 | 0 | 2016/08/31 | 0 | 2016/08/31 | 0
115431 | 23 | 115431 | P16C6 | 管件 FITTINGS | 异径三通 | 350 | 600 | BE |  | GB/T 3274 Q235B | GB/T 13401 | 注2 | 0 | 2016/08/31 | 0 | 2016/08/31 | 0
115432 | 23 | 115432 | P16C6 | 法兰 FLANGES | 对焊法兰 | 15 | 600 | WN-RF | PN16 | NB/T 47008 20 | GB/T 9115 | 注2 | 0 | 2016/08/31 | 0 | 2016/08/31 | 0
115433 | 23 | 115433 | P16C6 | 法兰 FLANGES | 法兰盖 | 15 | 600 | BL-RF | PN16 | GB/T 3274 Q235B | GB/T 9123 |  | 0 | 2016/08/31 | 0 | 2016/08/31 | 0
115434 | 23 | 115434 | P16C6 | 垫片 GASKETS | 非金属平垫片 | 15 | 600 | RF | PN16 | GB/T 3985 XB450 | GB/T 9126,GB/T 9129 | 注7 | 0 | 2016/08/31 | 0 | 2016/08/31 | 0
115435 | 23 | 115435 | P16C6 | 垫片 GASKETS | 非金属平垫片 | 15 | 600 | RF | PN16 | NAS | GB/T 9126,GB/T 9129 | 注8 | 0 | 2016/08/31 | 0 | 2016/08/31 | 0
115436 | 23 | 115436 | P16C6 | 紧固件 BOLTINGS | 六角头螺栓/1型六角螺母/垫圈 | 15 | 600 |  |  | 5.6/5/200HV | GB/T 9125,GB/T 97 |  | 0 | 2016/08/31 | 0 | 2016/08/31 | 0
115437 | 23 | 115437 | P16C6 | 阀门 VALVES | 闸阀 | 15 | 40 | RF | PN16 | GB/T 12228 25阀体 | Z41H-16C |  | 0 | 2016/08/31 | 0 | 2016/08/31 | 0
115438 | 23 | 115438 | P16C6 | 阀门 VALVES | 闸阀 | 50 | 400 | RF | PN16 | GB/T 12229 WCB阀体 | Z41H-16C |  | 0 | 2016/08/31 | 0 | 2016/08/31 | 0
115439 | 23 | 115439 | P16C6 | 阀门 VALVES | 闸阀 | 450 | 600 | RF | PN16 | GB/T 12229 WCB阀体 | Z541H-16C |  | 0 | 2016/08/31 | 0 | 2016/08/31 | 0
115440 | 23 | 115440 | P16C6 | 阀门 VALVES | 截止阀 | 15 | 40 | RF | PN16 | GB/T 12228 25阀体 | J41H-16C |  | 0 | 2016/08/31 | 0 | 2016/08/31 | 0
115441 | 23 | 115441 | P16C6 | 阀门 VALVES | 截止阀 | 50 | 150 | RF | PN16 | GB/T 12229 WCB阀体 | J41H-16C |  | 0 | 2016/08/31 | 0 | 2016/08/31 | 0
115442 | 23 | 115442 | P16C6 | 阀门 VALVES | 截止阀 | 200 | 300 | RF | PN16 | GB/T 12229 WCB阀体 | J541H-16C |  | 0 | 2016/08/31 | 0 | 2016/08/31 | 0
115443 | 23 | 115443 | P16C6 | 阀门 VALVES | 截止阀 | 15 | 40 | FNPT | PN16 | GB/T 12228 25阀体 | J11H-16C |  | 0 | 2016/08/31 | 0 | 2016/08/31 | 0
115444 | 23 | 115444 | P16C6 | 阀门 VALVES | 升降式止回阀 | 15 | 40 | RF | PN16 | GB/T 12228 25阀体 | H41H-16C | 注4 | 0 | 2016/08/31 | 0 | 2016/08/31 | 0
115445 | 23 | 115445 | P16C6 | 阀门 VALVES | 旋启式止回阀 | 50 | 600 | RF | PN16 | GB/T 12229 WCB阀体 | H44H-16C | 注6 | 0 | 2016/08/31 | 0 | 2016/08/31 | 0
115446 | 23 | 115446 | P16C6 | 阀门 VALVES | 球阀 | 15 | 40 | FNPT | PN16 | GB/T 12228 25阀体 | Q11F-16C |  | 0 | 2016/08/31 | 0 | 2016/08/31 | 0
115447 | 23 | 115447 | P16C6 | 阀门 VALVES | 球阀 | 15 | 40 | RF | PN16 | GB/T 12228 25阀体 | Q41F-16C |  | 0 | 2016/08/31 | 0 | 2016/08/31 | 0
115448 | 23 | 115448 | P16C6 | 阀门 VALVES | 球阀 | 50 | 100 | RF | PN16 | GB/T 12229 WCB阀体 | Q41F-16C |  | 0 | 2016/08/31 | 0 | 2016/08/31 | 0
115449 | 23 | 115449 | P16C6 | 阀门 VALVES | 蝶阀 | 50 | 200 | WF | PN16 | GB/T 12229 WCB阀体 | D371F-16C |  | 0 | 2016/08/31 | 0 | 2016/08/31 | 0
115450 | 23 | 115450 | P16C6 | 阀门 VALVES | 蝶阀 | 250 | 600 | RF | PN16 | GB/T 12229 WCB阀体 | D341F-16C |  | 0 | 2016/08/31 | 0 | 2016/08/31 | 0
115451 | 23 | 115451 | P16C7 | 管子 PIPES | 无缝钢管 | 15 | 300 | BE |  | 20 | GB/T 8163 |  | 0 | 2016/08/31 | 0 | 2016/08/31 | 0
115452 | 23 | 115452 | P16C7 | 管子 PIPES | 直缝埋弧焊(SAWL)钢管 | 350 | 600 | BE |  | Q235B | GB/T 3091 |  | 0 | 2016/08/31 | 0 | 2016/08/31 | 0
115453 | 23 | 115453 | P16C7 | 短管 NIPPLES | 短管(L=100mm) | 15 | 40 | BE×BE | Sch.80 | GB/T 8163 20 | HG/T 20553 (Ⅰa) |  | 0 | 2016/08/31 | 0 | 2016/08/31 | 0
115454 | 23 | 115454 | P16C7 | 短管 NIPPLES | 短管(L=100mm) | 15 | 40 | MNPT×MNPT | Sch.160 | GB/T 8163 20 | HG/T 20553 (Ⅰa) |  | 0 | 2016/08/31 | 0 | 2016/08/31 | 0
115455 | 23 | 115455 | P16C7 | 短管 NIPPLES | 短管(L=100mm) | 15 | 40 | BE×MNPT | Sch.160 | GB/T 8163 20 | HG/T 20553 (Ⅰa) |  | 0 | 2016/08/31 | 0 | 2016/08/31 | 0
115456 | 23 | 115456 | P16C7 | 管件 FITTINGS | 45°弯头(长半径) | 15 | 300 | BE |  | GB/T 8163 20 | GB/T 12459 | 注2 | 0 | 2016/08/31 | 0 | 2016/08/31 | 0
115457 | 23 | 115457 | P16C7 | 管件 FITTINGS | 90°弯头(长半径) | 15 | 300 | BE |  | GB/T 8163 20 | GB/T 12459 | 注2 | 0 | 2016/08/31 | 0 | 2016/08/31 | 0
115458 | 23 | 115458 | P16C7 | 管件 FITTINGS | 90°弯头(短半径) | 25 | 300 | BE |  | GB/T 8163 20 | GB/T 12459 | 注2,注3 | 0 | 2016/08/31 | 0 | 2016/08/31 | 0
115459 | 23 | 115459 | P16C7 | 管件 FITTINGS | 45°弯头(长半径) | 350 | 600 | BE |  | GB/T 3274 Q235B | GB/T 13401 | 注2 | 0 | 2016/08/31 | 0 | 2016/08/31 | 0
115460 | 23 | 115460 | P16C7 | 管件 FITTINGS | 90°弯头(长半径) | 350 | 600 | BE |  | GB/T 3274 Q235B | GB/T 13401 | 注2 | 0 | 2016/08/31 | 0 | 2016/08/31 | 0
115461 | 23 | 115461 | P16C7 | 管件 FITTINGS | 90°弯头(短半径) | 350 | 600 | BE |  | GB/T 3274 Q235B | GB/T 13401 | 注2,注3 | 0 | 2016/08/31 | 0 | 2016/08/31 | 0
115462 | 23 | 115462 | P16C7 | 管件 FITTINGS | 异径管(同心) | 15 | 300 | BE |  | GB/T 8163 20 | GB/T 12459 | 注2 | 0 | 2016/08/31 | 0 | 2016/08/31 | 0
115463 | 23 | 115463 | P16C7 | 管件 FITTINGS | 异径管(偏心) | 15 | 300 | BE |  | GB/T 8163 20 | GB/T 12459 | 注2 | 0 | 2016/08/31 | 0 | 2016/08/31 | 0
115464 | 23 | 115464 | P16C7 | 管件 FITTINGS | 异径管(同心) | 350 | 600 | BE |  | GB/T 3274 Q235B | GB/T 13401 | 注2 | 0 | 2016/08/31 | 0 | 2016/08/31 | 0
115465 | 23 | 115465 | P16C7 | 管件 FITTINGS | 异径管(偏心) | 350 | 600 | BE |  | GB/T 3274 Q235B | GB/T 13401 | 注2 | 0 | 2016/08/31 | 0 | 2016/08/31 | 0
115466 | 23 | 115466 | P16C7 | 管件 FITTINGS | 等径三通 | 15 | 300 | BE |  | GB/T 8163 20 | GB/T 12459 | 注2 | 0 | 2016/08/31 | 0 | 2016/08/31 | 0
115467 | 23 | 115467 | P16C7 | 管件 FITTINGS | 异径三通 | 15 | 300 | BE |  | GB/T 8163 20 | GB/T 12459 | 注2 | 0 | 2016/08/31 | 0 | 2016/08/31 | 0
115468 | 23 | 115468 | P16C7 | 管件 FITTINGS | 等径三通 | 350 | 600 | BE |  | GB/T 3274 Q235B | GB/T 13401 | 注2 | 0 | 2016/08/31 | 0 | 2016/08/31 | 0
115469 | 23 | 115469 | P16C7 | 管件 FITTINGS | 异径三通 | 350 | 600 | BE |  | GB/T 3274 Q235B | GB/T 13401 | 注2 | 0 | 2016/08/31 | 0 | 2016/08/31 | 0
115470 | 23 | 115470 | P16C7 | 法兰 FLANGES | 对焊法兰 | 15 | 600 | WN-RF | PN16 | NB/T 47008 20 | GB/T 9115 | 注2 | 0 | 2016/08/31 | 0 | 2016/08/31 | 0
115471 | 23 | 115471 | P16C7 | 法兰 FLANGES | 法兰盖 | 15 | 600 | BL-RF | PN16 | NB/T 47008 20 | GB/T 9123 |  | 0 | 2016/08/31 | 0 | 2016/08/31 | 0
115472 | 23 | 115472 | P16C7 | 垫片 GASKETS | 非金属平垫片 | 15 | 600 | RF | PN16 | PTFE | GB/T 9126,GB/T 9129 |  | 0 | 2016/08/31 | 0 | 2016/08/31 | 0
115473 | 23 | 115473 | P16C7 | 紧固件 BOLTINGS | 全螺纹螺柱/两个大六角螺母/垫圈 | 15 | 600 |  |  | 35CrMoA/35/300HV | GB/T 9125,GB/T 97 |  | 0 | 2016/08/31 | 0 | 2016/08/31 | 0
115474 | 23 | 115474 | P16C7 | 阀门 VALVES | 闸阀 | 15 | 40 | RF | PN16 | GB/T 12228 25阀体 | Z41H-16C 耐油垫片 |  | 0 | 2016/08/31 | 0 | 2016/08/31 | 0
115475 | 23 | 115475 | P16C7 | 阀门 VALVES | 闸阀 | 50 | 400 | RF | PN16 | GB/T 12229 WCB阀体 | Z41H-16C 耐油垫片 |  | 0 | 2016/08/31 | 0 | 2016/08/31 | 0
115476 | 23 | 115476 | P16C7 | 阀门 VALVES | 闸阀 | 450 | 600 | RF | PN16 | GB/T 12229 WCB阀体 | Z541H-16C 耐油垫片 |  | 0 | 2016/08/31 | 0 | 2016/08/31 | 0
115477 | 23 | 115477 | P16C7 | 阀门 VALVES | 截止阀 | 15 | 40 | RF | PN16 | GB/T 12228 25阀体 | J41H-16C 耐油垫片 |  | 0 | 2016/08/31 | 0 | 2016/08/31 | 0
115478 | 23 | 115478 | P16C7 | 阀门 VALVES | 截止阀 | 50 | 150 | RF | PN16 | GB/T 12229 WCB阀体 | J41H-16C 耐油垫片 |  | 0 | 2016/08/31 | 0 | 2016/08/31 | 0
115479 | 23 | 115479 | P16C7 | 阀门 VALVES | 截止阀 | 200 | 300 | RF | PN16 | GB/T 12229 WCB阀体 | J541H-16C 耐油垫片 |  | 0 | 2016/08/31 | 0 | 2016/08/31 | 0
115480 | 23 | 115480 | P16C7 | 阀门 VALVES | 截止阀 | 15 | 40 | FNPT | PN16 | GB/T 12228 25阀体 | J11H-16C 耐油垫片 |  | 0 | 2016/08/31 | 0 | 2016/08/31 | 0
115481 | 23 | 115481 | P16C7 | 阀门 VALVES | 升降式止回阀 | 15 | 40 | RF | PN16 | GB/T 12228 25阀体 | H41H-16C 耐油垫片 | 注4 | 0 | 2016/08/31 | 0 | 2016/08/31 | 0
115482 | 23 | 115482 | P16C7 | 阀门 VALVES | 旋启式止回阀 | 50 | 600 | RF | PN16 | GB/T 12229 WCB阀体 | H44H-16C 耐油垫片 | 注6 | 0 | 2016/08/31 | 0 | 2016/08/31 | 0
115483 | 23 | 115483 | P16C7 | 阀门 VALVES | 球阀 | 15 | 40 | FNPT | PN16 | GB/T 12228 25阀体 | Q11F-16C 防火防静电；耐油垫片 |  | 0 | 2016/08/31 | 0 | 2016/08/31 | 0
115484 | 23 | 115484 | P16C7 | 阀门 VALVES | 球阀 | 15 | 40 | RF | PN16 | GB/T 12228 25阀体 | Q41F-16C 防火防静电；耐油垫片 |  | 0 | 2016/08/31 | 0 | 2016/08/31 | 0
115485 | 23 | 115485 | P16C7 | 阀门 VALVES | 球阀 | 50 | 100 | RF | PN16 | GB/T 12229 WCB阀体 | Q41F-16C 防火防静电；耐油垫片 |  | 0 | 2016/08/31 | 0 | 2016/08/31 | 0
115486 | 23 | 115486 | P16C7 | 阀门 VALVES | 蝶阀 | 50 | 200 | WF | PN16 | GB/T 12229 WCB阀体 | D371F-16C 防火防静电；耐油垫片 |  | 0 | 2016/08/31 | 0 | 2016/08/31 | 0
115487 | 23 | 115487 | P16C7 | 阀门 VALVES | 蝶阀 | 250 | 600 | RF | PN16 | GB/T 12229 WCB阀体 | D341F-16C 防火防静电；耐油垫片 |  | 0 | 2016/08/31 | 0 | 2016/08/31 | 0
115488 | 23 | 115488 | P16C8 | 管子 PIPES | 无缝钢管 | 15 | 600 | BE |  | 20 | GB/T 8163 |  | 0 | 2016/08/31 | 0 | 2016/08/31 | 0
115489 | 23 | 115489 | P16C8 | 短管 NIPPLES | 短管(L=100mm) | 15 | 40 | BE×BE | Sch.80 | GB/T 8163 20 | HG/T 20553 (Ⅰa) |  | 0 | 2016/08/31 | 0 | 2016/08/31 | 0
115490 | 23 | 115490 | P16C8 | 短管 NIPPLES | 短管(L=100mm) | 15 | 40 | MNPT×MNPT | Sch.160 | GB/T 8163 20 | HG/T 20553 (Ⅰa) |  | 0 | 2016/08/31 | 0 | 2016/08/31 | 0
115491 | 23 | 115491 | P16C8 | 短管 NIPPLES | 短管(L=100mm) | 15 | 40 | BE×MNPT | Sch.160 | GB/T 8163 20 | HG/T 20553 (Ⅰa) |  | 0 | 2016/08/31 | 0 | 2016/08/31 | 0
115492 | 23 | 115492 | P16C8 | 管件 FITTINGS | 45°弯头(长半径) | 15 | 600 | BE |  | GB/T 8163 20 | GB/T 12459 | 注2 | 0 | 2016/08/31 | 0 | 2016/08/31 | 0
115493 | 23 | 115493 | P16C8 | 管件 FITTINGS | 90°弯头(长半径) | 15 | 600 | BE |  | GB/T 8163 20 | GB/T 12459 | 注2 | 0 | 2016/08/31 | 0 | 2016/08/31 | 0
115494 | 23 | 115494 | P16C8 | 管件 FITTINGS | 90°弯头(短半径) | 25 | 600 | BE |  | GB/T 8163 20 | GB/T 12459 | 注2,注3 | 0 | 2016/08/31 | 0 | 2016/08/31 | 0
115495 | 23 | 115495 | P16C8 | 管件 FITTINGS | 异径管(同心) | 15 | 600 | BE |  | GB/T 8163 20 | GB/T 12459 | 注2 | 0 | 2016/08/31 | 0 | 2016/08/31 | 0
115496 | 23 | 115496 | P16C8 | 管件 FITTINGS | 异径管(偏心) | 15 | 600 | BE |  | GB/T 8163 20 | GB/T 12459 | 注2 | 0 | 2016/08/31 | 0 | 2016/08/31 | 0
115497 | 23 | 115497 | P16C8 | 管件 FITTINGS | 等径三通 | 15 | 600 | BE |  | GB/T 8163 20 | GB/T 12459 | 注2 | 0 | 2016/08/31 | 0 | 2016/08/31 | 0
115498 | 23 | 115498 | P16C8 | 管件 FITTINGS | 异径三通 | 15 | 600 | BE |  | GB/T 8163 20 | GB/T 12459 | 注2 | 0 | 2016/08/31 | 0 | 2016/08/31 | 0
115499 | 23 | 115499 | P16C8 | 法兰 FLANGES | 对焊法兰 | 15 | 600 | WN-RF | PN16 | NB/T 47008 20 | GB/T 9115 | 注2 | 0 | 2016/08/31 | 0 | 2016/08/31 | 0
115500 | 23 | 115500 | P16C8 | 法兰 FLANGES | 法兰盖 | 15 | 600 | BL-RF | PN16 | NB/T 47008 20 | GB/T 9123 |  | 0 | 2016/08/31 | 0 | 2016/08/31 | 0
115501 | 23 | 115501 | P16C8 | 垫片 GASKETS | 非金属平垫片 | 15 | 600 | RF | PN16 | PTFE | GB/T 9126,GB/T 9129 |  | 0 | 2016/08/31 | 0 | 2016/08/31 | 0
115502 | 23 | 115502 | P16C8 | 紧固件 BOLTINGS | 全螺纹螺柱/两个大六角螺母/垫圈 | 15 | 600 |  |  | 35CrMoA/35/300HV | GB/T 9125,GB/T 97 |  | 0 | 2016/08/31 | 0 | 2016/08/31 | 0
115503 | 23 | 115503 | P16C8 | 阀门 VALVES | 闸阀 | 15 | 40 | RF | PN16 | GB/T 12228 25阀体 | Z41H-16C |  | 0 | 2016/08/31 | 0 | 2016/08/31 | 0
115504 | 23 | 115504 | P16C8 | 阀门 VALVES | 闸阀 | 50 | 400 | RF | PN16 | GB/T 12229 WCB阀体 | Z41H-16C |  | 0 | 2016/08/31 | 0 | 2016/08/31 | 0
115505 | 23 | 115505 | P16C8 | 阀门 VALVES | 闸阀 | 450 | 600 | RF | PN16 | GB/T 12229 WCB阀体 | Z541H-16C |  | 0 | 2016/08/31 | 0 | 2016/08/31 | 0
115506 | 23 | 115506 | P16C8 | 阀门 VALVES | 截止阀 | 15 | 40 | RF | PN16 | GB/T 12228 25阀体 | J41H-16C |  | 0 | 2016/08/31 | 0 | 2016/08/31 | 0
115507 | 23 | 115507 | P16C8 | 阀门 VALVES | 截止阀 | 50 | 150 | RF | PN16 | GB/T 12229 WCB阀体 | J41H-16C |  | 0 | 2016/08/31 | 0 | 2016/08/31 | 0
115508 | 23 | 115508 | P16C8 | 阀门 VALVES | 截止阀 | 200 | 300 | RF | PN16 | GB/T 12229 WCB阀体 | J541H-16C |  | 0 | 2016/08/31 | 0 | 2016/08/31 | 0
115509 | 23 | 115509 | P16C8 | 阀门 VALVES | 截止阀 | 15 | 40 | FNPT | PN16 | GB/T 12228 25阀体 | J11H-16C |  | 0 | 2016/08/31 | 0 | 2016/08/31 | 0
115510 | 23 | 115510 | P16C8 | 阀门 VALVES | 升降式止回阀 | 15 | 40 | RF | PN16 | GB/T 12228 25阀体 | H41H-16C | 注4 | 0 | 2016/08/31 | 0 | 2016/08/31 | 0
115511 | 23 | 115511 | P16C8 | 阀门 VALVES | 旋启式止回阀 | 50 | 600 | RF | PN16 | GB/T 12229 WCB阀体 | H44H-16C | 注6 | 0 | 2016/08/31 | 0 | 2016/08/31 | 0
115512 | 23 | 115512 | P16C8 | 阀门 VALVES | 球阀 | 15 | 40 | FNPT | PN16 | GB/T 12228 25阀体 | Q11F-16C 防火防静电 |  | 0 | 2016/08/31 | 0 | 2016/08/31 | 0
115513 | 23 | 115513 | P16C8 | 阀门 VALVES | 球阀 | 15 | 40 | RF | PN16 | GB/T 12228 25阀体 | Q41F-16C 防火防静电 |  | 0 | 2016/08/31 | 0 | 2016/08/31 | 0
115514 | 23 | 115514 | P16C8 | 阀门 VALVES | 球阀 | 50 | 125 | RF | PN16 | GB/T 12229 WCB阀体 | Q41F-16C 防火防静电 |  | 0 | 2016/08/31 | 0 | 2016/08/31 | 0
115515 | 23 | 115515 | P16C8 | 阀门 VALVES | 球阀 | 150 | 600 | RF | PN16 | GB/T 12229 WCB阀体 | Q347F-16C 防火防静电 |  | 0 | 2016/08/31 | 0 | 2016/08/31 | 0
115516 | 23 | 115516 | P16C8 | 阀门 VALVES | 蝶阀 | 50 | 200 | WF | PN16 | GB/T 12229 WCB阀体 | D371F-16C 防火防静电 |  | 0 | 2016/08/31 | 0 | 2016/08/31 | 0
115517 | 23 | 115517 | P16C8 | 阀门 VALVES | 蝶阀 | 250 | 600 | RF | PN16 | GB/T 12229 WCB阀体 | D341F-16C 防火防静电 |  | 0 | 2016/08/31 | 0 | 2016/08/31 | 0
115518 | 23 | 115518 | P16C9 | 管子 PIPES | 无缝钢管 | 15 | 600 | BE |  | 20 | GB/T 8163 |  | 0 | 2016/08/31 | 0 | 2016/08/31 | 0
115519 | 23 | 115519 | P16C9 | 短管 NIPPLES | 短管(L=100mm) | 15 | 40 | BE×BE | Sch.80 | GB/T 8163 20 | HG/T 20553 (Ⅰa) |  | 0 | 2016/08/31 | 0 | 2016/08/31 | 0
115520 | 23 | 115520 | P16C9 | 短管 NIPPLES | 短管(L=100mm) | 15 | 40 | MNPT×MNPT | Sch.160 | GB/T 8163 20 | HG/T 20553 (Ⅰa) |  | 0 | 2016/08/31 | 0 | 2016/08/31 | 0
115521 | 23 | 115521 | P16C9 | 短管 NIPPLES | 短管(L=100mm) | 15 | 40 | BE×MNPT | Sch.160 | GB/T 8163 20 | HG/T 20553 (Ⅰa) |  | 0 | 2016/08/31 | 0 | 2016/08/31 | 0
115522 | 23 | 115522 | P16C9 | 管件 FITTINGS | 45°弯头(长半径) | 15 | 600 | BE |  | GB/T 8163 20 | GB/T 12459 | 注2 | 0 | 2016/08/31 | 0 | 2016/08/31 | 0
115523 | 23 | 115523 | P16C9 | 管件 FITTINGS | 90°弯头(长半径) | 15 | 600 | BE |  | GB/T 8163 20 | GB/T 12459 | 注2 | 0 | 2016/08/31 | 0 | 2016/08/31 | 0
115524 | 23 | 115524 | P16C9 | 管件 FITTINGS | 异径管(同心) | 15 | 600 | BE |  | GB/T 8163 20 | GB/T 12459 | 注2 | 0 | 2016/08/31 | 0 | 2016/08/31 | 0
115525 | 23 | 115525 | P16C9 | 管件 FITTINGS | 异径管(偏心) | 15 | 600 | BE |  | GB/T 8163 20 | GB/T 12459 | 注2 | 0 | 2016/08/31 | 0 | 2016/08/31 | 0
115526 | 23 | 115526 | P16C9 | 管件 FITTINGS | 等径三通 | 15 | 600 | BE |  | GB/T 8163 20 | GB/T 12459 | 注2 | 0 | 2016/08/31 | 0 | 2016/08/31 | 0
115527 | 23 | 115527 | P16C9 | 管件 FITTINGS | 异径三通 | 15 | 600 | BE |  | GB/T 8163 20 | GB/T 12459 | 注2 | 0 | 2016/08/31 | 0 | 2016/08/31 | 0
115528 | 23 | 115528 | P16C9 | 法兰 FLANGES | 对焊法兰 | 15 | 600 | WN-RF | PN16 | NB/T 47008 20 | GB/T 9115 | 注2 | 0 | 2016/08/31 | 0 | 2016/08/31 | 0
115529 | 23 | 115529 | P16C9 | 法兰 FLANGES | 法兰盖 | 15 | 600 | BL-RF | PN16 | NB/T 47008 20 | GB/T 9123 |  | 0 | 2016/08/31 | 0 | 2016/08/31 | 0
115530 | 23 | 115530 | P16C9 | 垫片 GASKETS | 非金属平垫片 | 15 | 600 | RF | PN16 | PTFE | GB/T 9126,GB/T 9129 |  | 0 | 2016/08/31 | 0 | 2016/08/31 | 0
115531 | 23 | 115531 | P16C9 | 紧固件 BOLTINGS | 全螺纹螺柱/两个大六角螺母/垫圈 | 15 | 600 |  |  | 35CrMoA/35/300HV | GB/T 9125,GB/T 97 |  | 0 | 2016/08/31 | 0 | 2016/08/31 | 0
115532 | 23 | 115532 | P16C9 | 阀门 VALVES | 截止阀 | 15 | 40 | RF | PN16 | NB/T 47010 S30408阀体 | JY41W-16P |  | 0 | 2016/08/31 | 0 | 2016/08/31 | 0
115533 | 23 | 115533 | P16C9 | 阀门 VALVES | 截止阀 | 50 | 150 | RF | PN16 | GB/T 12230 CF8阀体 | JY41W-16P |  | 0 | 2016/08/31 | 0 | 2016/08/31 | 0
115534 | 23 | 115534 | P16C9 | 阀门 VALVES | 截止阀 | 200 | 300 | RF | PN16 | GB/T 12230 CF8阀体 | JYU541W-16P |  | 0 | 2016/08/31 | 0 | 2016/08/31 | 0
115535 | 23 | 115535 | P16C9 | 阀门 VALVES | 升降式止回阀 | 15 | 40 | RF | PN16 | NB/T 47010 S30408阀体 | HY41W-16P | 注4 | 0 | 2016/08/31 | 0 | 2016/08/31 | 0
115536 | 23 | 115536 | P16C9 | 阀门 VALVES | 旋启式止回阀 | 50 | 600 | RF | PN16 | GB/T 12230 CF8阀体 | HY44W-16P | 注6 | 0 | 2016/08/31 | 0 | 2016/08/31 | 0
115537 | 23 | 115537 | P16C9 | 阀门 VALVES | 球阀 | 15 | 40 | FNPT | PN16 | NB/T 47010 S30408阀体 | Q11F-16P 防火防静电 |  | 0 | 2016/08/31 | 0 | 2016/08/31 | 0
115538 | 23 | 115538 | P16C9 | 阀门 VALVES | 球阀 | 15 | 40 | RF | PN16 | NB/T 47010 S30408阀体 | Q41F-16P 防火防静电 |  | 0 | 2016/08/31 | 0 | 2016/08/31 | 0
115539 | 23 | 115539 | P16C9 | 阀门 VALVES | 球阀 | 50 | 150 | RF | PN16 | GB/T 12230 CF8阀体 | Q41F-16P 防火防静电 |  | 0 | 2016/08/31 | 0 | 2016/08/31 | 0
115540 | 23 | 115540 | P16C9 | 阀门 VALVES | 球阀 | 200 | 600 | RF | PN16 | GB/T 12230 CF8阀体 | Q347F-16P 防火防静电 |  | 0 | 2016/08/31 | 0 | 2016/08/31 | 0
115541 | 23 | 115541 | P16C10 | 管子 PIPES | 无缝钢管 | 15 | 300 | BE |  | 20 | GB/T 8163 |  | 0 | 2016/08/31 | 0 | 2016/08/31 | 0
115542 | 23 | 115542 | P16C10 | 管子 PIPES | 直缝埋弧焊(SAWL)钢管 | 350 | 600 | BE |  | Q235B | GB/T 3091 |  | 0 | 2016/08/31 | 0 | 2016/08/31 | 0
115543 | 23 | 115543 | P16C10 | 短管 NIPPLES | 短管(L=100mm) | 15 | 40 | BE×BE | Sch.80 | GB/T 8163 20 | HG/T 20553 (Ⅰa) |  | 0 | 2016/08/31 | 0 | 2016/08/31 | 0
115544 | 23 | 115544 | P16C10 | 短管 NIPPLES | 短管(L=100mm) | 15 | 40 | MNPT×MNPT | Sch.160 | GB/T 8163 20 | HG/T 20553 (Ⅰa) |  | 0 | 2016/08/31 | 0 | 2016/08/31 | 0
115545 | 23 | 115545 | P16C10 | 短管 NIPPLES | 短管(L=100mm) | 15 | 40 | BE×MNPT | Sch.160 | GB/T 8163 20 | HG/T 20553 (Ⅰa) |  | 0 | 2016/08/31 | 0 | 2016/08/31 | 0
115546 | 23 | 115546 | P16C10 | 管件 FITTINGS | 45°弯头(长半径) | 15 | 300 | BE |  | GB/T 8163 20 | GB/T 12459 | 注2 | 0 | 2016/08/31 | 0 | 2016/08/31 | 0
115547 | 23 | 115547 | P16C10 | 管件 FITTINGS | 90°弯头(长半径) | 15 | 300 | BE |  | GB/T 8163 20 | GB/T 12459 | 注2 | 0 | 2016/08/31 | 0 | 2016/08/31 | 0
115548 | 23 | 115548 | P16C10 | 管件 FITTINGS | 90°弯头(短半径) | 25 | 300 | BE |  | GB/T 8163 20 | GB/T 12459 | 注2,注3 | 0 | 2016/08/31 | 0 | 2016/08/31 | 0
115549 | 23 | 115549 | P16C10 | 管件 FITTINGS | 45°弯头(长半径) | 350 | 600 | BE |  | GB/T 3274 Q235B | GB/T 13401 | 注2 | 0 | 2016/08/31 | 0 | 2016/08/31 | 0
115550 | 23 | 115550 | P16C10 | 管件 FITTINGS | 90°弯头(长半径) | 350 | 600 | BE |  | GB/T 3274 Q235B | GB/T 13401 | 注2 | 0 | 2016/08/31 | 0 | 2016/08/31 | 0
115551 | 23 | 115551 | P16C10 | 管件 FITTINGS | 90°弯头(短半径) | 350 | 600 | BE |  | GB/T 3274 Q235B | GB/T 13401 | 注2,注3 | 0 | 2016/08/31 | 0 | 2016/08/31 | 0
115552 | 23 | 115552 | P16C10 | 管件 FITTINGS | 异径管(同心) | 15 | 300 | BE |  | GB/T 8163 20 | GB/T 12459 | 注2 | 0 | 2016/08/31 | 0 | 2016/08/31 | 0
115553 | 23 | 115553 | P16C10 | 管件 FITTINGS | 异径管(偏心) | 15 | 300 | BE |  | GB/T 8163 20 | GB/T 12459 | 注2 | 0 | 2016/08/31 | 0 | 2016/08/31 | 0
115554 | 23 | 115554 | P16C10 | 管件 FITTINGS | 异径管(同心) | 350 | 600 | BE |  | GB/T 3274 Q235B | GB/T 13401 | 注2 | 0 | 2016/08/31 | 0 | 2016/08/31 | 0
115555 | 23 | 115555 | P16C10 | 管件 FITTINGS | 异径管(偏心) | 350 | 600 | BE |  | GB/T 3274 Q235B | GB/T 13401 | 注2 | 0 | 2016/08/31 | 0 | 2016/08/31 | 0
115556 | 23 | 115556 | P16C10 | 管件 FITTINGS | 等径三通 | 15 | 300 | BE |  | GB/T 8163 20 | GB/T 12459 | 注2 | 0 | 2016/08/31 | 0 | 2016/08/31 | 0
115557 | 23 | 115557 | P16C10 | 管件 FITTINGS | 异径三通 | 15 | 300 | BE |  | GB/T 8163 20 | GB/T 12459 | 注2 | 0 | 2016/08/31 | 0 | 2016/08/31 | 0
115558 | 23 | 115558 | P16C10 | 管件 FITTINGS | 等径三通 | 350 | 600 | BE |  | GB/T 3274 Q235B | GB/T 13401 | 注2 | 0 | 2016/08/31 | 0 | 2016/08/31 | 0
115559 | 23 | 115559 | P16C10 | 管件 FITTINGS | 异径三通 | 350 | 600 | BE |  | GB/T 3274 Q235B | GB/T 13401 | 注2 | 0 | 2016/08/31 | 0 | 2016/08/31 | 0
115560 | 23 | 115560 | P16C10 | 管件 FITTINGS | 管帽 | 15 | 300 | BE |  | GB/T 711 20 | GB/T 12459 | 注2 | 0 | 2016/08/31 | 0 | 2016/08/31 | 0
115561 | 23 | 115561 | P16C10 | 管件 FITTINGS | 管帽 | 350 | 600 | BE |  | GB/T 3274 Q235B | GB/T 13401 | 注2 | 0 | 2016/08/31 | 0 | 2016/08/31 | 0
115562 | 23 | 115562 | P16C10 | 法兰 FLANGES | 对焊法兰 | 15 | 600 | WN-RF | PN16 | NB/T 47008 20 | GB/T 9115 | 注2 | 0 | 2016/08/31 | 0 | 2016/08/31 | 0
115563 | 23 | 115563 | P16C10 | 法兰 FLANGES | 法兰盖 | 15 | 600 | BL-RF | PN16 | NB/T 47008 20 | GB/T 9123 |  | 0 | 2016/08/31 | 0 | 2016/08/31 | 0
115564 | 23 | 115564 | P16C10 | 垫片 GASKETS | 非金属平垫片 | 15 | 600 | RF | PN16 | GB/T 3985 XB350 | GB/T 9126,GB/T 9129 | 注7 | 0 | 2016/08/31 | 0 | 2016/08/31 | 0
115565 | 23 | 115565 | P16C10 | 垫片 GASKETS | 非金属平垫片 | 15 | 600 | RF | PN16 | NAS(无机纤维) | GB/T 9126,GB/T 9129 | 注8 | 0 | 2016/08/31 | 0 | 2016/08/31 | 0
115566 | 23 | 115566 | P16C10 | 紧固件 BOLTINGS | 六角头螺栓/1型六角螺母/垫圈 | 15 | 600 |  |  | 5.6/5/200HV | GB/T 9125,GB/T 97 |  | 0 | 2016/08/31 | 0 | 2016/08/31 | 0
115567 | 23 | 115567 | P16C10 | 阀门 VALVES | 闸阀 | 15 | 40 | RF | PN16 | GB/T 12228 25阀体 | Z41H-16C 螺栓连接阀盖 |  | 0 | 2016/08/31 | 0 | 2016/08/31 | 0
115568 | 23 | 115568 | P16C10 | 阀门 VALVES | 闸阀 | 50 | 400 | RF | PN16 | GB/T 12229 WCB阀体 | Z41H-16C 螺栓连接阀盖 |  | 0 | 2016/08/31 | 0 | 2016/08/31 | 0
115569 | 23 | 115569 | P16C10 | 阀门 VALVES | 闸阀 | 450 | 600 | RF | PN16 | GB/T 12229 WCB阀体 | Z541H-16C 螺栓连接阀盖 |  | 0 | 2016/08/31 | 0 | 2016/08/31 | 0
115570 | 23 | 115570 | P16C10 | 阀门 VALVES | 截止阀 | 15 | 40 | RF | PN16 | GB/T 12228 25阀体 | J41H-16C 螺栓连接阀盖 |  | 0 | 2016/08/31 | 0 | 2016/08/31 | 0
115571 | 23 | 115571 | P16C10 | 阀门 VALVES | 截止阀 | 50 | 150 | RF | PN16 | GB/T 12229 WCB阀体 | J41H-16C 螺栓连接阀盖 |  | 0 | 2016/08/31 | 0 | 2016/08/31 | 0
115572 | 23 | 115572 | P16C10 | 阀门 VALVES | 截止阀 | 200 | 300 | RF | PN16 | GB/T 12229 WCB阀体 | J541H-16C 螺栓连接阀盖 |  | 0 | 2016/08/31 | 0 | 2016/08/31 | 0
115573 | 23 | 115573 | P16C10 | 阀门 VALVES | 截止阀 | 15 | 40 | FNPT | PN16 | GB/T 12228 25阀体 | J11H-16C 螺栓连接阀盖 |  | 0 | 2016/08/31 | 0 | 2016/08/31 | 0
115574 | 23 | 115574 | P16C10 | 阀门 VALVES | 升降式止回阀 | 15 | 40 | RF | PN16 | GB/T 12228 25阀体 | H41H-16C 螺栓连接阀盖 | 注4 | 0 | 2016/08/31 | 0 | 2016/08/31 | 0
115575 | 23 | 115575 | P16C10 | 阀门 VALVES | 旋启式止回阀 | 50 | 600 | RF | PN16 | GB/T 12229 WCB阀体 | H44H-16C 螺栓连接阀盖 | 注6 | 0 | 2016/08/31 | 0 | 2016/08/31 | 0
115576 | 23 | 115576 | P16C10 | 阀门 VALVES | 蝶阀 | 100 | 400 | RF | PN16 | GB/T 12229 WCB阀体 | D341H-16C |  | 0 | 2016/08/31 | 0 | 2016/08/31 | 0
115577 | 23 | 115577 | P16C10 | 阀门 VALVES | 疏水阀 | 15 | 50 | FNPT | PN16 | GB/T 12228 25阀体 | S11H-16C 螺栓连接阀盖 |  | 0 | 2016/08/31 | 0 | 2016/08/31 | 0
115578 | 23 | 115578 | P16C10 | 阀门 VALVES | 疏水阀 | 15 | 50 | RF | PN16 | GB/T 12228 25阀体 | CS41H-16C 螺栓连接阀盖 |  | 0 | 2016/08/31 | 0 | 2016/08/31 | 0
115579 | 23 | 115579 | P16C10 | 阀门 VALVES | 柱塞阀 | 15 | 40 | RF | PN16 | GB/T 12228 25阀体 | UJ41H-16C 螺栓连接阀盖 |  | 0 | 2016/08/31 | 0 | 2016/08/31 | 0
115580 | 23 | 115580 | P16C10 | 阀门 VALVES | 柱塞阀 | 50 | 400 | RF | PN16 | GB/T 12229 WCB阀体 | UJ41H-16C 螺栓连接阀盖 |  | 0 | 2016/08/31 | 0 | 2016/08/31 | 0
115581 | 23 | 115581 | P16C12 | 管子 PIPES | 无缝钢管 | 15 | 600 | BE |  | 20 | GB/T 8163 |  | 0 | 2016/08/31 | 0 | 2016/08/31 | 0
115582 | 23 | 115582 | P16C12 | 短管 NIPPLES | 短管(L=100mm) | 15 | 40 | BE×BE | Sch.80 | GB/T 8163 20 | HG/T 20553 (Ⅰa) |  | 0 | 2016/08/31 | 0 | 2016/08/31 | 0
115583 | 23 | 115583 | P16C12 | 短管 NIPPLES | 短管(L=100mm) | 15 | 40 | MNPT×MNPT | Sch.160 | GB/T 8163 20 | HG/T 20553 (Ⅰa) |  | 0 | 2016/08/31 | 0 | 2016/08/31 | 0
115584 | 23 | 115584 | P16C12 | 短管 NIPPLES | 短管(L=100mm) | 15 | 40 | BE×MNPT | Sch.160 | GB/T 8163 20 | HG/T 20553 (Ⅰa) |  | 0 | 2016/08/31 | 0 | 2016/08/31 | 0
115585 | 23 | 115585 | P16C12 | 管件 FITTINGS | 45°弯头(长半径) | 15 | 600 | BE |  | GB/T 8163 20 | GB/T 12459 | 注2 | 0 | 2016/08/31 | 0 | 2016/08/31 | 0
115586 | 23 | 115586 | P16C12 | 管件 FITTINGS | 90°弯头(长半径) | 15 | 600 | BE |  | GB/T 8163 20 | GB/T 12459 | 注2 | 0 | 2016/08/31 | 0 | 2016/08/31 | 0
115587 | 23 | 115587 | P16C12 | 管件 FITTINGS | 90°弯头(短半径) | 25 | 600 | BE |  | GB/T 8163 20 | GB/T 12459 | 注2,注3 | 0 | 2016/08/31 | 0 | 2016/08/31 | 0
115588 | 23 | 115588 | P16C12 | 管件 FITTINGS | 异径管(同心) | 15 | 600 | BE |  | GB/T 8163 20 | GB/T 12459 | 注2 | 0 | 2016/08/31 | 0 | 2016/08/31 | 0
115589 | 23 | 115589 | P16C12 | 管件 FITTINGS | 异径管(偏心) | 15 | 600 | BE |  | GB/T 8163 20 | GB/T 12459 | 注2 | 0 | 2016/08/31 | 0 | 2016/08/31 | 0
115590 | 23 | 115590 | P16C12 | 管件 FITTINGS | 等径三通 | 15 | 600 | BE |  | GB/T 8163 20 | GB/T 12459 | 注2 | 0 | 2016/08/31 | 0 | 2016/08/31 | 0
115591 | 23 | 115591 | P16C12 | 管件 FITTINGS | 异径三通 | 15 | 600 | BE |  | GB/T 8163 20 | GB/T 12459 | 注2 | 0 | 2016/08/31 | 0 | 2016/08/31 | 0
115592 | 23 | 115592 | P16C12 | 法兰 FLANGES | 对焊法兰 | 15 | 600 | WN-RF | PN16 | NB/T 47008 20 | GB/T 9115 | 注2 | 0 | 2016/08/31 | 0 | 2016/08/31 | 0
115593 | 23 | 115593 | P16C12 | 法兰 FLANGES | 法兰盖 | 15 | 600 | BL-RF | PN16 | NB/T 47008 20 | GB/T 9123 |  | 0 | 2016/08/31 | 0 | 2016/08/31 | 0
115594 | 23 | 115594 | P16C12 | 垫片 GASKETS | 缠绕垫 | 15 | 600 | RF | PN16 | 304+柔性石墨 | GB/T 4622 D2222 |  | 0 | 2016/08/31 | 0 | 2016/08/31 | 0
115595 | 23 | 115595 | P16C12 | 紧固件 BOLTINGS | 全螺纹螺柱/两个大六角螺母/垫圈 | 15 | 600 |  |  | 35CrMoA/35/300HV | GB/T 9125,GB/T 97 |  | 0 | 2016/08/31 | 0 | 2016/08/31 | 0
115596 | 23 | 115596 | P16C12 | 阀门 VALVES | 截止阀 | 15 | 40 | RF | PN16 | GB/T 12228 25阀体 | J41H-16C 氨介质用 |  | 0 | 2016/08/31 | 0 | 2016/08/31 | 0
115597 | 23 | 115597 | P16C12 | 阀门 VALVES | 截止阀 | 50 | 150 | RF | PN16 | GB/T 12229 WCB阀体 | J41H-16C 氨介质用 |  | 0 | 2016/08/31 | 0 | 2016/08/31 | 0
115598 | 23 | 115598 | P16C12 | 阀门 VALVES | 截止阀 | 200 | 300 | RF | PN16 | GB/T 12229 WCB阀体 | J541H-16C 氨介质用 |  | 0 | 2016/08/31 | 0 | 2016/08/31 | 0
115599 | 23 | 115599 | P16C12 | 阀门 VALVES | 截止阀 | 15 | 40 | RF | PN16 | NB/T 47010 S30408阀体 | J41H-16P 氨介质用 |  | 0 | 2016/08/31 | 0 | 2016/08/31 | 0
115600 | 23 | 115600 | P16C12 | 阀门 VALVES | 截止阀 | 50 | 150 | RF | PN16 | GB/T 12230 CF8阀体 | J41H-16P 氨介质用 |  | 0 | 2016/08/31 | 0 | 2016/08/31 | 0
115601 | 23 | 115601 | P16C12 | 阀门 VALVES | 截止阀 | 200 | 300 | RF | PN16 | GB/T 12230 CF8阀体 | J541H-16P 氨介质用 |  | 0 | 2016/08/31 | 0 | 2016/08/31 | 0
115602 | 23 | 115602 | P16C12 | 阀门 VALVES | 升降式止回阀 | 15 | 40 | RF | PN16 | GB/T 12228 25阀体 | H41H-16C 氨介质用 | 注4 | 0 | 2016/08/31 | 0 | 2016/08/31 | 0
115603 | 23 | 115603 | P16C12 | 阀门 VALVES | 旋启式止回阀 | 50 | 300 | RF | PN16 | GB/T 12229 WCB阀体 | H44H-16C 氨介质用 | 注6 | 0 | 2016/08/31 | 0 | 2016/08/31 | 0
115604 | 23 | 115604 | P16C12 | 阀门 VALVES | 升降式止回阀 | 15 | 40 | RF | PN16 | NB/T 47010 S30408阀体 | H41H-16P 氨介质用 | 注4 | 0 | 2016/08/31 | 0 | 2016/08/31 | 0
115605 | 23 | 115605 | P16C12 | 阀门 VALVES | 旋启式止回阀 | 50 | 300 | RF | PN16 | GB/T 12230 CF8阀体 | H44H-16P 氨介质用 | 注6 | 0 | 2016/08/31 | 0 | 2016/08/31 | 0
115606 | 23 | 115606 | P16C12 | 阀门 VALVES | 球阀 | 15 | 40 | RF | PN16 | GB/T 12228 25阀体 | Q41F-16C 氨介质用；防火防静电 |  | 0 | 2016/08/31 | 0 | 2016/08/31 | 0
115607 | 23 | 115607 | P16C12 | 阀门 VALVES | 球阀 | 50 | 125 | RF | PN16 | GB/T 12229 WCB阀体 | Q41F-16C 氨介质用；防火防静电 |  | 0 | 2016/08/31 | 0 | 2016/08/31 | 0
115608 | 23 | 115608 | P16C12 | 阀门 VALVES | 球阀 | 150 | 300 | RF | PN16 | GB/T 12229 WCB阀体 | Q347F-16C 氨介质用；防火防静电 |  | 0 | 2016/08/31 | 0 | 2016/08/31 | 0
115609 | 23 | 115609 | P16C12 | 阀门 VALVES | 球阀 | 15 | 40 | RF | PN16 | NB/T 47010 S30408阀体 | Q41F-16P 氨介质用；防火防静电 |  | 0 | 2016/08/31 | 0 | 2016/08/31 | 0
115610 | 23 | 115610 | P16C12 | 阀门 VALVES | 球阀 | 50 | 125 | RF | PN16 | GB/T 12230 CF8阀体 | Q41F-16P 氨介质用；防火防静电 |  | 0 | 2016/08/31 | 0 | 2016/08/31 | 0
115611 | 23 | 115611 | P16C12 | 阀门 VALVES | 球阀 | 150 | 300 | RF | PN16 | GB/T 12230 CF8阀体 | Q347F-16P 氨介质用；防火防静电 |  | 0 | 2016/08/31 | 0 | 2016/08/31 | 0
115612 | 23 | 115612 | P16C13 | 管子 PIPES | 无缝钢管 | 15 | 600 | BE |  | 20 | GB/T 8163 |  | 0 | 2016/08/31 | 0 | 2016/08/31 | 0
115613 | 23 | 115613 | P16C13 | 短管 NIPPLES | 短管(L=100mm) | 15 | 40 | BE×BE | Sch.80 | GB/T 8163 20 | HG/T 20553 (Ⅰa) |  | 0 | 2016/08/31 | 0 | 2016/08/31 | 0
115614 | 23 | 115614 | P16C13 | 短管 NIPPLES | 短管(L=100mm) | 15 | 40 | MNPT×MNPT | Sch.160 | GB/T 8163 20 | HG/T 20553 (Ⅰa) |  | 0 | 2016/08/31 | 0 | 2016/08/31 | 0
115615 | 23 | 115615 | P16C13 | 短管 NIPPLES | 短管(L=100mm) | 15 | 40 | BE×MNPT | Sch.160 | GB/T 8163 20 | HG/T 20553 (Ⅰa) |  | 0 | 2016/08/31 | 0 | 2016/08/31 | 0
115616 | 23 | 115616 | P16C13 | 管件 FITTINGS | 45°弯头(长半径) | 15 | 600 | BE |  | GB/T 8163 20 | GB/T 12459 | 注2 | 0 | 2016/08/31 | 0 | 2016/08/31 | 0
115617 | 23 | 115617 | P16C13 | 管件 FITTINGS | 90°弯头(长半径) | 15 | 600 | BE |  | GB/T 8163 20 | GB/T 12459 | 注2 | 0 | 2016/08/31 | 0 | 2016/08/31 | 0
115618 | 23 | 115618 | P16C13 | 管件 FITTINGS | 90°弯头(短半径) | 25 | 600 | BE |  | GB/T 8163 20 | GB/T 12459 | 注2,注3 | 0 | 2016/08/31 | 0 | 2016/08/31 | 0
115619 | 23 | 115619 | P16C13 | 管件 FITTINGS | 异径管(同心) | 15 | 600 | BE |  | GB/T 8163 20 | GB/T 12459 | 注2 | 0 | 2016/08/31 | 0 | 2016/08/31 | 0
115620 | 23 | 115620 | P16C13 | 管件 FITTINGS | 异径管(偏心) | 15 | 600 | BE |  | GB/T 8163 20 | GB/T 12459 | 注2 | 0 | 2016/08/31 | 0 | 2016/08/31 | 0
115621 | 23 | 115621 | P16C13 | 管件 FITTINGS | 等径三通 | 15 | 600 | BE |  | GB/T 8163 20 | GB/T 12459 | 注2 | 0 | 2016/08/31 | 0 | 2016/08/31 | 0
115622 | 23 | 115622 | P16C13 | 管件 FITTINGS | 异径三通 | 15 | 600 | BE |  | GB/T 8163 20 | GB/T 12459 | 注2 | 0 | 2016/08/31 | 0 | 2016/08/31 | 0
115623 | 23 | 115623 | P16C13 | 法兰 FLANGES | 对焊法兰 | 15 | 600 | WN-RF | PN16 | NB/T 47008 20 | GB/T 9115 | 注2 | 0 | 2016/08/31 | 0 | 2016/08/31 | 0
115624 | 23 | 115624 | P16C13 | 法兰 FLANGES | 带颈对焊夹套法兰(异径) | 15 | 600 | JWN-RF | PN16 | NB/T 47008 20 | HG/T 20592 |  | 0 | 2016/08/31 | 0 | 2016/08/31 | 0
115625 | 23 | 115625 | P16C13 | 法兰 FLANGES | 法兰盖 | 15 | 600 | BL-RF | PN16 | NB/T 47008 20 | GB/T 9123 |  | 0 | 2016/08/31 | 0 | 2016/08/31 | 0
115626 | 23 | 115626 | P16C13 | 垫片 GASKETS | 非金属平垫片 | 15 | 600 | RF | PN16 | RPTFE | GB/T 9126,GB/T 9129 |  | 0 | 2016/08/31 | 0 | 2016/08/31 | 0
115627 | 23 | 115627 | P16C13 | 紧固件 BOLTINGS | 全螺纹螺柱/两个大六角螺母/垫圈 | 15 | 600 |  |  | 35CrMoA/35/300HV | GB/T 9125,GB/T 97 |  | 0 | 2016/08/31 | 0 | 2016/08/31 | 0
115628 | 23 | 115628 | P16C13 | 阀门 VALVES | 闸阀 | 15 | 40 | RF | PN16 | NB/T 47010 S31603阀体 | Z41W-16R |  | 0 | 2016/08/31 | 0 | 2016/08/31 | 0
115629 | 23 | 115629 | P16C13 | 阀门 VALVES | 闸阀 | 50 | 400 | RF | PN16 | GB/T 12230 CF3M阀体 | Z41W-16R |  | 0 | 2016/08/31 | 0 | 2016/08/31 | 0
115630 | 23 | 115630 | P16C13 | 阀门 VALVES | 闸阀 | 450 | 600 | RF | PN16 | GB/T 12230 CF3M阀体 | Z541W-16R |  | 0 | 2016/08/31 | 0 | 2016/08/31 | 0
115631 | 23 | 115631 | P16C13 | 阀门 VALVES | 闸阀 | 300 | 600 | RF | PN16 | GB/T 12230 CF3M阀体 | Z941W-16R |  | 0 | 2016/08/31 | 0 | 2016/08/31 | 0
115632 | 23 | 115632 | P16C13 | 阀门 VALVES | 升降式止回阀 | 15 | 40 | RF | PN16 | NB/T 47010 S31603阀体 | H41W-16R |  | 0 | 2016/08/31 | 0 | 2016/08/31 | 0
115633 | 23 | 115633 | P16C13 | 阀门 VALVES | 旋启式止回阀 | 50 | 300 | RF | PN16 | GB/T 12230 CF3M阀体 | H44W-16R |  | 0 | 2016/08/31 | 0 | 2016/08/31 | 0
115634 | 23 | 115634 | P16C13 | 阀门 VALVES | 球阀 | 15 | 40 | RF | PN16 | NB/T 47010 S31603阀体 | Q41F-16R |  | 0 | 2016/08/31 | 0 | 2016/08/31 | 0
115635 | 23 | 115635 | P16C13 | 阀门 VALVES | 球阀 | 50 | 100 | RF | PN16 | GB/T 12230 CF3M阀体 | Q41F-16R |  | 0 | 2016/08/31 | 0 | 2016/08/31 | 0
115636 | 23 | 115636 | P16C13 | 阀门 VALVES | 球阀 | 15 | 40 | RF | PN16 | NB/T 47010 S31603阀体 | Q41W-16R |  | 0 | 2016/08/31 | 0 | 2016/08/31 | 0
115637 | 23 | 115637 | P16C13 | 阀门 VALVES | 球阀 | 50 | 100 | RF | PN16 | GB/T 12230 CF3M阀体 | Q41W-16R |  | 0 | 2016/08/31 | 0 | 2016/08/31 | 0
115638 | 23 | 115638 | P16C13 | 阀门 VALVES | 球阀 | 125 | 300 | RF | PN16 | GB/T 12230 CF3M阀体 | Q347W-16R |  | 0 | 2016/08/31 | 0 | 2016/08/31 | 0
115639 | 23 | 115639 | P16C13 | 阀门 VALVES | 球阀 | 100 | 300 | RF | PN16 | GB/T 12230 CF3M阀体 | Q941W-16R |  | 0 | 2016/08/31 | 0 | 2016/08/31 | 0
115640 | 23 | 115640 | P16C13 | 阀门 VALVES | 球阀 | 15 | 100 | RF | PN16 | 钢衬氟塑料 | Q41W-16CF |  | 0 | 2016/08/31 | 0 | 2016/08/31 | 0
115641 | 23 | 115641 | P16C13 | 阀门 VALVES | 球阀 | 125 | 300 | RF | PN16 | 钢衬氟塑料 | Q347W-16CF |  | 0 | 2016/08/31 | 0 | 2016/08/31 | 0
115642 | 23 | 115642 | P16C13 | 阀门 VALVES | 球阀 | 15 | 300 | RF | PN16 | 钢衬氟塑料 | Q941W-16CF |  | 0 | 2016/08/31 | 0 | 2016/08/31 | 0
115643 | 23 | 115643 | P16C13 | 阀门 VALVES | 蝶阀 | 80 | 300 | WF | PN16 | GB/T 12230 CF3M阀体 | D371W-16R |  | 0 | 2016/08/31 | 0 | 2016/08/31 | 0
115644 | 23 | 115644 | P16C13 | 阀门 VALVES | 蝶阀 | 300 | 300 | WF | PN16 | GB/T 12230 CF3M阀体 | D971W-16R |  | 0 | 2016/08/31 | 0 | 2016/08/31 | 0
115645 | 23 | 115645 | P16C13 | 阀门 VALVES | 蝶阀 | 350 | 600 | RF | PN16 | GB/T 12230 CF3M阀体 | D341W-16R |  | 0 | 2016/08/31 | 0 | 2016/08/31 | 0
115646 | 23 | 115646 | P16C13 | 阀门 VALVES | 蝶阀 | 350 | 600 | RF | PN16 | GB/T 12230 CF3M阀体 | D941W-16R |  | 0 | 2016/08/31 | 0 | 2016/08/31 | 0
115647 | 23 | 115647 | P16C13 | 阀门 VALVES | 蝶阀 | 80 | 300 | WF | PN16 | 钢衬氟塑料 | D371W-16CF |  | 0 | 2016/08/31 | 0 | 2016/08/31 | 0
115648 | 23 | 115648 | P16C13 | 阀门 VALVES | 蝶阀 | 300 | 300 | WF | PN16 | 钢衬氟塑料 | D971W-16CF |  | 0 | 2016/08/31 | 0 | 2016/08/31 | 0
115649 | 23 | 115649 | P16C13 | 阀门 VALVES | 蝶阀 | 350 | 600 | RF | PN16 | 钢衬氟塑料 | D341W-16CF |  | 0 | 2016/08/31 | 0 | 2016/08/31 | 0
115650 | 23 | 115650 | P16C13 | 阀门 VALVES | 蝶阀 | 350 | 600 | RF | PN16 | 钢衬氟塑料 | D941W-16CF |  | 0 | 2016/08/31 | 0 | 2016/08/31 | 0
115651 | 23 | 115651 | P16L1 | 管子 PIPES | 钢衬管 | 25 | 1000 | FL-PN16 |  | P/CS | HG/T 2437 |  | 0 | 2016/08/31 | 0 | 2016/08/31 | 0
115652 | 23 | 115652 | P16L1 | 管子 PIPES | 钢衬管(L=1m) | 25 | 1000 | FL-PN16 |  | P/CS | HG/T 2437 |  | 0 | 2016/08/31 | 0 | 2016/08/31 | 0
115653 | 23 | 115653 | P16L1 | 管子 PIPES | 钢衬管(L=2m) | 25 | 1000 | FL-PN16 |  | P/CS | HG/T 2437 |  | 0 | 2016/08/31 | 0 | 2016/08/31 | 0
115654 | 23 | 115654 | P16L1 | 管子 PIPES | 钢衬管(L=3m) | 25 | 1000 | FL-PN16 |  | P/CS | HG/T 2437 |  | 0 | 2016/08/31 | 0 | 2016/08/31 | 0
115655 | 23 | 115655 | P16L1 | 管子 PIPES | 钢衬管(L=6m) | 25 | 1000 | FL-PN16 |  | P/CS | HG/T 2437 |  | 0 | 2016/08/31 | 0 | 2016/08/31 | 0
115656 | 23 | 115656 | P16L1 | 管件 FITTINGS | 45°弯头 | 25 | 1000 | FL-PN16 |  | P/CS | HG/T 2437 |  | 0 | 2016/08/31 | 0 | 2016/08/31 | 0
115657 | 23 | 115657 | P16L1 | 管件 FITTINGS | 90°弯头 | 25 | 1000 | FL-PN16 |  | P/CS | HG/T 2437 |  | 0 | 2016/08/31 | 0 | 2016/08/31 | 0
115658 | 23 | 115658 | P16L1 | 管件 FITTINGS | 异径管(同心) | 25 | 1000 | FL-PN16 |  | P/CS | HG/T 2437 |  | 0 | 2016/08/31 | 0 | 2016/08/31 | 0
115659 | 23 | 115659 | P16L1 | 管件 FITTINGS | 异径管(偏心) | 25 | 1000 | FL-PN16 |  | P/CS | HG/T 2437 |  | 0 | 2016/08/31 | 0 | 2016/08/31 | 0
115660 | 23 | 115660 | P16L1 | 管件 FITTINGS | 等径三通 | 25 | 1000 | FL-PN16 |  | P/CS | HG/T 2437 |  | 0 | 2016/08/31 | 0 | 2016/08/31 | 0
115661 | 23 | 115661 | P16L1 | 管件 FITTINGS | 异径三通 | 25 | 1000 | FL-PN16 |  | P/CS | HG/T 2437 |  | 0 | 2016/08/31 | 0 | 2016/08/31 | 0
115662 | 23 | 115662 | P16L1 | 管件 FITTINGS | 等径四通 | 25 | 1000 | FL-PN16 |  | P/CS | HG/T 2437 |  | 0 | 2016/08/31 | 0 | 2016/08/31 | 0
115663 | 23 | 115663 | P16L1 | 管件 FITTINGS | 异径四通 | 25 | 1000 | FL-PN16 |  | P/CS | HG/T 2437 |  | 0 | 2016/08/31 | 0 | 2016/08/31 | 0
115664 | 23 | 115664 | P16L1 | 法兰 FLANGES | 板式平焊法兰 | 25 | 1000 | PL-FF | PN16 | GB/T 3274 Q235B | GB/T 9119 法兰面衬塑 |  | 0 | 2016/08/31 | 0 | 2016/08/31 | 0
115665 | 23 | 115665 | P16L1 | 法兰 FLANGES | 对焊环板式松套法兰 | 25 | 1000 | PL/W-FF | PN16 | P/CS(20#松套) | GB/T 9120 | 注2 | 0 | 2016/08/31 | 0 | 2016/08/31 | 0
115666 | 23 | 115666 | P16L1 | 法兰 FLANGES | 钢衬法兰盖 | 25 | 1000 | BL-FF | PN16 | P/CS | GB/T 9123 |  | 0 | 2016/08/31 | 0 | 2016/08/31 | 0
115667 | 23 | 115667 | P16L1 | 垫片 GASKETS | 非金属平垫片 | 25 | 1000 | FF | PN16 | EPDM | GB/T 9126,GB/T 9129 | 或ePTFE | 0 | 2016/08/31 | 0 | 2016/08/31 | 0
115668 | 23 | 115668 | P16L1 | 紧固件 BOLTINGS | 六角头螺栓/1型六角螺母/垫圈 | 25 | 1000 |  |  | 5.6/5/200HV | GB/T 9125,GB/T 96.1 |  | 0 | 2016/08/31 | 0 | 2016/08/31 | 0
115669 | 23 | 115669 | P16L1 | 阀门 VALVES | 截止阀 | 50 | 150 | FF | PN16 | 钢衬氟塑料 | J41W-16CF |  | 0 | 2016/08/31 | 0 | 2016/08/31 | 0
115670 | 23 | 115670 | P16L1 | 阀门 VALVES | 截止阀 | 200 | 200 | FF | PN16 | 钢衬氟塑料 | J541W-16CF |  | 0 | 2016/08/31 | 0 | 2016/08/31 | 0
115671 | 23 | 115671 | P16L1 | 阀门 VALVES | 升降式止回阀 | 25 | 40 | FF | PN16 | 钢衬氟塑料 | H41W-16CF | 注4 | 0 | 2016/08/31 | 0 | 2016/08/31 | 0
115672 | 23 | 115672 | P16L1 | 阀门 VALVES | 升降式止回阀 | 25 | 500 | FF | PN16 | 钢衬氟塑料 | H42W-16CF | 注5 | 0 | 2016/08/31 | 0 | 2016/08/31 | 0
115673 | 23 | 115673 | P16L1 | 阀门 VALVES | 旋启式止回阀 | 50 | 500 | FF | PN16 | 钢衬氟塑料 | H44W-16CF | 注6 | 0 | 2016/08/31 | 0 | 2016/08/31 | 0
115674 | 23 | 115674 | P16L1 | 阀门 VALVES | 蝶式止回阀 | 100 | 1000 | FF | PN16 | 钢衬胶 | H47J-16C |  | 0 | 2016/08/31 | 0 | 2016/08/31 | 0
115675 | 23 | 115675 | P16L1 | 阀门 VALVES | 升降式止回阀 | 25 | 100 | FF | PN16 | PP阀体 | H42X-16PP | 注5 | 0 | 2016/08/31 | 0 | 2016/08/31 | 0
115676 | 23 | 115676 | P16L1 | 阀门 VALVES | 球阀 | 25 | 125 | FF | PN16 | 钢衬氟塑料 | Q41W-16CF |  | 0 | 2016/08/31 | 0 | 2016/08/31 | 0
115677 | 23 | 115677 | P16L1 | 阀门 VALVES | 球阀 | 150 | 300 | FF | PN16 | 钢衬氟塑料 | Q347W-16CF |  | 0 | 2016/08/31 | 0 | 2016/08/31 | 0
115678 | 23 | 115678 | P16L1 | 阀门 VALVES | 球阀 | 100 | 300 | FF | PN16 | 钢衬氟塑料 | Q941W-16CF |  | 0 | 2016/08/31 | 0 | 2016/08/31 | 0
115679 | 23 | 115679 | P16L1 | 阀门 VALVES | 蝶阀 | 40 | 150 | WF | PN16 | 钢衬氟塑料 | D71W-16CF |  | 0 | 2016/08/31 | 0 | 2016/08/31 | 0
115680 | 23 | 115680 | P16L1 | 阀门 VALVES | 蝶阀 | 200 | 300 | WF | PN16 | 钢衬氟塑料 | D371W-16CF |  | 0 | 2016/08/31 | 0 | 2016/08/31 | 0
115681 | 23 | 115681 | P16L1 | 阀门 VALVES | 蝶阀 | 300 | 300 | WF | PN16 | 钢衬氟塑料 | D971W-16CF |  | 0 | 2016/08/31 | 0 | 2016/08/31 | 0
115682 | 23 | 115682 | P16L1 | 阀门 VALVES | 蝶阀 | 350 | 1000 | FF | PN16 | 钢衬氟塑料 | D341W-16CF |  | 0 | 2016/08/31 | 0 | 2016/08/31 | 0
115683 | 23 | 115683 | P16L1 | 阀门 VALVES | 蝶阀 | 350 | 1000 | FF | PN16 | 钢衬氟塑料 | D941W-16CF |  | 0 | 2016/08/31 | 0 | 2016/08/31 | 0
115684 | 23 | 115684 | P16L1 | 阀门 VALVES | 隔膜阀 | 25 | 300 | FF | PN16 | 钢衬氟塑料 | G41W-16CF |  | 0 | 2016/08/31 | 0 | 2016/08/31 | 0
115685 | 23 | 115685 | P16L1 | 阀门 VALVES | 隔膜阀 | 25 | 300 | FF | PN16 | 钢衬氟塑料 | G45W-16CF |  | 0 | 2016/08/31 | 0 | 2016/08/31 | 0
115686 | 23 | 115686 | P16L1 | 阀门 VALVES | 管夹阀 | 25 | 500 | FF | PN16 | 铝合金衬胶 | GJ41X-16L |  | 0 | 2016/08/31 | 0 | 2016/08/31 | 0
115687 | 23 | 115687 | P16L2 | 管子 PIPES | 钢衬管 | 32 | 400 | FL-PN16 |  | R/CS | HG 21501 6mm衬胶 |  | 0 | 2016/08/31 | 0 | 2016/08/31 | 0
115688 | 23 | 115688 | P16L2 | 管子 PIPES | 钢衬管(L=1m) | 32 | 400 | FL-PN16 |  | R/CS | HG 21501 6mm衬胶 |  | 0 | 2016/08/31 | 0 | 2016/08/31 | 0
115689 | 23 | 115689 | P16L2 | 管子 PIPES | 钢衬管(L=2m) | 32 | 400 | FL-PN16 |  | R/CS | HG 21501 6mm衬胶 |  | 0 | 2016/08/31 | 0 | 2016/08/31 | 0
115690 | 23 | 115690 | P16L2 | 管子 PIPES | 钢衬管(L=3m) | 32 | 400 | FL-PN16 |  | R/CS | HG 21501 6mm衬胶 |  | 0 | 2016/08/31 | 0 | 2016/08/31 | 0
115691 | 23 | 115691 | P16L2 | 管子 PIPES | 钢衬管(L=6m) | 32 | 400 | FL-PN16 |  | R/CS | HG 21501 6mm衬胶 |  | 0 | 2016/08/31 | 0 | 2016/08/31 | 0
115692 | 23 | 115692 | P16L2 | 管件 FITTINGS | 45°弯头 | 32 | 400 | FL-PN16 |  | R/CS | HG 21501 6mm衬胶 |  | 0 | 2016/08/31 | 0 | 2016/08/31 | 0
115693 | 23 | 115693 | P16L2 | 管件 FITTINGS | 90°弯头 | 32 | 400 | FL-PN16 |  | R/CS | HG 21501 6mm衬胶 |  | 0 | 2016/08/31 | 0 | 2016/08/31 | 0
115694 | 23 | 115694 | P16L2 | 管件 FITTINGS | 异径管(同心) | 32 | 400 | FL-PN16 |  | R/CS | HG 21501 6mm衬胶 |  | 0 | 2016/08/31 | 0 | 2016/08/31 | 0
115695 | 23 | 115695 | P16L2 | 管件 FITTINGS | 异径管(偏心) | 32 | 400 | FL-PN16 |  | R/CS | HG 21501 6mm衬胶 |  | 0 | 2016/08/31 | 0 | 2016/08/31 | 0
115696 | 23 | 115696 | P16L2 | 管件 FITTINGS | 等径三通 | 32 | 400 | FL-PN16 |  | R/CS | HG 21501 6mm衬胶 |  | 0 | 2016/08/31 | 0 | 2016/08/31 | 0
115697 | 23 | 115697 | P16L2 | 管件 FITTINGS | 异径三通 | 32 | 400 | FL-PN16 |  | R/CS | HG 21501 6mm衬胶 |  | 0 | 2016/08/31 | 0 | 2016/08/31 | 0
115698 | 23 | 115698 | P16L2 | 法兰 FLANGES | 板式平焊法兰 | 32 | 400 | PL-FF | PN16 | GB/T 3274 Q235B | GB/T 9119 法兰面3mm衬胶 |  | 0 | 2016/08/31 | 0 | 2016/08/31 | 0
115699 | 23 | 115699 | P16L2 | 法兰 FLANGES | 平焊环板式松套法兰 | 32 | 400 | PL/C-FF | PN16 | R/CS(20#松套) | GB/T 9121 |  | 0 | 2016/08/31 | 0 | 2016/08/31 | 0
115700 | 23 | 115700 | P16L2 | 法兰 FLANGES | 钢衬法兰盖 | 32 | 400 | BL-FF | PN16 | R/CS | GB/T 9123 法兰面3mm衬胶 |  | 0 | 2016/08/31 | 0 | 2016/08/31 | 0
115701 | 23 | 115701 | P16L2 | 垫片 GASKETS | 非金属平垫片 | 32 | 400 | FF | PN16 | CR | GB/T 9126,GB/T 9129 |  | 0 | 2016/08/31 | 0 | 2016/08/31 | 0
115702 | 23 | 115702 | P16L2 | 紧固件 BOLTINGS | 六角头螺栓/1型六角螺母/垫圈 | 32 | 400 |  |  | 5.6/5/200HV | GB/T 9125,GB/T 96.1 |  | 0 | 2016/08/31 | 0 | 2016/08/31 | 0
115703 | 23 | 115703 | P16L2 | 阀门 VALVES | 闸阀 | 40 | 400 | FF | PN16 | GB/T 12226 HT300阀体 | Z44T-16 |  | 0 | 2016/08/31 | 0 | 2016/08/31 | 0
115704 | 23 | 115704 | P16L2 | 阀门 VALVES | 灰渣阀 | 40 | 400 | FF | PN16 | GB/T 12226 HT300阀体 | HZ43F-16 |  | 0 | 2016/08/31 | 0 | 2016/08/31 | 0
115705 | 23 | 115705 | P16L2 | 阀门 VALVES | 灰渣阀 | 40 | 400 | FF | PN16 | GB/T 12226 HT300阀体 | HZ643F-16 |  | 0 | 2016/08/31 | 0 | 2016/08/31 | 0
115706 | 23 | 115706 | P16L2 | 阀门 VALVES | 灰渣阀 | 40 | 400 | FF | PN16 | GB/T 12226 HT300阀体 | HZ943F-16 |  | 0 | 2016/08/31 | 0 | 2016/08/31 | 0
115707 | 23 | 115707 | P16L2 | 阀门 VALVES | 排渣阀 | 50 | 400 | FF | PN16 | GB/T 12226 HT300阀体 | PZ41H-16 |  | 0 | 2016/08/31 | 0 | 2016/08/31 | 0
115708 | 23 | 115708 | P16M2 | 管子 PIPES | 钢骨架塑料复合管 | 50 | 80 | 电熔插口D | PN2.5MPa | 低碳钢丝/PE | HG/T 3690 |  | 0 | 2016/08/31 | 0 | 2016/08/31 | 0
115709 | 23 | 115709 | P16M2 | 管子 PIPES | 钢骨架塑料复合管 | 100 | 200 | 电熔插口D | PN1.6MPa | 低碳钢丝/PE | HG/T 3690 |  | 0 | 2016/08/31 | 0 | 2016/08/31 | 0
115710 | 23 | 115710 | P16M2 | 管件 FITTINGS | 11.25°弯头 | 50 | 80 | 电熔插口D | PN2.5MPa | 低碳冲孔钢板/PE | HG/T 3691 |  | 0 | 2016/08/31 | 0 | 2016/08/31 | 0
115711 | 23 | 115711 | P16M2 | 管件 FITTINGS | 11.25°弯头 | 100 | 200 | 电熔插口D | PN1.6MPa | 低碳冲孔钢板/PE | HG/T 3691 |  | 0 | 2016/08/31 | 0 | 2016/08/31 | 0
115712 | 23 | 115712 | P16M2 | 管件 FITTINGS | 22.5°弯头 | 50 | 80 | 电熔插口D | PN2.5MPa | 低碳冲孔钢板/PE | HG/T 3691 |  | 0 | 2016/08/31 | 0 | 2016/08/31 | 0
115713 | 23 | 115713 | P16M2 | 管件 FITTINGS | 22.5°弯头 | 100 | 200 | 电熔插口D | PN1.6MPa | 低碳冲孔钢板/PE | HG/T 3691 |  | 0 | 2016/08/31 | 0 | 2016/08/31 | 0
115714 | 23 | 115714 | P16M2 | 管件 FITTINGS | 45°弯头 | 50 | 80 | 电熔插口D | PN2.5MPa | 低碳冲孔钢板/PE | HG/T 3691 |  | 0 | 2016/08/31 | 0 | 2016/08/31 | 0
115715 | 23 | 115715 | P16M2 | 管件 FITTINGS | 45°弯头 | 100 | 200 | 电熔插口D | PN1.6MPa | 低碳冲孔钢板/PE | HG/T 3691 |  | 0 | 2016/08/31 | 0 | 2016/08/31 | 0
115716 | 23 | 115716 | P16M2 | 管件 FITTINGS | 90°弯头 | 50 | 80 | 电熔插口D | PN2.5MPa | 低碳冲孔钢板/PE | HG/T 3691 |  | 0 | 2016/08/31 | 0 | 2016/08/31 | 0
115717 | 23 | 115717 | P16M2 | 管件 FITTINGS | 90°弯头 | 100 | 200 | 电熔插口D | PN1.6MPa | 低碳冲孔钢板/PE | HG/T 3691 |  | 0 | 2016/08/31 | 0 | 2016/08/31 | 0
115718 | 23 | 115718 | P16M2 | 管件 FITTINGS | 异径管(同心) | 50 | 200 | 电熔插口D |  | 低碳冲孔钢板/PE | HG/T 3691 |  | 0 | 2016/08/31 | 0 | 2016/08/31 | 0
115719 | 23 | 115719 | P16M2 | 管件 FITTINGS | 等径三通 | 50 | 80 | 电熔插口D | PN2.5MPa | 低碳冲孔钢板/PE | HG/T 3691 |  | 0 | 2016/08/31 | 0 | 2016/08/31 | 0
115720 | 23 | 115720 | P16M2 | 管件 FITTINGS | 等径三通 | 100 | 200 | 电熔插口D | PN1.6MPa | 低碳冲孔钢板/PE | HG/T 3691 |  | 0 | 2016/08/31 | 0 | 2016/08/31 | 0
115721 | 23 | 115721 | P16M2 | 管件 FITTINGS | 异径三通 | 50 | 80 | 电熔插口D | PN2.5MPa | 低碳冲孔钢板/PE | HG/T 3691 |  | 0 | 2016/08/31 | 0 | 2016/08/31 | 0
115722 | 23 | 115722 | P16M2 | 管件 FITTINGS | 异径三通 | 100 | 200 | 电熔插口D | PN1.6MPa | 低碳冲孔钢板/PE | HG/T 3691 |  | 0 | 2016/08/31 | 0 | 2016/08/31 | 0
115723 | 23 | 115723 | P16M2 | 管件 FITTINGS | 电熔套筒 | 50 | 200 | 电熔承口C |  | 低碳冲孔钢板/PE | HG/T 3691 |  | 0 | 2016/08/31 | 0 | 2016/08/31 | 0
115724 | 23 | 115724 | P16M2 | 管件 FITTINGS | 盲板 | 100 | 200 | FF | PN16(1.6MPa) | GB/T 4237 06Cr19Ni10 | HG 21547 |  | 0 | 2016/08/31 | 0 | 2016/08/31 | 0
115725 | 23 | 115725 | P16M2 | 法兰 FLANGES | 板式平焊法兰 | 50 | 200 | PL-FF | PN16 | PE | GB/T 9119 |  | 0 | 2016/08/31 | 0 | 2016/08/31 | 0
115726 | 23 | 115726 | P16M2 | 法兰 FLANGES | 法兰盖 | 50 | 200 | BL-FF | PN16 | PE | GB/T 9123 |  | 0 | 2016/08/31 | 0 | 2016/08/31 | 0
115727 | 23 | 115727 | P16M2 | 垫片 GASKETS | 非金属平垫片 | 50 | 200 | FF | PN16 | PTFE | GB/T 9126,GB/T 9129 |  | 0 | 2016/08/31 | 0 | 2016/08/31 | 0
115728 | 23 | 115728 | P16M2 | 紧固件 BOLTINGS | 六角头螺栓/1型六角螺母/垫圈 | 50 | 200 |  |  | 5.6/5/200HV | GB/T 9125,GB/T 96.1 |  | 0 | 2016/08/31 | 0 | 2016/08/31 | 0
115729 | 23 | 115729 | P16M2 | 阀门 VALVES | 闸阀(浆液阀) | 100 | 200 | WF | PN16 | GB/T 12226 HT300阀体 | Z73X-16 链轮传动 |  | 0 | 2016/08/31 | 0 | 2016/08/31 | 0
115730 | 23 | 115730 | P16M2 | 阀门 VALVES | 截止阀 | 50 | 150 | FF | PN16 | 钢衬氟塑料 | J41W-16CF |  | 0 | 2016/08/31 | 0 | 2016/08/31 | 0
115731 | 23 | 115731 | P16M2 | 阀门 VALVES | 截止阀 | 200 | 200 | FF | PN16 | 钢衬氟塑料 | J541W-16CF |  | 0 | 2016/08/31 | 0 | 2016/08/31 | 0
115732 | 23 | 115732 | P16M2 | 阀门 VALVES | 旋启式止回阀 | 100 | 200 | FF | PN16 | 钢衬氟塑料 | H44W-16CF | 注6 | 0 | 2016/08/31 | 0 | 2016/08/31 | 0
115733 | 23 | 115733 | P16M2 | 阀门 VALVES | 蝶式止回阀 | 100 | 200 | FF | PN16 | 钢衬胶 | H47J-16C |  | 0 | 2016/08/31 | 0 | 2016/08/31 | 0
115734 | 23 | 115734 | P16M2 | 阀门 VALVES | 球阀 | 100 | 150 | FF | PN16 | PVDF阀体 | Q41W-16PVDF |  | 0 | 2016/08/31 | 0 | 2016/08/31 | 0
115735 | 23 | 115735 | P16M2 | 阀门 VALVES | 蝶阀 | 100 | 200 | WF | PN16 | GB/T 12229 WCB阀体 | D371X-16C |  | 0 | 2016/08/31 | 0 | 2016/08/31 | 0
115736 | 23 | 115736 | P16M2 | 阀门 VALVES | 蝶阀 | 100 | 200 | WF | PN16 | GB/T 12226 HT300阀体 | D971X-16 |  | 0 | 2016/08/31 | 0 | 2016/08/31 | 0
115737 | 23 | 115737 | P16M2 | 阀门 VALVES | 隔膜阀 | 100 | 200 | FF | PN16 | PVDF阀体 | G41W-16PVDF |  | 0 | 2016/08/31 | 0 | 2016/08/31 | 0
115738 | 23 | 115738 | P16M2 | 阀门 VALVES | 水力控制阀 | 100 | 200 | FF | PN16 | GB/T 12229 WCB阀体 | 基本型 多功能 |  | 0 | 2016/08/31 | 0 | 2016/08/31 | 0
115739 | 23 | 115739 | P16M2 | 阀门 VALVES | 液力自动阀 | 200 | 200 | FF | PN16 | GB/T 12229 WCB阀体 | 普通型 |  | 0 | 2016/08/31 | 0 | 2016/08/31 | 0
115740 | 23 | 115740 | P16M2 | 阀门 VALVES | 液力自动阀 | 200 | 200 | FF | PN16 | GB/T 12229 WCB阀体 | 污水型 |  | 0 | 2016/08/31 | 0 | 2016/08/31 | 0
115741 | 23 | 115741 | P16M2 | 阀门 VALVES | 排气阀 | 50 | 200 | FF | PN16 | 铸铁阀体 |  |  | 0 | 2016/08/31 | 0 | 2016/08/31 | 0
115742 | 23 | 115742 | P16M3 | 管子 PIPES | 钢骨架塑料复合管 | 50 | 200 | 电熔插口D | 普通管 | 低碳钢丝/PE | CJ/T 123 |  | 0 | 2016/08/31 | 0 | 2016/08/31 | 0
115743 | 23 | 115743 | P16M3 | 管件 FITTINGS | 11.25°弯头 | 50 | 80 | 电熔插口D | PN2.5MPa | 低碳冲孔钢板/PE | CJ/T 124 |  | 0 | 2016/08/31 | 0 | 2016/08/31 | 0
115744 | 23 | 115744 | P16M3 | 管件 FITTINGS | 11.25°弯头 | 100 | 200 | 电熔插口D | PN1.6MPa | 低碳冲孔钢板/PE | CJ/T 124 |  | 0 | 2016/08/31 | 0 | 2016/08/31 | 0
115745 | 23 | 115745 | P16M3 | 管件 FITTINGS | 22.5°弯头 | 50 | 80 | 电熔插口D | PN2.5MPa | 低碳冲孔钢板/PE | CJ/T 124 |  | 0 | 2016/08/31 | 0 | 2016/08/31 | 0
115746 | 23 | 115746 | P16M3 | 管件 FITTINGS | 22.5°弯头 | 100 | 200 | 电熔插口D | PN1.6MPa | 低碳冲孔钢板/PE | CJ/T 124 |  | 0 | 2016/08/31 | 0 | 2016/08/31 | 0
115747 | 23 | 115747 | P16M3 | 管件 FITTINGS | 45°弯头 | 50 | 80 | 电熔插口D | PN2.5MPa | 低碳冲孔钢板/PE | CJ/T 124 |  | 0 | 2016/08/31 | 0 | 2016/08/31 | 0
115748 | 23 | 115748 | P16M3 | 管件 FITTINGS | 45°弯头 | 100 | 200 | 电熔插口D | PN1.6MPa | 低碳冲孔钢板/PE | CJ/T 124 |  | 0 | 2016/08/31 | 0 | 2016/08/31 | 0
115749 | 23 | 115749 | P16M3 | 管件 FITTINGS | 90°弯头 | 50 | 80 | 电熔插口D | PN2.5MPa | 低碳冲孔钢板/PE | CJ/T 124 |  | 0 | 2016/08/31 | 0 | 2016/08/31 | 0
115750 | 23 | 115750 | P16M3 | 管件 FITTINGS | 90°弯头 | 100 | 200 | 电熔插口D | PN1.6MPa | 低碳冲孔钢板/PE | CJ/T 124 |  | 0 | 2016/08/31 | 0 | 2016/08/31 | 0
115751 | 23 | 115751 | P16M3 | 管件 FITTINGS | 异径管(同心) | 50 | 200 | 电熔插口D |  | 低碳冲孔钢板/PE | CJ/T 124 |  | 0 | 2016/08/31 | 0 | 2016/08/31 | 0
115752 | 23 | 115752 | P16M3 | 管件 FITTINGS | 等径三通 | 50 | 80 | 电熔插口D | PN2.5MPa | 低碳冲孔钢板/PE | CJ/T 124 |  | 0 | 2016/08/31 | 0 | 2016/08/31 | 0
115753 | 23 | 115753 | P16M3 | 管件 FITTINGS | 等径三通 | 100 | 200 | 电熔插口D | PN1.6MPa | 低碳冲孔钢板/PE | CJ/T 124 |  | 0 | 2016/08/31 | 0 | 2016/08/31 | 0
115754 | 23 | 115754 | P16M3 | 管件 FITTINGS | 异径三通 | 50 | 80 | 电熔插口D | PN2.5MPa | 低碳冲孔钢板/PE | CJ/T 124 |  | 0 | 2016/08/31 | 0 | 2016/08/31 | 0
115755 | 23 | 115755 | P16M3 | 管件 FITTINGS | 异径三通 | 100 | 200 | 电熔插口D | PN1.6MPa | 低碳冲孔钢板/PE | CJ/T 124 |  | 0 | 2016/08/31 | 0 | 2016/08/31 | 0
115756 | 23 | 115756 | P16M3 | 管件 FITTINGS | 电熔套筒 | 50 | 200 | 电熔承口C |  | 低碳冲孔钢板/PE | CJ/T 124 |  | 0 | 2016/08/31 | 0 | 2016/08/31 | 0
115757 | 23 | 115757 | P16M3 | 管件 FITTINGS | 盲板 | 100 | 200 | FF | PN16(1.6MPa) | GB/T 4237 06Cr19Ni10 | HG 21547 |  | 0 | 2016/08/31 | 0 | 2016/08/31 | 0
115758 | 23 | 115758 | P16M3 | 法兰 FLANGES | 板式平焊法兰 | 50 | 200 | PL-FF | PN16 | PE | GB/T 9119 |  | 0 | 2016/08/31 | 0 | 2016/08/31 | 0
115759 | 23 | 115759 | P16M3 | 法兰 FLANGES | 法兰盖 | 50 | 200 | BL-FF | PN16 | PE | GB/T 9123 |  | 0 | 2016/08/31 | 0 | 2016/08/31 | 0
115760 | 23 | 115760 | P16M3 | 垫片 GASKETS | 非金属平垫片 | 50 | 200 | FF | PN16 | EPDM | GB/T 9126,GB/T 9129 |  | 0 | 2016/08/31 | 0 | 2016/08/31 | 0
115761 | 23 | 115761 | P16M3 | 紧固件 BOLTINGS | 六角头螺栓/1型六角螺母/垫圈 | 50 | 200 |  |  | 5.6/5/200HV | GB/T 9125,GB/T 96.1 |  | 0 | 2016/08/31 | 0 | 2016/08/31 | 0
115762 | 23 | 115762 | P16M3 | 阀门 VALVES | 闸阀 | 50 | 200 | FF | PN16 | GB/T 12226 HT300阀体 | Z41T-16 |  | 0 | 2016/08/31 | 0 | 2016/08/31 | 0
115763 | 23 | 115763 | P16M3 | 阀门 VALVES | 闸阀 | 100 | 200 | FF | PN16 | GB/T 12226 HT300阀体 | Z941T-16 |  | 0 | 2016/08/31 | 0 | 2016/08/31 | 0
115764 | 23 | 115764 | P16M3 | 阀门 VALVES | 截止阀 | 50 | 150 | FF | PN16 | GB/T 12229 WCB阀体 | J41H-16C |  | 0 | 2016/08/31 | 0 | 2016/08/31 | 0
115765 | 23 | 115765 | P16M3 | 阀门 VALVES | 截止阀 | 200 | 200 | FF | PN16 | GB/T 12229 WCB阀体 | J541H-16C |  | 0 | 2016/08/31 | 0 | 2016/08/31 | 0
115766 | 23 | 115766 | P16M3 | 阀门 VALVES | 旋启式止回阀 | 100 | 200 | FF | PN16 | GB/T 12226 HT300阀体 | H44J-16 | 注6 | 0 | 2016/08/31 | 0 | 2016/08/31 | 0
115767 | 23 | 115767 | P16M3 | 阀门 VALVES | 蝶式止回阀 | 100 | 200 | FF | PN16 | 钢衬胶 | H47J-16C |  | 0 | 2016/08/31 | 0 | 2016/08/31 | 0
115768 | 23 | 115768 | P16M3 | 阀门 VALVES | 球阀 | 100 | 150 | FF | PN16 | GB/T 12226 HT300阀体 | Q41F-16 |  | 0 | 2016/08/31 | 0 | 2016/08/31 | 0
115769 | 23 | 115769 | P16M3 | 阀门 VALVES | 旋球阀 | 100 | 200 | WF | PN16 | GB/T 12229 WCB阀体 | 制造厂标准 |  | 0 | 2016/08/31 | 0 | 2016/08/31 | 0
115770 | 23 | 115770 | P16M3 | 阀门 VALVES | 浮球阀 | 100 | 200 | FF | PN16 | GB/T 12229 WCB阀体 | 活塞式 防浪型 |  | 0 | 2016/08/31 | 0 | 2016/08/31 | 0
115771 | 23 | 115771 | P16M3 | 阀门 VALVES | 半球阀 | 150 | 200 | FF | PN16 | GB/T 12226 HT300阀体 | Q340X-16 |  | 0 | 2016/08/31 | 0 | 2016/08/31 | 0
115772 | 23 | 115772 | P16M3 | 阀门 VALVES | 蝶阀 | 100 | 200 | WF | PN16 | GB/T 12229 WCB阀体 | D371X-16C |  | 0 | 2016/08/31 | 0 | 2016/08/31 | 0
115773 | 23 | 115773 | P16M3 | 阀门 VALVES | 蝶阀 | 100 | 200 | WF | PN16 | GB/T 12226 HT300阀体 | D971X-16 |  | 0 | 2016/08/31 | 0 | 2016/08/31 | 0
115774 | 23 | 115774 | P16M3 | 阀门 VALVES | 隔膜阀 | 100 | 200 | FF | PN16 | GB/T 12226 HT300阀体 | G41F-16 |  | 0 | 2016/08/31 | 0 | 2016/08/31 | 0
115775 | 23 | 115775 | P16M3 | 阀门 VALVES | 泄压持压阀 | 50 | 200 | FF | PN16 | GB/T 12229 WCB阀体 | A742X-16C 活塞式 |  | 0 | 2016/08/31 | 0 | 2016/08/31 | 0
115776 | 23 | 115776 | P16M3 | 阀门 VALVES | 管力阀 | 200 | 200 | FF | PN16 | GB/T 12229 WCB阀体 | 普通型 |  | 0 | 2016/08/31 | 0 | 2016/08/31 | 0
115777 | 23 | 115777 | P16M3 | 阀门 VALVES | 水力控制阀 | 100 | 200 | FF | PN16 | GB/T 12229 WCB阀体 | 基本型 多功能 |  | 0 | 2016/08/31 | 0 | 2016/08/31 | 0
115778 | 23 | 115778 | P16M3 | 阀门 VALVES | 液力自动阀 | 200 | 200 | FF | PN16 | GB/T 12229 WCB阀体 | 普通型 |  | 0 | 2016/08/31 | 0 | 2016/08/31 | 0
115779 | 23 | 115779 | P16M3 | 阀门 VALVES | 排气阀 | 15 | 200 | FF | PN16 | 铸铁阀体 |  |  | 0 | 2016/08/31 | 0 | 2016/08/31 | 0
115780 | 23 | 115780 | P16N1 | 管子 PIPES | 无缝钛管 | 15 | 100 | BE |  | GB/T 3624 TA2 | HG/T 3651 |  | 0 | 2016/08/31 | 0 | 2016/08/31 | 0
115781 | 23 | 115781 | P16N1 | 管子 PIPES | 焊接钛管 | 125 | 300 | BE |  | GB/T 3621 TA2 | HG/T 3651 |  | 0 | 2016/08/31 | 0 | 2016/08/31 | 0
115782 | 23 | 115782 | P16N1 | 管件 FITTINGS | 45°弯头(长半径) | 15 | 100 | BE |  | GB/T 3624 TA2 | 参照GB/T 12459 | 注2 | 0 | 2016/08/31 | 0 | 2016/08/31 | 0
115783 | 23 | 115783 | P16N1 | 管件 FITTINGS | 90°弯头(长半径) | 15 | 100 | BE |  | GB/T 3624 TA2 | 参照GB/T 12459 | 注2 | 0 | 2016/08/31 | 0 | 2016/08/31 | 0
115784 | 23 | 115784 | P16N1 | 管件 FITTINGS | 90°弯头(短半径) | 25 | 100 | BE |  | GB/T 3624 TA2 | 参照GB/T 12459 | 注2,注3 | 0 | 2016/08/31 | 0 | 2016/08/31 | 0
115785 | 23 | 115785 | P16N1 | 管件 FITTINGS | 异径管(同心) | 15 | 100 | BE |  | GB/T 3624 TA2 | 参照GB/T 12459 | 注2 | 0 | 2016/08/31 | 0 | 2016/08/31 | 0
115786 | 23 | 115786 | P16N1 | 管件 FITTINGS | 异径管(偏心) | 15 | 100 | BE |  | GB/T 3624 TA2 | 参照GB/T 12459 | 注2 | 0 | 2016/08/31 | 0 | 2016/08/31 | 0
115787 | 23 | 115787 | P16N1 | 管件 FITTINGS | 等径三通 | 15 | 100 | BE |  | GB/T 3624 TA2 | 参照GB/T 12459 | 注2 | 0 | 2016/08/31 | 0 | 2016/08/31 | 0
115788 | 23 | 115788 | P16N1 | 管件 FITTINGS | 异径三通 | 15 | 100 | BE |  | GB/T 3624 TA2 | 参照GB/T 12459 | 注2 | 0 | 2016/08/31 | 0 | 2016/08/31 | 0
115789 | 23 | 115789 | P16N1 | 管件 FITTINGS | 等径四通 | 15 | 100 | BE |  | GB/T 3624 TA2 | 参照GB/T 12459 | 注2 | 0 | 2016/08/31 | 0 | 2016/08/31 | 0
115790 | 23 | 115790 | P16N1 | 管件 FITTINGS | 异径四通 | 15 | 100 | BE |  | GB/T 3624 TA2 | 参照GB/T 12459 | 注2 | 0 | 2016/08/31 | 0 | 2016/08/31 | 0
115791 | 23 | 115791 | P16N1 | 管件 FITTINGS | 45°弯头(长半径) | 125 | 300 | BE |  | GB/T 3621 TA2 | 参照GB/T 13401 | 注2 | 0 | 2016/08/31 | 0 | 2016/08/31 | 0
115792 | 23 | 115792 | P16N1 | 管件 FITTINGS | 90°弯头(长半径) | 125 | 300 | BE |  | GB/T 3621 TA2 | 参照GB/T 13401 | 注2 | 0 | 2016/08/31 | 0 | 2016/08/31 | 0
115793 | 23 | 115793 | P16N1 | 管件 FITTINGS | 90°弯头(短半径) | 125 | 300 | BE |  | GB/T 3621 TA2 | 参照GB/T 13401 | 注2,注3 | 0 | 2016/08/31 | 0 | 2016/08/31 | 0
115794 | 23 | 115794 | P16N1 | 管件 FITTINGS | 异径管(同心) | 125 | 300 | BE |  | GB/T 3621 TA2 | 参照GB/T 13401 | 注2 | 0 | 2016/08/31 | 0 | 2016/08/31 | 0
115795 | 23 | 115795 | P16N1 | 管件 FITTINGS | 异径管(偏心) | 125 | 300 | BE |  | GB/T 3621 TA2 | 参照GB/T 13401 | 注2 | 0 | 2016/08/31 | 0 | 2016/08/31 | 0
115796 | 23 | 115796 | P16N1 | 管件 FITTINGS | 等径三通 | 125 | 300 | BE |  | GB/T 3621 TA2 | 参照GB/T 13401 | 注2 | 0 | 2016/08/31 | 0 | 2016/08/31 | 0
115797 | 23 | 115797 | P16N1 | 管件 FITTINGS | 异径三通 | 125 | 300 | BE |  | GB/T 3621 TA2 | 参照GB/T 13401 | 注2 | 0 | 2016/08/31 | 0 | 2016/08/31 | 0
115798 | 23 | 115798 | P16N1 | 管件 FITTINGS | 等径四通 | 125 | 300 | BE |  | GB/T 3621 TA2 | 参照GB/T 13401 | 注2 | 0 | 2016/08/31 | 0 | 2016/08/31 | 0
115799 | 23 | 115799 | P16N1 | 管件 FITTINGS | 异径四通 | 125 | 300 | BE |  | GB/T 3621 TA2 | 参照GB/T 13401 | 注2 | 0 | 2016/08/31 | 0 | 2016/08/31 | 0
115800 | 23 | 115800 | P16N1 | 管件 FITTINGS | 盲板 | 15 | 300 | FF | PN16(1.6MPa) | GB/T 16598 TA2 | HG 21547 |  | 0 | 2016/08/31 | 0 | 2016/08/31 | 0
115801 | 23 | 115801 | P16N1 | 法兰 FLANGES | 对焊环板式松套法兰 | 15 | 300 | PL/W-RF | PN16 | GB/T 16598 TA2(20#松套) | GB/T 9120 | 注2 | 0 | 2016/08/31 | 0 | 2016/08/31 | 0
115802 | 23 | 115802 | P16N1 | 法兰 FLANGES | 法兰盖 | 15 | 300 | BL-RF | PN16 | GB/T 16598 TA2 | GB/T 9123 |  | 0 | 2016/08/31 | 0 | 2016/08/31 | 0
115803 | 23 | 115803 | P16N1 | 垫片 GASKETS | 非金属平垫片 | 15 | 300 | RF | PN16 | PTFE | GB/T 9126,GB/T 9129 |  | 0 | 2016/08/31 | 0 | 2016/08/31 | 0
115804 | 23 | 115804 | P16N1 | 紧固件 BOLTINGS | 全螺纹螺柱/两个大六角螺母/垫圈 | 15 | 300 |  |  | 35CrMoA/35/300HV | GB/T 9125,GB/T 97 |  | 0 | 2016/08/31 | 0 | 2016/08/31 | 0
115805 | 23 | 115805 | P16N1 | 阀门 VALVES | 旋启式止回阀 | 50 | 300 | WF | PN16 | GB/T 12230 CF3M阀体 | H74W-16R | 注6 | 0 | 2016/08/31 | 0 | 2016/08/31 | 0
115806 | 23 | 115806 | P16N1 | 阀门 VALVES | 球阀 | 15 | 40 | RF | PN16 | GB/T 16598 TA2阀体 | Q41F-16Ti |  | 0 | 2016/08/31 | 0 | 2016/08/31 | 0
115807 | 23 | 115807 | P16N1 | 阀门 VALVES | 球阀 | 50 | 125 | RF | PN16 | GB/T 6614 ZTi2阀体 | Q41F-16Ti |  | 0 | 2016/08/31 | 0 | 2016/08/31 | 0
115808 | 23 | 115808 | P16N1 | 阀门 VALVES | 球阀 | 150 | 300 | RF | PN16 | GB/T 6614 ZTi2阀体 | Q341F-16Ti |  | 0 | 2016/08/31 | 0 | 2016/08/31 | 0
115809 | 23 | 115809 | P16N1 | 阀门 VALVES | 蝶阀 | 40 | 150 | WF | PN16 | GB/T 12230 CF3M阀体 | D71F-16R |  | 0 | 2016/08/31 | 0 | 2016/08/31 | 0
115810 | 23 | 115810 | P16P1 | 管子 PIPES | 非金属管 | 25 | 600 | 电熔连接 | SDR11 | PE100 | GB/T 13663 |  | 0 | 2016/08/31 | 0 | 2016/08/31 | 0
115811 | 23 | 115811 | P16P1 | 管件 FITTINGS | 45°弯头 | 25 | 600 | 电熔连接 |  | PE100 | GB/T 13663.2 | 注2 | 0 | 2016/08/31 | 0 | 2016/08/31 | 0
115812 | 23 | 115812 | P16P1 | 管件 FITTINGS | 90°弯头 | 25 | 600 | 电熔连接 |  | PE100 | GB/T 13663.2 | 注2 | 0 | 2016/08/31 | 0 | 2016/08/31 | 0
115813 | 23 | 115813 | P16P1 | 管件 FITTINGS | 异径管(同心) | 25 | 600 | 电熔连接 |  | PE100 | GB/T 13663.2 | 注2 | 0 | 2016/08/31 | 0 | 2016/08/31 | 0
115814 | 23 | 115814 | P16P1 | 管件 FITTINGS | 异径管(偏心) | 25 | 600 | 电熔连接 |  | PE100 | GB/T 13663.2 | 注2 | 0 | 2016/08/31 | 0 | 2016/08/31 | 0
115815 | 23 | 115815 | P16P1 | 管件 FITTINGS | 等径三通 | 25 | 600 | 电熔连接 |  | PE100 | GB/T 13663.2 | 注2 | 0 | 2016/08/31 | 0 | 2016/08/31 | 0
115816 | 23 | 115816 | P16P1 | 管件 FITTINGS | 异径三通 | 25 | 600 | 电熔连接 |  | PE100 | GB/T 13663.2 | 注2 | 0 | 2016/08/31 | 0 | 2016/08/31 | 0
115817 | 23 | 115817 | P16P1 | 法兰 FLANGES | 对焊环板式松套法兰 | 25 | 600 | PL/W-FF | PN16 | GB/T 13663 PE100(20#松套) | GB/T 9120 | 注2 | 0 | 2016/08/31 | 0 | 2016/08/31 | 0
115818 | 23 | 115818 | P16P1 | 法兰 FLANGES | 法兰盖 | 25 | 600 | BL-FF | PN16 | GB/T 13663 PE100 | GB/T 9123 |  | 0 | 2016/08/31 | 0 | 2016/08/31 | 0
115819 | 23 | 115819 | P16P1 | 垫片 GASKETS | 非金属平垫片 | 25 | 600 | FF | PN16 | EPDM | GB/T 9126,GB/T 9129 |  | 0 | 2016/08/31 | 0 | 2016/08/31 | 0
115820 | 23 | 115820 | P16P1 | 紧固件 BOLTINGS | 六角头螺栓/1型六角螺母/垫圈 | 25 | 600 |  |  | 5.6/5/200HV | GB/T 9125,GB/T 96.1 |  | 0 | 2016/08/31 | 0 | 2016/08/31 | 0
115821 | 23 | 115821 | P16P1 | 阀门 VALVES | 闸阀 | 100 | 200 | FF | PN16 | 铸铁阀体 | WFZ-16Z |  | 0 | 2016/08/31 | 0 | 2016/08/31 | 0
115822 | 23 | 115822 | P16P1 | 阀门 VALVES | 闸阀 | 100 | 200 | FF | PN16 | 铸铁阀体 | WFZ1-16Z 斜齿轮传动 |  | 0 | 2016/08/31 | 0 | 2016/08/31 | 0
115823 | 23 | 115823 | P16P1 | 阀门 VALVES | 刀闸阀 | 80 | 600 | FF | PN16 | GB/T 12226 HT300阀体 | KDZ-16 |  | 0 | 2016/08/31 | 0 | 2016/08/31 | 0
115824 | 23 | 115824 | P16P1 | 阀门 VALVES | 旋启式止回阀 | 100 | 200 | FF | PN16 | GB/T 12229 WCB阀体 | PH44H-16C 排渣 | 注6 | 0 | 2016/08/31 | 0 | 2016/08/31 | 0
115825 | 23 | 115825 | P16P1 | 阀门 VALVES | 排渣阀 | 100 | 400 | FF | PN16 | 耐磨钢+陶瓷阀体 | PZM41YS-16C 耐磨 |  | 0 | 2016/08/31 | 0 | 2016/08/31 | 0
115826 | 23 | 115826 | P16P1 | 阀门 VALVES | 排渣阀 | 100 | 400 | FF | PN16 | 耐磨钢+陶瓷阀体 | PZM941YS-16C 耐磨 |  | 0 | 2016/08/31 | 0 | 2016/08/31 | 0
115827 | 23 | 115827 | P16P1 | 阀门 VALVES | 闸阀(浆液阀) | 100 | 200 | WF | PN16 | GB/T 12226 HT300阀体 | Z73X-16 链轮传动 |  | 0 | 2016/08/31 | 0 | 2016/08/31 | 0
115828 | 23 | 115828 | P16P1 | 阀门 VALVES | 管夹阀 | 25 | 65 | FF | PN16 | 铝合金衬胶 | GJ41X-16L |  | 0 | 2016/08/31 | 0 | 2016/08/31 | 0
115829 | 23 | 115829 | P16P1 | 阀门 VALVES | 渣浆泵控制阀 | 100 | 600 | FF | PN16 | 耐磨钢阀体 | 液动 |  | 0 | 2016/08/31 | 0 | 2016/08/31 | 0
115830 | 23 | 115830 | P16P2 | 管子 PIPES | 非金属管 | 15 | 15 | PE | S5/SDR11 | PVC-U | GB/T 4219.1 |  | 0 | 2016/08/31 | 0 | 2016/08/31 | 0
115831 | 23 | 115831 | P16P2 | 管子 PIPES | 非金属管 | 20 | 300 | PE | S6.3/SDR13.6 | PVC-U | GB/T 4219.1 |  | 0 | 2016/08/31 | 0 | 2016/08/31 | 0
115832 | 23 | 115832 | P16P2 | 管子 PIPES | 非金属管(L=4m) | 20 | 300 | PE×SW | S6.3/SDR13.6 | PVC-U | GB/T 4219.1 |  | 0 | 2016/08/31 | 0 | 2016/08/31 | 0
115833 | 23 | 115833 | P16P2 | 管子 PIPES | 非金属管(L=6m) | 20 | 300 | PE×SW | S6.3/SDR13.6 | PVC-U | GB/T 4219.1 |  | 0 | 2016/08/31 | 0 | 2016/08/31 | 0
115834 | 23 | 115834 | P16P2 | 管子 PIPES | 非金属管(L=8m) | 20 | 300 | PE×SW | S6.3/SDR13.6 | PVC-U | GB/T 4219.1 |  | 0 | 2016/08/31 | 0 | 2016/08/31 | 0
115835 | 23 | 115835 | P16P2 | 管件 FITTINGS | 45°弯头 | 15 | 300 | SW |  | GB/T 4219.1 PVC-U | QB/T 3802 |  | 0 | 2016/08/31 | 0 | 2016/08/31 | 0
115836 | 23 | 115836 | P16P2 | 管件 FITTINGS | 90°弯头 | 15 | 300 | SW |  | GB/T 4219.1 PVC-U | QB/T 3802 |  | 0 | 2016/08/31 | 0 | 2016/08/31 | 0
115837 | 23 | 115837 | P16P2 | 管件 FITTINGS | 异径管(同心) | 15 | 300 | SW |  | GB/T 4219.1 PVC-U | QB/T 3802 |  | 0 | 2016/08/31 | 0 | 2016/08/31 | 0
115838 | 23 | 115838 | P16P2 | 管件 FITTINGS | 异径管(偏心) | 15 | 300 | SW |  | GB/T 4219.1 PVC-U | QB/T 3802 |  | 0 | 2016/08/31 | 0 | 2016/08/31 | 0
115839 | 23 | 115839 | P16P2 | 管件 FITTINGS | 45°三通 | 15 | 300 | SW |  | GB/T 4219.1 PVC-U | QB/T 3802 |  | 0 | 2016/08/31 | 0 | 2016/08/31 | 0
115840 | 23 | 115840 | P16P2 | 管件 FITTINGS | 90°三通 | 15 | 300 | SW |  | GB/T 4219.1 PVC-U | QB/T 3802 |  | 0 | 2016/08/31 | 0 | 2016/08/31 | 0
115841 | 23 | 115841 | P16P2 | 管件 FITTINGS | 管套 | 15 | 300 | BE |  | GB/T 4219.1 PVC-U | QB/T 3802 | 注2 | 0 | 2016/08/31 | 0 | 2016/08/31 | 0
115842 | 23 | 115842 | P16P2 | 管件 FITTINGS | 法兰变接头 | 15 | 300 | BE |  | GB/T 4219.1 PVC-U | QB/T 3802 | 注2 | 0 | 2016/08/31 | 0 | 2016/08/31 | 0
115843 | 23 | 115843 | P16P2 | 管件 FITTINGS | 阴接头 | 15 | 300 | BE |  | GB/T 4219.1 PVC-U | QB/T 3802 | 注2 | 0 | 2016/08/31 | 0 | 2016/08/31 | 0
115844 | 23 | 115844 | P16P2 | 法兰 FLANGES | 板式平焊法兰 | 15 | 300 | PL-FF | PN16 | GB/T 4219.1 PVC-U | GB/T 9119 |  | 0 | 2016/08/31 | 0 | 2016/08/31 | 0
115845 | 23 | 115845 | P16P2 | 法兰 FLANGES | 法兰盖 | 15 | 300 | BL-FF | PN16 | GB/T 4219.1 PVC-U | GB/T 9123 |  | 0 | 2016/08/31 | 0 | 2016/08/31 | 0
115846 | 23 | 115846 | P16P2 | 垫片 GASKETS | 非金属平垫片 | 15 | 300 | FF | PN16 | PTFE | GB/T 9126,GB/T 9129 |  | 0 | 2016/08/31 | 0 | 2016/08/31 | 0
115847 | 23 | 115847 | P16P2 | 紧固件 BOLTINGS | 六角头螺栓/1型六角螺母/垫圈 | 15 | 300 |  |  | A2-70/A2-70/200HV | GB/T 9125,GB/T 97 |  | 0 | 2016/08/31 | 0 | 2016/08/31 | 0
115848 | 23 | 115848 | P16P2 | 阀门 VALVES | 闸阀 | 15 | 300 | FF | PN16 | 钢衬氟塑料 | Z41W-16CF |  | 0 | 2016/08/31 | 0 | 2016/08/31 | 0
115849 | 23 | 115849 | P16P2 | 阀门 VALVES | 截止阀 | 15 | 150 | FF | PN16 | 钢衬氟塑料 | J41W-16CF |  | 0 | 2016/08/31 | 0 | 2016/08/31 | 0
115850 | 23 | 115850 | P16P2 | 阀门 VALVES | 截止阀 | 200 | 300 | FF | PN16 | 钢衬氟塑料 | J541W-16CF |  | 0 | 2016/08/31 | 0 | 2016/08/31 | 0
115851 | 23 | 115851 | P16P2 | 阀门 VALVES | 旋启式止回阀 | 50 | 150 | FF | PN16 | PVC-U阀体 | H44F-16UPVC | 注6 | 0 | 2016/08/31 | 0 | 2016/08/31 | 0
115852 | 23 | 115852 | P16P2 | 阀门 VALVES | 旋启式止回阀 | 50 | 400 | FF | PN16 | 钢衬氟塑料 | H44S-16CF | 注6 | 0 | 2016/08/31 | 0 | 2016/08/31 | 0
115853 | 23 | 115853 | P16P2 | 阀门 VALVES | 蝶式止回阀 | 100 | 400 | FF | PN16 | 钢衬胶 | H47J-16C |  | 0 | 2016/08/31 | 0 | 2016/08/31 | 0
115854 | 23 | 115854 | P16P2 | 阀门 VALVES | 升降式止回阀 | 50 | 100 | FF | PN16 | PP阀体 | H42X-16PP | 注5 | 0 | 2016/08/31 | 0 | 2016/08/31 | 0
115855 | 23 | 115855 | P16P2 | 阀门 VALVES | 蝶式止回阀 | 100 | 300 | FF | PN16 | 钢衬胶 | H47J-16C |  | 0 | 2016/08/31 | 0 | 2016/08/31 | 0
115856 | 23 | 115856 | P16P2 | 阀门 VALVES | 球阀 | 20 | 125 | FF | PN16 | 钢衬氟塑料 | Q41W-16CF |  | 0 | 2016/08/31 | 0 | 2016/08/31 | 0
115857 | 23 | 115857 | P16P2 | 阀门 VALVES | 球阀 | 150 | 300 | FF | PN16 | 钢衬氟塑料 | Q341W-16CF |  | 0 | 2016/08/31 | 0 | 2016/08/31 | 0
115858 | 23 | 115858 | P16P2 | 阀门 VALVES | 蝶阀 | 200 | 300 | FF | PN16 | 钢衬氟塑料 | D341W-16CF |  | 0 | 2016/08/31 | 0 | 2016/08/31 | 0
115859 | 23 | 115859 | P16P2 | 阀门 VALVES | 蝶阀 | 50 | 150 | WF | PN16 | 钢衬氟塑料 | D371W-16CF |  | 0 | 2016/08/31 | 0 | 2016/08/31 | 0
115860 | 23 | 115860 | P16P2 | 阀门 VALVES | 蝶阀 | 200 | 300 | FF | PN16 | 钢衬氟塑料 | D941W-16CF |  | 0 | 2016/08/31 | 0 | 2016/08/31 | 0
115861 | 23 | 115861 | P16P2 | 阀门 VALVES | 蝶阀 | 100 | 150 | WF | PN16 | 钢衬氟塑料 | D971W-16CF |  | 0 | 2016/08/31 | 0 | 2016/08/31 | 0
115862 | 23 | 115862 | P16P2 | 阀门 VALVES | 蝶阀 | 300 | 300 | FF | PN16 | 钢衬氟塑料 | D943W-16CF |  | 0 | 2016/08/31 | 0 | 2016/08/31 | 0
115863 | 23 | 115863 | P16P2 | 阀门 VALVES | 隔膜阀 | 25 | 150 | FF | PN16 | PVC-U阀体 | G41F-16UPVC |  | 0 | 2016/08/31 | 0 | 2016/08/31 | 0
115864 | 23 | 115864 | P16P2 | 阀门 VALVES | 隔膜阀 | 15 | 300 | FF | PN16 | 钢衬氟塑料 | G41W-16CF 堰式 |  | 0 | 2016/08/31 | 0 | 2016/08/31 | 0
115865 | 23 | 115865 | P16P2 | 阀门 VALVES | 隔膜阀 | 15 | 300 | FF | PN16 | 钢衬氟塑料 | G45W-16CF 直流式 |  | 0 | 2016/08/31 | 0 | 2016/08/31 | 0
115866 | 23 | 115866 | P16P3 | 管子 PIPES | 非金属管 | 25 | 600 | 电熔连接 | SDR11 | PE100 | GB/T 13663 |  | 0 | 2016/08/31 | 0 | 2016/08/31 | 0
115867 | 23 | 115867 | P16P3 | 管件 FITTINGS | 45°弯头 | 25 | 600 | 电熔连接 |  | PE100 | GB/T 13663.2 |  | 0 | 2016/08/31 | 0 | 2016/08/31 | 0
115868 | 23 | 115868 | P16P3 | 管件 FITTINGS | 90°弯头 | 25 | 600 | 电熔连接 |  | PE100 | GB/T 13663.2 |  | 0 | 2016/08/31 | 0 | 2016/08/31 | 0
115869 | 23 | 115869 | P16P3 | 管件 FITTINGS | 异径管(同心) | 25 | 600 | 电熔连接 |  | PE100 | GB/T 13663.2 |  | 0 | 2016/08/31 | 0 | 2016/08/31 | 0
115870 | 23 | 115870 | P16P3 | 管件 FITTINGS | 异径管(偏心) | 25 | 600 | 电熔连接 |  | PE100 | GB/T 13663.2 |  | 0 | 2016/08/31 | 0 | 2016/08/31 | 0
115871 | 23 | 115871 | P16P3 | 管件 FITTINGS | 45°三通 | 25 | 600 | 电熔连接 |  | PE100 | GB/T 13663.2 |  | 0 | 2016/08/31 | 0 | 2016/08/31 | 0
115872 | 23 | 115872 | P16P3 | 管件 FITTINGS | 90°三通 | 25 | 600 | 电熔连接 |  | PE100 | GB/T 13663.2 |  | 0 | 2016/08/31 | 0 | 2016/08/31 | 0
115873 | 23 | 115873 | P16P3 | 法兰 FLANGES | 对焊环板式松套法兰 | 25 | 600 | PL/W-FF | PN16 | GB/T 13663 PE100(20#松套) | GB/T 9120 |  | 0 | 2016/08/31 | 0 | 2016/08/31 | 0
115874 | 23 | 115874 | P16P3 | 法兰 FLANGES | 法兰盖 | 25 | 600 | BL-FF | PN16 | GB/T 13663 PE100 | GB/T 9123 |  | 0 | 2016/08/31 | 0 | 2016/08/31 | 0
115875 | 23 | 115875 | P16P3 | 垫片 GASKETS | 非金属平垫片 | 25 | 600 | FF | PN16 | EPDM | GB/T 9126,GB/T 9129 |  | 0 | 2016/08/31 | 0 | 2016/08/31 | 0
115876 | 23 | 115876 | P16P3 | 紧固件 BOLTINGS | 六角头螺栓/1型六角螺母/垫圈 | 25 | 600 |  |  | 5.6/5/200HV | GB/T 9125,GB/T 96.1 |  | 0 | 2016/08/31 | 0 | 2016/08/31 | 0
115877 | 23 | 115877 | P16P3 | 阀门 VALVES | 闸阀 | 25 | 400 | FF | PN16 | GB/T 12226 HT300阀体 | Z41H-16 |  | 0 | 2016/08/31 | 0 | 2016/08/31 | 0
115878 | 23 | 115878 | P16P3 | 阀门 VALVES | 闸阀 | 100 | 600 | FF | PN16 | GB/T 12226 HT300阀体 | Z941H-16 |  | 0 | 2016/08/31 | 0 | 2016/08/31 | 0
115879 | 23 | 115879 | P16P3 | 阀门 VALVES | 截止阀 | 25 | 150 | FF | PN16 | 钢衬氟塑料 | J41W-16CF |  | 0 | 2016/08/31 | 0 | 2016/08/31 | 0
115880 | 23 | 115880 | P16P3 | 阀门 VALVES | 旋启式止回阀 | 50 | 150 | FF | PN16 | PP-R阀体 | H44F-16PPR | 注6 | 0 | 2016/08/31 | 0 | 2016/08/31 | 0
115881 | 23 | 115881 | P16P3 | 阀门 VALVES | 旋启式止回阀 | 50 | 600 | WF | PN16 | GB/T 12230 CF3M阀体 | H76W-16R | 注6 | 0 | 2016/08/31 | 0 | 2016/08/31 | 0
115882 | 23 | 115882 | P16P3 | 阀门 VALVES | 旋启式止回阀 | 50 | 600 | FF | PN16 | 钢衬氟塑料 | H44S-16CF | 注6 | 0 | 2016/08/31 | 0 | 2016/08/31 | 0
115883 | 23 | 115883 | P16P3 | 阀门 VALVES | 蝶式止回阀 | 100 | 600 | FF | PN16 | 钢衬胶 | H47J-16C |  | 0 | 2016/08/31 | 0 | 2016/08/31 | 0
115884 | 23 | 115884 | P16P3 | 阀门 VALVES | 升降式止回阀 | 50 | 100 | FF | PN16 | PP阀体 | H42X-16PP | 注5 | 0 | 2016/08/31 | 0 | 2016/08/31 | 0
115885 | 23 | 115885 | P16P3 | 阀门 VALVES | 球阀 | 25 | 40 | FF | PN16 | NB/T 47010 S31603阀体 | Q41F-16R |  | 0 | 2016/08/31 | 0 | 2016/08/31 | 0
115886 | 23 | 115886 | P16P3 | 阀门 VALVES | 球阀 | 50 | 150 | FF | PN16 | GB/T 12230 CF3M阀体 | Q41F-16R |  | 0 | 2016/08/31 | 0 | 2016/08/31 | 0
115887 | 23 | 115887 | P16P3 | 阀门 VALVES | 球阀 | 25 | 150 | FF | PN16 | 钢衬氟塑料 | Q41W-16CF |  | 0 | 2016/08/31 | 0 | 2016/08/31 | 0
115888 | 23 | 115888 | P16P3 | 阀门 VALVES | 球阀 | 200 | 600 | FF | PN16 | 钢衬氟塑料 | Q347W-16CF |  | 0 | 2016/08/31 | 0 | 2016/08/31 | 0
115889 | 23 | 115889 | P16P3 | 阀门 VALVES | 球阀 | 100 | 600 | FF | PN16 | 钢衬氟塑料 | Q941W-16CF |  | 0 | 2016/08/31 | 0 | 2016/08/31 | 0
115890 | 23 | 115890 | P16P3 | 阀门 VALVES | 球阀 | 25 | 150 | FF | PN16 | 钢衬聚烯烃 | Q41W-16CP |  | 0 | 2016/08/31 | 0 | 2016/08/31 | 0
115891 | 23 | 115891 | P16P3 | 阀门 VALVES | 球阀 | 200 | 600 | FF | PN16 | 钢衬聚烯烃 | Q347W-16CP |  | 0 | 2016/08/31 | 0 | 2016/08/31 | 0
115892 | 23 | 115892 | P16P3 | 阀门 VALVES | 球阀 | 100 | 600 | FF | PN16 | 钢衬聚烯烃 | Q941W-16CP |  | 0 | 2016/08/31 | 0 | 2016/08/31 | 0
115893 | 23 | 115893 | P16P3 | 阀门 VALVES | 浮球阀 | 50 | 400 | FF | PN16 | GB/T 12229 WCB阀体 | 活塞式 防浪型 |  | 0 | 2016/08/31 | 0 | 2016/08/31 | 0
115894 | 23 | 115894 | P16P3 | 阀门 VALVES | 蝶阀 | 40 | 150 | FF | PN16 | GB/T 12230 CF3M阀体 | D41F-16R |  | 0 | 2016/08/31 | 0 | 2016/08/31 | 0
115895 | 23 | 115895 | P16P3 | 阀门 VALVES | 蝶阀 | 200 | 600 | FF | PN16 | GB/T 12230 CF3M阀体 | D341F-16R |  | 0 | 2016/08/31 | 0 | 2016/08/31 | 0
115896 | 23 | 115896 | P16P3 | 阀门 VALVES | 蝶阀 | 200 | 600 | FF | PN16 | GB/T 12230 CF3M阀体 | D341W-16R |  | 0 | 2016/08/31 | 0 | 2016/08/31 | 0
115897 | 23 | 115897 | P16P3 | 阀门 VALVES | 蝶阀 | 40 | 150 | WF | PN16 | GB/T 12230 CF3M阀体 | D71F-16R |  | 0 | 2016/08/31 | 0 | 2016/08/31 | 0
115898 | 23 | 115898 | P16P3 | 阀门 VALVES | 蝶阀 | 200 | 600 | WF | PN16 | GB/T 12230 CF3M阀体 | D371F-16R |  | 0 | 2016/08/31 | 0 | 2016/08/31 | 0
115899 | 23 | 115899 | P16P3 | 阀门 VALVES | 蝶阀 | 40 | 150 | FF | PN16 | 钢衬氟塑料 | D41W-16CF |  | 0 | 2016/08/31 | 0 | 2016/08/31 | 0
115900 | 23 | 115900 | P16P3 | 阀门 VALVES | 蝶阀 | 200 | 600 | FF | PN16 | 钢衬氟塑料 | D341W-16CF |  | 0 | 2016/08/31 | 0 | 2016/08/31 | 0
115901 | 23 | 115901 | P16P3 | 阀门 VALVES | 蝶阀 | 300 | 600 | FF | PN16 | 钢衬氟塑料 | D941W-16CF |  | 0 | 2016/08/31 | 0 | 2016/08/31 | 0
115902 | 23 | 115902 | P16P3 | 阀门 VALVES | 蝶阀 | 40 | 150 | WF | PN16 | 钢衬氟塑料 | D71W-16CF |  | 0 | 2016/08/31 | 0 | 2016/08/31 | 0
115903 | 23 | 115903 | P16P3 | 阀门 VALVES | 蝶阀 | 200 | 600 | WF | PN16 | 钢衬氟塑料 | D371W-16CF |  | 0 | 2016/08/31 | 0 | 2016/08/31 | 0
115904 | 23 | 115904 | P16P3 | 阀门 VALVES | 蝶阀 | 300 | 600 | WF | PN16 | 钢衬氟塑料 | D971W-16CF |  | 0 | 2016/08/31 | 0 | 2016/08/31 | 0
115905 | 23 | 115905 | P16P3 | 阀门 VALVES | 蝶阀 | 40 | 150 | FF | PN16 | 钢衬聚烯烃 | D41W-16CP |  | 0 | 2016/08/31 | 0 | 2016/08/31 | 0
115906 | 23 | 115906 | P16P3 | 阀门 VALVES | 蝶阀 | 200 | 600 | FF | PN16 | 钢衬聚烯烃 | D341W-16CP |  | 0 | 2016/08/31 | 0 | 2016/08/31 | 0
115907 | 23 | 115907 | P16P3 | 阀门 VALVES | 蝶阀 | 300 | 600 | FF | PN16 | 钢衬聚烯烃 | D941W-16CP |  | 0 | 2016/08/31 | 0 | 2016/08/31 | 0
115908 | 23 | 115908 | P16P3 | 阀门 VALVES | 蝶阀 | 40 | 150 | WF | PN16 | 钢衬聚烯烃 | D71W-16CP |  | 0 | 2016/08/31 | 0 | 2016/08/31 | 0
115909 | 23 | 115909 | P16P3 | 阀门 VALVES | 蝶阀 | 200 | 600 | WF | PN16 | 钢衬聚烯烃 | D371W-16CP |  | 0 | 2016/08/31 | 0 | 2016/08/31 | 0
115910 | 23 | 115910 | P16P3 | 阀门 VALVES | 蝶阀 | 300 | 600 | WF | PN16 | 钢衬聚烯烃 | D971W-16CP |  | 0 | 2016/08/31 | 0 | 2016/08/31 | 0
115911 | 23 | 115911 | P16P3 | 阀门 VALVES | 泄压持压阀 | 50 | 600 | FF | PN16 | GB/T 12229 WCB阀体 | A742X-16C 活塞式 |  | 0 | 2016/08/31 | 0 | 2016/08/31 | 0
115912 | 23 | 115912 | P16P3 | 阀门 VALVES | 水力控制阀 | 50 | 600 | FF | PN16 | GB/T 12229 WCB阀体 | 基本型 多功能 |  | 0 | 2016/08/31 | 0 | 2016/08/31 | 0
115913 | 23 | 115913 | P16P3 | 阀门 VALVES | 管力阀 | 150 | 600 | FF | PN16 | GB/T 12229 WCB阀体 | 普通型 |  | 0 | 2016/08/31 | 0 | 2016/08/31 | 0
115914 | 23 | 115914 | P16P3 | 阀门 VALVES | 液力自动阀 | 150 | 600 | FF | PN16 | GB/T 12229 WCB阀体 | 普通型 |  | 0 | 2016/08/31 | 0 | 2016/08/31 | 0
115915 | 23 | 115915 | P16S1 | 管子 PIPES | 无缝钢管 | 15 | 200 | BE |  | 06Cr19Ni10 | GB/T 14976 |  | 0 | 2016/08/31 | 0 | 2016/08/31 | 0
115916 | 23 | 115916 | P16S1 | 管子 PIPES | 电熔焊(EFW)钢管 | 250 | 600 | BE |  | 06Cr19Ni10 | GB/T 12771 Ⅰ类 |  | 0 | 2016/08/31 | 0 | 2016/08/31 | 0
115917 | 23 | 115917 | P16S1 | 短管 NIPPLES | 短管(L=100mm) | 15 | 40 | BE×BE | Sch.40S | GB/T 14976 06Cr19Ni10 | HG/T 20553 (Ⅰa) |  | 0 | 2016/08/31 | 0 | 2016/08/31 | 0
115918 | 23 | 115918 | P16S1 | 短管 NIPPLES | 短管(L=100mm) | 15 | 40 | MNPT×MNPT | Sch.80S | GB/T 14976 06Cr19Ni10 | HG/T 20553 (Ⅰa) |  | 0 | 2016/08/31 | 0 | 2016/08/31 | 0
115919 | 23 | 115919 | P16S1 | 短管 NIPPLES | 短管(L=100mm) | 15 | 40 | BE×MNPT | Sch.80S | GB/T 14976 06Cr19Ni10 | HG/T 20553 (Ⅰa) |  | 0 | 2016/08/31 | 0 | 2016/08/31 | 0
115920 | 23 | 115920 | P16S1 | 管件 FITTINGS | 45°弯头(长半径) | 15 | 200 | BE |  | GB/T 14976 06Cr19Ni10 | GB/T 12459 | 注2 | 0 | 2016/08/31 | 0 | 2016/08/31 | 0
115921 | 23 | 115921 | P16S1 | 管件 FITTINGS | 90°弯头(长半径) | 15 | 200 | BE |  | GB/T 14976 06Cr19Ni10 | GB/T 12459 | 注2 | 0 | 2016/08/31 | 0 | 2016/08/31 | 0
115922 | 23 | 115922 | P16S1 | 管件 FITTINGS | 90°弯头(短半径) | 25 | 200 | BE |  | GB/T 14976 06Cr19Ni10 | GB/T 12459 | 注2,注3 | 0 | 2016/08/31 | 0 | 2016/08/31 | 0
115923 | 23 | 115923 | P16S1 | 管件 FITTINGS | 45°弯头(长半径) | 250 | 600 | BE |  | GB/T 4237 06Cr19Ni10 | GB/T 13401 | 注2 | 0 | 2016/08/31 | 0 | 2016/08/31 | 0
115924 | 23 | 115924 | P16S1 | 管件 FITTINGS | 90°弯头(长半径) | 250 | 600 | BE |  | GB/T 4237 06Cr19Ni10 | GB/T 13401 | 注2 | 0 | 2016/08/31 | 0 | 2016/08/31 | 0
115925 | 23 | 115925 | P16S1 | 管件 FITTINGS | 90°弯头(短半径) | 250 | 600 | BE |  | GB/T 4237 06Cr19Ni10 | GB/T 13401 | 注2,注3 | 0 | 2016/08/31 | 0 | 2016/08/31 | 0
115926 | 23 | 115926 | P16S1 | 管件 FITTINGS | 异径管(同心) | 15 | 200 | BE |  | GB/T 14976 06Cr19Ni10 | GB/T 12459 | 注2 | 0 | 2016/08/31 | 0 | 2016/08/31 | 0
115927 | 23 | 115927 | P16S1 | 管件 FITTINGS | 异径管(偏心) | 15 | 200 | BE |  | GB/T 14976 06Cr19Ni10 | GB/T 12459 | 注2 | 0 | 2016/08/31 | 0 | 2016/08/31 | 0
115928 | 23 | 115928 | P16S1 | 管件 FITTINGS | 异径管(同心) | 250 | 600 | BE |  | GB/T 4237 06Cr19Ni10 | GB/T 13401 | 注2 | 0 | 2016/08/31 | 0 | 2016/08/31 | 0
115929 | 23 | 115929 | P16S1 | 管件 FITTINGS | 异径管(偏心) | 250 | 600 | BE |  | GB/T 4237 06Cr19Ni10 | GB/T 13401 | 注2 | 0 | 2016/08/31 | 0 | 2016/08/31 | 0
115930 | 23 | 115930 | P16S1 | 管件 FITTINGS | 等径三通 | 15 | 200 | BE |  | GB/T 14976 06Cr19Ni10 | GB/T 12459 | 注2 | 0 | 2016/08/31 | 0 | 2016/08/31 | 0
115931 | 23 | 115931 | P16S1 | 管件 FITTINGS | 异径三通 | 15 | 200 | BE |  | GB/T 14976 06Cr19Ni10 | GB/T 12459 | 注2 | 0 | 2016/08/31 | 0 | 2016/08/31 | 0
115932 | 23 | 115932 | P16S1 | 管件 FITTINGS | 等径三通 | 250 | 600 | BE |  | GB/T 4237 06Cr19Ni10 | GB/T 13401 | 注2 | 0 | 2016/08/31 | 0 | 2016/08/31 | 0
115933 | 23 | 115933 | P16S1 | 管件 FITTINGS | 异径三通 | 250 | 600 | BE |  | GB/T 4237 06Cr19Ni10 | GB/T 13401 | 注2 | 0 | 2016/08/31 | 0 | 2016/08/31 | 0
115934 | 23 | 115934 | P16S1 | 法兰 FLANGES | 板式平焊法兰 | 15 | 600 | PL-RF | PN16 | GB/T 4237 06Cr19Ni10 | GB/T 9119 |  | 0 | 2016/08/31 | 0 | 2016/08/31 | 0
115935 | 23 | 115935 | P16S1 | 法兰 FLANGES | 法兰盖 | 15 | 600 | BL-RF | PN16 | GB/T 4237 06Cr19Ni10 | GB/T 9123 |  | 0 | 2016/08/31 | 0 | 2016/08/31 | 0
115936 | 23 | 115936 | P16S1 | 垫片 GASKETS | 非金属平垫片 | 15 | 600 | RF | PN16 | EPDM | GB/T 9126,GB/T 9129 |  | 0 | 2016/08/31 | 0 | 2016/08/31 | 0
115937 | 23 | 115937 | P16S1 | 紧固件 BOLTINGS | 六角头螺栓/1型六角螺母/垫圈 | 15 | 600 |  |  | A2-70/A2-70/200HV | GB/T 9125,GB/T 97 |  | 0 | 2016/08/31 | 0 | 2016/08/31 | 0
115938 | 23 | 115938 | P16S1 | 阀门 VALVES | 闸阀 | 15 | 40 | RF | PN16 | NB/T 47010 S30408阀体 | Z41W-16P |  | 0 | 2016/08/31 | 0 | 2016/08/31 | 0
115939 | 23 | 115939 | P16S1 | 阀门 VALVES | 闸阀 | 50 | 400 | RF | PN16 | GB/T 12230 CF8阀体 | Z41W-16P |  | 0 | 2016/08/31 | 0 | 2016/08/31 | 0
115940 | 23 | 115940 | P16S1 | 阀门 VALVES | 闸阀 | 450 | 600 | RF | PN16 | GB/T 12230 CF8阀体 | Z541W-16P |  | 0 | 2016/08/31 | 0 | 2016/08/31 | 0
115941 | 23 | 115941 | P16S1 | 阀门 VALVES | 闸阀 | 300 | 600 | RF | PN16 | GB/T 12230 CF8阀体 | Z941W-16P |  | 0 | 2016/08/31 | 0 | 2016/08/31 | 0
115942 | 23 | 115942 | P16S1 | 阀门 VALVES | 截止阀 | 15 | 50 | FNPT | PN16 | NB/T 47010 S30408阀体 | J11W-16P |  | 0 | 2016/08/31 | 0 | 2016/08/31 | 0
115943 | 23 | 115943 | P16S1 | 阀门 VALVES | 截止阀 | 15 | 40 | RF | PN16 | NB/T 47010 S30408阀体 | J41W-16P |  | 0 | 2016/08/31 | 0 | 2016/08/31 | 0
115944 | 23 | 115944 | P16S1 | 阀门 VALVES | 截止阀 | 50 | 150 | RF | PN16 | GB/T 12230 CF8阀体 | J41W-16P |  | 0 | 2016/08/31 | 0 | 2016/08/31 | 0
115945 | 23 | 115945 | P16S1 | 阀门 VALVES | 截止阀 | 200 | 300 | RF | PN16 | GB/T 12230 CF8阀体 | J541W-16P |  | 0 | 2016/08/31 | 0 | 2016/08/31 | 0
115946 | 23 | 115946 | P16S1 | 阀门 VALVES | 截止阀 | 15 | 300 | RF | PN16 | 钢衬聚烯烃 | J941W-16CP |  | 0 | 2016/08/31 | 0 | 2016/08/31 | 0
115947 | 23 | 115947 | P16S1 | 阀门 VALVES | 升降式止回阀 | 15 | 40 | RF | PN16 | NB/T 47010 S30408阀体 | H41W-16P | 注4 | 0 | 2016/08/31 | 0 | 2016/08/31 | 0
115948 | 23 | 115948 | P16S1 | 阀门 VALVES | 旋启式止回阀 | 50 | 300 | RF | PN16 | GB/T 12230 CF8阀体 | H44W-16P | 注6 | 0 | 2016/08/31 | 0 | 2016/08/31 | 0
115949 | 23 | 115949 | P16S1 | 阀门 VALVES | 球阀 | 15 | 50 | FNPT | PN16 | NB/T 47010 S30408阀体 | Q11F-16P |  | 0 | 2016/08/31 | 0 | 2016/08/31 | 0
115950 | 23 | 115950 | P16S1 | 阀门 VALVES | 球阀 | 15 | 40 | RF | PN16 | NB/T 47010 S30408阀体 | Q41W-16P |  | 0 | 2016/08/31 | 0 | 2016/08/31 | 0
115951 | 23 | 115951 | P16S1 | 阀门 VALVES | 球阀 | 50 | 125 | RF | PN16 | GB/T 12230 CF8阀体 | Q41W-16P |  | 0 | 2016/08/31 | 0 | 2016/08/31 | 0
115952 | 23 | 115952 | P16S1 | 阀门 VALVES | 球阀 | 150 | 300 | RF | PN16 | GB/T 12230 CF8阀体 | Q347W-16P |  | 0 | 2016/08/31 | 0 | 2016/08/31 | 0
115953 | 23 | 115953 | P16S1 | 阀门 VALVES | 球阀 | 100 | 300 | RF | PN16 | GB/T 12230 CF8阀体 | Q941W-16P |  | 0 | 2016/08/31 | 0 | 2016/08/31 | 0
115954 | 23 | 115954 | P16S1 | 阀门 VALVES | 蝶阀 | 200 | 600 | WF | PN16 | GB/T 12230 CF8阀体 | D371F-16P |  | 0 | 2016/08/31 | 0 | 2016/08/31 | 0
115955 | 23 | 115955 | P16S1 | 阀门 VALVES | 蝶阀 | 40 | 150 | RF | PN16 | GB/T 12230 CF8阀体 | D41F-16P |  | 0 | 2016/08/31 | 0 | 2016/08/31 | 0
115956 | 23 | 115956 | P16S1 | 阀门 VALVES | 蝶阀 | 350 | 600 | RF | PN16 | GB/T 12230 CF8阀体 | D341W-16P |  | 0 | 2016/08/31 | 0 | 2016/08/31 | 0
115957 | 23 | 115957 | P16S1 | 阀门 VALVES | 蝶阀 | 350 | 600 | RF | PN16 | GB/T 12230 CF8阀体 | D941W-16P |  | 0 | 2016/08/31 | 0 | 2016/08/31 | 0
115958 | 23 | 115958 | P16S1 | 阀门 VALVES | 蝶阀 | 40 | 150 | WF | PN16 | GB/T 12230 CF8阀体 | D71F-16P |  | 0 | 2016/08/31 | 0 | 2016/08/31 | 0
115959 | 23 | 115959 | P16S1 | 阀门 VALVES | 蝶阀 | 200 | 300 | WF | PN16 | GB/T 12230 CF8阀体 | D371W-16P |  | 0 | 2016/08/31 | 0 | 2016/08/31 | 0
115960 | 23 | 115960 | P16S1 | 阀门 VALVES | 蝶阀 | 300 | 300 | WF | PN16 | GB/T 12230 CF8阀体 | D971W-16P |  | 0 | 2016/08/31 | 0 | 2016/08/31 | 0
115961 | 23 | 115961 | P16S1 | 阀门 VALVES | 蝶阀 | 300 | 300 | WF | PN16 | 钢衬聚烯烃 | D971W-16CP |  | 0 | 2016/08/31 | 0 | 2016/08/31 | 0
115962 | 23 | 115962 | P16S1 | 管道特殊件 SPECIALTIES | 伸缩接头 | 65 | 600 |  | PN16 |  | SSJB-3型 |  | 0 | 2016/08/31 | 0 | 2016/08/31 | 0
115963 | 23 | 115963 | P16S1 | 管道特殊件 SPECIALTIES | 双法兰传力接头 | 65 | 600 |  | PN16 |  | VSSJAF型 |  | 0 | 2016/08/31 | 0 | 2016/08/31 | 0
115964 | 23 | 115964 | P16S2 | 管子 PIPES | 无缝钢管 | 15 | 200 | BE |  | 06Cr19Ni10 | GB/T 14976 |  | 0 | 2016/08/31 | 0 | 2016/08/31 | 0
115965 | 23 | 115965 | P16S2 | 管子 PIPES | 电熔焊(EFW)钢管 | 250 | 800 | BE |  | 06Cr19Ni10 | GB/T 12771 Ⅰ类 |  | 0 | 2016/08/31 | 0 | 2016/08/31 | 0
115966 | 23 | 115966 | P16S2 | 短管 NIPPLES | 短管(L=100mm) | 15 | 40 | BE×BE | Sch.40S | GB/T 14976 06Cr19Ni10 | HG/T 20553 (Ⅰa) |  | 0 | 2016/08/31 | 0 | 2016/08/31 | 0
115967 | 23 | 115967 | P16S2 | 短管 NIPPLES | 短管(L=100mm) | 15 | 40 | MNPT×MNPT | Sch.80S | GB/T 14976 06Cr19Ni10 | HG/T 20553 (Ⅰa) |  | 0 | 2016/08/31 | 0 | 2016/08/31 | 0
115968 | 23 | 115968 | P16S2 | 短管 NIPPLES | 短管(L=100mm) | 15 | 40 | BE×MNPT | Sch.80S | GB/T 14976 06Cr19Ni10 | HG/T 20553 (Ⅰa) |  | 0 | 2016/08/31 | 0 | 2016/08/31 | 0
115969 | 23 | 115969 | P16S2 | 管件 FITTINGS | 45°弯头(长半径) | 15 | 200 | BE |  | GB/T 14976 06Cr19Ni10 | GB/T 12459 | 注2 | 0 | 2016/08/31 | 0 | 2016/08/31 | 0
115970 | 23 | 115970 | P16S2 | 管件 FITTINGS | 90°弯头(长半径) | 15 | 200 | BE |  | GB/T 14976 06Cr19Ni10 | GB/T 12459 | 注2 | 0 | 2016/08/31 | 0 | 2016/08/31 | 0
115971 | 23 | 115971 | P16S2 | 管件 FITTINGS | 90°弯头(短半径) | 25 | 200 | BE |  | GB/T 14976 06Cr19Ni10 | GB/T 12459 | 注2,注3 | 0 | 2016/08/31 | 0 | 2016/08/31 | 0
115972 | 23 | 115972 | P16S2 | 管件 FITTINGS | 45°弯头(长半径) | 250 | 800 | BE |  | GB/T 4237 06Cr19Ni10 | GB/T 13401 | 注2 | 0 | 2016/08/31 | 0 | 2016/08/31 | 0
115973 | 23 | 115973 | P16S2 | 管件 FITTINGS | 90°弯头(长半径) | 250 | 800 | BE |  | GB/T 4237 06Cr19Ni10 | GB/T 13401 | 注2 | 0 | 2016/08/31 | 0 | 2016/08/31 | 0
115974 | 23 | 115974 | P16S2 | 管件 FITTINGS | 90°弯头(短半径) | 250 | 600 | BE |  | GB/T 4237 06Cr19Ni10 | GB/T 13401 | 注2,注3 | 0 | 2016/08/31 | 0 | 2016/08/31 | 0
115975 | 23 | 115975 | P16S2 | 管件 FITTINGS | 异径管(同心) | 15 | 200 | BE |  | GB/T 14976 06Cr19Ni10 | GB/T 12459 | 注2 | 0 | 2016/08/31 | 0 | 2016/08/31 | 0
115976 | 23 | 115976 | P16S2 | 管件 FITTINGS | 异径管(偏心) | 15 | 200 | BE |  | GB/T 14976 06Cr19Ni10 | GB/T 12459 | 注2 | 0 | 2016/08/31 | 0 | 2016/08/31 | 0
115977 | 23 | 115977 | P16S2 | 管件 FITTINGS | 异径管(同心) | 250 | 800 | BE |  | GB/T 4237 06Cr19Ni10 | GB/T 13401 | 注2 | 0 | 2016/08/31 | 0 | 2016/08/31 | 0
115978 | 23 | 115978 | P16S2 | 管件 FITTINGS | 异径管(偏心) | 250 | 800 | BE |  | GB/T 4237 06Cr19Ni10 | GB/T 13401 | 注2 | 0 | 2016/08/31 | 0 | 2016/08/31 | 0
115979 | 23 | 115979 | P16S2 | 管件 FITTINGS | 等径三通 | 15 | 200 | BE |  | GB/T 14976 06Cr19Ni10 | GB/T 12459 | 注2 | 0 | 2016/08/31 | 0 | 2016/08/31 | 0
115980 | 23 | 115980 | P16S2 | 管件 FITTINGS | 异径三通 | 15 | 200 | BE |  | GB/T 14976 06Cr19Ni10 | GB/T 12459 | 注2 | 0 | 2016/08/31 | 0 | 2016/08/31 | 0
115981 | 23 | 115981 | P16S2 | 管件 FITTINGS | 等径三通 | 250 | 800 | BE |  | GB/T 4237 06Cr19Ni10 | GB/T 13401 | 注2 | 0 | 2016/08/31 | 0 | 2016/08/31 | 0
115982 | 23 | 115982 | P16S2 | 管件 FITTINGS | 异径三通 | 250 | 800 | BE |  | GB/T 4237 06Cr19Ni10 | GB/T 13401 | 注2 | 0 | 2016/08/31 | 0 | 2016/08/31 | 0
115983 | 23 | 115983 | P16S2 | 法兰 FLANGES | 板式平焊法兰 | 15 | 800 | PL-RF | PN16 | GB/T 4237 06Cr19Ni10 | GB/T 9119 |  | 0 | 2016/08/31 | 0 | 2016/08/31 | 0
115984 | 23 | 115984 | P16S2 | 法兰 FLANGES | 法兰盖 | 15 | 800 | BL-RF | PN16 | GB/T 4237 06Cr19Ni10 | GB/T 9123 |  | 0 | 2016/08/31 | 0 | 2016/08/31 | 0
115985 | 23 | 115985 | P16S2 | 垫片 GASKETS | 非金属平垫片 | 15 | 800 | RF | PN16 | RPTFE | GB/T 9126,GB/T 9129 |  | 0 | 2016/08/31 | 0 | 2016/08/31 | 0
115986 | 23 | 115986 | P16S2 | 紧固件 BOLTINGS | 六角头螺栓/1型六角螺母/垫圈 | 15 | 800 |  |  | A2-70/A2-70/200HV | GB/T 9125,GB/T 97 |  | 0 | 2016/08/31 | 0 | 2016/08/31 | 0
115987 | 23 | 115987 | P16S2 | 阀门 VALVES | 闸阀 | 15 | 40 | RF | PN16 | NB/T 47010 S30408阀体 | Z41W-16P |  | 0 | 2016/08/31 | 0 | 2016/08/31 | 0
115988 | 23 | 115988 | P16S2 | 阀门 VALVES | 闸阀 | 50 | 400 | RF | PN16 | GB/T 12230 CF8阀体 | Z41W-16P |  | 0 | 2016/08/31 | 0 | 2016/08/31 | 0
115989 | 23 | 115989 | P16S2 | 阀门 VALVES | 闸阀 | 450 | 800 | RF | PN16 | GB/T 12230 CF8阀体 | Z541W-16P |  | 0 | 2016/08/31 | 0 | 2016/08/31 | 0
115990 | 23 | 115990 | P16S2 | 阀门 VALVES | 闸阀 | 300 | 800 | RF | PN16 | GB/T 12230 CF8阀体 | Z941W-16P |  | 0 | 2016/08/31 | 0 | 2016/08/31 | 0
115991 | 23 | 115991 | P16S2 | 阀门 VALVES | 截止阀 | 15 | 40 | FNPT | PN16 | NB/T 47010 S30408阀体 | J11W-16P |  | 0 | 2016/08/31 | 0 | 2016/08/31 | 0
115992 | 23 | 115992 | P16S2 | 阀门 VALVES | 截止阀 | 15 | 40 | RF | PN16 | NB/T 47010 S30408阀体 | J41W-16P |  | 0 | 2016/08/31 | 0 | 2016/08/31 | 0
115993 | 23 | 115993 | P16S2 | 阀门 VALVES | 截止阀 | 50 | 150 | RF | PN16 | GB/T 12230 CF8阀体 | J41W-16P |  | 0 | 2016/08/31 | 0 | 2016/08/31 | 0
115994 | 23 | 115994 | P16S2 | 阀门 VALVES | 截止阀 | 200 | 300 | RF | PN16 | GB/T 12230 CF8阀体 | J541W-16P |  | 0 | 2016/08/31 | 0 | 2016/08/31 | 0
115995 | 23 | 115995 | P16S2 | 阀门 VALVES | 升降式止回阀 | 15 | 40 | RF | PN16 | NB/T 47010 S30408阀体 | H41W-16P | 注4 | 0 | 2016/08/31 | 0 | 2016/08/31 | 0
115996 | 23 | 115996 | P16S2 | 阀门 VALVES | 旋启式止回阀 | 50 | 300 | RF | PN16 | GB/T 12230 CF8阀体 | H44W-16P | 注6 | 0 | 2016/08/31 | 0 | 2016/08/31 | 0
115997 | 23 | 115997 | P16S2 | 阀门 VALVES | 球阀 | 15 | 65 | FNPT | PN16 | NB/T 47010 S30408阀体 | Q11F-16P |  | 0 | 2016/08/31 | 0 | 2016/08/31 | 0
115998 | 23 | 115998 | P16S2 | 阀门 VALVES | 球阀 | 15 | 40 | RF | PN16 | NB/T 47010 S30408阀体 | Q41W-16P |  | 0 | 2016/08/31 | 0 | 2016/08/31 | 0
115999 | 23 | 115999 | P16S2 | 阀门 VALVES | 球阀 | 50 | 150 | RF | PN16 | GB/T 12230 CF8阀体 | Q41W-16P |  | 0 | 2016/08/31 | 0 | 2016/08/31 | 0
116000 | 23 | 116000 | P16S2 | 阀门 VALVES | 球阀 | 200 | 300 | RF | PN16 | GB/T 12230 CF8阀体 | Q347W-16P |  | 0 | 2016/08/31 | 0 | 2016/08/31 | 0
116001 | 23 | 116001 | P16S2 | 阀门 VALVES | 球阀 | 100 | 300 | RF | PN16 | GB/T 12230 CF8阀体 | Q941W-16P |  | 0 | 2016/08/31 | 0 | 2016/08/31 | 0
116002 | 23 | 116002 | P16S2 | 阀门 VALVES | 蝶阀 | 200 | 600 | WF | PN16 | GB/T 12230 CF8阀体 | D371F-16P |  | 0 | 2016/08/31 | 0 | 2016/08/31 | 0
116003 | 23 | 116003 | P16S2 | 阀门 VALVES | 蝶阀 | 350 | 800 | RF | PN16 | GB/T 12230 CF8阀体 | D341W-16P |  | 0 | 2016/08/31 | 0 | 2016/08/31 | 0
116004 | 23 | 116004 | P16S2 | 阀门 VALVES | 蝶阀 | 350 | 800 | RF | PN16 | GB/T 12230 CF8阀体 | D941W-16P |  | 0 | 2016/08/31 | 0 | 2016/08/31 | 0
116005 | 23 | 116005 | P16S2 | 阀门 VALVES | 蝶阀 | 80 | 300 | WF | PN16 | GB/T 12230 CF8阀体 | D371W-16P |  | 0 | 2016/08/31 | 0 | 2016/08/31 | 0
116006 | 23 | 116006 | P16S2 | 阀门 VALVES | 蝶阀 | 300 | 300 | WF | PN16 | GB/T 12230 CF8阀体 | D971W-16P |  | 0 | 2016/08/31 | 0 | 2016/08/31 | 0
116007 | 23 | 116007 | P16S2 | 阀门 VALVES | 蝶阀 | 300 | 300 | WF | PN16 | 钢衬聚烯烃 | D971W-16CP |  | 0 | 2016/08/31 | 0 | 2016/08/31 | 0
116008 | 23 | 116008 | P16S3 | 管子 PIPES | 无缝钢管 | 15 | 200 | BE |  | 06Cr19Ni10 | GB/T 14976 |  | 0 | 2016/08/31 | 0 | 2016/08/31 | 0
116009 | 23 | 116009 | P16S3 | 管子 PIPES | 电熔焊(EFW)钢管 | 250 | 600 | BE |  | 06Cr19Ni10 | GB/T 12771 Ⅰ类 |  | 0 | 2016/08/31 | 0 | 2016/08/31 | 0
116010 | 23 | 116010 | P16S3 | 短管 NIPPLES | 短管(L=100mm) | 15 | 40 | BE×BE | Sch.40S | GB/T 14976 06Cr19Ni10 | HG/T 20553 (Ⅰa) |  | 0 | 2016/08/31 | 0 | 2016/08/31 | 0
116011 | 23 | 116011 | P16S3 | 短管 NIPPLES | 短管(L=100mm) | 15 | 40 | MNPT×MNPT | Sch.80S | GB/T 14976 06Cr19Ni10 | HG/T 20553 (Ⅰa) |  | 0 | 2016/08/31 | 0 | 2016/08/31 | 0
116012 | 23 | 116012 | P16S3 | 短管 NIPPLES | 短管(L=100mm) | 15 | 40 | BE×MNPT | Sch.80S | GB/T 14976 06Cr19Ni10 | HG/T 20553 (Ⅰa) |  | 0 | 2016/08/31 | 0 | 2016/08/31 | 0
116013 | 23 | 116013 | P16S3 | 管件 FITTINGS | 45°弯头(长半径) | 15 | 200 | BE |  | GB/T 14976 06Cr19Ni10 | GB/T 12459 | 注2 | 0 | 2016/08/31 | 0 | 2016/08/31 | 0
116014 | 23 | 116014 | P16S3 | 管件 FITTINGS | 90°弯头(长半径) | 15 | 200 | BE |  | GB/T 14976 06Cr19Ni10 | GB/T 12459 | 注2 | 0 | 2016/08/31 | 0 | 2016/08/31 | 0
116015 | 23 | 116015 | P16S3 | 管件 FITTINGS | 90°弯头(短半径) | 25 | 200 | BE |  | GB/T 14976 06Cr19Ni10 | GB/T 12459 | 注2,注3 | 0 | 2016/08/31 | 0 | 2016/08/31 | 0
116016 | 23 | 116016 | P16S3 | 管件 FITTINGS | 45°弯头(长半径) | 150 | 600 | BE |  | GB/T 4237 06Cr19Ni10 | GB/T 13401 | 注2 | 0 | 2016/08/31 | 0 | 2016/08/31 | 0
116017 | 23 | 116017 | P16S3 | 管件 FITTINGS | 90°弯头(长半径) | 150 | 600 | BE |  | GB/T 4237 06Cr19Ni10 | GB/T 13401 | 注2 | 0 | 2016/08/31 | 0 | 2016/08/31 | 0
116018 | 23 | 116018 | P16S3 | 管件 FITTINGS | 90°弯头(短半径) | 150 | 600 | BE |  | GB/T 4237 06Cr19Ni10 | GB/T 13401 | 注2,注3 | 0 | 2016/08/31 | 0 | 2016/08/31 | 0
116019 | 23 | 116019 | P16S3 | 管件 FITTINGS | 异径管(同心) | 15 | 200 | BE |  | GB/T 14976 06Cr19Ni10 | GB/T 12459 | 注2 | 0 | 2016/08/31 | 0 | 2016/08/31 | 0
116020 | 23 | 116020 | P16S3 | 管件 FITTINGS | 异径管(偏心) | 15 | 200 | BE |  | GB/T 14976 06Cr19Ni10 | GB/T 12459 | 注2 | 0 | 2016/08/31 | 0 | 2016/08/31 | 0
116021 | 23 | 116021 | P16S3 | 管件 FITTINGS | 异径管(同心) | 250 | 600 | BE |  | GB/T 4237 06Cr19Ni10 | GB/T 13401 | 注2 | 0 | 2016/08/31 | 0 | 2016/08/31 | 0
116022 | 23 | 116022 | P16S3 | 管件 FITTINGS | 异径管(偏心) | 250 | 600 | BE |  | GB/T 4237 06Cr19Ni10 | GB/T 13401 | 注2 | 0 | 2016/08/31 | 0 | 2016/08/31 | 0
116023 | 23 | 116023 | P16S3 | 管件 FITTINGS | 等径三通 | 15 | 200 | BE |  | GB/T 14976 06Cr19Ni10 | GB/T 12459 | 注2 | 0 | 2016/08/31 | 0 | 2016/08/31 | 0
116024 | 23 | 116024 | P16S3 | 管件 FITTINGS | 异径三通 | 15 | 200 | BE |  | GB/T 14976 06Cr19Ni10 | GB/T 12459 | 注2 | 0 | 2016/08/31 | 0 | 2016/08/31 | 0
116025 | 23 | 116025 | P16S3 | 管件 FITTINGS | 等径三通 | 250 | 600 | BE |  | GB/T 4237 06Cr19Ni10 | GB/T 13401 | 注2 | 0 | 2016/08/31 | 0 | 2016/08/31 | 0
116026 | 23 | 116026 | P16S3 | 管件 FITTINGS | 异径三通 | 250 | 600 | BE |  | GB/T 4237 06Cr19Ni10 | GB/T 13401 | 注2 | 0 | 2016/08/31 | 0 | 2016/08/31 | 0
116027 | 23 | 116027 | P16S3 | 法兰 FLANGES | 板式平焊法兰 | 15 | 600 | PL-RF | PN16 | GB/T 4237 06Cr19Ni10 | GB/T 9119 |  | 0 | 2016/08/31 | 0 | 2016/08/31 | 0
116028 | 23 | 116028 | P16S3 | 法兰 FLANGES | 法兰盖 | 15 | 600 | BL-RF | PN16 | GB/T 4237 06Cr19Ni10 | GB/T 9123 |  | 0 | 2016/08/31 | 0 | 2016/08/31 | 0
116029 | 23 | 116029 | P16S3 | 垫片 GASKETS | 非金属平垫片 | 15 | 600 | RF | PN16 | PTFE | GB/T 9126,GB/T 9129 |  | 0 | 2016/08/31 | 0 | 2016/08/31 | 0
116030 | 23 | 116030 | P16S3 | 紧固件 BOLTINGS | 六角头螺栓/1型六角螺母/垫圈 | 15 | 600 |  |  | A2-70/A2-70/200HV | GB/T 9125,GB/T 97 |  | 0 | 2016/08/31 | 0 | 2016/08/31 | 0
116031 | 23 | 116031 | P16S3 | 阀门 VALVES | 截止阀 | 15 | 40 | RF | PN16 | NB/T 47010 S30408阀体 | J41W-16P |  | 0 | 2016/08/31 | 0 | 2016/08/31 | 0
116032 | 23 | 116032 | P16S3 | 阀门 VALVES | 截止阀 | 50 | 150 | RF | PN16 | GB/T 12230 CF8阀体 | J41W-16P |  | 0 | 2016/08/31 | 0 | 2016/08/31 | 0
116033 | 23 | 116033 | P16S3 | 阀门 VALVES | 截止阀 | 200 | 300 | RF | PN16 | GB/T 12230 CF8阀体 | JU541W-16P |  | 0 | 2016/08/31 | 0 | 2016/08/31 | 0
116034 | 23 | 116034 | P16S3 | 阀门 VALVES | 升降式止回阀 | 15 | 40 | RF | PN16 | NB/T 47010 S30408阀体 | H41W-16P | 注4 | 0 | 2016/08/31 | 0 | 2016/08/31 | 0
116035 | 23 | 116035 | P16S3 | 阀门 VALVES | 旋启式止回阀 | 50 | 600 | RF | PN16 | GB/T 12230 CF8阀体 | H44W-16P | 注6 | 0 | 2016/08/31 | 0 | 2016/08/31 | 0
116036 | 23 | 116036 | P16S3 | 阀门 VALVES | 球阀 | 15 | 40 | FNPT | PN16 | NB/T 47010 S31608阀体 | Q11F-16R |  | 0 | 2016/08/31 | 0 | 2016/08/31 | 0
116037 | 23 | 116037 | P16S3 | 阀门 VALVES | 球阀 | 50 | 80 | FNPT | PN16 | GB/T 12230 CF8M阀体 | Q11F-16R |  | 0 | 2016/08/31 | 0 | 2016/08/31 | 0
116038 | 23 | 116038 | P16S3 | 阀门 VALVES | 球阀 | 15 | 40 | RF | PN16 | NB/T 47010 S31608阀体 | Q41F-16R |  | 0 | 2016/08/31 | 0 | 2016/08/31 | 0
116039 | 23 | 116039 | P16S3 | 阀门 VALVES | 球阀 | 50 | 125 | RF | PN16 | GB/T 12230 CF8M阀体 | Q41F-16R |  | 0 | 2016/08/31 | 0 | 2016/08/31 | 0
116040 | 23 | 116040 | P16S3 | 阀门 VALVES | 球阀 | 150 | 300 | RF | PN16 | GB/T 12230 CF8M阀体 | Q341F-16R |  | 0 | 2016/08/31 | 0 | 2016/08/31 | 0
116041 | 23 | 116041 | P16S3 | 阀门 VALVES | 蝶阀 | 50 | 200 | WF | PN16 | GB/T 12230 CF8阀体 | D371F-16P |  | 0 | 2016/08/31 | 0 | 2016/08/31 | 0
116042 | 23 | 116042 | P16S3 | 阀门 VALVES | 蝶阀 | 250 | 600 | RF | PN16 | GB/T 12230 CF8阀体 | D341F-16P |  | 0 | 2016/08/31 | 0 | 2016/08/31 | 0
116043 | 23 | 116043 | P16S4 | 管子 PIPES | 无缝钢管 | 15 | 150 | BE |  | 06Cr19Ni10 | GB/T 14976 |  | 0 | 2016/08/31 | 0 | 2016/08/31 | 0
116044 | 23 | 116044 | P16S4 | 短管 NIPPLES | 短管(L=100mm) | 15 | 40 | BE×BE | Sch.40S | GB/T 14976 06Cr19Ni10 | HG/T 20553 (Ⅰa) |  | 0 | 2016/08/31 | 0 | 2016/08/31 | 0
116045 | 23 | 116045 | P16S4 | 短管 NIPPLES | 短管(L=100mm) | 15 | 40 | MNPT×MNPT | Sch.80S | GB/T 14976 06Cr19Ni10 | HG/T 20553 (Ⅰa) |  | 0 | 2016/08/31 | 0 | 2016/08/31 | 0
116046 | 23 | 116046 | P16S4 | 短管 NIPPLES | 短管(L=100mm) | 15 | 40 | BE×MNPT | Sch.80S | GB/T 14976 06Cr19Ni10 | HG/T 20553 (Ⅰa) |  | 0 | 2016/08/31 | 0 | 2016/08/31 | 0
116047 | 23 | 116047 | P16S4 | 管件 FITTINGS | 30°弯管(R=3D) | 15 | 150 | BE |  | GB/T 14976 06Cr19Ni10 | 参照GB/T 12459 | 注2 | 0 | 2016/08/31 | 0 | 2016/08/31 | 0
116048 | 23 | 116048 | P16S4 | 管件 FITTINGS | 45°弯管(R=3D) | 15 | 150 | BE |  | GB/T 14976 06Cr19Ni10 | 参照GB/T 12459 | 注2 | 0 | 2016/08/31 | 0 | 2016/08/31 | 0
116049 | 23 | 116049 | P16S4 | 管件 FITTINGS | 60°弯管(R=3D) | 15 | 150 | BE |  | GB/T 14976 06Cr19Ni10 | 参照GB/T 12459 | 注2 | 0 | 2016/08/31 | 0 | 2016/08/31 | 0
116050 | 23 | 116050 | P16S4 | 管件 FITTINGS | 90°弯管(R=3D) | 15 | 150 | BE |  | GB/T 14976 06Cr19Ni10 | 参照GB/T 12459 | 注2 | 0 | 2016/08/31 | 0 | 2016/08/31 | 0
116051 | 23 | 116051 | P16S4 | 管件 FITTINGS | 45°弯头(长半径) | 15 | 150 | BE |  | GB/T 14976 06Cr19Ni10 | GB/T 12459 | 注2 | 0 | 2016/08/31 | 0 | 2016/08/31 | 0
116052 | 23 | 116052 | P16S4 | 管件 FITTINGS | 90°弯头(长半径) | 15 | 150 | BE |  | GB/T 14976 06Cr19Ni10 | GB/T 12459 | 注2 | 0 | 2016/08/31 | 0 | 2016/08/31 | 0
116053 | 23 | 116053 | P16S4 | 管件 FITTINGS | 90°弯头(短半径) | 25 | 150 | BE |  | GB/T 14976 06Cr19Ni10 | GB/T 12459 | 注2,注3 | 0 | 2016/08/31 | 0 | 2016/08/31 | 0
116054 | 23 | 116054 | P16S4 | 管件 FITTINGS | 异径管(同心) | 15 | 150 | BE |  | GB/T 14976 06Cr19Ni10 | GB/T 12459 | 注2 | 0 | 2016/08/31 | 0 | 2016/08/31 | 0
116055 | 23 | 116055 | P16S4 | 管件 FITTINGS | 异径管(偏心) | 15 | 150 | BE |  | GB/T 14976 06Cr19Ni10 | GB/T 12459 | 注2 | 0 | 2016/08/31 | 0 | 2016/08/31 | 0
116056 | 23 | 116056 | P16S4 | 管件 FITTINGS | 等径三通 | 15 | 150 | BE |  | GB/T 14976 06Cr19Ni10 | GB/T 12459 | 注2 | 0 | 2016/08/31 | 0 | 2016/08/31 | 0
116057 | 23 | 116057 | P16S4 | 管件 FITTINGS | 异径三通 | 15 | 150 | BE |  | GB/T 14976 06Cr19Ni10 | GB/T 12459 | 注2 | 0 | 2016/08/31 | 0 | 2016/08/31 | 0
116058 | 23 | 116058 | P16S4 | 管件 FITTINGS | 软管接头 | 15 | 50 |  | PN63 | 06Cr19Ni10 |  | 注2 | 0 | 2016/08/31 | 0 | 2016/08/31 | 0
116059 | 23 | 116059 | P16S4 | 法兰 FLANGES | 对焊法兰 | 15 | 150 | WN-RF | PN16 | NB/T 47010 S30408 | GB/T 9115 | 注2 | 0 | 2016/08/31 | 0 | 2016/08/31 | 0
116060 | 23 | 116060 | P16S4 | 法兰 FLANGES | 法兰盖 | 15 | 150 | BL-RF | PN16 | NB/T 47010 S30408 | GB/T 9123 |  | 0 | 2016/08/31 | 0 | 2016/08/31 | 0
116061 | 23 | 116061 | P16S4 | 垫片 GASKETS | 缠绕垫 | 15 | 150 | RF | PN16 | 304+RPTFE | GB/T 4622 D2232 |  | 0 | 2016/08/31 | 0 | 2016/08/31 | 0
116062 | 23 | 116062 | P16S4 | 紧固件 BOLTINGS | 全螺纹螺柱/两个大六角螺母/垫圈 | 15 | 150 |  |  | 06Cr19Ni10/06Cr19Ni10/200HV | GB/T 9125,GB/T 97 |  | 0 | 2016/08/31 | 0 | 2016/08/31 | 0
116063 | 23 | 116063 | P16S4 | 阀门 VALVES | 截止阀 | 15 | 40 | RF | PN16 | NB/T 47010 S30408阀体 | DJ41F-16P 液化天然气用；防火防静电 |  | 0 | 2016/08/31 | 0 | 2016/08/31 | 0
116064 | 23 | 116064 | P16S4 | 阀门 VALVES | 截止阀 | 50 | 150 | RF | PN16 | GB/T 12230 CF8阀体 | DJ41F-16P 液化天然气用；防火防静电 |  | 0 | 2016/08/31 | 0 | 2016/08/31 | 0
116065 | 23 | 116065 | P16S4 | 阀门 VALVES | 升降式止回阀 | 15 | 40 | RF | PN16 | NB/T 47010 S30408阀体 | DH41H-16P 液化天然气用 | 注4 | 0 | 2016/08/31 | 0 | 2016/08/31 | 0
116066 | 23 | 116066 | P16S4 | 阀门 VALVES | 旋启式止回阀 | 50 | 150 | RF | PN16 | GB/T 12230 CF8阀体 | DH44H-16P 液化天然气用 | 注6 | 0 | 2016/08/31 | 0 | 2016/08/31 | 0
116067 | 23 | 116067 | P16S4 | 阀门 VALVES | 球阀 | 15 | 40 | FNPT | PN16 | NB/T 47010 S30408阀体 | DQ11F-16P 液化天然气用；防火防静电 |  | 0 | 2016/08/31 | 0 | 2016/08/31 | 0
116068 | 23 | 116068 | P16S4 | 阀门 VALVES | 球阀 | 15 | 40 | RF | PN16 | NB/T 47010 S30408阀体 | DQ41F-16P 液化天然气用；防火防静电 |  | 0 | 2016/08/31 | 0 | 2016/08/31 | 0
116069 | 23 | 116069 | P16S4 | 阀门 VALVES | 球阀 | 50 | 150 | RF | PN16 | GB/T 12230 CF8阀体 | DQ41F-16P 液化天然气用；防火防静电 |  | 0 | 2016/08/31 | 0 | 2016/08/31 | 0
116070 | 23 | 116070 | P16S5 | 管子 PIPES | 无缝钢管 | 15 | 300 | BE |  | 06Cr19Ni10 | GB/T 14976 |  | 0 | 2016/08/31 | 0 | 2016/08/31 | 0
116071 | 23 | 116071 | P16S5 | 管子 PIPES | 电熔焊(EFW)钢管 | 350 | 800 | BE |  | 06Cr19Ni10 | GB/T 12771 Ⅰ类 |  | 0 | 2016/08/31 | 0 | 2016/08/31 | 0
116072 | 23 | 116072 | P16S5 | 短管 NIPPLES | 短管(L=100mm) | 15 | 40 | BE×BE | Sch.40S | GB/T 14976 06Cr19Ni10 | HG/T 20553 (Ⅰa) |  | 0 | 2016/08/31 | 0 | 2016/08/31 | 0
116073 | 23 | 116073 | P16S5 | 短管 NIPPLES | 短管(L=100mm) | 15 | 40 | MNPT×MNPT | Sch.80S | GB/T 14976 06Cr19Ni10 | HG/T 20553 (Ⅰa) |  | 0 | 2016/08/31 | 0 | 2016/08/31 | 0
116074 | 23 | 116074 | P16S5 | 短管 NIPPLES | 短管(L=100mm) | 15 | 40 | BE×MNPT | Sch.80S | GB/T 14976 06Cr19Ni10 | HG/T 20553 (Ⅰa) |  | 0 | 2016/08/31 | 0 | 2016/08/31 | 0
116075 | 23 | 116075 | P16S5 | 管件 FITTINGS | 45°弯头(长半径) | 15 | 300 | BE |  | GB/T 14976 06Cr19Ni10 | GB/T 12459 | 注2 | 0 | 2016/08/31 | 0 | 2016/08/31 | 0
116076 | 23 | 116076 | P16S5 | 管件 FITTINGS | 90°弯头(长半径) | 15 | 300 | BE |  | GB/T 14976 06Cr19Ni10 | GB/T 12459 | 注2 | 0 | 2016/08/31 | 0 | 2016/08/31 | 0
116077 | 23 | 116077 | P16S5 | 管件 FITTINGS | 90°弯头(短半径) | 25 | 300 | BE |  | GB/T 14976 06Cr19Ni10 | GB/T 12459 | 注2,注3 | 0 | 2016/08/31 | 0 | 2016/08/31 | 0
116078 | 23 | 116078 | P16S5 | 管件 FITTINGS | 45°弯头(长半径) | 350 | 800 | BE |  | GB/T 4237 06Cr19Ni10 | GB/T 13401 | 注2 | 0 | 2016/08/31 | 0 | 2016/08/31 | 0
116079 | 23 | 116079 | P16S5 | 管件 FITTINGS | 90°弯头(长半径) | 350 | 800 | BE |  | GB/T 4237 06Cr19Ni10 | GB/T 13401 | 注2 | 0 | 2016/08/31 | 0 | 2016/08/31 | 0
116080 | 23 | 116080 | P16S5 | 管件 FITTINGS | 90°弯头(短半径) | 350 | 600 | BE |  | GB/T 4237 06Cr19Ni10 | GB/T 13401 | 注2,注3 | 0 | 2016/08/31 | 0 | 2016/08/31 | 0
116081 | 23 | 116081 | P16S5 | 管件 FITTINGS | 异径管(同心) | 15 | 300 | BE |  | GB/T 14976 06Cr19Ni10 | GB/T 12459 | 注2 | 0 | 2016/08/31 | 0 | 2016/08/31 | 0
116082 | 23 | 116082 | P16S5 | 管件 FITTINGS | 异径管(偏心) | 15 | 300 | BE |  | GB/T 14976 06Cr19Ni10 | GB/T 12459 | 注2 | 0 | 2016/08/31 | 0 | 2016/08/31 | 0
116083 | 23 | 116083 | P16S5 | 管件 FITTINGS | 异径管(同心) | 350 | 800 | BE |  | GB/T 4237 06Cr19Ni10 | GB/T 13401 | 注2 | 0 | 2016/08/31 | 0 | 2016/08/31 | 0
116084 | 23 | 116084 | P16S5 | 管件 FITTINGS | 异径管(偏心) | 350 | 800 | BE |  | GB/T 4237 06Cr19Ni10 | GB/T 13401 | 注2 | 0 | 2016/08/31 | 0 | 2016/08/31 | 0
116085 | 23 | 116085 | P16S5 | 管件 FITTINGS | 等径三通 | 15 | 300 | BE |  | GB/T 14976 06Cr19Ni10 | GB/T 12459 | 注2 | 0 | 2016/08/31 | 0 | 2016/08/31 | 0
116086 | 23 | 116086 | P16S5 | 管件 FITTINGS | 异径三通 | 15 | 300 | BE |  | GB/T 14976 06Cr19Ni10 | GB/T 12459 | 注2 | 0 | 2016/08/31 | 0 | 2016/08/31 | 0
116087 | 23 | 116087 | P16S5 | 管件 FITTINGS | 等径三通 | 350 | 800 | BE |  | GB/T 4237 06Cr19Ni10 | GB/T 13401 | 注2 | 0 | 2016/08/31 | 0 | 2016/08/31 | 0
116088 | 23 | 116088 | P16S5 | 管件 FITTINGS | 异径三通 | 350 | 800 | BE |  | GB/T 4237 06Cr19Ni10 | GB/T 13401 | 注2 | 0 | 2016/08/31 | 0 | 2016/08/31 | 0
116089 | 23 | 116089 | P16S5 | 法兰 FLANGES | 对焊法兰 | 15 | 800 | WN-RF | PN16 | NB/T 47010 S30408 | GB/T 9115 | 注2 | 0 | 2016/08/31 | 0 | 2016/08/31 | 0
116090 | 23 | 116090 | P16S5 | 法兰 FLANGES | 法兰盖 | 15 | 800 | BL-RF | PN16 | NB/T 47010 S30408 | GB/T 9123 |  | 0 | 2016/08/31 | 0 | 2016/08/31 | 0
116091 | 23 | 116091 | P16S5 | 垫片 GASKETS | 非金属平垫片 | 15 | 800 | RF | PN16 | RPTFE | GB/T 9126,GB/T 9129 |  | 0 | 2016/08/31 | 0 | 2016/08/31 | 0
116092 | 23 | 116092 | P16S5 | 紧固件 BOLTINGS | 全螺纹螺柱/两个大六角螺母/垫圈 | 15 | 800 |  |  | 35CrMoA/35/300HV | GB/T 9125,GB/T 97 |  | 0 | 2016/08/31 | 0 | 2016/08/31 | 0
116093 | 23 | 116093 | P16S5 | 阀门 VALVES | 闸阀 | 15 | 40 | RF | PN16 | NB/T 47010 S30408阀体 | Z41W-16P |  | 0 | 2016/08/31 | 0 | 2016/08/31 | 0
116094 | 23 | 116094 | P16S5 | 阀门 VALVES | 闸阀 | 50 | 400 | RF | PN16 | GB/T 12230 CF8阀体 | Z41W-16P |  | 0 | 2016/08/31 | 0 | 2016/08/31 | 0
116095 | 23 | 116095 | P16S5 | 阀门 VALVES | 闸阀 | 450 | 800 | RF | PN16 | GB/T 12230 CF8阀体 | Z541W-16P |  | 0 | 2016/08/31 | 0 | 2016/08/31 | 0
116096 | 23 | 116096 | P16S5 | 阀门 VALVES | 闸阀 | 300 | 800 | RF | PN16 | GB/T 12230 CF8阀体 | Z941W-16P |  | 0 | 2016/08/31 | 0 | 2016/08/31 | 0
116097 | 23 | 116097 | P16S5 | 阀门 VALVES | 截止阀 | 15 | 40 | FNPT | PN16 | NB/T 47010 S30408阀体 | J11W-16P |  | 0 | 2016/08/31 | 0 | 2016/08/31 | 0
116098 | 23 | 116098 | P16S5 | 阀门 VALVES | 截止阀 | 15 | 40 | RF | PN16 | NB/T 47010 S30408阀体 | J41W-16P |  | 0 | 2016/08/31 | 0 | 2016/08/31 | 0
116099 | 23 | 116099 | P16S5 | 阀门 VALVES | 截止阀 | 50 | 150 | RF | PN16 | GB/T 12230 CF8阀体 | J41W-16P |  | 0 | 2016/08/31 | 0 | 2016/08/31 | 0
116100 | 23 | 116100 | P16S5 | 阀门 VALVES | 截止阀 | 200 | 300 | RF | PN16 | GB/T 12230 CF8阀体 | J541W-16P |  | 0 | 2016/08/31 | 0 | 2016/08/31 | 0
116101 | 23 | 116101 | P16S5 | 阀门 VALVES | 升降式止回阀 | 15 | 40 | RF | PN16 | NB/T 47010 S30408阀体 | H41W-16P | 注4 | 0 | 2016/08/31 | 0 | 2016/08/31 | 0
116102 | 23 | 116102 | P16S5 | 阀门 VALVES | 旋启式止回阀 | 50 | 300 | RF | PN16 | GB/T 12230 CF8阀体 | H44W-16P | 注6 | 0 | 2016/08/31 | 0 | 2016/08/31 | 0
116103 | 23 | 116103 | P16S5 | 阀门 VALVES | 球阀 | 15 | 65 | FNPT | PN16 | NB/T 47010 S31608阀体 | Q11F-16R |  | 0 | 2016/08/31 | 0 | 2016/08/31 | 0
116104 | 23 | 116104 | P16S5 | 阀门 VALVES | 球阀 | 15 | 40 | RF | PN16 | NB/T 47010 S30408阀体 | Q41W-16P |  | 0 | 2016/08/31 | 0 | 2016/08/31 | 0
116105 | 23 | 116105 | P16S5 | 阀门 VALVES | 球阀 | 50 | 125 | RF | PN16 | GB/T 12230 CF8阀体 | Q41W-16P |  | 0 | 2016/08/31 | 0 | 2016/08/31 | 0
116106 | 23 | 116106 | P16S5 | 阀门 VALVES | 球阀 | 150 | 300 | RF | PN16 | GB/T 12230 CF8阀体 | Q347W-16P |  | 0 | 2016/08/31 | 0 | 2016/08/31 | 0
116107 | 23 | 116107 | P16S5 | 阀门 VALVES | 球阀 | 150 | 300 | RF | PN16 | GB/T 12230 CF8阀体 | Q947W-16P |  | 0 | 2016/08/31 | 0 | 2016/08/31 | 0
116108 | 23 | 116108 | P16S5 | 阀门 VALVES | 蝶阀 | 350 | 800 | RF | PN16 | GB/T 12230 CF8阀体 | D341W-16P |  | 0 | 2016/08/31 | 0 | 2016/08/31 | 0
116109 | 23 | 116109 | P16S5 | 阀门 VALVES | 蝶阀 | 350 | 800 | RF | PN16 | GB/T 12230 CF8阀体 | D941W-16P |  | 0 | 2016/08/31 | 0 | 2016/08/31 | 0
116110 | 23 | 116110 | P16S5 | 阀门 VALVES | 蝶阀 | 200 | 300 | WF | PN16 | GB/T 12230 CF8阀体 | D371F-16P |  | 0 | 2016/08/31 | 0 | 2016/08/31 | 0
116111 | 23 | 116111 | P16S5 | 阀门 VALVES | 蝶阀 | 80 | 300 | WF | PN16 | GB/T 12230 CF8阀体 | D371W-16P |  | 0 | 2016/08/31 | 0 | 2016/08/31 | 0
116112 | 23 | 116112 | P16S5 | 阀门 VALVES | 蝶阀 | 300 | 300 | WF | PN16 | GB/T 12230 CF8阀体 | D971W-16P |  | 0 | 2016/08/31 | 0 | 2016/08/31 | 0
116113 | 23 | 116113 | P16S5 | 阀门 VALVES | 蝶阀 | 300 | 300 | WF | PN16 | 钢衬聚烯烃 | D971W-16CP |  | 0 | 2016/08/31 | 0 | 2016/08/31 | 0
116114 | 23 | 116114 | P16S6 | 管子 PIPES | 无缝钢管 | 15 | 600 | BE |  | 06Cr19Ni10 | GB/T 14976 |  | 0 | 2016/08/31 | 0 | 2016/08/31 | 0
116115 | 23 | 116115 | P16S6 | 短管 NIPPLES | 短管(L=100mm) | 15 | 40 | BE×BE | Sch.80 | GB/T 14976 06Cr19Ni10 | HG/T 20553 (Ⅰa) |  | 0 | 2016/08/31 | 0 | 2016/08/31 | 0
116116 | 23 | 116116 | P16S6 | 短管 NIPPLES | 短管(L=100mm) | 15 | 40 | MNPT×MNPT | Sch.160 | GB/T 14976 06Cr19Ni10 | HG/T 20553 (Ⅰa) |  | 0 | 2016/08/31 | 0 | 2016/08/31 | 0
116117 | 23 | 116117 | P16S6 | 短管 NIPPLES | 短管(L=100mm) | 15 | 40 | BE×MNPT | Sch.160 | GB/T 14976 06Cr19Ni10 | HG/T 20553 (Ⅰa) |  | 0 | 2016/08/31 | 0 | 2016/08/31 | 0
116118 | 23 | 116118 | P16S6 | 管件 FITTINGS | 45°弯头(长半径) | 15 | 600 | BE |  | GB/T 14976 06Cr19Ni10 | GB/T 12459 | 注2 | 0 | 2016/08/31 | 0 | 2016/08/31 | 0
116119 | 23 | 116119 | P16S6 | 管件 FITTINGS | 90°弯头(长半径) | 15 | 600 | BE |  | GB/T 14976 06Cr19Ni10 | GB/T 12459 | 注2 | 0 | 2016/08/31 | 0 | 2016/08/31 | 0
116120 | 23 | 116120 | P16S6 | 管件 FITTINGS | 90°弯头(短半径) | 25 | 600 | BE |  | GB/T 14976 06Cr19Ni10 | GB/T 12459 | 注2,注3 | 0 | 2016/08/31 | 0 | 2016/08/31 | 0
116121 | 23 | 116121 | P16S6 | 管件 FITTINGS | 异径管(同心) | 15 | 600 | BE |  | GB/T 14976 06Cr19Ni10 | GB/T 12459 | 注2 | 0 | 2016/08/31 | 0 | 2016/08/31 | 0
116122 | 23 | 116122 | P16S6 | 管件 FITTINGS | 异径管(偏心) | 15 | 600 | BE |  | GB/T 14976 06Cr19Ni10 | GB/T 12459 | 注2 | 0 | 2016/08/31 | 0 | 2016/08/31 | 0
116123 | 23 | 116123 | P16S6 | 管件 FITTINGS | 等径三通 | 15 | 600 | BE |  | GB/T 14976 06Cr19Ni10 | GB/T 12459 | 注2 | 0 | 2016/08/31 | 0 | 2016/08/31 | 0
116124 | 23 | 116124 | P16S6 | 管件 FITTINGS | 异径三通 | 15 | 600 | BE |  | GB/T 14976 06Cr19Ni10 | GB/T 12459 | 注2 | 0 | 2016/08/31 | 0 | 2016/08/31 | 0
116125 | 23 | 116125 | P16S6 | 法兰 FLANGES | 对焊法兰 | 15 | 600 | WN-RF | PN16 | NB/T 47010 S30408 | GB/T 9115 | 注2 | 0 | 2016/08/31 | 0 | 2016/08/31 | 0
116126 | 23 | 116126 | P16S6 | 法兰 FLANGES | 法兰盖 | 15 | 600 | BL-RF | PN16 | NB/T 47010 S30408 | GB/T 9123 |  | 0 | 2016/08/31 | 0 | 2016/08/31 | 0
116127 | 23 | 116127 | P16S6 | 垫片 GASKETS | 缠绕垫 | 15 | 600 | RF | PN16 | 304+柔性石墨 | GB/T 4622 D2222 |  | 0 | 2016/08/31 | 0 | 2016/08/31 | 0
116128 | 23 | 116128 | P16S6 | 紧固件 BOLTINGS | 全螺纹螺柱/两个大六角螺母/垫圈 | 15 | 600 |  |  | 35CrMoA/35/300HV | GB/T 9125,GB/T 97 |  | 0 | 2016/08/31 | 0 | 2016/08/31 | 0
116129 | 23 | 116129 | P16S6 | 阀门 VALVES | 截止阀 | 15 | 40 | RF | PN16 | NB/T 47010 S30408阀体 | J41W-16P 氨介质用 |  | 0 | 2016/08/31 | 0 | 2016/08/31 | 0
116130 | 23 | 116130 | P16S6 | 阀门 VALVES | 截止阀 | 50 | 150 | RF | PN16 | GB/T 12230 CF8阀体 | J41W-16P 氨介质用 |  | 0 | 2016/08/31 | 0 | 2016/08/31 | 0
116131 | 23 | 116131 | P16S6 | 阀门 VALVES | 截止阀 | 200 | 300 | RF | PN16 | GB/T 12230 CF8阀体 | J541W-16P 氨介质用 |  | 0 | 2016/08/31 | 0 | 2016/08/31 | 0
116132 | 23 | 116132 | P16S6 | 阀门 VALVES | 升降式止回阀 | 15 | 40 | RF | PN16 | NB/T 47010 S30408阀体 | H41W-16P 氨介质用 | 注4 | 0 | 2016/08/31 | 0 | 2016/08/31 | 0
116133 | 23 | 116133 | P16S6 | 阀门 VALVES | 旋启式止回阀 | 50 | 300 | RF | PN16 | GB/T 12230 CF8阀体 | H44W-16P 氨介质用 | 注6 | 0 | 2016/08/31 | 0 | 2016/08/31 | 0
116134 | 23 | 116134 | P16S6 | 阀门 VALVES | 球阀 | 15 | 40 | RF | PN16 | NB/T 47010 S30408阀体 | Q41F-16P 氨介质用；防火防静电 |  | 0 | 2016/08/31 | 0 | 2016/08/31 | 0
116135 | 23 | 116135 | P16S6 | 阀门 VALVES | 球阀 | 50 | 125 | RF | PN16 | GB/T 12230 CF8阀体 | Q41F-16P 氨介质用；防火防静电 |  | 0 | 2016/08/31 | 0 | 2016/08/31 | 0
116136 | 23 | 116136 | P16S6 | 阀门 VALVES | 球阀 | 150 | 300 | RF | PN16 | GB/T 12230 CF8阀体 | Q347F-16P 氨介质用；防火防静电 |  | 0 | 2016/08/31 | 0 | 2016/08/31 | 0
116137 | 23 | 116137 | P16S7 | 管子 PIPES | 无缝钢管 | 15 | 600 | BE |  | 06Cr19Ni10 | GB/T 14976 |  | 0 | 2016/08/31 | 0 | 2016/08/31 | 0
116138 | 23 | 116138 | P16S7 | 短管 NIPPLES | 短管(L=100mm) | 15 | 40 | BE×BE | Sch.40S | GB/T 14976 06Cr19Ni10 | HG/T 20553 (Ⅰa) |  | 0 | 2016/08/31 | 0 | 2016/08/31 | 0
116139 | 23 | 116139 | P16S7 | 短管 NIPPLES | 短管(L=100mm) | 15 | 40 | MNPT×MNPT | Sch.80S | GB/T 14976 06Cr19Ni10 | HG/T 20553 (Ⅰa) |  | 0 | 2016/08/31 | 0 | 2016/08/31 | 0
116140 | 23 | 116140 | P16S7 | 短管 NIPPLES | 短管(L=100mm) | 15 | 40 | BE×MNPT | Sch.80S | GB/T 14976 06Cr19Ni10 | HG/T 20553 (Ⅰa) |  | 0 | 2016/08/31 | 0 | 2016/08/31 | 0
116141 | 23 | 116141 | P16S7 | 管件 FITTINGS | 45°弯头(长半径) | 15 | 600 | BE |  | GB/T 14976 06Cr19Ni10 | GB/T 12459 | 注2 | 0 | 2016/08/31 | 0 | 2016/08/31 | 0
116142 | 23 | 116142 | P16S7 | 管件 FITTINGS | 90°弯头(长半径) | 15 | 600 | BE |  | GB/T 14976 06Cr19Ni10 | GB/T 12459 | 注2 | 0 | 2016/08/31 | 0 | 2016/08/31 | 0
116143 | 23 | 116143 | P16S7 | 管件 FITTINGS | 异径管(同心) | 15 | 600 | BE |  | GB/T 14976 06Cr19Ni10 | GB/T 12459 | 注2 | 0 | 2016/08/31 | 0 | 2016/08/31 | 0
116144 | 23 | 116144 | P16S7 | 管件 FITTINGS | 异径管(偏心) | 15 | 600 | BE |  | GB/T 14976 06Cr19Ni10 | GB/T 12459 | 注2 | 0 | 2016/08/31 | 0 | 2016/08/31 | 0
116145 | 23 | 116145 | P16S7 | 管件 FITTINGS | 等径三通 | 15 | 600 | BE |  | GB/T 14976 06Cr19Ni10 | GB/T 12459 | 注2 | 0 | 2016/08/31 | 0 | 2016/08/31 | 0
116146 | 23 | 116146 | P16S7 | 管件 FITTINGS | 异径三通 | 15 | 600 | BE |  | GB/T 14976 06Cr19Ni10 | GB/T 12459 | 注2 | 0 | 2016/08/31 | 0 | 2016/08/31 | 0
116147 | 23 | 116147 | P16S7 | 法兰 FLANGES | 对焊法兰 | 15 | 600 | WN-RF | PN16 | NB/T 47010 S30408 | GB/T 9115 | 注2 | 0 | 2016/08/31 | 0 | 2016/08/31 | 0
116148 | 23 | 116148 | P16S7 | 法兰 FLANGES | 法兰盖 | 15 | 600 | BL-RF | PN16 | NB/T 47010 S30408 | GB/T 9123 |  | 0 | 2016/08/31 | 0 | 2016/08/31 | 0
116149 | 23 | 116149 | P16S7 | 垫片 GASKETS | 非金属平垫片 | 15 | 600 | RF | PN16 | PTFE | GB/T 9126,GB/T 9129 |  | 0 | 2016/08/31 | 0 | 2016/08/31 | 0
116150 | 23 | 116150 | P16S7 | 紧固件 BOLTINGS | 全螺纹螺柱/两个大六角螺母/垫圈 | 15 | 600 |  |  | 35CrMoA/35/300HV | GB/T 9125,GB/T 97 |  | 0 | 2016/08/31 | 0 | 2016/08/31 | 0
116151 | 23 | 116151 | P16S7 | 阀门 VALVES | 截止阀 | 15 | 40 | RF | PN16 | NB/T 47010 S30408阀体 | JY41W-16P |  | 0 | 2016/08/31 | 0 | 2016/08/31 | 0
116152 | 23 | 116152 | P16S7 | 阀门 VALVES | 截止阀 | 50 | 150 | RF | PN16 | GB/T 12230 CF8阀体 | JY41W-16P |  | 0 | 2016/08/31 | 0 | 2016/08/31 | 0
116153 | 23 | 116153 | P16S7 | 阀门 VALVES | 截止阀 | 200 | 300 | RF | PN16 | GB/T 12230 CF8阀体 | JYU541W-16P |  | 0 | 2016/08/31 | 0 | 2016/08/31 | 0
116154 | 23 | 116154 | P16S7 | 阀门 VALVES | 升降式止回阀 | 15 | 40 | RF | PN16 | NB/T 47010 S30408阀体 | HY41W-16P | 注4 | 0 | 2016/08/31 | 0 | 2016/08/31 | 0
116155 | 23 | 116155 | P16S7 | 阀门 VALVES | 旋启式止回阀 | 50 | 600 | RF | PN16 | GB/T 12230 CF8阀体 | HY44W-16P | 注6 | 0 | 2016/08/31 | 0 | 2016/08/31 | 0
116156 | 23 | 116156 | P16S8 | 管子 PIPES | 无缝钢管 | 50 | 600 | BE |  | 022Cr17Ni12Mo2 | GB/T 14976 |  | 0 | 2016/08/31 | 0 | 2016/08/31 | 0
116157 | 23 | 116157 | P16S8 | 管子 PIPES | 电熔焊(EFW)钢管 | 700 | 1000 | BE |  | 022Cr17Ni12Mo2 | GB/T 12771 Ⅰ类 |  | 0 | 2016/08/31 | 0 | 2016/08/31 | 0
116158 | 23 | 116158 | P16S8 | 管件 FITTINGS | 45°弯头(长半径) | 50 | 600 | BE |  | GB/T 14976 022Cr17Ni12Mo2 | GB/T 12459 | 注2 | 0 | 2016/08/31 | 0 | 2016/08/31 | 0
116159 | 23 | 116159 | P16S8 | 管件 FITTINGS | 90°弯头(长半径) | 50 | 600 | BE |  | GB/T 14976 022Cr17Ni12Mo2 | GB/T 12459 | 注2 | 0 | 2016/08/31 | 0 | 2016/08/31 | 0
116160 | 23 | 116160 | P16S8 | 管件 FITTINGS | 90°弯头(短半径) | 50 | 600 | BE |  | GB/T 14976 022Cr17Ni12Mo2 | GB/T 12459 | 注2,注3 | 0 | 2016/08/31 | 0 | 2016/08/31 | 0
116161 | 23 | 116161 | P16S8 | 管件 FITTINGS | 45°弯头(长半径) | 700 | 1000 | BE |  | GB/T 4237 022Cr17Ni12Mo2 | GB/T 13401 | 注2 | 0 | 2016/08/31 | 0 | 2016/08/31 | 0
116162 | 23 | 116162 | P16S8 | 管件 FITTINGS | 90°弯头(长半径) | 700 | 1000 | BE |  | GB/T 4237 022Cr17Ni12Mo2 | GB/T 13401 | 注2 | 0 | 2016/08/31 | 0 | 2016/08/31 | 0
116163 | 23 | 116163 | P16S8 | 管件 FITTINGS | 90°弯头 | 700 | 1000 | BE |  | GB/T 4237 022Cr17Ni12Mo2 | 02S403 | 注2,注3 | 0 | 2016/08/31 | 0 | 2016/08/31 | 0
116164 | 23 | 116164 | P16S8 | 管件 FITTINGS | 异径管(同心) | 50 | 600 | BE |  | GB/T 14976 022Cr17Ni12Mo2 | GB/T 12459 | 注2 | 0 | 2016/08/31 | 0 | 2016/08/31 | 0
116165 | 23 | 116165 | P16S8 | 管件 FITTINGS | 异径管(偏心) | 50 | 600 | BE |  | GB/T 14976 022Cr17Ni12Mo2 | GB/T 12459 | 注2 | 0 | 2016/08/31 | 0 | 2016/08/31 | 0
116166 | 23 | 116166 | P16S8 | 管件 FITTINGS | 异径管(同心) | 700 | 1000 | BE |  | GB/T 4237 022Cr17Ni12Mo2 | GB/T 13401 | 注2 | 0 | 2016/08/31 | 0 | 2016/08/31 | 0
116167 | 23 | 116167 | P16S8 | 管件 FITTINGS | 异径管(偏心) | 700 | 1000 | BE |  | GB/T 4237 022Cr17Ni12Mo2 | GB/T 13401 | 注2 | 0 | 2016/08/31 | 0 | 2016/08/31 | 0
116168 | 23 | 116168 | P16S8 | 管件 FITTINGS | 等径三通 | 50 | 600 | BE |  | GB/T 14976 022Cr17Ni12Mo2 | GB/T 12459 | 注2 | 0 | 2016/08/31 | 0 | 2016/08/31 | 0
116169 | 23 | 116169 | P16S8 | 管件 FITTINGS | 异径三通 | 50 | 600 | BE |  | GB/T 14976 022Cr17Ni12Mo2 | GB/T 12459 | 注2 | 0 | 2016/08/31 | 0 | 2016/08/31 | 0
116170 | 23 | 116170 | P16S8 | 管件 FITTINGS | 等径三通 | 700 | 1000 | BE |  | GB/T 4237 022Cr17Ni12Mo2 | GB/T 13401 | 注2 | 0 | 2016/08/31 | 0 | 2016/08/31 | 0
116171 | 23 | 116171 | P16S8 | 管件 FITTINGS | 异径三通 | 700 | 1000 | BE |  | GB/T 4237 022Cr17Ni12Mo2 | GB/T 13401 | 注2 | 0 | 2016/08/31 | 0 | 2016/08/31 | 0
116172 | 23 | 116172 | P16S8 | 法兰 FLANGES | 对焊法兰 | 50 | 1000 | WN-RF | PN16 | NB/T 47010 S31603 | GB/T 9115 | 注2 | 0 | 2016/08/31 | 0 | 2016/08/31 | 0
116173 | 23 | 116173 | P16S8 | 法兰 FLANGES | 法兰盖 | 50 | 1000 | BL-RF | PN16 | NB/T 47010 S31603 | GB/T 9123 |  | 0 | 2016/08/31 | 0 | 2016/08/31 | 0
116174 | 23 | 116174 | P16S8 | 垫片 GASKETS | 缠绕垫 | 50 | 1000 | RF | PN16 | 316L+柔性石墨 | GB/T 4622 D2424 |  | 0 | 2016/08/31 | 0 | 2016/08/31 | 0
116175 | 23 | 116175 | P16S8 | 紧固件 BOLTINGS | 全螺纹螺柱/两个大六角螺母/垫圈 | 50 | 1000 |  |  | 35CrMoA/35/300HV | GB/T 9125,GB/T 97 |  | 0 | 2016/08/31 | 0 | 2016/08/31 | 0
116176 | 23 | 116176 | P16S8 | 阀门 VALVES | 闸阀 | 50 | 350 | RF | PN16 | GB/T 12230 CF3M阀体 | Z41W-16R 螺栓连接阀盖 |  | 0 | 2016/08/31 | 0 | 2016/08/31 | 0
116177 | 23 | 116177 | P16S8 | 阀门 VALVES | 闸阀 | 400 | 600 | RF | PN16 | GB/T 12230 CF3M阀体 | Z541W-16R 螺栓连接阀盖 |  | 0 | 2016/08/31 | 0 | 2016/08/31 | 0
116178 | 23 | 116178 | P16S8 | 阀门 VALVES | 闸阀 | 700 | 1000 | RF | PN16 | GB/T 12230 CF3M阀体 | Z941W-16R 螺栓连接阀盖 |  | 0 | 2016/08/31 | 0 | 2016/08/31 | 0
116179 | 23 | 116179 | P16S8 | 阀门 VALVES | 闸阀 | 50 | 350 | RF | PN16 | 钢衬氟塑料 | Z41W-16CF 螺栓连接阀盖 | ≤60℃ | 0 | 2016/08/31 | 0 | 2016/08/31 | 0
116180 | 23 | 116180 | P16S8 | 阀门 VALVES | 闸阀 | 400 | 600 | RF | PN16 | 钢衬氟塑料 | Z541W-16CF 螺栓连接阀盖 | ≤60℃ | 0 | 2016/08/31 | 0 | 2016/08/31 | 0
116181 | 23 | 116181 | P16S8 | 阀门 VALVES | 闸阀 | 700 | 1000 | RF | PN16 | 钢衬氟塑料 | Z941W-16CF 螺栓连接阀盖 | ≤60℃ | 0 | 2016/08/31 | 0 | 2016/08/31 | 0
116182 | 23 | 116182 | P16S8 | 阀门 VALVES | 球阀 | 50 | 125 | RF | PN16 | GB/T 12230 CF3M阀体 | Q41F-16R |  | 0 | 2016/08/31 | 0 | 2016/08/31 | 0
116183 | 23 | 116183 | P16S8 | 阀门 VALVES | 球阀 | 150 | 300 | RF | PN16 | GB/T 12230 CF3M阀体 | Q347F-16R |  | 0 | 2016/08/31 | 0 | 2016/08/31 | 0
116184 | 23 | 116184 | P16S8 | 阀门 VALVES | 球阀 | 350 | 600 | RF | PN16 | GB/T 12230 CF3M阀体 | Q947F-16R |  | 0 | 2016/08/31 | 0 | 2016/08/31 | 0
116185 | 23 | 116185 | P16S8 | 阀门 VALVES | 球阀 | 50 | 125 | RF | PN16 | 钢衬氟塑料 | Q41W-16CF | ≤60℃ | 0 | 2016/08/31 | 0 | 2016/08/31 | 0
116186 | 23 | 116186 | P16S8 | 阀门 VALVES | 球阀 | 150 | 300 | RF | PN16 | 钢衬氟塑料 | Q347W-16CF | ≤60℃ | 0 | 2016/08/31 | 0 | 2016/08/31 | 0
116187 | 23 | 116187 | P16S8 | 阀门 VALVES | 球阀 | 350 | 600 | RF | PN16 | 钢衬氟塑料 | Q947W-16CF | ≤60℃ | 0 | 2016/08/31 | 0 | 2016/08/31 | 0
116188 | 23 | 116188 | P16S8 | 阀门 VALVES | 管夹阀 | 50 | 500 | RF | PN16 | 铝合金衬胶 | GJ41X-16L |  | 0 | 2016/08/31 | 0 | 2016/08/31 | 0
116189 | 23 | 116189 | P16S9 | 管子 PIPES | 无缝钢管 | 15 | 300 | BE |  | 022Cr17Ni12Mo2 | GB/T 14976 |  | 0 | 2016/08/31 | 0 | 2016/08/31 | 0
116190 | 23 | 116190 | P16S9 | 管子 PIPES | 电熔焊(EFW)钢管 | 350 | 800 | BE |  | 022Cr17Ni12Mo2 | GB/T 12771 Ⅰ类 |  | 0 | 2016/08/31 | 0 | 2016/08/31 | 0
116191 | 23 | 116191 | P16S9 | 短管 NIPPLES | 短管(L=100mm) | 15 | 40 | BE×BE | Sch.40S | GB/T 14976 022Cr17Ni12Mo2 | HG/T 20553 (Ⅰa) |  | 0 | 2016/08/31 | 0 | 2016/08/31 | 0
116192 | 23 | 116192 | P16S9 | 短管 NIPPLES | 短管(L=100mm) | 15 | 40 | MNPT×MNPT | Sch.80S | GB/T 14976 022Cr17Ni12Mo2 | HG/T 20553 (Ⅰa) |  | 0 | 2016/08/31 | 0 | 2016/08/31 | 0
116193 | 23 | 116193 | P16S9 | 短管 NIPPLES | 短管(L=100mm) | 15 | 40 | BE×MNPT | Sch.80S | GB/T 14976 022Cr17Ni12Mo2 | HG/T 20553 (Ⅰa) |  | 0 | 2016/08/31 | 0 | 2016/08/31 | 0
116194 | 23 | 116194 | P16S9 | 管件 FITTINGS | 45°弯头(长半径) | 15 | 300 | BE |  | GB/T 14976 022Cr17Ni12Mo2 | GB/T 12459 | 注2 | 0 | 2016/08/31 | 0 | 2016/08/31 | 0
116195 | 23 | 116195 | P16S9 | 管件 FITTINGS | 90°弯头(长半径) | 15 | 300 | BE |  | GB/T 14976 022Cr17Ni12Mo2 | GB/T 12459 | 注2 | 0 | 2016/08/31 | 0 | 2016/08/31 | 0
116196 | 23 | 116196 | P16S9 | 管件 FITTINGS | 90°弯头(短半径) | 25 | 300 | BE |  | GB/T 14976 022Cr17Ni12Mo2 | GB/T 12459 | 注2,注3 | 0 | 2016/08/31 | 0 | 2016/08/31 | 0
116197 | 23 | 116197 | P16S9 | 管件 FITTINGS | 45°弯头(长半径) | 350 | 800 | BE |  | GB/T 4237 022Cr17Ni12Mo2 | GB/T 13401 | 注2 | 0 | 2016/08/31 | 0 | 2016/08/31 | 0
116198 | 23 | 116198 | P16S9 | 管件 FITTINGS | 90°弯头(长半径) | 350 | 800 | BE |  | GB/T 4237 022Cr17Ni12Mo2 | GB/T 13401 | 注2 | 0 | 2016/08/31 | 0 | 2016/08/31 | 0
116199 | 23 | 116199 | P16S9 | 管件 FITTINGS | 90°弯头(短半径) | 350 | 800 | BE |  | GB/T 4237 022Cr17Ni12Mo2 | GB/T 13401 | 注2,注3 | 0 | 2016/08/31 | 0 | 2016/08/31 | 0
116200 | 23 | 116200 | P16S9 | 管件 FITTINGS | 异径管(同心) | 15 | 300 | BE |  | GB/T 14976 022Cr17Ni12Mo2 | GB/T 12459 | 注2 | 0 | 2016/08/31 | 0 | 2016/08/31 | 0
116201 | 23 | 116201 | P16S9 | 管件 FITTINGS | 异径管(偏心) | 15 | 300 | BE |  | GB/T 14976 022Cr17Ni12Mo2 | GB/T 12459 | 注2 | 0 | 2016/08/31 | 0 | 2016/08/31 | 0
116202 | 23 | 116202 | P16S9 | 管件 FITTINGS | 异径管(同心) | 350 | 800 | BE |  | GB/T 4237 022Cr17Ni12Mo2 | GB/T 13401 | 注2 | 0 | 2016/08/31 | 0 | 2016/08/31 | 0
116203 | 23 | 116203 | P16S9 | 管件 FITTINGS | 异径管(偏心) | 350 | 800 | BE |  | GB/T 4237 022Cr17Ni12Mo2 | GB/T 13401 | 注2 | 0 | 2016/08/31 | 0 | 2016/08/31 | 0
116204 | 23 | 116204 | P16S9 | 管件 FITTINGS | 等径三通 | 15 | 300 | BE |  | GB/T 14976 022Cr17Ni12Mo2 | GB/T 12459 | 注2 | 0 | 2016/08/31 | 0 | 2016/08/31 | 0
116205 | 23 | 116205 | P16S9 | 管件 FITTINGS | 异径三通 | 15 | 300 | BE |  | GB/T 14976 022Cr17Ni12Mo2 | GB/T 12459 | 注2 | 0 | 2016/08/31 | 0 | 2016/08/31 | 0
116206 | 23 | 116206 | P16S9 | 管件 FITTINGS | 等径三通 | 350 | 800 | BE |  | GB/T 4237 022Cr17Ni12Mo2 | GB/T 13401 | 注2 | 0 | 2016/08/31 | 0 | 2016/08/31 | 0
116207 | 23 | 116207 | P16S9 | 管件 FITTINGS | 异径三通 | 350 | 800 | BE |  | GB/T 4237 022Cr17Ni12Mo2 | GB/T 13401 | 注2 | 0 | 2016/08/31 | 0 | 2016/08/31 | 0
116208 | 23 | 116208 | P16S9 | 管件 FITTINGS | 等径四通 | 15 | 300 | BE |  | GB/T 14976 022Cr17Ni12Mo2 | GB/T 12459 | 注2 | 0 | 2016/08/31 | 0 | 2016/08/31 | 0
116209 | 23 | 116209 | P16S9 | 管件 FITTINGS | 异径四通 | 15 | 300 | BE |  | GB/T 14976 022Cr17Ni12Mo2 | GB/T 12459 | 注2 | 0 | 2016/08/31 | 0 | 2016/08/31 | 0
116210 | 23 | 116210 | P16S9 | 管件 FITTINGS | 等径四通 | 350 | 800 | BE |  | GB/T 4237 022Cr17Ni12Mo2 | GB/T 13401 | 注2 | 0 | 2016/08/31 | 0 | 2016/08/31 | 0
116211 | 23 | 116211 | P16S9 | 管件 FITTINGS | 异径四通 | 350 | 800 | BE |  | GB/T 4237 022Cr17Ni12Mo2 | GB/T 13401 | 注2 | 0 | 2016/08/31 | 0 | 2016/08/31 | 0
116212 | 23 | 116212 | P16S9 | 法兰 FLANGES | 对焊法兰 | 15 | 800 | WN-RF | PN16 | NB/T 47010 S31603 | GB/T 9115 | 注2 | 0 | 2016/08/31 | 0 | 2016/08/31 | 0
116213 | 23 | 116213 | P16S9 | 法兰 FLANGES | 法兰盖 | 15 | 800 | BL-RF | PN16 | NB/T 47010 S31603 | GB/T 9123 |  | 0 | 2016/08/31 | 0 | 2016/08/31 | 0
116214 | 23 | 116214 | P16S9 | 垫片 GASKETS | 非金属平垫片 | 15 | 800 | RF | PN16 | EPDM | GB/T 9126,GB/T 9129 |  | 0 | 2016/08/31 | 0 | 2016/08/31 | 0
116215 | 23 | 116215 | P16S9 | 紧固件 BOLTINGS | 全螺纹螺柱/两个大六角螺母/垫圈 | 15 | 800 |  |  | 35CrMoA/35/300HV | GB/T 9125,GB/T 97 |  | 0 | 2016/08/31 | 0 | 2016/08/31 | 0
116216 | 23 | 116216 | P16S9 | 阀门 VALVES | 闸阀 | 15 | 40 | RF | PN16 | NB/T 47010 S31603阀体 | Z41W-16R 螺栓连接阀盖 |  | 0 | 2016/08/31 | 0 | 2016/08/31 | 0
116217 | 23 | 116217 | P16S9 | 阀门 VALVES | 闸阀 | 50 | 350 | RF | PN16 | GB/T 12230 CF3M阀体 | Z41W-16R 螺栓连接阀盖 |  | 0 | 2016/08/31 | 0 | 2016/08/31 | 0
116218 | 23 | 116218 | P16S9 | 阀门 VALVES | 闸阀 | 400 | 600 | RF | PN16 | GB/T 12230 CF3M阀体 | Z541W-16R 螺栓连接阀盖 |  | 0 | 2016/08/31 | 0 | 2016/08/31 | 0
116219 | 23 | 116219 | P16S9 | 阀门 VALVES | 闸阀 | 700 | 800 | RF | PN16 | GB/T 12230 CF3M阀体 | Z941W-16R 螺栓连接阀盖 |  | 0 | 2016/08/31 | 0 | 2016/08/31 | 0
116220 | 23 | 116220 | P16S9 | 阀门 VALVES | 闸阀 | 15 | 350 | RF | PN16 | 钢衬氟塑料 | Z41W-16CF 螺栓连接阀盖 | ≤60℃ | 0 | 2016/08/31 | 0 | 2016/08/31 | 0
116221 | 23 | 116221 | P16S9 | 阀门 VALVES | 闸阀 | 400 | 600 | RF | PN16 | 钢衬氟塑料 | Z541W-16CF 螺栓连接阀盖 | ≤60℃ | 0 | 2016/08/31 | 0 | 2016/08/31 | 0
116222 | 23 | 116222 | P16S9 | 阀门 VALVES | 闸阀 | 700 | 800 | RF | PN16 | 钢衬氟塑料 | Z941W-16CF 螺栓连接阀盖 | ≤60℃ | 0 | 2016/08/31 | 0 | 2016/08/31 | 0
116223 | 23 | 116223 | P16S9 | 阀门 VALVES | 旋启式止回阀 | 50 | 500 | WF | PN16 | GB/T 12230 CF3M阀体 | H74W-16CS | 注6 | 0 | 2016/08/31 | 0 | 2016/08/31 | 0
116224 | 23 | 116224 | P16S9 | 阀门 VALVES | 球阀 | 15 | 40 | RF | PN16 | NB/T 47010 S31603阀体 | Q41F-16R |  | 0 | 2016/08/31 | 0 | 2016/08/31 | 0
116225 | 23 | 116225 | P16S9 | 阀门 VALVES | 球阀 | 50 | 125 | RF | PN16 | GB/T 12230 CF3M阀体 | Q41F-16R |  | 0 | 2016/08/31 | 0 | 2016/08/31 | 0
116226 | 23 | 116226 | P16S9 | 阀门 VALVES | 球阀 | 150 | 300 | RF | PN16 | GB/T 12230 CF3M阀体 | Q341F-16R |  | 0 | 2016/08/31 | 0 | 2016/08/31 | 0
116227 | 23 | 116227 | P16S9 | 阀门 VALVES | 球阀 | 15 | 125 | RF | PN16 | 钢衬氟塑料 | Q41W-16CF | ≤60℃ | 0 | 2016/08/31 | 0 | 2016/08/31 | 0
116228 | 23 | 116228 | P16S9 | 阀门 VALVES | 球阀 | 150 | 300 | RF | PN16 | 钢衬氟塑料 | Q341W-16CF | ≤60℃ | 0 | 2016/08/31 | 0 | 2016/08/31 | 0
116229 | 23 | 116229 | P16S9 | 阀门 VALVES | 隔膜阀 | 25 | 40 | RF | PN16 | NB/T 47010 S31603阀体 | G41W-16R |  | 0 | 2016/08/31 | 0 | 2016/08/31 | 0
116230 | 23 | 116230 | P16S9 | 阀门 VALVES | 隔膜阀 | 50 | 300 | RF | PN16 | GB/T 12230 CF3M阀体 | G41W-16R |  | 0 | 2016/08/31 | 0 | 2016/08/31 | 0
116231 | 23 | 116231 | P16S9 | 阀门 VALVES | 隔膜阀 | 25 | 40 | RF | PN16 | NB/T 47010 S31603阀体 | G45W-16R |  | 0 | 2016/08/31 | 0 | 2016/08/31 | 0
116232 | 23 | 116232 | P16S9 | 阀门 VALVES | 隔膜阀 | 50 | 300 | RF | PN16 | GB/T 12230 CF3M阀体 | G45W-16R |  | 0 | 2016/08/31 | 0 | 2016/08/31 | 0
116233 | 23 | 116233 | P16S9 | 阀门 VALVES | 管夹阀 | 25 | 500 | RF | PN16 | 铝合金衬胶 | GJ41X-16L |  | 0 | 2016/08/31 | 0 | 2016/08/31 | 0
116234 | 23 | 116234 | P16S10 | 管子 PIPES | 无缝钢管 | 20 | 600 | BE |  | 022Cr17Ni12Mo2 | GB/T 14976 |  | 0 | 2016/08/31 | 0 | 2016/08/31 | 0
116235 | 23 | 116235 | P16S10 | 短管 NIPPLES | 短管(L=100mm) | 20 | 40 | BE×BE | Sch.40S | GB/T 14976 022Cr17Ni12Mo2 | HG/T 20553 (Ⅰa) |  | 0 | 2016/08/31 | 0 | 2016/08/31 | 0
116236 | 23 | 116236 | P16S10 | 短管 NIPPLES | 短管(L=100mm) | 20 | 40 | MNPT×MNPT | Sch.80S | GB/T 14976 022Cr17Ni12Mo2 | HG/T 20553 (Ⅰa) |  | 0 | 2016/08/31 | 0 | 2016/08/31 | 0
116237 | 23 | 116237 | P16S10 | 短管 NIPPLES | 短管(L=100mm) | 20 | 40 | BE×MNPT | Sch.80S | GB/T 14976 022Cr17Ni12Mo2 | HG/T 20553 (Ⅰa) |  | 0 | 2016/08/31 | 0 | 2016/08/31 | 0
116238 | 23 | 116238 | P16S10 | 管件 FITTINGS | 45°弯头(长半径) | 20 | 600 | BE |  | GB/T 14976 022Cr17Ni12Mo2 | GB/T 12459 | 注2 | 0 | 2016/08/31 | 0 | 2016/08/31 | 0
116239 | 23 | 116239 | P16S10 | 管件 FITTINGS | 90°弯头(长半径) | 20 | 600 | BE |  | GB/T 14976 022Cr17Ni12Mo2 | GB/T 12459 | 注2 | 0 | 2016/08/31 | 0 | 2016/08/31 | 0
116240 | 23 | 116240 | P16S10 | 管件 FITTINGS | 90°弯头(短半径) | 25 | 600 | BE |  | GB/T 14976 022Cr17Ni12Mo2 | GB/T 12459 | 注2,注3 | 0 | 2016/08/31 | 0 | 2016/08/31 | 0
116241 | 23 | 116241 | P16S10 | 管件 FITTINGS | 异径管(同心) | 20 | 600 | BE |  | GB/T 14976 022Cr17Ni12Mo2 | GB/T 12459 | 注2 | 0 | 2016/08/31 | 0 | 2016/08/31 | 0
116242 | 23 | 116242 | P16S10 | 管件 FITTINGS | 异径管(偏心) | 20 | 600 | BE |  | GB/T 14976 022Cr17Ni12Mo2 | GB/T 12459 | 注2 | 0 | 2016/08/31 | 0 | 2016/08/31 | 0
116243 | 23 | 116243 | P16S10 | 管件 FITTINGS | 等径三通 | 20 | 600 | BE |  | GB/T 14976 022Cr17Ni12Mo2 | GB/T 12459 | 注2 | 0 | 2016/08/31 | 0 | 2016/08/31 | 0
116244 | 23 | 116244 | P16S10 | 管件 FITTINGS | 异径三通 | 20 | 600 | BE |  | GB/T 14976 022Cr17Ni12Mo2 | GB/T 12459 | 注2 | 0 | 2016/08/31 | 0 | 2016/08/31 | 0
116245 | 23 | 116245 | P16S10 | 法兰 FLANGES | 对焊法兰 | 20 | 600 | WN-RF | PN16 | NB/T 47010 S31603 | GB/T 9115 | 注2 | 0 | 2016/08/31 | 0 | 2016/08/31 | 0
116246 | 23 | 116246 | P16S10 | 法兰 FLANGES | 法兰盖 | 20 | 600 | BL-RF | PN16 | NB/T 47010 S31603 | GB/T 9123 |  | 0 | 2016/08/31 | 0 | 2016/08/31 | 0
116247 | 23 | 116247 | P16S10 | 垫片 GASKETS | 缠绕垫 | 20 | 600 | RF | PN16 | 316L+柔性石墨 | GB/T 4622 D2424 |  | 0 | 2016/08/31 | 0 | 2016/08/31 | 0
116248 | 23 | 116248 | P16S10 | 紧固件 BOLTINGS | 全螺纹螺柱/两个大六角螺母/垫圈 | 20 | 600 |  |  | 35CrMoA/35/300HV | GB/T 9125,GB/T 97 |  | 0 | 2016/08/31 | 0 | 2016/08/31 | 0
116249 | 23 | 116249 | P16S10 | 阀门 VALVES | 闸阀 | 20 | 40 | RF | PN16 | NB/T 47010 S31603阀体 | Z41W-16R |  | 0 | 2016/08/31 | 0 | 2016/08/31 | 0
116250 | 23 | 116250 | P16S10 | 阀门 VALVES | 闸阀 | 50 | 400 | RF | PN16 | GB/T 12230 CF3M阀体 | Z41W-16R |  | 0 | 2016/08/31 | 0 | 2016/08/31 | 0
116251 | 23 | 116251 | P16S10 | 阀门 VALVES | 闸阀 | 450 | 600 | RF | PN16 | GB/T 12230 CF3M阀体 | Z541W-16R |  | 0 | 2016/08/31 | 0 | 2016/08/31 | 0
116252 | 23 | 116252 | P16S10 | 阀门 VALVES | 闸阀 | 300 | 600 | RF | PN16 | GB/T 12230 CF3M阀体 | Z941W-16R |  | 0 | 2016/08/31 | 0 | 2016/08/31 | 0
116253 | 23 | 116253 | P16S10 | 阀门 VALVES | 升降式止回阀 | 20 | 40 | RF | PN16 | NB/T 47010 S31603阀体 | H41W-16R | 注4 | 0 | 2016/08/31 | 0 | 2016/08/31 | 0
116254 | 23 | 116254 | P16S10 | 阀门 VALVES | 升降式止回阀 | 20 | 40 | RF | PN16 | NB/T 47010 S31603阀体 | H42W-16R | 注5 | 0 | 2016/08/31 | 0 | 2016/08/31 | 0
116255 | 23 | 116255 | P16S10 | 阀门 VALVES | 升降式止回阀 | 50 | 200 | RF | PN16 | GB/T 12230 CF3M阀体 | H42W-16R | 注5 | 0 | 2016/08/31 | 0 | 2016/08/31 | 0
116256 | 23 | 116256 | P16S10 | 阀门 VALVES | 旋启式止回阀 | 50 | 250 | RF | PN16 | GB/T 12230 CF3M阀体 | H44W-16R | 注6 | 0 | 2016/08/31 | 0 | 2016/08/31 | 0
116257 | 23 | 116257 | P16S10 | 阀门 VALVES | 球阀 | 20 | 40 | RF | PN16 | NB/T 47010 S31603阀体 | Q41F-16R |  | 0 | 2016/08/31 | 0 | 2016/08/31 | 0
116258 | 23 | 116258 | P16S10 | 阀门 VALVES | 球阀 | 50 | 100 | RF | PN16 | GB/T 12230 CF3M阀体 | Q41F-16R |  | 0 | 2016/08/31 | 0 | 2016/08/31 | 0
116259 | 23 | 116259 | P16S10 | 阀门 VALVES | 球阀 | 125 | 300 | RF | PN16 | GB/T 12230 CF3M阀体 | Q347F-16R |  | 0 | 2016/08/31 | 0 | 2016/08/31 | 0
116260 | 23 | 116260 | P16S10 | 阀门 VALVES | 球阀 | 100 | 300 | RF | PN16 | GB/T 12230 CF3M阀体 | Q947F-16R |  | 0 | 2016/08/31 | 0 | 2016/08/31 | 0
116261 | 23 | 116261 | P16S11 | 管子 PIPES | 无缝钢管 | 15 | 400 | BE |  | 022Cr17Ni12Mo2 | GB/T 14976 |  | 0 | 2016/08/31 | 0 | 2016/08/31 | 0
116262 | 23 | 116262 | P16S11 | 短管 NIPPLES | 短管(L=100mm) | 15 | 40 | BE×BE | Sch.40S | GB/T 14976 022Cr17Ni12Mo2 | HG/T 20553 (Ⅰa) |  | 0 | 2016/08/31 | 0 | 2016/08/31 | 0
116263 | 23 | 116263 | P16S11 | 短管 NIPPLES | 短管(L=100mm) | 15 | 40 | MNPT×MNPT | Sch.80S | GB/T 14976 022Cr17Ni12Mo2 | HG/T 20553 (Ⅰa) |  | 0 | 2016/08/31 | 0 | 2016/08/31 | 0
116264 | 23 | 116264 | P16S11 | 短管 NIPPLES | 短管(L=100mm) | 15 | 40 | BE×MNPT | Sch.80S | GB/T 14976 022Cr17Ni12Mo2 | HG/T 20553 (Ⅰa) |  | 0 | 2016/08/31 | 0 | 2016/08/31 | 0
116265 | 23 | 116265 | P16S11 | 管件 FITTINGS | 45°弯头(长半径) | 15 | 400 | BE |  | GB/T 14976 022Cr17Ni12Mo2 | GB/T 12459 | 注2 | 0 | 2016/08/31 | 0 | 2016/08/31 | 0
116266 | 23 | 116266 | P16S11 | 管件 FITTINGS | 90°弯头(长半径) | 15 | 400 | BE |  | GB/T 14976 022Cr17Ni12Mo2 | GB/T 12459 | 注2 | 0 | 2016/08/31 | 0 | 2016/08/31 | 0
116267 | 23 | 116267 | P16S11 | 管件 FITTINGS | 90°弯头(短半径) | 25 | 400 | BE |  | GB/T 14976 022Cr17Ni12Mo2 | GB/T 12459 | 注2,注3 | 0 | 2016/08/31 | 0 | 2016/08/31 | 0
116268 | 23 | 116268 | P16S11 | 管件 FITTINGS | 异径管(同心) | 15 | 400 | BE |  | GB/T 14976 022Cr17Ni12Mo2 | GB/T 12459 | 注2 | 0 | 2016/08/31 | 0 | 2016/08/31 | 0
116269 | 23 | 116269 | P16S11 | 管件 FITTINGS | 异径管(偏心) | 15 | 400 | BE |  | GB/T 14976 022Cr17Ni12Mo2 | GB/T 12459 | 注2 | 0 | 2016/08/31 | 0 | 2016/08/31 | 0
116270 | 23 | 116270 | P16S11 | 管件 FITTINGS | 等径三通 | 15 | 400 | BE |  | GB/T 14976 022Cr17Ni12Mo2 | GB/T 12459 | 注2 | 0 | 2016/08/31 | 0 | 2016/08/31 | 0
116271 | 23 | 116271 | P16S11 | 管件 FITTINGS | 异径三通 | 15 | 400 | BE |  | GB/T 14976 022Cr17Ni12Mo2 | GB/T 12459 | 注2 | 0 | 2016/08/31 | 0 | 2016/08/31 | 0
116272 | 23 | 116272 | P16S11 | 管件 FITTINGS | 盲板 | 15 | 400 | FF | PN16(1.6MPa) | GB/T 4237 022Cr17Ni12Mo2 | HG 21547 |  | 0 | 2016/08/31 | 0 | 2016/08/31 | 0
116273 | 23 | 116273 | P16S11 | 法兰 FLANGES | 对焊法兰 | 15 | 400 | WN-RF | PN16 | NB/T 47010 S31603 | GB/T 9115 | 注2 | 0 | 2016/08/31 | 0 | 2016/08/31 | 0
116274 | 23 | 116274 | P16S11 | 法兰 FLANGES | 法兰盖 | 15 | 400 | BL-RF | PN16 | NB/T 47010 S31603 | GB/T 9123 |  | 0 | 2016/08/31 | 0 | 2016/08/31 | 0
116275 | 23 | 116275 | P16S11 | 垫片 GASKETS | 非金属平垫片 | 15 | 400 | RF | PN16 | EPDM | GB/T 9126,GB/T 9129 |  | 0 | 2016/08/31 | 0 | 2016/08/31 | 0
116276 | 23 | 116276 | P16S11 | 紧固件 BOLTINGS | 六角头螺栓/1型六角螺母/垫圈 | 15 | 400 |  |  | A2-70/A2-70/200HV | GB/T 9125,GB/T 97 |  | 0 | 2016/08/31 | 0 | 2016/08/31 | 0
116277 | 23 | 116277 | P16S11 | 阀门 VALVES | 球阀 | 15 | 40 | FNPT | PN16 | NB/T 47010 S31603阀体 | Q11F-16R |  | 0 | 2016/08/31 | 0 | 2016/08/31 | 0
116278 | 23 | 116278 | P16S11 | 阀门 VALVES | 球阀 | 50 | 80 | FNPT | PN16 | GB/T 12230 CF3M阀体 | Q11F-16R |  | 0 | 2016/08/31 | 0 | 2016/08/31 | 0
116279 | 23 | 116279 | P16S11 | 阀门 VALVES | 球阀 | 15 | 40 | RF | PN16 | NB/T 47010 S31603阀体 | Q41F-16R |  | 0 | 2016/08/31 | 0 | 2016/08/31 | 0
116280 | 23 | 116280 | P16S11 | 阀门 VALVES | 球阀 | 50 | 125 | RF | PN16 | GB/T 12230 CF3M阀体 | Q41F-16R |  | 0 | 2016/08/31 | 0 | 2016/08/31 | 0
116281 | 23 | 116281 | P16S11 | 阀门 VALVES | 球阀 | 150 | 400 | RF | PN16 | GB/T 12230 CF3M阀体 | Q347F-16R |  | 0 | 2016/08/31 | 0 | 2016/08/31 | 0
116282 | 23 | 116282 | P16S12 | 管子 PIPES | 无缝钢管 | 50 | 600 | BE |  | 06Cr19Ni10 | GB/T 14976 |  | 0 | 2016/08/31 | 0 | 2016/08/31 | 0
116283 | 23 | 116283 | P16S12 | 管件 FITTINGS | 45°弯头(长半径) | 50 | 600 | BE |  | GB/T 14976 06Cr19Ni10 | GB/T 12459 | 注2 | 0 | 2016/08/31 | 0 | 2016/08/31 | 0
116284 | 23 | 116284 | P16S12 | 管件 FITTINGS | 90°弯头(长半径) | 50 | 600 | BE |  | GB/T 14976 06Cr19Ni10 | GB/T 12459 | 注2 | 0 | 2016/08/31 | 0 | 2016/08/31 | 0
116285 | 23 | 116285 | P16S12 | 管件 FITTINGS | 90°弯头(短半径) | 50 | 600 | BE |  | GB/T 14976 06Cr19Ni10 | GB/T 12459 | 注2,注3 | 0 | 2016/08/31 | 0 | 2016/08/31 | 0
116286 | 23 | 116286 | P16S12 | 管件 FITTINGS | 异径管(同心) | 50 | 600 | BE |  | GB/T 14976 06Cr19Ni10 | GB/T 12459 | 注2 | 0 | 2016/08/31 | 0 | 2016/08/31 | 0
116287 | 23 | 116287 | P16S12 | 管件 FITTINGS | 异径管(偏心) | 50 | 600 | BE |  | GB/T 14976 06Cr19Ni10 | GB/T 12459 | 注2 | 0 | 2016/08/31 | 0 | 2016/08/31 | 0
116288 | 23 | 116288 | P16S12 | 管件 FITTINGS | 等径三通 | 50 | 600 | BE |  | GB/T 14976 06Cr19Ni10 | GB/T 12459 | 注2 | 0 | 2016/08/31 | 0 | 2016/08/31 | 0
116289 | 23 | 116289 | P16S12 | 管件 FITTINGS | 异径三通 | 50 | 600 | BE |  | GB/T 14976 06Cr19Ni10 | GB/T 12459 | 注2 | 0 | 2016/08/31 | 0 | 2016/08/31 | 0
116290 | 23 | 116290 | P16S12 | 法兰 FLANGES | 板式平焊法兰 | 50 | 600 | PL-RF | PN16 | GB/T 4237 06Cr19Ni10 | GB/T 9119 |  | 0 | 2016/08/31 | 0 | 2016/08/31 | 0
116291 | 23 | 116291 | P16S12 | 法兰 FLANGES | 板式平焊法兰 | 50 | 600 | PL-RF | PN25 | GB/T 4237 06Cr19Ni10 | GB/T 9119 | 注11 | 0 | 2016/08/31 | 0 | 2016/08/31 | 0
116292 | 23 | 116292 | P16S12 | 法兰 FLANGES | 对焊法兰 | 50 | 600 | WN-RF | PN40 | NB/T 47010 S30408 | GB/T 9115 | 注11 | 0 | 2016/08/31 | 0 | 2016/08/31 | 0
116293 | 23 | 116293 | P16S12 | 法兰 FLANGES | 法兰盖 | 50 | 600 | BL-RF | PN16 | GB/T 4237 06Cr19Ni10 | GB/T 9123 |  | 0 | 2016/08/31 | 0 | 2016/08/31 | 0
116294 | 23 | 116294 | P16S12 | 垫片 GASKETS | 非金属平垫片 | 50 | 600 | RF | PN16 | EPDM | GB/T 9126,GB/T 9129 |  | 0 | 2016/08/31 | 0 | 2016/08/31 | 0
116295 | 23 | 116295 | P16S12 | 垫片 GASKETS | 非金属平垫片 | 50 | 600 | RF | PN25 | RPTFE | GB/T 9126,GB/T 9129 | 注11 | 0 | 2016/08/31 | 0 | 2016/08/31 | 0
116296 | 23 | 116296 | P16S12 | 垫片 GASKETS | 非金属平垫片 | 50 | 600 | RF | PN40 | RPTFE | GB/T 9126,GB/T 9129 | 注11 | 0 | 2016/08/31 | 0 | 2016/08/31 | 0
116297 | 23 | 116297 | P16S12 | 紧固件 BOLTINGS | 六角头螺栓/1型六角螺母/垫圈 | 50 | 600 |  |  | A2-70/A2-70/200HV | GB/T 9125,GB/T 97 |  | 0 | 2016/08/31 | 0 | 2016/08/31 | 0
116298 | 23 | 116298 | P16S12 | 阀门 VALVES | 闸阀 | 50 | 400 | RF | PN16 | GB/T 12230 CF8阀体 | Z41W-16P |  | 0 | 2016/08/31 | 0 | 2016/08/31 | 0
116299 | 23 | 116299 | P16S12 | 阀门 VALVES | 闸阀 | 450 | 600 | RF | PN16 | GB/T 12230 CF8阀体 | Z541W-16P |  | 0 | 2016/08/31 | 0 | 2016/08/31 | 0
116300 | 23 | 116300 | P16S12 | 阀门 VALVES | 闸阀 | 300 | 600 | RF | PN16 | GB/T 12230 CF8阀体 | Z941W-16P |  | 0 | 2016/08/31 | 0 | 2016/08/31 | 0
116301 | 23 | 116301 | P16S12 | 阀门 VALVES | 升降式止回阀 | 50 | 300 | RF | PN16 | GB/T 12230 CF8阀体 | H41W-16P | 注4 | 0 | 2016/08/31 | 0 | 2016/08/31 | 0
116302 | 23 | 116302 | P16S12 | 阀门 VALVES | 旋启式止回阀 | 50 | 500 | RF | PN16 | GB/T 12230 CF8阀体 | H44W-16P | 注6 | 0 | 2016/08/31 | 0 | 2016/08/31 | 0
116303 | 23 | 116303 | P16S12 | 阀门 VALVES | 水力控制阀 | 50 | 600 | RF | PN16 | GB/T 12230 CF8阀体 | JD745X-16P 多功能 |  | 0 | 2016/08/31 | 0 | 2016/08/31 | 0
116304 | 23 | 116304 | P16S13 | 管子 PIPES | 无缝钢管 | 100 | 200 | BE |  | 022Cr17Ni12Mo2(AP) | GB/T 14976 |  | 0 | 2016/08/31 | 0 | 2016/08/31 | 0
116305 | 23 | 116305 | P16S13 | 管子 PIPES | 电熔焊(EFW)钢管 | 250 | 600 | BE |  | 022Cr17Ni12Mo2(AP) | GB/T 12771 Ⅰ类 |  | 0 | 2016/08/31 | 0 | 2016/08/31 | 0
116306 | 23 | 116306 | P16S13 | 管子 PIPES | 钢板卷焊管 | 700 | 900 | BE |  | GB/T 4237 022Cr17Ni12Mo2(AP) | GB 50235 |  | 0 | 2016/08/31 | 0 | 2016/08/31 | 0
116307 | 23 | 116307 | P16S13 | 管件 FITTINGS | 45°弯头(长半径) | 100 | 200 | BE |  | GB/T 14976 022Cr17Ni12Mo2(AP) | GB/T 12459 | 注2 | 0 | 2016/08/31 | 0 | 2016/08/31 | 0
116308 | 23 | 116308 | P16S13 | 管件 FITTINGS | 90°弯头(长半径) | 100 | 200 | BE |  | GB/T 14976 022Cr17Ni12Mo2(AP) | GB/T 12459 | 注2 | 0 | 2016/08/31 | 0 | 2016/08/31 | 0
116309 | 23 | 116309 | P16S13 | 管件 FITTINGS | 90°弯头(短半径) | 100 | 200 | BE |  | GB/T 14976 022Cr17Ni12Mo2(AP) | GB/T 12459 | 注2,注3 | 0 | 2016/08/31 | 0 | 2016/08/31 | 0
116310 | 23 | 116310 | P16S13 | 管件 FITTINGS | 45°弯头(长半径) | 250 | 600 | BE |  | GB/T 4237 022Cr17Ni12Mo2(AP) | GB/T 13401 | 注2 | 0 | 2016/08/31 | 0 | 2016/08/31 | 0
116311 | 23 | 116311 | P16S13 | 管件 FITTINGS | 90°弯头(长半径) | 250 | 600 | BE |  | GB/T 4237 022Cr17Ni12Mo2(AP) | GB/T 13401 | 注2 | 0 | 2016/08/31 | 0 | 2016/08/31 | 0
116312 | 23 | 116312 | P16S13 | 管件 FITTINGS | 90°弯头(短半径) | 250 | 600 | BE |  | GB/T 4237 022Cr17Ni12Mo2(AP) | GB/T 13401 | 注2,注3 | 0 | 2016/08/31 | 0 | 2016/08/31 | 0
116313 | 23 | 116313 | P16S13 | 管件 FITTINGS | 45°弯头 | 700 | 900 | BE |  | GB/T 4237 022Cr17Ni12Mo2(AP) | 参照GB/T 13401 钢板卷焊 | 注2 | 0 | 2016/08/31 | 0 | 2016/08/31 | 0
116314 | 23 | 116314 | P16S13 | 管件 FITTINGS | 90°弯头 | 700 | 900 | BE |  | GB/T 4237 022Cr17Ni12Mo2(AP) | 参照GB/T 13401 钢板卷焊 | 注2 | 0 | 2016/08/31 | 0 | 2016/08/31 | 0
116315 | 23 | 116315 | P16S13 | 管件 FITTINGS | 异径管(同心) | 100 | 200 | BE |  | GB/T 14976 022Cr17Ni12Mo2(AP) | GB/T 12459 | 注2 | 0 | 2016/08/31 | 0 | 2016/08/31 | 0
116316 | 23 | 116316 | P16S13 | 管件 FITTINGS | 异径管(偏心) | 100 | 200 | BE |  | GB/T 14976 022Cr17Ni12Mo2(AP) | GB/T 12459 | 注2 | 0 | 2016/08/31 | 0 | 2016/08/31 | 0
116317 | 23 | 116317 | P16S13 | 管件 FITTINGS | 异径管(同心) | 250 | 600 | BE |  | GB/T 4237 022Cr17Ni12Mo2(AP) | GB/T 13401 | 注2 | 0 | 2016/08/31 | 0 | 2016/08/31 | 0
116318 | 23 | 116318 | P16S13 | 管件 FITTINGS | 异径管(偏心) | 250 | 600 | BE |  | GB/T 4237 022Cr17Ni12Mo2(AP) | GB/T 13401 | 注2 | 0 | 2016/08/31 | 0 | 2016/08/31 | 0
116319 | 23 | 116319 | P16S13 | 管件 FITTINGS | 异径管(同心) | 700 | 900 | BE |  | GB/T 4237 022Cr17Ni12Mo2(AP) | 参照GB/T 13401 钢板卷焊 | 注2 | 0 | 2016/08/31 | 0 | 2016/08/31 | 0
116320 | 23 | 116320 | P16S13 | 管件 FITTINGS | 异径管(偏心) | 700 | 900 | BE |  | GB/T 4237 022Cr17Ni12Mo2(AP) | 参照GB/T 13401 钢板卷焊 | 注2 | 0 | 2016/08/31 | 0 | 2016/08/31 | 0
116321 | 23 | 116321 | P16S13 | 管件 FITTINGS | 等径三通 | 100 | 200 | BE |  | GB/T 14976 022Cr17Ni12Mo2(AP) | GB/T 12459 | 注2 | 0 | 2016/08/31 | 0 | 2016/08/31 | 0
116322 | 23 | 116322 | P16S13 | 管件 FITTINGS | 异径三通 | 100 | 200 | BE |  | GB/T 14976 022Cr17Ni12Mo2(AP) | GB/T 12459 | 注2 | 0 | 2016/08/31 | 0 | 2016/08/31 | 0
116323 | 23 | 116323 | P16S13 | 管件 FITTINGS | 等径三通 | 250 | 600 | BE |  | GB/T 4237 022Cr17Ni12Mo2(AP) | GB/T 13401 | 注2 | 0 | 2016/08/31 | 0 | 2016/08/31 | 0
116324 | 23 | 116324 | P16S13 | 管件 FITTINGS | 异径三通 | 250 | 600 | BE |  | GB/T 4237 022Cr17Ni12Mo2(AP) | GB/T 13401 | 注2 | 0 | 2016/08/31 | 0 | 2016/08/31 | 0
116325 | 23 | 116325 | P16S13 | 管件 FITTINGS | 等径三通 | 700 | 900 | BE |  | GB/T 4237 022Cr17Ni12Mo2(AP) | 参照GB/T 13401 钢板卷焊 | 注2 | 0 | 2016/08/31 | 0 | 2016/08/31 | 0
116326 | 23 | 116326 | P16S13 | 管件 FITTINGS | 异径三通 | 700 | 900 | BE |  | GB/T 4237 022Cr17Ni12Mo2(AP) | 参照GB/T 13401 钢板卷焊 | 注2 | 0 | 2016/08/31 | 0 | 2016/08/31 | 0
116327 | 23 | 116327 | P16S13 | 法兰 FLANGES | 对焊法兰 | 100 | 900 | WN-RF | PN16 | NB/T 47010 S31603 | GB/T 9115 | 注2 | 0 | 2016/08/31 | 0 | 2016/08/31 | 0
116328 | 23 | 116328 | P16S13 | 法兰 FLANGES | 法兰盖 | 100 | 900 | BL-RF | PN16 | NB/T 47010 S31603 | GB/T 9123 |  | 0 | 2016/08/31 | 0 | 2016/08/31 | 0
116329 | 23 | 116329 | P16S13 | 垫片 GASKETS | 非金属平垫片 | 100 | 900 | RF | PN16 | RPTFE | GB/T 9126,GB/T 9129 |  | 0 | 2016/08/31 | 0 | 2016/08/31 | 0
116330 | 23 | 116330 | P16S13 | 紧固件 BOLTINGS | 全螺纹螺柱/两个大六角螺母/垫圈 | 100 | 900 |  |  | 35CrMoA/35/300HV | GB/T 9125,GB/T 97 |  | 0 | 2016/08/31 | 0 | 2016/08/31 | 0
116331 | 23 | 116331 | P16S13 | 阀门 VALVES | 闸阀 | 100 | 400 | RF | PN16 | GB/T 12230 CF3M阀体 | Z41W-16R |  | 0 | 2016/08/31 | 0 | 2016/08/31 | 0
116332 | 23 | 116332 | P16S13 | 阀门 VALVES | 闸阀 | 450 | 900 | RF | PN16 | GB/T 12230 CF3M阀体 | Z541W-16R |  | 0 | 2016/08/31 | 0 | 2016/08/31 | 0
116333 | 23 | 116333 | P16S13 | 阀门 VALVES | 闸阀 | 300 | 900 | RF | PN16 | GB/T 12230 CF3M阀体 | Z941W-16R |  | 0 | 2016/08/31 | 0 | 2016/08/31 | 0
116334 | 23 | 116334 | P16S13 | 阀门 VALVES | 闸阀 | 100 | 400 | RF | PN16 | 钢衬氟塑料 | Z41W-16CF |  | 0 | 2016/08/31 | 0 | 2016/08/31 | 0
116335 | 23 | 116335 | P16S13 | 阀门 VALVES | 闸阀 | 450 | 900 | RF | PN16 | 钢衬氟塑料 | Z541W-16CF |  | 0 | 2016/08/31 | 0 | 2016/08/31 | 0
116336 | 23 | 116336 | P16S13 | 阀门 VALVES | 闸阀 | 300 | 900 | RF | PN16 | 钢衬氟塑料 | Z941W-16CF |  | 0 | 2016/08/31 | 0 | 2016/08/31 | 0
116337 | 23 | 116337 | P16S13 | 阀门 VALVES | 球阀 | 100 | 100 | RF | PN16 | GB/T 12230 CF3M阀体 | Q41W-16R |  | 0 | 2016/08/31 | 0 | 2016/08/31 | 0
116338 | 23 | 116338 | P16S13 | 阀门 VALVES | 球阀 | 125 | 300 | RF | PN16 | GB/T 12230 CF3M阀体 | Q347W-16R |  | 0 | 2016/08/31 | 0 | 2016/08/31 | 0
116339 | 23 | 116339 | P16S13 | 阀门 VALVES | 球阀 | 100 | 300 | RF | PN16 | GB/T 12230 CF3M阀体 | Q947W-16R |  | 0 | 2016/08/31 | 0 | 2016/08/31 | 0
116340 | 23 | 116340 | P16S13 | 阀门 VALVES | 球阀 | 100 | 100 | RF | PN16 | 钢衬氟塑料 | Q41W-16CF |  | 0 | 2016/08/31 | 0 | 2016/08/31 | 0
116341 | 23 | 116341 | P16S13 | 阀门 VALVES | 球阀 | 125 | 300 | RF | PN16 | 钢衬氟塑料 | Q347W-16CF |  | 0 | 2016/08/31 | 0 | 2016/08/31 | 0
116342 | 23 | 116342 | P16S13 | 阀门 VALVES | 球阀 | 100 | 300 | RF | PN16 | 钢衬氟塑料 | Q947W-16CF |  | 0 | 2016/08/31 | 0 | 2016/08/31 | 0
116343 | 23 | 116343 | P16S13 | 阀门 VALVES | 蝶阀 | 350 | 900 | RF | PN16 | GB/T 12230 CF3M阀体 | D341W-16R |  | 0 | 2016/08/31 | 0 | 2016/08/31 | 0
116344 | 23 | 116344 | P16S13 | 阀门 VALVES | 蝶阀 | 350 | 900 | RF | PN16 | GB/T 12230 CF3M阀体 | D941W-16R |  | 0 | 2016/08/31 | 0 | 2016/08/31 | 0
116345 | 23 | 116345 | P16S13 | 阀门 VALVES | 蝶阀 | 350 | 900 | RF | PN16 | 钢衬氟塑料 | D341W-16CF |  | 0 | 2016/08/31 | 0 | 2016/08/31 | 0
116346 | 23 | 116346 | P16S13 | 阀门 VALVES | 蝶阀 | 350 | 900 | RF | PN16 | 钢衬氟塑料 | D941W-16CF |  | 0 | 2016/08/31 | 0 | 2016/08/31 | 0
116347 | 23 | 116347 | P16S13 | 阀门 VALVES | 蝶阀 | 100 | 300 | WF | PN16 | GB/T 12230 CF3M阀体 | D371W-16R |  | 0 | 2016/08/31 | 0 | 2016/08/31 | 0
116348 | 23 | 116348 | P16S13 | 阀门 VALVES | 蝶阀 | 300 | 300 | WF | PN16 | GB/T 12230 CF3M阀体 | D971W-16R |  | 0 | 2016/08/31 | 0 | 2016/08/31 | 0
116349 | 23 | 116349 | P16S13 | 阀门 VALVES | 蝶阀 | 100 | 300 | WF | PN16 | 钢衬氟塑料 | D371W-16CF |  | 0 | 2016/08/31 | 0 | 2016/08/31 | 0
116350 | 23 | 116350 | P16S13 | 阀门 VALVES | 蝶阀 | 300 | 300 | WF | PN16 | 钢衬氟塑料 | D971W-16CF |  | 0 | 2016/08/31 | 0 | 2016/08/31 | 0
116351 | 23 | 116351 | P16S15 | 管子 PIPES | 无缝钢管 | 15 | 300 | BE |  | 耐酸合金(如XDS-1等) | 制造厂标准 |  | 0 | 2016/08/31 | 0 | 2016/08/31 | 0
116352 | 23 | 116352 | P16S15 | 管子 PIPES | 电熔焊(EFW)钢管 | 350 | 800 | BE |  | 耐酸合金(如XDS-1等) | 制造厂标准 |  | 0 | 2016/08/31 | 0 | 2016/08/31 | 0
116353 | 23 | 116353 | P16S15 | 短管 NIPPLES | 短管(L=100mm) | 15 | 40 | BE×BE | Sch.40S | 耐酸合金(如XDS-1等) | HG/T 20553 (Ⅰa) |  | 0 | 2016/08/31 | 0 | 2016/08/31 | 0
116354 | 23 | 116354 | P16S15 | 短管 NIPPLES | 短管(L=100mm) | 15 | 40 | MNPT×MNPT | Sch.80S | 耐酸合金(如XDS-1等) | HG/T 20553 (Ⅰa) |  | 0 | 2016/08/31 | 0 | 2016/08/31 | 0
116355 | 23 | 116355 | P16S15 | 短管 NIPPLES | 短管(L=100mm) | 15 | 40 | BE×MNPT | Sch.80S | 耐酸合金(如XDS-1等) | HG/T 20553 (Ⅰa) |  | 0 | 2016/08/31 | 0 | 2016/08/31 | 0
116356 | 23 | 116356 | P16S15 | 管件 FITTINGS | 45°弯头(长半径) | 15 | 300 | BE |  | 耐酸合金(如XDS-1等) | GB/T 12459 | 注2 | 0 | 2016/08/31 | 0 | 2016/08/31 | 0
116357 | 23 | 116357 | P16S15 | 管件 FITTINGS | 90°弯头(长半径) | 15 | 300 | BE |  | 耐酸合金(如XDS-1等) | GB/T 12459 | 注2 | 0 | 2016/08/31 | 0 | 2016/08/31 | 0
116358 | 23 | 116358 | P16S15 | 管件 FITTINGS | 90°弯头(短半径) | 25 | 300 | BE |  | 耐酸合金(如XDS-1等) | GB/T 12459 | 注2,注3 | 0 | 2016/08/31 | 0 | 2016/08/31 | 0
116359 | 23 | 116359 | P16S15 | 管件 FITTINGS | 45°弯头(长半径) | 350 | 800 | BE |  | 耐酸合金(如XDS-1等) | GB/T 13401 | 注2 | 0 | 2016/08/31 | 0 | 2016/08/31 | 0
116360 | 23 | 116360 | P16S15 | 管件 FITTINGS | 90°弯头(长半径) | 350 | 800 | BE |  | 耐酸合金(如XDS-1等) | GB/T 13401 | 注2 | 0 | 2016/08/31 | 0 | 2016/08/31 | 0
116361 | 23 | 116361 | P16S15 | 管件 FITTINGS | 90°弯头(短半径) | 350 | 600 | BE |  | 耐酸合金(如XDS-1等) | GB/T 13401 | 注2,注3 | 0 | 2016/08/31 | 0 | 2016/08/31 | 0
116362 | 23 | 116362 | P16S15 | 管件 FITTINGS | 异径管(同心) | 15 | 300 | BE |  | 耐酸合金(如XDS-1等) | GB/T 12459 | 注2 | 0 | 2016/08/31 | 0 | 2016/08/31 | 0
116363 | 23 | 116363 | P16S15 | 管件 FITTINGS | 异径管(偏心) | 15 | 300 | BE |  | 耐酸合金(如XDS-1等) | GB/T 12459 | 注2 | 0 | 2016/08/31 | 0 | 2016/08/31 | 0
116364 | 23 | 116364 | P16S15 | 管件 FITTINGS | 异径管(同心) | 350 | 800 | BE |  | 耐酸合金(如XDS-1等) | GB/T 13401 | 注2 | 0 | 2016/08/31 | 0 | 2016/08/31 | 0
116365 | 23 | 116365 | P16S15 | 管件 FITTINGS | 异径管(偏心) | 350 | 800 | BE |  | 耐酸合金(如XDS-1等) | GB/T 13401 | 注2 | 0 | 2016/08/31 | 0 | 2016/08/31 | 0
116366 | 23 | 116366 | P16S15 | 管件 FITTINGS | 等径三通 | 15 | 300 | BE |  | 耐酸合金(如XDS-1等) | GB/T 12459 | 注2 | 0 | 2016/08/31 | 0 | 2016/08/31 | 0
116367 | 23 | 116367 | P16S15 | 管件 FITTINGS | 异径三通 | 15 | 300 | BE |  | 耐酸合金(如XDS-1等) | GB/T 12459 | 注2 | 0 | 2016/08/31 | 0 | 2016/08/31 | 0
116368 | 23 | 116368 | P16S15 | 管件 FITTINGS | 等径三通 | 350 | 800 | BE |  | 耐酸合金(如XDS-1等) | GB/T 13401 | 注2 | 0 | 2016/08/31 | 0 | 2016/08/31 | 0
116369 | 23 | 116369 | P16S15 | 管件 FITTINGS | 异径三通 | 350 | 800 | BE |  | 耐酸合金(如XDS-1等) | GB/T 13401 | 注2 | 0 | 2016/08/31 | 0 | 2016/08/31 | 0
116370 | 23 | 116370 | P16S15 | 法兰 FLANGES | 对焊法兰 | 15 | 800 | WN-RF | PN16 | 耐酸合金(如XDS-1等) | GB/T 9115 | 注2 | 0 | 2016/08/31 | 0 | 2016/08/31 | 0
116371 | 23 | 116371 | P16S15 | 法兰 FLANGES | 法兰盖 | 15 | 800 | BL-RF | PN16 | 耐酸合金(如XDS-1等) | GB/T 9123 |  | 0 | 2016/08/31 | 0 | 2016/08/31 | 0
116372 | 23 | 116372 | P16S15 | 垫片 GASKETS | 非金属平垫片 | 15 | 800 | RF | PN16 | RPTFE | GB/T 9126,GB/T 9129 |  | 0 | 2016/08/31 | 0 | 2016/08/31 | 0
116373 | 23 | 116373 | P16S15 | 紧固件 BOLTINGS | 全螺纹螺柱/两个大六角螺母/垫圈 | 15 | 800 |  |  | 35CrMoA/35/300HV | GB/T 9125,GB/T 97 |  | 0 | 2016/08/31 | 0 | 2016/08/31 | 0
116374 | 23 | 116374 | P16S15 | 阀门 VALVES | 闸阀 | 15 | 40 | RF | PN16 | NB/T 47010 S31603阀体 | Z41W-16R |  | 0 | 2016/08/31 | 0 | 2016/08/31 | 0
116375 | 23 | 116375 | P16S15 | 阀门 VALVES | 闸阀 | 50 | 400 | RF | PN16 | GB/T 12230 CF3M阀体 | Z41W-16R |  | 0 | 2016/08/31 | 0 | 2016/08/31 | 0
116376 | 23 | 116376 | P16S15 | 阀门 VALVES | 闸阀 | 450 | 800 | RF | PN16 | GB/T 12230 CF3M阀体 | Z541W-16R |  | 0 | 2016/08/31 | 0 | 2016/08/31 | 0
116377 | 23 | 116377 | P16S15 | 阀门 VALVES | 闸阀 | 300 | 800 | RF | PN16 | GB/T 12230 CF3M阀体 | Z941W-16R |  | 0 | 2016/08/31 | 0 | 2016/08/31 | 0
116378 | 23 | 116378 | P16S15 | 阀门 VALVES | 球阀 | 15 | 40 | RF | PN16 | NB/T 47010 S31603阀体 | Q41F-16R |  | 0 | 2016/08/31 | 0 | 2016/08/31 | 0
116379 | 23 | 116379 | P16S15 | 阀门 VALVES | 球阀 | 50 | 100 | RF | PN16 | GB/T 12230 CF3M阀体 | Q41F-16R |  | 0 | 2016/08/31 | 0 | 2016/08/31 | 0
116380 | 23 | 116380 | P16S15 | 阀门 VALVES | 球阀 | 125 | 300 | RF | PN16 | GB/T 12230 CF3M阀体 | Q347F-16R |  | 0 | 2016/08/31 | 0 | 2016/08/31 | 0
116381 | 23 | 116381 | P16S15 | 阀门 VALVES | 球阀 | 100 | 300 | RF | PN16 | GB/T 12230 CF8阀体 | Q947F-16P |  | 0 | 2016/08/31 | 0 | 2016/08/31 | 0
116382 | 23 | 116382 | P16S15 | 阀门 VALVES | 蝶阀 | 350 | 800 | RF | PN16 | GB/T 12230 CF3M阀体 | D341W-16R |  | 0 | 2016/08/31 | 0 | 2016/08/31 | 0
116383 | 23 | 116383 | P16S15 | 阀门 VALVES | 蝶阀 | 350 | 800 | RF | PN16 | GB/T 12230 CF3M阀体 | D941W-16R |  | 0 | 2016/08/31 | 0 | 2016/08/31 | 0
116384 | 23 | 116384 | P16S15 | 阀门 VALVES | 蝶阀 | 80 | 300 | WF | PN16 | GB/T 12230 CF3M阀体 | D371W-16R |  | 0 | 2016/08/31 | 0 | 2016/08/31 | 0
116385 | 23 | 116385 | P16S15 | 阀门 VALVES | 蝶阀 | 300 | 300 | WF | PN16 | GB/T 12230 CF3M阀体 | D971W-16R |  | 0 | 2016/08/31 | 0 | 2016/08/31 | 0
116386 | 23 | 116386 | P16S16 | 管子 PIPES | 无缝钢管 | 15 | 200 | BE |  | 022Cr19Ni10 | GB/T 14976 |  | 0 | 2016/08/31 | 0 | 2016/08/31 | 0
116387 | 23 | 116387 | P16S16 | 管子 PIPES | 电熔焊(EFW)钢管 | 250 | 600 | BE |  | 022Cr19Ni10 | GB/T 12771 Ⅰ类 |  | 0 | 2016/08/31 | 0 | 2016/08/31 | 0
116388 | 23 | 116388 | P16S16 | 短管 NIPPLES | 短管(L=100mm) | 15 | 40 | BE×BE | Sch.40S | GB/T 14976 022Cr19Ni10 | HG/T 20553 (Ⅰa) |  | 0 | 2016/08/31 | 0 | 2016/08/31 | 0
116389 | 23 | 116389 | P16S16 | 短管 NIPPLES | 短管(L=100mm) | 15 | 40 | MNPT×MNPT | Sch.80S | GB/T 14976 022Cr19Ni10 | HG/T 20553 (Ⅰa) |  | 0 | 2016/08/31 | 0 | 2016/08/31 | 0
116390 | 23 | 116390 | P16S16 | 短管 NIPPLES | 短管(L=100mm) | 15 | 40 | BE×MNPT | Sch.80S | GB/T 14976 022Cr19Ni10 | HG/T 20553 (Ⅰa) |  | 0 | 2016/08/31 | 0 | 2016/08/31 | 0
116391 | 23 | 116391 | P16S16 | 管件 FITTINGS | 45°弯头(长半径) | 15 | 200 | BE |  | GB/T 14976 022Cr19Ni10 | GB/T 12459 | 注2 | 0 | 2016/08/31 | 0 | 2016/08/31 | 0
116392 | 23 | 116392 | P16S16 | 管件 FITTINGS | 90°弯头(长半径) | 15 | 200 | BE |  | GB/T 14976 022Cr19Ni10 | GB/T 12459 | 注2 | 0 | 2016/08/31 | 0 | 2016/08/31 | 0
116393 | 23 | 116393 | P16S16 | 管件 FITTINGS | 90°弯头(短半径) | 25 | 200 | BE |  | GB/T 14976 022Cr19Ni10 | GB/T 12459 | 注2,注3 | 0 | 2016/08/31 | 0 | 2016/08/31 | 0
116394 | 23 | 116394 | P16S16 | 管件 FITTINGS | 45°弯头(长半径) | 150 | 600 | BE |  | GB/T 4237 022Cr19Ni10 | GB/T 13401 | 注2 | 0 | 2016/08/31 | 0 | 2016/08/31 | 0
116395 | 23 | 116395 | P16S16 | 管件 FITTINGS | 90°弯头(长半径) | 150 | 600 | BE |  | GB/T 4237 022Cr19Ni10 | GB/T 13401 | 注2 | 0 | 2016/08/31 | 0 | 2016/08/31 | 0
116396 | 23 | 116396 | P16S16 | 管件 FITTINGS | 90°弯头(短半径) | 150 | 600 | BE |  | GB/T 4237 022Cr19Ni10 | GB/T 13401 | 注2,注3 | 0 | 2016/08/31 | 0 | 2016/08/31 | 0
116397 | 23 | 116397 | P16S16 | 管件 FITTINGS | 异径管(同心) | 15 | 200 | BE |  | GB/T 14976 022Cr19Ni10 | GB/T 12459 | 注2 | 0 | 2016/08/31 | 0 | 2016/08/31 | 0
116398 | 23 | 116398 | P16S16 | 管件 FITTINGS | 异径管(偏心) | 15 | 200 | BE |  | GB/T 14976 022Cr19Ni10 | GB/T 12459 | 注2 | 0 | 2016/08/31 | 0 | 2016/08/31 | 0
116399 | 23 | 116399 | P16S16 | 管件 FITTINGS | 异径管(同心) | 250 | 600 | BE |  | GB/T 4237 022Cr19Ni10 | GB/T 13401 | 注2 | 0 | 2016/08/31 | 0 | 2016/08/31 | 0
116400 | 23 | 116400 | P16S16 | 管件 FITTINGS | 异径管(偏心) | 250 | 600 | BE |  | GB/T 4237 022Cr19Ni10 | GB/T 13401 | 注2 | 0 | 2016/08/31 | 0 | 2016/08/31 | 0
116401 | 23 | 116401 | P16S16 | 管件 FITTINGS | 等径三通 | 15 | 200 | BE |  | GB/T 14976 022Cr19Ni10 | GB/T 12459 | 注2 | 0 | 2016/08/31 | 0 | 2016/08/31 | 0
116402 | 23 | 116402 | P16S16 | 管件 FITTINGS | 异径三通 | 15 | 200 | BE |  | GB/T 14976 022Cr19Ni10 | GB/T 12459 | 注2 | 0 | 2016/08/31 | 0 | 2016/08/31 | 0
116403 | 23 | 116403 | P16S16 | 管件 FITTINGS | 等径三通 | 250 | 600 | BE |  | GB/T 4237 022Cr19Ni10 | GB/T 13401 | 注2 | 0 | 2016/08/31 | 0 | 2016/08/31 | 0
116404 | 23 | 116404 | P16S16 | 管件 FITTINGS | 异径三通 | 250 | 600 | BE |  | GB/T 4237 022Cr19Ni10 | GB/T 13401 | 注2 | 0 | 2016/08/31 | 0 | 2016/08/31 | 0
116405 | 23 | 116405 | P16S16 | 法兰 FLANGES | 板式平焊法兰 | 15 | 600 | PL-RF | PN16 | GB/T 4237 022Cr19Ni10 | GB/T 9119 |  | 0 | 2016/08/31 | 0 | 2016/08/31 | 0
116406 | 23 | 116406 | P16S16 | 法兰 FLANGES | 法兰盖 | 15 | 600 | BL-RF | PN16 | GB/T 4237 022Cr19Ni10 | GB/T 9123 |  | 0 | 2016/08/31 | 0 | 2016/08/31 | 0
116407 | 23 | 116407 | P16S16 | 垫片 GASKETS | 非金属平垫片 | 15 | 600 | RF | PN16 | PTFE | GB/T 9126,GB/T 9129 |  | 0 | 2016/08/31 | 0 | 2016/08/31 | 0
116408 | 23 | 116408 | P16S16 | 紧固件 BOLTINGS | 六角头螺栓/1型六角螺母/垫圈 | 15 | 600 |  |  | A2-70/A2-70/200HV | GB/T 9125,GB/T 97 |  | 0 | 2016/08/31 | 0 | 2016/08/31 | 0
116409 | 23 | 116409 | P16S16 | 阀门 VALVES | 截止阀 | 15 | 40 | RF | PN16 | NB/T 47010 S30403阀体 | J41W-16P |  | 0 | 2016/08/31 | 0 | 2016/08/31 | 0
116410 | 23 | 116410 | P16S16 | 阀门 VALVES | 截止阀 | 50 | 150 | RF | PN16 | GB/T 12230 CF3阀体 | J41W-16P |  | 0 | 2016/08/31 | 0 | 2016/08/31 | 0
116411 | 23 | 116411 | P16S16 | 阀门 VALVES | 截止阀 | 200 | 300 | RF | PN16 | GB/T 12230 CF3阀体 | JU541W-16P |  | 0 | 2016/08/31 | 0 | 2016/08/31 | 0
116412 | 23 | 116412 | P16S16 | 阀门 VALVES | 升降式止回阀 | 15 | 40 | RF | PN16 | NB/T 47010 S30403阀体 | H41W-16P | 注4 | 0 | 2016/08/31 | 0 | 2016/08/31 | 0
116413 | 23 | 116413 | P16S16 | 阀门 VALVES | 旋启式止回阀 | 50 | 600 | RF | PN16 | GB/T 12230 CF3阀体 | H44W-16P | 注6 | 0 | 2016/08/31 | 0 | 2016/08/31 | 0
116414 | 23 | 116414 | P16S16 | 阀门 VALVES | 球阀 | 15 | 40 | FNPT | PN16 | NB/T 47010 S31603阀体 | Q11F-16R |  | 0 | 2016/08/31 | 0 | 2016/08/31 | 0
116415 | 23 | 116415 | P16S16 | 阀门 VALVES | 球阀 | 50 | 80 | FNPT | PN16 | GB/T 12230 CF3M阀体 | Q11F-16R |  | 0 | 2016/08/31 | 0 | 2016/08/31 | 0
116416 | 23 | 116416 | P16S16 | 阀门 VALVES | 球阀 | 15 | 40 | RF | PN16 | NB/T 47010 S31603阀体 | Q41F-16R |  | 0 | 2016/08/31 | 0 | 2016/08/31 | 0
116417 | 23 | 116417 | P16S16 | 阀门 VALVES | 球阀 | 50 | 125 | RF | PN16 | GB/T 12230 CF3M阀体 | Q41F-16R |  | 0 | 2016/08/31 | 0 | 2016/08/31 | 0
116418 | 23 | 116418 | P16S16 | 阀门 VALVES | 球阀 | 150 | 300 | RF | PN16 | GB/T 12230 CF3M阀体 | Q341F-16R |  | 0 | 2016/08/31 | 0 | 2016/08/31 | 0
116419 | 23 | 116419 | P16S16 | 阀门 VALVES | 蝶阀 | 50 | 200 | WF | PN16 | GB/T 12230 CF3阀体 | D371F-16P |  | 0 | 2016/08/31 | 0 | 2016/08/31 | 0
116420 | 23 | 116420 | P16S16 | 阀门 VALVES | 蝶阀 | 250 | 600 | RF | PN16 | GB/T 12230 CF3阀体 | D341F-16P |  | 0 | 2016/08/31 | 0 | 2016/08/31 | 0
116421 | 23 | 116421 | P16S16 | 阀门 VALVES | 隔膜阀 | 25 | 40 | RF | PN16 | NB/T 47010 S31603阀体 | G41W-16R |  | 0 | 2016/08/31 | 0 | 2016/08/31 | 0
116422 | 23 | 116422 | P16S16 | 阀门 VALVES | 隔膜阀 | 50 | 300 | RF | PN16 | GB/T 12230 CF3M阀体 | G41W-16R |  | 0 | 2016/08/31 | 0 | 2016/08/31 | 0
116423 | 23 | 116423 | P25C1 | 管子 PIPES | 无缝钢管 | 15 | 150 | BE |  | 20 | GB/T 8163 |  | 0 | 2016/08/31 | 0 | 2016/08/31 | 0
116424 | 23 | 116424 | P25C1 | 管子 PIPES | 直缝电阻焊(ERW)钢管 | 200 | 400 | BE |  | 20 | GB/T 13793 Ej=0.85 |  | 0 | 2016/08/31 | 0 | 2016/08/31 | 0
116425 | 23 | 116425 | P25C1 | 短管 NIPPLES | 短管(L=100mm) | 15 | 40 | BE×BE | Sch.80 | GB/T 8163 20 | HG/T 20553 (Ⅰa) |  | 0 | 2016/08/31 | 0 | 2016/08/31 | 0
116426 | 23 | 116426 | P25C1 | 短管 NIPPLES | 短管(L=100mm) | 15 | 40 | MNPT×MNPT | Sch.160 | GB/T 8163 20 | HG/T 20553 (Ⅰa) |  | 0 | 2016/08/31 | 0 | 2016/08/31 | 0
116427 | 23 | 116427 | P25C1 | 短管 NIPPLES | 短管(L=100mm) | 15 | 40 | BE×MNPT | Sch.160 | GB/T 8163 20 | HG/T 20553 (Ⅰa) |  | 0 | 2016/08/31 | 0 | 2016/08/31 | 0
116428 | 23 | 116428 | P25C1 | 管件 FITTINGS | 45°弯头(长半径) | 15 | 150 | BE |  | GB/T 8163 20 | GB/T 12459 | 注2 | 0 | 2016/08/31 | 0 | 2016/08/31 | 0
116429 | 23 | 116429 | P25C1 | 管件 FITTINGS | 90°弯头(长半径) | 15 | 150 | BE |  | GB/T 8163 20 | GB/T 12459 | 注2 | 0 | 2016/08/31 | 0 | 2016/08/31 | 0
116430 | 23 | 116430 | P25C1 | 管件 FITTINGS | 90°弯头(短半径) | 25 | 150 | BE |  | GB/T 8163 20 | GB/T 12459 | 注2,注3 | 0 | 2016/08/31 | 0 | 2016/08/31 | 0
116431 | 23 | 116431 | P25C1 | 管件 FITTINGS | 45°弯头(长半径) | 200 | 400 | BE |  | GB/T 711 20 | GB/T 13401 | 注2 | 0 | 2016/08/31 | 0 | 2016/08/31 | 0
116432 | 23 | 116432 | P25C1 | 管件 FITTINGS | 90°弯头(长半径) | 200 | 400 | BE |  | GB/T 711 20 | GB/T 13401 | 注2 | 0 | 2016/08/31 | 0 | 2016/08/31 | 0
116433 | 23 | 116433 | P25C1 | 管件 FITTINGS | 90°弯头(短半径) | 200 | 400 | BE |  | GB/T 711 20 | GB/T 13401 | 注2,注3 | 0 | 2016/08/31 | 0 | 2016/08/31 | 0
116434 | 23 | 116434 | P25C1 | 管件 FITTINGS | 异径管(同心) | 15 | 150 | BE |  | GB/T 8163 20 | GB/T 12459 | 注2 | 0 | 2016/08/31 | 0 | 2016/08/31 | 0
116435 | 23 | 116435 | P25C1 | 管件 FITTINGS | 异径管(偏心) | 15 | 150 | BE |  | GB/T 8163 20 | GB/T 12459 | 注2 | 0 | 2016/08/31 | 0 | 2016/08/31 | 0
116436 | 23 | 116436 | P25C1 | 管件 FITTINGS | 异径管(同心) | 200 | 400 | BE |  | GB/T 711 20 | GB/T 13401 | 注2 | 0 | 2016/08/31 | 0 | 2016/08/31 | 0
116437 | 23 | 116437 | P25C1 | 管件 FITTINGS | 异径管(偏心) | 200 | 400 | BE |  | GB/T 711 20 | GB/T 13401 | 注2 | 0 | 2016/08/31 | 0 | 2016/08/31 | 0
116438 | 23 | 116438 | P25C1 | 管件 FITTINGS | 等径三通 | 15 | 150 | BE |  | GB/T 8163 20 | GB/T 12459 | 注2 | 0 | 2016/08/31 | 0 | 2016/08/31 | 0
116439 | 23 | 116439 | P25C1 | 管件 FITTINGS | 异径三通 | 15 | 150 | BE |  | GB/T 8163 20 | GB/T 12459 | 注2 | 0 | 2016/08/31 | 0 | 2016/08/31 | 0
116440 | 23 | 116440 | P25C1 | 管件 FITTINGS | 等径三通 | 200 | 400 | BE |  | GB/T 711 20 | GB/T 13401 | 注2 | 0 | 2016/08/31 | 0 | 2016/08/31 | 0
116441 | 23 | 116441 | P25C1 | 管件 FITTINGS | 异径三通 | 200 | 400 | BE |  | GB/T 711 20 | GB/T 13401 | 注2 | 0 | 2016/08/31 | 0 | 2016/08/31 | 0
116442 | 23 | 116442 | P25C1 | 法兰 FLANGES | 板式平焊法兰 | 15 | 400 | PL-RF | PN25 | GB/T 711 20 | GB/T 9119 |  | 0 | 2016/08/31 | 0 | 2016/08/31 | 0
116443 | 23 | 116443 | P25C1 | 法兰 FLANGES | 法兰盖 | 15 | 400 | BL-RF | PN25 | GB/T 711 20 | GB/T 9123 |  | 0 | 2016/08/31 | 0 | 2016/08/31 | 0
116444 | 23 | 116444 | P25C1 | 垫片 GASKETS | 非金属平垫片 | 15 | 400 | RF | PN25 | RPTFE | GB/T 9126,GB/T 9129 |  | 0 | 2016/08/31 | 0 | 2016/08/31 | 0
116445 | 23 | 116445 | P25C1 | 紧固件 BOLTINGS | 等长双头螺柱/1型六角螺母/垫圈 | 15 | 400 |  |  | 8.8/8/300HV | GB/T 9125,GB/T 97 |  | 0 | 2016/08/31 | 0 | 2016/08/31 | 0
116446 | 23 | 116446 | P25C1 | 阀门 VALVES | 闸阀 | 15 | 40 | RF | PN25 | GB/T 12228 A105阀体 | Z41F-25 |  | 0 | 2016/08/31 | 0 | 2016/08/31 | 0
116447 | 23 | 116447 | P25C1 | 阀门 VALVES | 闸阀 | 50 | 350 | RF | PN25 | GB/T 12229 WCB阀体 | Z41F-25 |  | 0 | 2016/08/31 | 0 | 2016/08/31 | 0
116448 | 23 | 116448 | P25C1 | 阀门 VALVES | 闸阀 | 400 | 400 | RF | PN25 | GB/T 12229 WCB阀体 | Z541F-25 |  | 0 | 2016/08/31 | 0 | 2016/08/31 | 0
116449 | 23 | 116449 | P25C1 | 阀门 VALVES | 截止阀 | 15 | 40 | RF | PN25 | GB/T 12228 A105阀体 | J41F-25 |  | 0 | 2016/08/31 | 0 | 2016/08/31 | 0
116450 | 23 | 116450 | P25C1 | 阀门 VALVES | 截止阀 | 50 | 150 | RF | PN25 | GB/T 12229 WCB阀体 | J41F-25 |  | 0 | 2016/08/31 | 0 | 2016/08/31 | 0
116451 | 23 | 116451 | P25C1 | 阀门 VALVES | 截止阀 | 200 | 300 | RF | PN25 | GB/T 12229 WCB阀体 | J541F-25 |  | 0 | 2016/08/31 | 0 | 2016/08/31 | 0
116452 | 23 | 116452 | P25C1 | 阀门 VALVES | 升降式止回阀 | 15 | 40 | RF | PN25 | GB/T 12228 A105阀体 | H41H-25 | 注4 | 0 | 2016/08/31 | 0 | 2016/08/31 | 0
116453 | 23 | 116453 | P25C1 | 阀门 VALVES | 旋启式止回阀 | 50 | 400 | RF | PN25 | GB/T 12229 WCB阀体 | H44H-25 | 注6 | 0 | 2016/08/31 | 0 | 2016/08/31 | 0
116454 | 23 | 116454 | P25C1 | 阀门 VALVES | 球阀 | 15 | 40 | FNPT | PN25 | GB/T 12228 A105阀体 | Q11F-25 |  | 0 | 2016/08/31 | 0 | 2016/08/31 | 0
116455 | 23 | 116455 | P25C1 | 阀门 VALVES | 球阀 | 15 | 40 | RF | PN25 | GB/T 12228 A105阀体 | Q41F-25 |  | 0 | 2016/08/31 | 0 | 2016/08/31 | 0
116456 | 23 | 116456 | P25C1 | 阀门 VALVES | 球阀 | 50 | 100 | RF | PN25 | GB/T 12229 WCB阀体 | Q41F-25 |  | 0 | 2016/08/31 | 0 | 2016/08/31 | 0
116457 | 23 | 116457 | P25C1 | 阀门 VALVES | 蝶阀 | 50 | 200 | WF | PN25 | GB/T 12229 WCB阀体 | D371F-25 |  | 0 | 2016/08/31 | 0 | 2016/08/31 | 0
116458 | 23 | 116458 | P25C1 | 阀门 VALVES | 蝶阀 | 250 | 400 | RF | PN25 | GB/T 12229 WCB阀体 | D341F-25 |  | 0 | 2016/08/31 | 0 | 2016/08/31 | 0
116459 | 23 | 116459 | P25C2 | 管子 PIPES | 无缝钢管 | 100 | 150 | BE |  | 20 | GB/T 8163 |  | 0 | 2016/08/31 | 0 | 2016/08/31 | 0
116460 | 23 | 116460 | P25C2 | 管子 PIPES | 直缝电阻焊(ERW)钢管 | 200 | 600 | BE |  | 20 | GB/T 13793 Ej=0.85 |  | 0 | 2016/08/31 | 0 | 2016/08/31 | 0
116461 | 23 | 116461 | P25C2 | 管件 FITTINGS | 45°弯头(长半径) | 100 | 150 | BE |  | GB/T 8163 20 | GB/T 12459 | 注2 | 0 | 2016/08/31 | 0 | 2016/08/31 | 0
116462 | 23 | 116462 | P25C2 | 管件 FITTINGS | 90°弯头(长半径) | 100 | 150 | BE |  | GB/T 8163 20 | GB/T 12459 | 注2 | 0 | 2016/08/31 | 0 | 2016/08/31 | 0
116463 | 23 | 116463 | P25C2 | 管件 FITTINGS | 90°弯头(短半径) | 100 | 150 | BE |  | GB/T 8163 20 | GB/T 12459 | 注2,注3 | 0 | 2016/08/31 | 0 | 2016/08/31 | 0
116464 | 23 | 116464 | P25C2 | 管件 FITTINGS | 45°弯头(长半径) | 200 | 600 | BE |  | GB/T 711 20 | GB/T 13401 | 注2 | 0 | 2016/08/31 | 0 | 2016/08/31 | 0
116465 | 23 | 116465 | P25C2 | 管件 FITTINGS | 90°弯头(长半径) | 200 | 600 | BE |  | GB/T 711 20 | GB/T 13401 | 注2 | 0 | 2016/08/31 | 0 | 2016/08/31 | 0
116466 | 23 | 116466 | P25C2 | 管件 FITTINGS | 90°弯头(短半径) | 200 | 600 | BE |  | GB/T 711 20 | GB/T 13401 | 注2,注3 | 0 | 2016/08/31 | 0 | 2016/08/31 | 0
116467 | 23 | 116467 | P25C2 | 管件 FITTINGS | 异径管(同心) | 100 | 150 | BE |  | GB/T 8163 20 | GB/T 12459 | 注2 | 0 | 2016/08/31 | 0 | 2016/08/31 | 0
116468 | 23 | 116468 | P25C2 | 管件 FITTINGS | 异径管(偏心) | 100 | 150 | BE |  | GB/T 8163 20 | GB/T 12459 | 注2 | 0 | 2016/08/31 | 0 | 2016/08/31 | 0
116469 | 23 | 116469 | P25C2 | 管件 FITTINGS | 异径管(同心) | 200 | 600 | BE |  | GB/T 711 20 | GB/T 13401 | 注2 | 0 | 2016/08/31 | 0 | 2016/08/31 | 0
116470 | 23 | 116470 | P25C2 | 管件 FITTINGS | 异径管(偏心) | 200 | 600 | BE |  | GB/T 711 20 | GB/T 13401 | 注2 | 0 | 2016/08/31 | 0 | 2016/08/31 | 0
116471 | 23 | 116471 | P25C2 | 管件 FITTINGS | 等径三通 | 100 | 150 | BE |  | GB/T 8163 20 | GB/T 12459 | 注2 | 0 | 2016/08/31 | 0 | 2016/08/31 | 0
116472 | 23 | 116472 | P25C2 | 管件 FITTINGS | 异径三通 | 100 | 150 | BE |  | GB/T 8163 20 | GB/T 12459 | 注2 | 0 | 2016/08/31 | 0 | 2016/08/31 | 0
116473 | 23 | 116473 | P25C2 | 管件 FITTINGS | 等径三通 | 200 | 600 | BE |  | GB/T 711 20 | GB/T 13401 | 注2 | 0 | 2016/08/31 | 0 | 2016/08/31 | 0
116474 | 23 | 116474 | P25C2 | 管件 FITTINGS | 异径三通 | 200 | 600 | BE |  | GB/T 711 20 | GB/T 13401 | 注2 | 0 | 2016/08/31 | 0 | 2016/08/31 | 0
116475 | 23 | 116475 | P25C2 | 法兰 FLANGES | 板式平焊法兰 | 100 | 600 | PL-RF | PN25 | GB/T 711 20 | GB/T 9119 |  | 0 | 2016/08/31 | 0 | 2016/08/31 | 0
116476 | 23 | 116476 | P25C2 | 法兰 FLANGES | 平焊环板式松套法兰 | 100 | 600 | PL/C-RF | PN25 | GB/T 711 20(20#松套) | GB/T 9121 |  | 0 | 2016/08/31 | 0 | 2016/08/31 | 0
116477 | 23 | 116477 | P25C2 | 法兰 FLANGES | 法兰盖 | 100 | 600 | BL-RF | PN25 | GB/T 711 20 | GB/T 9123 |  | 0 | 2016/08/31 | 0 | 2016/08/31 | 0
116478 | 23 | 116478 | P25C2 | 垫片 GASKETS | 非金属平垫片 | 100 | 600 | RF | PN25 | RPTFE | GB/T 9126,GB/T 9129 |  | 0 | 2016/08/31 | 0 | 2016/08/31 | 0
116479 | 23 | 116479 | P25C2 | 紧固件 BOLTINGS | 等长双头螺柱/1型六角螺母/垫圈 | 100 | 600 |  |  | 8.8/8/300HV | GB/T 9125,GB/T 97 |  | 0 | 2016/08/31 | 0 | 2016/08/31 | 0
116480 | 23 | 116480 | P25C2 | 阀门 VALVES | 闸阀 | 100 | 350 | RF | PN25 | GB/T 12229 WCB阀体 | Z41H-25 |  | 0 | 2016/08/31 | 0 | 2016/08/31 | 0
116481 | 23 | 116481 | P25C2 | 阀门 VALVES | 闸阀 | 400 | 400 | RF | PN25 | GB/T 12229 WCB阀体 | Z541H-25 |  | 0 | 2016/08/31 | 0 | 2016/08/31 | 0
116482 | 23 | 116482 | P25C2 | 阀门 VALVES | 刀闸阀 | 100 | 600 | RF | PN25 | GB/T 12229 WCB阀体 | KDZ-25 |  | 0 | 2016/08/31 | 0 | 2016/08/31 | 0
116483 | 23 | 116483 | P25C2 | 阀门 VALVES | 排渣阀 | 100 | 400 | RF | PN25 | 耐磨钢+陶瓷阀体 | PZM41YS-25 耐磨 |  | 0 | 2016/08/31 | 0 | 2016/08/31 | 0
116484 | 23 | 116484 | P25C2 | 阀门 VALVES | 排渣阀 | 100 | 400 | RF | PN25 | 耐磨钢+陶瓷阀体 | PZM941YS-25 耐磨 |  | 0 | 2016/08/31 | 0 | 2016/08/31 | 0
116485 | 23 | 116485 | P25C2 | 阀门 VALVES | 渣浆泵控制阀 | 100 | 600 | RF | PN25 | 耐磨钢阀体 | 液动 |  | 0 | 2016/08/31 | 0 | 2016/08/31 | 0
116486 | 23 | 116486 | P25C3 | 管子 PIPES | 无缝钢管 | 15 | 600 | BE |  | 20 | GB/T 8163 |  | 0 | 2016/08/31 | 0 | 2016/08/31 | 0
116487 | 23 | 116487 | P25C3 | 短管 NIPPLES | 短管(L=100mm) | 15 | 40 | BE×BE | Sch.80 | GB/T 8163 20 | HG/T 20553 (Ⅰa) |  | 0 | 2016/08/31 | 0 | 2016/08/31 | 0
116488 | 23 | 116488 | P25C3 | 短管 NIPPLES | 短管(L=100mm) | 15 | 40 | MNPT×MNPT | Sch.160 | GB/T 8163 20 | HG/T 20553 (Ⅰa) |  | 0 | 2016/08/31 | 0 | 2016/08/31 | 0
116489 | 23 | 116489 | P25C3 | 短管 NIPPLES | 短管(L=100mm) | 15 | 40 | BE×MNPT | Sch.160 | GB/T 8163 20 | HG/T 20553 (Ⅰa) |  | 0 | 2016/08/31 | 0 | 2016/08/31 | 0
116490 | 23 | 116490 | P25C3 | 管件 FITTINGS | 45°弯头(长半径) | 15 | 600 | BE |  | GB/T 8163 20 | GB/T 12459 | 注2 | 0 | 2016/08/31 | 0 | 2016/08/31 | 0
116491 | 23 | 116491 | P25C3 | 管件 FITTINGS | 90°弯头(长半径) | 15 | 600 | BE |  | GB/T 8163 20 | GB/T 12459 | 注2 | 0 | 2016/08/31 | 0 | 2016/08/31 | 0
116492 | 23 | 116492 | P25C3 | 管件 FITTINGS | 90°弯头(短半径) | 25 | 600 | BE |  | GB/T 8163 20 | GB/T 12459 | 注2,注3 | 0 | 2016/08/31 | 0 | 2016/08/31 | 0
116493 | 23 | 116493 | P25C3 | 管件 FITTINGS | 异径管(同心) | 15 | 600 | BE |  | GB/T 8163 20 | GB/T 12459 | 注2 | 0 | 2016/08/31 | 0 | 2016/08/31 | 0
116494 | 23 | 116494 | P25C3 | 管件 FITTINGS | 异径管(偏心) | 15 | 600 | BE |  | GB/T 8163 20 | GB/T 12459 | 注2 | 0 | 2016/08/31 | 0 | 2016/08/31 | 0
116495 | 23 | 116495 | P25C3 | 管件 FITTINGS | 等径三通 | 15 | 600 | BE |  | GB/T 8163 20 | GB/T 12459 | 注2 | 0 | 2016/08/31 | 0 | 2016/08/31 | 0
116496 | 23 | 116496 | P25C3 | 管件 FITTINGS | 异径三通 | 15 | 600 | BE |  | GB/T 8163 20 | GB/T 12459 | 注2 | 0 | 2016/08/31 | 0 | 2016/08/31 | 0
116497 | 23 | 116497 | P25C3 | 法兰 FLANGES | 对焊法兰 | 15 | 600 | WN-RF | PN25 | NB/T 47008 20 | GB/T 9115 | 注2 | 0 | 2016/08/31 | 0 | 2016/08/31 | 0
116498 | 23 | 116498 | P25C3 | 法兰 FLANGES | 法兰盖 | 15 | 600 | BL-RF | PN25 | NB/T 47008 20 | GB/T 9123 |  | 0 | 2016/08/31 | 0 | 2016/08/31 | 0
116499 | 23 | 116499 | P25C3 | 垫片 GASKETS | 非金属平垫片 | 15 | 600 | RF | PN25 | PTFE | GB/T 9126,GB/T 9129 |  | 0 | 2016/08/31 | 0 | 2016/08/31 | 0
116500 | 23 | 116500 | P25C3 | 紧固件 BOLTINGS | 全螺纹螺柱/两个大六角螺母/垫圈 | 15 | 600 |  |  | 35CrMoA/35/300HV | GB/T 9125,GB/T 97 |  | 0 | 2016/08/31 | 0 | 2016/08/31 | 0
116501 | 23 | 116501 | P25C3 | 阀门 VALVES | 闸阀 | 50 | 350 | RF | PN25 | GB/T 12229 WCB阀体 | Z41H-25C |  | 0 | 2016/08/31 | 0 | 2016/08/31 | 0
116502 | 23 | 116502 | P25C3 | 阀门 VALVES | 闸阀 | 400 | 600 | RF | PN25 | GB/T 12229 WCB阀体 | Z541H-25C |  | 0 | 2016/08/31 | 0 | 2016/08/31 | 0
116503 | 23 | 116503 | P25C3 | 阀门 VALVES | 截止阀 | 15 | 40 | RF | PN25 | GB/T 12228 A105阀体 | J41H-25C |  | 0 | 2016/08/31 | 0 | 2016/08/31 | 0
116504 | 23 | 116504 | P25C3 | 阀门 VALVES | 截止阀 | 50 | 150 | RF | PN25 | GB/T 12229 WCB阀体 | J41H-25C |  | 0 | 2016/08/31 | 0 | 2016/08/31 | 0
116505 | 23 | 116505 | P25C3 | 阀门 VALVES | 截止阀 | 200 | 300 | RF | PN25 | GB/T 12229 WCB阀体 | J541H-25C |  | 0 | 2016/08/31 | 0 | 2016/08/31 | 0
116506 | 23 | 116506 | P25C3 | 阀门 VALVES | 截止阀 | 15 | 40 | FNPT | PN25 | GB/T 12228 A105阀体 | J11H-25C |  | 0 | 2016/08/31 | 0 | 2016/08/31 | 0
116507 | 23 | 116507 | P25C3 | 阀门 VALVES | 升降式止回阀 | 15 | 40 | RF | PN25 | GB/T 12228 A105阀体 | H41H-25C | 注4 | 0 | 2016/08/31 | 0 | 2016/08/31 | 0
116508 | 23 | 116508 | P25C3 | 阀门 VALVES | 旋启式止回阀 | 50 | 600 | RF | PN25 | GB/T 12229 WCB阀体 | H44H-25C | 注6 | 0 | 2016/08/31 | 0 | 2016/08/31 | 0
116509 | 23 | 116509 | P25C3 | 阀门 VALVES | 球阀 | 15 | 40 | FNPT | PN25 | GB/T 12228 A105阀体 | Q11F-25C 防火防静电 |  | 0 | 2016/08/31 | 0 | 2016/08/31 | 0
116510 | 23 | 116510 | P25C3 | 阀门 VALVES | 球阀 | 15 | 40 | RF | PN25 | GB/T 12228 A105阀体 | Q41F-25C 防火防静电 |  | 0 | 2016/08/31 | 0 | 2016/08/31 | 0
116511 | 23 | 116511 | P25C3 | 阀门 VALVES | 球阀 | 50 | 100 | RF | PN25 | GB/T 12229 WCB阀体 | Q41F-25C 防火防静电 |  | 0 | 2016/08/31 | 0 | 2016/08/31 | 0
116512 | 23 | 116512 | P25C3 | 阀门 VALVES | 球阀 | 125 | 600 | RF | PN25 | GB/T 12229 WCB阀体 | Q347F-25C 防火防静电 |  | 0 | 2016/08/31 | 0 | 2016/08/31 | 0
116513 | 23 | 116513 | P25C3 | 阀门 VALVES | 蝶阀 | 50 | 200 | WF | PN25 | GB/T 12229 WCB阀体 | D371F-25C 防火防静电 |  | 0 | 2016/08/31 | 0 | 2016/08/31 | 0
116514 | 23 | 116514 | P25C3 | 阀门 VALVES | 蝶阀 | 250 | 600 | RF | PN25 | GB/T 12229 WCB阀体 | D341F-25C 防火防静电 |  | 0 | 2016/08/31 | 0 | 2016/08/31 | 0
116515 | 23 | 116515 | P25C4 | 管子 PIPES | 无缝钢管 | 15 | 400 | BE |  | 20 | GB/T 8163 |  | 0 | 2016/08/31 | 0 | 2016/08/31 | 0
116516 | 23 | 116516 | P25C4 | 短管 NIPPLES | 短管(L=100mm) | 15 | 40 | BE×BE | Sch.80 | GB/T 8163 20 | HG/T 20553 (Ⅰa) |  | 0 | 2016/08/31 | 0 | 2016/08/31 | 0
116517 | 23 | 116517 | P25C4 | 短管 NIPPLES | 短管(L=100mm) | 15 | 40 | MNPT×MNPT | Sch.160 | GB/T 8163 20 | HG/T 20553 (Ⅰa) |  | 0 | 2016/08/31 | 0 | 2016/08/31 | 0
116518 | 23 | 116518 | P25C4 | 短管 NIPPLES | 短管(L=100mm) | 15 | 40 | BE×MNPT | Sch.160 | GB/T 8163 20 | HG/T 20553 (Ⅰa) |  | 0 | 2016/08/31 | 0 | 2016/08/31 | 0
116519 | 23 | 116519 | P25C4 | 管件 FITTINGS | 45°弯头(长半径) | 15 | 400 | BE |  | GB/T 8163 20 | GB/T 12459 | 注2 | 0 | 2016/08/31 | 0 | 2016/08/31 | 0
116520 | 23 | 116520 | P25C4 | 管件 FITTINGS | 90°弯头(长半径) | 15 | 400 | BE |  | GB/T 8163 20 | GB/T 12459 | 注2 | 0 | 2016/08/31 | 0 | 2016/08/31 | 0
116521 | 23 | 116521 | P25C4 | 管件 FITTINGS | 异径管(同心) | 15 | 400 | BE |  | GB/T 8163 20 | GB/T 12459 | 注2 | 0 | 2016/08/31 | 0 | 2016/08/31 | 0
116522 | 23 | 116522 | P25C4 | 管件 FITTINGS | 异径管(偏心) | 15 | 400 | BE |  | GB/T 8163 20 | GB/T 12459 | 注2 | 0 | 2016/08/31 | 0 | 2016/08/31 | 0
116523 | 23 | 116523 | P25C4 | 管件 FITTINGS | 等径三通 | 15 | 400 | BE |  | GB/T 8163 20 | GB/T 12459 | 注2 | 0 | 2016/08/31 | 0 | 2016/08/31 | 0
116524 | 23 | 116524 | P25C4 | 管件 FITTINGS | 异径三通 | 15 | 400 | BE |  | GB/T 8163 20 | GB/T 12459 | 注2 | 0 | 2016/08/31 | 0 | 2016/08/31 | 0
116525 | 23 | 116525 | P25C4 | 管件 FITTINGS | 管帽 | 15 | 400 | BE |  | GB/T 711 20 | GB/T 12459 | 注2 | 0 | 2016/08/31 | 0 | 2016/08/31 | 0
116526 | 23 | 116526 | P25C4 | 法兰 FLANGES | 对焊法兰 | 15 | 400 | WN-RF | PN25 | NB/T 47008 20 | GB/T 9115 | 注2 | 0 | 2016/08/31 | 0 | 2016/08/31 | 0
116527 | 23 | 116527 | P25C4 | 法兰 FLANGES | 法兰盖 | 15 | 400 | BL-RF | PN25 | NB/T 47008 20 | GB/T 9123 |  | 0 | 2016/08/31 | 0 | 2016/08/31 | 0
116528 | 23 | 116528 | P25C4 | 垫片 GASKETS | 非金属平垫片 | 15 | 400 | RF | PN25 | GB/T 3985 XB350 | GB/T 9126,GB/T 9129 | 注7 | 0 | 2016/08/31 | 0 | 2016/08/31 | 0
116529 | 23 | 116529 | P25C4 | 垫片 GASKETS | 非金属平垫片 | 15 | 400 | RF | PN25 | NAS(无机纤维) | GB/T 9126,GB/T 9129 | 注8 | 0 | 2016/08/31 | 0 | 2016/08/31 | 0
116530 | 23 | 116530 | P25C4 | 紧固件 BOLTINGS | 等长双头螺柱/1型六角螺母/垫圈 | 15 | 400 |  |  | 8.8/8/300HV | GB/T 9125,GB/T 97 |  | 0 | 2016/08/31 | 0 | 2016/08/31 | 0
116531 | 23 | 116531 | P25C4 | 阀门 VALVES | 闸阀 | 15 | 40 | RF | PN25 | GB/T 12228 A105阀体 | Z41H-25 螺栓连接阀盖 |  | 0 | 2016/08/31 | 0 | 2016/08/31 | 0
116532 | 23 | 116532 | P25C4 | 阀门 VALVES | 闸阀 | 50 | 350 | RF | PN25 | GB/T 12229 WCB阀体 | Z41H-25 螺栓连接阀盖 |  | 0 | 2016/08/31 | 0 | 2016/08/31 | 0
116533 | 23 | 116533 | P25C4 | 阀门 VALVES | 闸阀 | 400 | 400 | RF | PN25 | GB/T 12229 WCB阀体 | Z541H-25 螺栓连接阀盖 |  | 0 | 2016/08/31 | 0 | 2016/08/31 | 0
116534 | 23 | 116534 | P25C4 | 阀门 VALVES | 截止阀 | 15 | 40 | RF | PN25 | GB/T 12228 A105阀体 | J41H-25 螺栓连接阀盖 |  | 0 | 2016/08/31 | 0 | 2016/08/31 | 0
116535 | 23 | 116535 | P25C4 | 阀门 VALVES | 截止阀 | 50 | 150 | RF | PN25 | GB/T 12229 WCB阀体 | J41H-25 螺栓连接阀盖 |  | 0 | 2016/08/31 | 0 | 2016/08/31 | 0
116536 | 23 | 116536 | P25C4 | 阀门 VALVES | 截止阀 | 200 | 300 | RF | PN25 | GB/T 12229 WCB阀体 | J541H-25 螺栓连接阀盖 |  | 0 | 2016/08/31 | 0 | 2016/08/31 | 0
116537 | 23 | 116537 | P25C4 | 阀门 VALVES | 升降式止回阀 | 15 | 40 | RF | PN25 | GB/T 12228 A105阀体 | H41H-25 螺栓连接阀盖 | 注4 | 0 | 2016/08/31 | 0 | 2016/08/31 | 0
116538 | 23 | 116538 | P25C4 | 阀门 VALVES | 旋启式止回阀 | 50 | 400 | RF | PN25 | GB/T 12229 WCB阀体 | H44H-25 螺栓连接阀盖 | 注6 | 0 | 2016/08/31 | 0 | 2016/08/31 | 0
116539 | 23 | 116539 | P25C4 | 阀门 VALVES | 蝶阀 | 100 | 400 | RF | PN25 | GB/T 12229 WCB阀体 | D341H-25 |  | 0 | 2016/08/31 | 0 | 2016/08/31 | 0
116540 | 23 | 116540 | P25C4 | 阀门 VALVES | 疏水阀 | 15 | 50 | RF | PN25 | GB/T 12228 A105阀体 | CS41H-25 螺栓连接阀盖 |  | 0 | 2016/08/31 | 0 | 2016/08/31 | 0
116541 | 23 | 116541 | P25C4 | 阀门 VALVES | 柱塞阀 | 15 | 40 | RF | PN25 | GB/T 12228 A105阀体 | UJ41H-25 螺栓连接阀盖 |  | 0 | 2016/08/31 | 0 | 2016/08/31 | 0
116542 | 23 | 116542 | P25C4 | 阀门 VALVES | 柱塞阀 | 50 | 400 | RF | PN25 | GB/T 12229 WCB阀体 | UJ41H-25 螺栓连接阀盖 |  | 0 | 2016/08/31 | 0 | 2016/08/31 | 0
116543 | 23 | 116543 | P25C5 | 管子 PIPES | 无缝钢管 | 15 | 300 | BE |  | 20G | GB 5310 |  | 0 | 2016/08/31 | 0 | 2016/08/31 | 0
116544 | 23 | 116544 | P25C5 | 短管 NIPPLES | 短管(L=100mm) | 15 | 40 | BE×BE | Sch.80 | GB 5310 20G | HG/T 20553 (Ⅰa) |  | 0 | 2016/08/31 | 0 | 2016/08/31 | 0
116545 | 23 | 116545 | P25C5 | 短管 NIPPLES | 短管(L=100mm) | 15 | 40 | MNPT×MNPT | Sch.160 | GB 5310 20G | HG/T 20553 (Ⅰa) |  | 0 | 2016/08/31 | 0 | 2016/08/31 | 0
116546 | 23 | 116546 | P25C5 | 短管 NIPPLES | 短管(L=100mm) | 15 | 40 | BE×MNPT | Sch.160 | GB 5310 20G | HG/T 20553 (Ⅰa) |  | 0 | 2016/08/31 | 0 | 2016/08/31 | 0
116547 | 23 | 116547 | P25C5 | 管件 FITTINGS | 45°弯头(长半径) | 15 | 300 | BE |  | GB 5310 20G | GB/T 12459 | 注2 | 0 | 2016/08/31 | 0 | 2016/08/31 | 0
116548 | 23 | 116548 | P25C5 | 管件 FITTINGS | 90°弯头(长半径) | 15 | 300 | BE |  | GB 5310 20G | GB/T 12459 | 注2 | 0 | 2016/08/31 | 0 | 2016/08/31 | 0
116549 | 23 | 116549 | P25C5 | 管件 FITTINGS | 90°弯头(短半径) | 25 | 300 | BE |  | GB 5310 20G | GB/T 12459 | 注2,注3 | 0 | 2016/08/31 | 0 | 2016/08/31 | 0
116550 | 23 | 116550 | P25C5 | 管件 FITTINGS | 异径管(同心) | 15 | 300 | BE |  | GB 5310 20G | GB/T 12459 | 注2 | 0 | 2016/08/31 | 0 | 2016/08/31 | 0
116551 | 23 | 116551 | P25C5 | 管件 FITTINGS | 异径管(偏心) | 15 | 300 | BE |  | GB 5310 20G | GB/T 12459 | 注2 | 0 | 2016/08/31 | 0 | 2016/08/31 | 0
116552 | 23 | 116552 | P25C5 | 管件 FITTINGS | 等径三通 | 15 | 300 | BE |  | GB 5310 20G | GB/T 12459 | 注2 | 0 | 2016/08/31 | 0 | 2016/08/31 | 0
116553 | 23 | 116553 | P25C5 | 管件 FITTINGS | 异径三通 | 15 | 300 | BE |  | GB 5310 20G | GB/T 12459 | 注2 | 0 | 2016/08/31 | 0 | 2016/08/31 | 0
116554 | 23 | 116554 | P25C5 | 管件 FITTINGS | 对焊支管座 | 15 | 300 | BE |  | NB/T 47008 20 | GB/T 19326 | 注2 | 0 | 2016/08/31 | 0 | 2016/08/31 | 0
116555 | 23 | 116555 | P25C5 | 法兰 FLANGES | 对焊法兰 | 15 | 300 | WN-RF | PN25 | NB/T 47008 20 | GB/T 9115 | 注2 | 0 | 2016/08/31 | 0 | 2016/08/31 | 0
116556 | 23 | 116556 | P25C5 | 法兰 FLANGES | 法兰盖 | 15 | 300 | BL-RF | PN25 | NB/T 47008 20 | GB/T 9123 |  | 0 | 2016/08/31 | 0 | 2016/08/31 | 0
116557 | 23 | 116557 | P25C5 | 垫片 GASKETS | 非金属平垫片 | 15 | 300 | RF | PN25 | ePTFE | GB/T 9126,GB/T 9129 |  | 0 | 2016/08/31 | 0 | 2016/08/31 | 0
116558 | 23 | 116558 | P25C5 | 紧固件 BOLTINGS | 全螺纹螺柱/两个大六角螺母/垫圈 | 15 | 300 |  |  | 35CrMoA/35/300HV | GB/T 9125,GB/T 97 |  | 0 | 2016/08/31 | 0 | 2016/08/31 | 0
116559 | 23 | 116559 | P25C5 | 阀门 VALVES | 截止阀 | 15 | 40 | RF | PN25 | GB/T 12228 A105阀体 | LQJ41H-25C 氯气专用 |  | 0 | 2016/08/31 | 0 | 2016/08/31 | 0
116560 | 23 | 116560 | P25C5 | 阀门 VALVES | 截止阀 | 50 | 200 | RF | PN25 | GB/T 12229 WCB阀体 | LQJ41H-25C 氯气专用 |  | 0 | 2016/08/31 | 0 | 2016/08/31 | 0
116561 | 23 | 116561 | P25C5 | 阀门 VALVES | 升降式止回阀 | 15 | 40 | RF | PN25 | GB/T 12228 A105阀体 | LQH41H-25C 氯气专用 | 注4 | 0 | 2016/08/31 | 0 | 2016/08/31 | 0
116562 | 23 | 116562 | P25C5 | 阀门 VALVES | 旋启式止回阀 | 50 | 300 | RF | PN25 | GB/T 12229 WCB阀体 | LQH44H-25C 氯气专用 | 注6 | 0 | 2016/08/31 | 0 | 2016/08/31 | 0
116563 | 23 | 116563 | P25C5 | 阀门 VALVES | 球阀 | 15 | 40 | RF | PN25 | GB/T 12228 A105阀体 | LQQ41F-25C 氯气专用；防火防静电 |  | 0 | 2016/08/31 | 0 | 2016/08/31 | 0
116564 | 23 | 116564 | P25C5 | 阀门 VALVES | 球阀 | 50 | 100 | RF | PN25 | GB/T 12229 WCB阀体 | LQQ41F-25C 氯气专用；防火防静电 |  | 0 | 2016/08/31 | 0 | 2016/08/31 | 0
116565 | 23 | 116565 | P25C5 | 阀门 VALVES | 球阀 | 125 | 300 | RF | PN25 | GB/T 12229 WCB阀体 | LQQ347F-25C 氯气专用；防火防静电 |  | 0 | 2016/08/31 | 0 | 2016/08/31 | 0
116566 | 23 | 116566 | P25C6 | 管子 PIPES | 无缝钢管 | 15 | 600 | BE |  | 20 | GB/T 8163 |  | 0 | 2016/08/31 | 0 | 2016/08/31 | 0
116567 | 23 | 116567 | P25C6 | 短管 NIPPLES | 短管(L=100mm) | 15 | 40 | BE×BE | Sch.80 | GB/T 8163 20 | HG/T 20553 (Ⅰa) |  | 0 | 2016/08/31 | 0 | 2016/08/31 | 0
116568 | 23 | 116568 | P25C6 | 短管 NIPPLES | 短管(L=100mm) | 15 | 40 | MNPT×MNPT | Sch.160 | GB/T 8163 20 | HG/T 20553 (Ⅰa) |  | 0 | 2016/08/31 | 0 | 2016/08/31 | 0
116569 | 23 | 116569 | P25C6 | 短管 NIPPLES | 短管(L=100mm) | 15 | 40 | BE×MNPT | Sch.160 | GB/T 8163 20 | HG/T 20553 (Ⅰa) |  | 0 | 2016/08/31 | 0 | 2016/08/31 | 0
116570 | 23 | 116570 | P25C6 | 管件 FITTINGS | 45°弯头(长半径) | 15 | 600 | BE |  | GB/T 8163 20 | GB/T 12459 | 注2 | 0 | 2016/08/31 | 0 | 2016/08/31 | 0
116571 | 23 | 116571 | P25C6 | 管件 FITTINGS | 90°弯头(长半径) | 15 | 600 | BE |  | GB/T 8163 20 | GB/T 12459 | 注2 | 0 | 2016/08/31 | 0 | 2016/08/31 | 0
116572 | 23 | 116572 | P25C6 | 管件 FITTINGS | 90°弯头(短半径) | 25 | 600 | BE |  | GB/T 8163 20 | GB/T 12459 | 注2,注3 | 0 | 2016/08/31 | 0 | 2016/08/31 | 0
116573 | 23 | 116573 | P25C6 | 管件 FITTINGS | 异径管(同心) | 15 | 600 | BE |  | GB/T 8163 20 | GB/T 12459 | 注2 | 0 | 2016/08/31 | 0 | 2016/08/31 | 0
116574 | 23 | 116574 | P25C6 | 管件 FITTINGS | 异径管(偏心) | 15 | 600 | BE |  | GB/T 8163 20 | GB/T 12459 | 注2 | 0 | 2016/08/31 | 0 | 2016/08/31 | 0
116575 | 23 | 116575 | P25C6 | 管件 FITTINGS | 等径三通 | 15 | 600 | BE |  | GB/T 8163 20 | GB/T 12459 | 注2 | 0 | 2016/08/31 | 0 | 2016/08/31 | 0
116576 | 23 | 116576 | P25C6 | 管件 FITTINGS | 异径三通 | 15 | 600 | BE |  | GB/T 8163 20 | GB/T 12459 | 注2 | 0 | 2016/08/31 | 0 | 2016/08/31 | 0
116577 | 23 | 116577 | P25C6 | 法兰 FLANGES | 对焊法兰 | 15 | 600 | WN-RF | PN25 | NB/T 47008 20 | GB/T 9115 | 注2 | 0 | 2016/08/31 | 0 | 2016/08/31 | 0
116578 | 23 | 116578 | P25C6 | 法兰 FLANGES | 法兰盖 | 15 | 600 | BL-RF | PN25 | NB/T 47008 20 | GB/T 9123 |  | 0 | 2016/08/31 | 0 | 2016/08/31 | 0
116579 | 23 | 116579 | P25C6 | 垫片 GASKETS | 非金属平垫片 | 15 | 600 | RF | PN25 | RPTFE | GB/T 9126,GB/T 9129 |  | 0 | 2016/08/31 | 0 | 2016/08/31 | 0
116580 | 23 | 116580 | P25C6 | 紧固件 BOLTINGS | 全螺纹螺柱/两个大六角螺母/垫圈 | 15 | 600 |  |  | 35CrMoA/35/300HV | GB/T 9125,GB/T 97 |  | 0 | 2016/08/31 | 0 | 2016/08/31 | 0
116581 | 23 | 116581 | P25C6 | 阀门 VALVES | 闸阀 | 50 | 350 | RF | PN25 | GB/T 12229 WCB阀体 | Z41H-25 |  | 0 | 2016/08/31 | 0 | 2016/08/31 | 0
116582 | 23 | 116582 | P25C6 | 阀门 VALVES | 闸阀 | 400 | 600 | RF | PN25 | GB/T 12229 WCB阀体 | Z541H-25 |  | 0 | 2016/08/31 | 0 | 2016/08/31 | 0
116583 | 23 | 116583 | P25C6 | 阀门 VALVES | 截止阀 | 15 | 40 | RF | PN25 | GB/T 12228 A105阀体 | J41H-25 |  | 0 | 2016/08/31 | 0 | 2016/08/31 | 0
116584 | 23 | 116584 | P25C6 | 阀门 VALVES | 截止阀 | 50 | 150 | RF | PN25 | GB/T 12229 WCB阀体 | J41H-25 |  | 0 | 2016/08/31 | 0 | 2016/08/31 | 0
116585 | 23 | 116585 | P25C6 | 阀门 VALVES | 截止阀 | 200 | 300 | RF | PN25 | GB/T 12229 WCB阀体 | J541H-25 |  | 0 | 2016/08/31 | 0 | 2016/08/31 | 0
116586 | 23 | 116586 | P25C6 | 阀门 VALVES | 截止阀 | 15 | 40 | FNPT | PN25 | GB/T 12228 A105阀体 | J11H-25 |  | 0 | 2016/08/31 | 0 | 2016/08/31 | 0
116587 | 23 | 116587 | P25C6 | 阀门 VALVES | 升降式止回阀 | 15 | 40 | RF | PN25 | GB/T 12228 A105阀体 | H41H-25 | 注4 | 0 | 2016/08/31 | 0 | 2016/08/31 | 0
116588 | 23 | 116588 | P25C6 | 阀门 VALVES | 旋启式止回阀 | 50 | 600 | RF | PN25 | GB/T 12229 WCB阀体 | H44H-25 | 注6 | 0 | 2016/08/31 | 0 | 2016/08/31 | 0
116589 | 23 | 116589 | P25C6 | 阀门 VALVES | 球阀 | 15 | 40 | FNPT | PN25 | GB/T 12228 A105阀体 | Q11F-25 防火防静电 |  | 0 | 2016/08/31 | 0 | 2016/08/31 | 0
116590 | 23 | 116590 | P25C6 | 阀门 VALVES | 球阀 | 15 | 40 | RF | PN25 | GB/T 12228 A105阀体 | Q41F-25 防火防静电 |  | 0 | 2016/08/31 | 0 | 2016/08/31 | 0
116591 | 23 | 116591 | P25C6 | 阀门 VALVES | 球阀 | 50 | 100 | RF | PN25 | GB/T 12229 WCB阀体 | Q41F-25 防火防静电 |  | 0 | 2016/08/31 | 0 | 2016/08/31 | 0
116592 | 23 | 116592 | P25C6 | 阀门 VALVES | 球阀 | 125 | 600 | RF | PN25 | GB/T 12229 WCB阀体 | Q347F-25 防火防静电 |  | 0 | 2016/08/31 | 0 | 2016/08/31 | 0
116593 | 23 | 116593 | P25C6 | 阀门 VALVES | 蝶阀 | 50 | 200 | WF | PN25 | GB/T 12229 WCB阀体 | D371F-25 防火防静电 |  | 0 | 2016/08/31 | 0 | 2016/08/31 | 0
116594 | 23 | 116594 | P25C6 | 阀门 VALVES | 蝶阀 | 250 | 600 | RF | PN25 | GB/T 12229 WCB阀体 | D341F-25 防火防静电 |  | 0 | 2016/08/31 | 0 | 2016/08/31 | 0
116595 | 23 | 116595 | P25C7 | 管子 PIPES | 无缝钢管 | 15 | 600 | BE |  | 20 | GB/T 8163 |  | 0 | 2016/08/31 | 0 | 2016/08/31 | 0
116596 | 23 | 116596 | P25C7 | 短管 NIPPLES | 短管(L=100mm) | 15 | 40 | BE×BE | Sch.80 | GB/T 8163 20 | HG/T 20553 (Ⅰa) |  | 0 | 2016/08/31 | 0 | 2016/08/31 | 0
116597 | 23 | 116597 | P25C7 | 短管 NIPPLES | 短管(L=100mm) | 15 | 40 | MNPT×MNPT | Sch.160 | GB/T 8163 20 | HG/T 20553 (Ⅰa) |  | 0 | 2016/08/31 | 0 | 2016/08/31 | 0
116598 | 23 | 116598 | P25C7 | 短管 NIPPLES | 短管(L=100mm) | 15 | 40 | BE×MNPT | Sch.160 | GB/T 8163 20 | HG/T 20553 (Ⅰa) |  | 0 | 2016/08/31 | 0 | 2016/08/31 | 0
116599 | 23 | 116599 | P25C7 | 管件 FITTINGS | 45°弯头(长半径) | 15 | 600 | BE |  | GB/T 8163 20 | GB/T 12459 | 注2 | 0 | 2016/08/31 | 0 | 2016/08/31 | 0
116600 | 23 | 116600 | P25C7 | 管件 FITTINGS | 90°弯头(长半径) | 15 | 600 | BE |  | GB/T 8163 20 | GB/T 12459 | 注2 | 0 | 2016/08/31 | 0 | 2016/08/31 | 0
116601 | 23 | 116601 | P25C7 | 管件 FITTINGS | 90°弯头(短半径) | 25 | 600 | BE |  | GB/T 8163 20 | GB/T 12459 | 注2,注3 | 0 | 2016/08/31 | 0 | 2016/08/31 | 0
116602 | 23 | 116602 | P25C7 | 管件 FITTINGS | 异径管(同心) | 15 | 600 | BE |  | GB/T 8163 20 | GB/T 12459 | 注2 | 0 | 2016/08/31 | 0 | 2016/08/31 | 0
116603 | 23 | 116603 | P25C7 | 管件 FITTINGS | 异径管(偏心) | 15 | 600 | BE |  | GB/T 8163 20 | GB/T 12459 | 注2 | 0 | 2016/08/31 | 0 | 2016/08/31 | 0
116604 | 23 | 116604 | P25C7 | 管件 FITTINGS | 等径三通 | 15 | 600 | BE |  | GB/T 8163 20 | GB/T 12459 | 注2 | 0 | 2016/08/31 | 0 | 2016/08/31 | 0
116605 | 23 | 116605 | P25C7 | 管件 FITTINGS | 异径三通 | 15 | 600 | BE |  | GB/T 8163 20 | GB/T 12459 | 注2 | 0 | 2016/08/31 | 0 | 2016/08/31 | 0
116606 | 23 | 116606 | P25C7 | 法兰 FLANGES | 对焊法兰 | 15 | 600 | WN-M | PN25 | NB/T 47008 20 | GB/T 9115 | 注2 | 0 | 2016/08/31 | 0 | 2016/08/31 | 0
116607 | 23 | 116607 | P25C7 | 法兰 FLANGES | 对焊法兰 | 15 | 600 | WN-F | PN25 | NB/T 47008 20 | GB/T 9115 | 注2 | 0 | 2016/08/31 | 0 | 2016/08/31 | 0
116608 | 23 | 116608 | P25C7 | 法兰 FLANGES | 法兰盖 | 15 | 600 | BL-M | PN25 | NB/T 47008 20 | GB/T 9123 |  | 0 | 2016/08/31 | 0 | 2016/08/31 | 0
116609 | 23 | 116609 | P25C7 | 法兰 FLANGES | 法兰盖 | 15 | 600 | BL-F | PN25 | NB/T 47008 20 | GB/T 9123 |  | 0 | 2016/08/31 | 0 | 2016/08/31 | 0
116610 | 23 | 116610 | P25C7 | 垫片 GASKETS | 缠绕垫 | 15 | 600 | MF | PN25 | 304+柔性石墨 | GB/T 4622 B0222 |  | 0 | 2016/08/31 | 0 | 2016/08/31 | 0
116611 | 23 | 116611 | P25C7 | 紧固件 BOLTINGS | 全螺纹螺柱/两个大六角螺母/垫圈 | 15 | 600 |  |  | 35CrMoA/35/300HV | GB/T 9125,GB/T 97 |  | 0 | 2016/08/31 | 0 | 2016/08/31 | 0
116612 | 23 | 116612 | P25C7 | 阀门 VALVES | 闸阀 | 15 | 40 | F | PN25 | GB/T 12228 A105阀体 | CZ40H-25 氨介质用 |  | 0 | 2016/08/31 | 0 | 2016/08/31 | 0
116613 | 23 | 116613 | P25C7 | 阀门 VALVES | 闸阀 | 50 | 350 | F | PN25 | GB/T 12229 WCB阀体 | CZ40H-25 氨介质用 |  | 0 | 2016/08/31 | 0 | 2016/08/31 | 0
116614 | 23 | 116614 | P25C7 | 阀门 VALVES | 闸阀 | 400 | 600 | F | PN25 | GB/T 12229 WCB阀体 | CZ440H-25 氨介质用 |  | 0 | 2016/08/31 | 0 | 2016/08/31 | 0
116615 | 23 | 116615 | P25C7 | 阀门 VALVES | 截止阀 | 15 | 40 | F | PN25 | GB/T 12228 A105阀体 | J41H-25 氨介质用 |  | 0 | 2016/08/31 | 0 | 2016/08/31 | 0
116616 | 23 | 116616 | P25C7 | 阀门 VALVES | 截止阀 | 50 | 150 | F | PN25 | GB/T 12229 WCB阀体 | J41H-25 氨介质用 |  | 0 | 2016/08/31 | 0 | 2016/08/31 | 0
116617 | 23 | 116617 | P25C7 | 阀门 VALVES | 截止阀 | 200 | 300 | F | PN25 | GB/T 12229 WCB阀体 | J541H-25 氨介质用 |  | 0 | 2016/08/31 | 0 | 2016/08/31 | 0
116618 | 23 | 116618 | P25C7 | 阀门 VALVES | 升降式止回阀 | 15 | 40 | F | PN25 | GB/T 12228 A105阀体 | H41H-25 氨介质用 | 注4 | 0 | 2016/08/31 | 0 | 2016/08/31 | 0
116619 | 23 | 116619 | P25C7 | 阀门 VALVES | 旋启式止回阀 | 50 | 300 | F | PN25 | GB/T 12229 WCB阀体 | H44H-25 氨介质用 | 注6 | 0 | 2016/08/31 | 0 | 2016/08/31 | 0
116620 | 23 | 116620 | P25C7 | 阀门 VALVES | 球阀 | 15 | 40 | F | PN25 | GB/T 12228 A105阀体 | Q41F-25 氨介质用；防火防静电 |  | 0 | 2016/08/31 | 0 | 2016/08/31 | 0
116621 | 23 | 116621 | P25C7 | 阀门 VALVES | 球阀 | 50 | 100 | F | PN25 | GB/T 12229 WCB阀体 | Q41F-25 氨介质用；防火防静电 |  | 0 | 2016/08/31 | 0 | 2016/08/31 | 0
116622 | 23 | 116622 | P25C7 | 阀门 VALVES | 球阀 | 125 | 300 | F | PN25 | GB/T 12229 WCB阀体 | Q347F-25 氨介质用；防火防静电 |  | 0 | 2016/08/31 | 0 | 2016/08/31 | 0
116623 | 23 | 116623 | P25C8 | 管子 PIPES | 直缝埋弧焊(SAWL)钢管 | 15 | 80 | MNPT |  | Q345B/镀锌 | GB/T 3091 |  | 0 | 2016/08/31 | 0 | 2016/08/31 | 0
116624 | 23 | 116624 | P25C8 | 管子 PIPES | 直缝埋弧焊(SAWL)钢管 | 100 | 400 | GR(滚槽) |  | Q345B/镀锌 | GB/T 3091 |  | 0 | 2016/08/31 | 0 | 2016/08/31 | 0
116625 | 23 | 116625 | P25C8 | 短管 NIPPLES | 短管(L=100mm) | 15 | 40 | MNPT×MNPT | Sch.160 | GB/T 3091 Q345B/镀锌 | HG/T 20553 (Ⅰa) |  | 0 | 2016/08/31 | 0 | 2016/08/31 | 0
116626 | 23 | 116626 | P25C8 | 管件 FITTINGS | 螺纹45°弯头 | 15 | 80 | FNPT | CL3000 | Q345B/镀锌 | GB/T 14383 |  | 0 | 2016/08/31 | 0 | 2016/08/31 | 0
116627 | 23 | 116627 | P25C8 | 管件 FITTINGS | 螺纹90°弯头 | 15 | 80 | FNPT | CL3000 | Q345B/镀锌 | GB/T 14383 |  | 0 | 2016/08/31 | 0 | 2016/08/31 | 0
116628 | 23 | 116628 | P25C8 | 管件 FITTINGS | 45°弯头 | 100 | 400 | GR |  | NB/T 47008 16Mn/镀锌 | CJ/T 156 |  | 0 | 2016/08/31 | 0 | 2016/08/31 | 0
116629 | 23 | 116629 | P25C8 | 管件 FITTINGS | 90°弯头 | 100 | 400 | GR |  | NB/T 47008 16Mn/镀锌 | CJ/T 156 |  | 0 | 2016/08/31 | 0 | 2016/08/31 | 0
116630 | 23 | 116630 | P25C8 | 管件 FITTINGS | 双螺口管箍(同心) | 15 | 80 | FNPT | CL3000 | Q345B/镀锌 | GB/T 14383 |  | 0 | 2016/08/31 | 0 | 2016/08/31 | 0
116631 | 23 | 116631 | P25C8 | 管件 FITTINGS | 双螺口管箍(偏心) | 15 | 80 | FNPT | CL3000 | Q345B/镀锌 | GB/T 14383 |  | 0 | 2016/08/31 | 0 | 2016/08/31 | 0
116632 | 23 | 116632 | P25C8 | 管件 FITTINGS | 异径管(沟槽式) | 100 | 400 | GR |  | NB/T 47008 16Mn/镀锌 | CJ/T 156 |  | 0 | 2016/08/31 | 0 | 2016/08/31 | 0
116633 | 23 | 116633 | P25C8 | 管件 FITTINGS | 异径管(螺纹式) | 100 | 400 | GR×FNPT |  | NB/T 47008 16Mn/镀锌 | CJ/T 156 |  | 0 | 2016/08/31 | 0 | 2016/08/31 | 0
116634 | 23 | 116634 | P25C8 | 管件 FITTINGS | 螺纹三通 | 15 | 80 | FNPT | CL3000 | Q345B/镀锌 | GB/T 14383 |  | 0 | 2016/08/31 | 0 | 2016/08/31 | 0
116635 | 23 | 116635 | P25C8 | 管件 FITTINGS | 等径三通 | 100 | 400 | GR |  | NB/T 47008 16Mn/镀锌 | CJ/T 156 |  | 0 | 2016/08/31 | 0 | 2016/08/31 | 0
116636 | 23 | 116636 | P25C8 | 管件 FITTINGS | 异径三通 | 100 | 400 | GR |  | NB/T 47008 16Mn/镀锌 | CJ/T 156 |  | 0 | 2016/08/31 | 0 | 2016/08/31 | 0
116637 | 23 | 116637 | P25C8 | 管件 FITTINGS | 机械三通(沟槽式) | 100 | 200 | GR |  | NB/T 47008 16Mn/镀锌 | CJ/T 156 |  | 0 | 2016/08/31 | 0 | 2016/08/31 | 0
116638 | 23 | 116638 | P25C8 | 管件 FITTINGS | 机械三通(螺纹式) | 65 | 200 | GR×FNPT |  | NB/T 47008 16Mn/镀锌 | CJ/T 156 |  | 0 | 2016/08/31 | 0 | 2016/08/31 | 0
116639 | 23 | 116639 | P25C8 | 管件 FITTINGS | 刚性接头 | 100 | 300 | GR |  | NB/T 47008 16Mn/镀锌 | CJ/T 156 |  | 0 | 2016/08/31 | 0 | 2016/08/31 | 0
116640 | 23 | 116640 | P25C8 | 管件 FITTINGS | 挠性接头 | 100 | 400 | GR |  | NB/T 47008 16Mn/镀锌 | CJ/T 156 |  | 0 | 2016/08/31 | 0 | 2016/08/31 | 0
116641 | 23 | 116641 | P25C8 | 法兰 FLANGES | 带颈螺纹法兰 | 15 | 80 | Th(NPT)-RF | PN25 | NB/T 47008 16Mn/镀锌 | GB/T 9114 |  | 0 | 2016/08/31 | 0 | 2016/08/31 | 0
116642 | 23 | 116642 | P25C8 | 法兰 FLANGES | 沟槽法兰 | 100 | 400 | GR-RF | PN25 | NB/T 47008 16Mn/镀锌 | CJ/T 156 |  | 0 | 2016/08/31 | 0 | 2016/08/31 | 0
116643 | 23 | 116643 | P25C8 | 法兰 FLANGES | 法兰盖 | 15 | 400 | BL-RF | PN25 | GB 713 Q345R/镀锌 | GB/T 9123 |  | 0 | 2016/08/31 | 0 | 2016/08/31 | 0
116644 | 23 | 116644 | P25C8 | 垫片 GASKETS | 非金属平垫片 | 15 | 400 | RF | PN25 | RPTFE | GB/T 9126,GB/T 9129 |  | 0 | 2016/08/31 | 0 | 2016/08/31 | 0
116645 | 23 | 116645 | P25C8 | 紧固件 BOLTINGS | 等长双头螺柱/1型六角螺母/垫圈 | 15 | 400 |  |  | 8.8/8/300HV | GB/T 9125,GB/T 97 |  | 0 | 2016/08/31 | 0 | 2016/08/31 | 0
116646 | 23 | 116646 | P25C8 | 阀门 VALVES | 蝶阀 | 65 | 150 | WF | PN25 | GB/T 12229 WCC阀体 | D72F-25 |  | 0 | 2016/08/31 | 0 | 2016/08/31 | 0
116647 | 23 | 116647 | P25C8 | 阀门 VALVES | 蝶阀 | 200 | 400 | WF | PN25 | GB/T 12229 WCC阀体 | D372F-25 |  | 0 | 2016/08/31 | 0 | 2016/08/31 | 0
116648 | 23 | 116648 | P25C9 | 管子 PIPES | 无缝钢管 | 15 | 600 | BE |  | Q345E | GB/T 8163 |  | 0 | 2016/08/31 | 0 | 2016/08/31 | 0
116649 | 23 | 116649 | P25C9 | 短管 NIPPLES | 短管(L=100mm) | 15 | 40 | BE×BE | Sch.80 | GB/T 8163 Q345E | HG/T 20553 (Ⅰa) |  | 0 | 2016/08/31 | 0 | 2016/08/31 | 0
116650 | 23 | 116650 | P25C9 | 短管 NIPPLES | 短管(L=100mm) | 15 | 40 | MNPT×MNPT | Sch.160 | GB/T 8163 Q345E | HG/T 20553 (Ⅰa) |  | 0 | 2016/08/31 | 0 | 2016/08/31 | 0
116651 | 23 | 116651 | P25C9 | 短管 NIPPLES | 短管(L=100mm) | 15 | 40 | BE×MNPT | Sch.160 | GB/T 8163 Q345E | HG/T 20553 (Ⅰa) |  | 0 | 2016/08/31 | 0 | 2016/08/31 | 0
116652 | 23 | 116652 | P25C9 | 管件 FITTINGS | 45°弯头(长半径) | 15 | 600 | BE |  | GB/T 8163 Q345E | GB/T 12459 | 注2 | 0 | 2016/08/31 | 0 | 2016/08/31 | 0
116653 | 23 | 116653 | P25C9 | 管件 FITTINGS | 90°弯头(长半径) | 15 | 600 | BE |  | GB/T 8163 Q345E | GB/T 12459 | 注2 | 0 | 2016/08/31 | 0 | 2016/08/31 | 0
116654 | 23 | 116654 | P25C9 | 管件 FITTINGS | 90°弯头(短半径) | 25 | 600 | BE |  | GB/T 8163 Q345E | GB/T 12459 | 注2,注3 | 0 | 2016/08/31 | 0 | 2016/08/31 | 0
116655 | 23 | 116655 | P25C9 | 管件 FITTINGS | 异径管(同心) | 15 | 600 | BE |  | GB/T 8163 Q345E | GB/T 12459 | 注2 | 0 | 2016/08/31 | 0 | 2016/08/31 | 0
116656 | 23 | 116656 | P25C9 | 管件 FITTINGS | 异径管(偏心) | 15 | 600 | BE |  | GB/T 8163 Q345E | GB/T 12459 | 注2 | 0 | 2016/08/31 | 0 | 2016/08/31 | 0
116657 | 23 | 116657 | P25C9 | 管件 FITTINGS | 等径三通 | 15 | 600 | BE |  | GB/T 8163 Q345E | GB/T 12459 | 注2 | 0 | 2016/08/31 | 0 | 2016/08/31 | 0
116658 | 23 | 116658 | P25C9 | 管件 FITTINGS | 异径三通 | 15 | 600 | BE |  | GB/T 8163 Q345E | GB/T 12459 | 注2 | 0 | 2016/08/31 | 0 | 2016/08/31 | 0
116659 | 23 | 116659 | P25C9 | 法兰 FLANGES | 对焊法兰 | 15 | 600 | WN-M | PN25 | NB/T 47009 16MnD | GB/T 9115 | 注2 | 0 | 2016/08/31 | 0 | 2016/08/31 | 0
116660 | 23 | 116660 | P25C9 | 法兰 FLANGES | 对焊法兰 | 15 | 600 | WN-F | PN25 | NB/T 47009 16MnD | GB/T 9115 | 注2 | 0 | 2016/08/31 | 0 | 2016/08/31 | 0
116661 | 23 | 116661 | P25C9 | 法兰 FLANGES | 法兰盖 | 15 | 600 | BL-M | PN25 | NB/T 47009 16MnD | GB/T 9123 |  | 0 | 2016/08/31 | 0 | 2016/08/31 | 0
116662 | 23 | 116662 | P25C9 | 法兰 FLANGES | 法兰盖 | 15 | 600 | BL-F | PN25 | NB/T 47009 16MnD | GB/T 9123 |  | 0 | 2016/08/31 | 0 | 2016/08/31 | 0
116663 | 23 | 116663 | P25C9 | 垫片 GASKETS | 缠绕垫 | 15 | 600 | MF | PN25 | 304+柔性石墨 | GB/T 4622 B0222 |  | 0 | 2016/08/31 | 0 | 2016/08/31 | 0
116664 | 23 | 116664 | P25C9 | 紧固件 BOLTINGS | 全螺纹螺柱/两个大六角螺母/垫圈 | 15 | 600 |  |  | 35CrMoAL/35/300HV | GB/T 9125,GB/T 97 |  | 0 | 2016/08/31 | 0 | 2016/08/31 | 0
116665 | 23 | 116665 | P25C9 | 阀门 VALVES | 闸阀 | 15 | 40 | F | PN25 | NB/T 47009 16MnD阀体 | CZ40H-25D 氨介质用 |  | 0 | 2016/08/31 | 0 | 2016/08/31 | 0
116666 | 23 | 116666 | P25C9 | 阀门 VALVES | 闸阀 | 50 | 300 | F | PN25 | JB/T 7248 LCB阀体 | CZ40H-25LCB 氨介质用 |  | 0 | 2016/08/31 | 0 | 2016/08/31 | 0
116667 | 23 | 116667 | P25C9 | 阀门 VALVES | 闸阀 | 350 | 600 | F | PN25 | JB/T 7248 LCB阀体 | CZ440H-25LCB 氨介质用 |  | 0 | 2016/08/31 | 0 | 2016/08/31 | 0
116668 | 23 | 116668 | P25C9 | 阀门 VALVES | 截止阀 | 15 | 40 | F | PN25 | NB/T 47009 16MnD阀体 | J41H-25D 氨介质用 |  | 0 | 2016/08/31 | 0 | 2016/08/31 | 0
116669 | 23 | 116669 | P25C9 | 阀门 VALVES | 截止阀 | 50 | 150 | F | PN25 | JB/T 7248 LCB阀体 | J41H-25LCB 氨介质用 |  | 0 | 2016/08/31 | 0 | 2016/08/31 | 0
116670 | 23 | 116670 | P25C9 | 阀门 VALVES | 截止阀 | 200 | 300 | F | PN25 | JB/T 7248 LCB阀体 | J541H-25LCB 氨介质用 |  | 0 | 2016/08/31 | 0 | 2016/08/31 | 0
116671 | 23 | 116671 | P25C9 | 阀门 VALVES | 升降式止回阀 | 15 | 40 | F | PN25 | NB/T 47009 16MnD阀体 | H41H-25D 氨介质用 | 注4 | 0 | 2016/08/31 | 0 | 2016/08/31 | 0
116672 | 23 | 116672 | P25C9 | 阀门 VALVES | 旋启式止回阀 | 50 | 300 | F | PN25 | JB/T 7248 LCB阀体 | H44H-25LCB 氨介质用 | 注6 | 0 | 2016/08/31 | 0 | 2016/08/31 | 0
116673 | 23 | 116673 | P25C9 | 阀门 VALVES | 球阀 | 15 | 40 | F | PN25 | NB/T 47009 16MnD阀体 | Q41F-25D 氨介质用；防火防静电 |  | 0 | 2016/08/31 | 0 | 2016/08/31 | 0
116674 | 23 | 116674 | P25C9 | 阀门 VALVES | 球阀 | 50 | 100 | F | PN25 | JB/T 7248 LCB阀体 | Q41F-25LCB 氨介质用；防火防静电 |  | 0 | 2016/08/31 | 0 | 2016/08/31 | 0
116675 | 23 | 116675 | P25C9 | 阀门 VALVES | 球阀 | 125 | 300 | F | PN25 | JB/T 7248 LCB阀体 | Q347F-25LCB 氨介质用；防火防静电 |  | 0 | 2016/08/31 | 0 | 2016/08/31 | 0
116676 | 23 | 116676 | P25C10 | 管子 PIPES | 无缝钢管 | 15 | 600 | BE |  | 20 | GB/T 8163 |  | 0 | 2016/08/31 | 0 | 2016/08/31 | 0
116677 | 23 | 116677 | P25C10 | 短管 NIPPLES | 短管(L=100mm) | 15 | 40 | BE×BE | Sch.80 | GB/T 8163 20 | HG/T 20553 (Ⅰa) |  | 0 | 2016/08/31 | 0 | 2016/08/31 | 0
116678 | 23 | 116678 | P25C10 | 短管 NIPPLES | 短管(L=100mm) | 15 | 40 | MNPT×MNPT | Sch.160 | GB/T 8163 20 | HG/T 20553 (Ⅰa) |  | 0 | 2016/08/31 | 0 | 2016/08/31 | 0
116679 | 23 | 116679 | P25C10 | 短管 NIPPLES | 短管(L=100mm) | 15 | 40 | BE×MNPT | Sch.160 | GB/T 8163 20 | HG/T 20553 (Ⅰa) |  | 0 | 2016/08/31 | 0 | 2016/08/31 | 0
116680 | 23 | 116680 | P25C10 | 管件 FITTINGS | 45°弯头(长半径) | 15 | 600 | BE |  | GB/T 8163 20 | GB/T 12459 | 注2 | 0 | 2016/08/31 | 0 | 2016/08/31 | 0
116681 | 23 | 116681 | P25C10 | 管件 FITTINGS | 90°弯头(长半径) | 15 | 600 | BE |  | GB/T 8163 20 | GB/T 12459 | 注2 | 0 | 2016/08/31 | 0 | 2016/08/31 | 0
116682 | 23 | 116682 | P25C10 | 管件 FITTINGS | 异径管(同心) | 15 | 600 | BE |  | GB/T 8163 20 | GB/T 12459 | 注2 | 0 | 2016/08/31 | 0 | 2016/08/31 | 0
116683 | 23 | 116683 | P25C10 | 管件 FITTINGS | 异径管(偏心) | 15 | 600 | BE |  | GB/T 8163 20 | GB/T 12459 | 注2 | 0 | 2016/08/31 | 0 | 2016/08/31 | 0
116684 | 23 | 116684 | P25C10 | 管件 FITTINGS | 等径三通 | 15 | 600 | BE |  | GB/T 8163 20 | GB/T 12459 | 注2 | 0 | 2016/08/31 | 0 | 2016/08/31 | 0
116685 | 23 | 116685 | P25C10 | 管件 FITTINGS | 异径三通 | 15 | 600 | BE |  | GB/T 8163 20 | GB/T 12459 | 注2 | 0 | 2016/08/31 | 0 | 2016/08/31 | 0
116686 | 23 | 116686 | P25C10 | 法兰 FLANGES | 对焊法兰 | 15 | 600 | WN-RF | PN25 | NB/T 47008 20 | GB/T 9115 | 注2 | 0 | 2016/08/31 | 0 | 2016/08/31 | 0
116687 | 23 | 116687 | P25C10 | 法兰 FLANGES | 法兰盖 | 15 | 600 | BL-RF | PN25 | NB/T 47008 20 | GB/T 9123 |  | 0 | 2016/08/31 | 0 | 2016/08/31 | 0
116688 | 23 | 116688 | P25C10 | 垫片 GASKETS | 非金属平垫片 | 15 | 600 | RF | PN25 | PTFE | GB/T 9126,GB/T 9129 |  | 0 | 2016/08/31 | 0 | 2016/08/31 | 0
116689 | 23 | 116689 | P25C10 | 紧固件 BOLTINGS | 全螺纹螺柱/两个大六角螺母/垫圈 | 15 | 600 |  |  | 35CrMoA/35/300HV | GB/T 9125,GB/T 97 |  | 0 | 2016/08/31 | 0 | 2016/08/31 | 0
116690 | 23 | 116690 | P25C10 | 阀门 VALVES | 截止阀 | 15 | 40 | RF | PN25 | NB/T 47010 S30408阀体 | JY41W-25P |  | 0 | 2016/08/31 | 0 | 2016/08/31 | 0
116691 | 23 | 116691 | P25C10 | 阀门 VALVES | 截止阀 | 50 | 150 | RF | PN25 | GB/T 12230 CF8阀体 | JY41W-25P |  | 0 | 2016/08/31 | 0 | 2016/08/31 | 0
116692 | 23 | 116692 | P25C10 | 阀门 VALVES | 截止阀 | 200 | 300 | RF | PN25 | GB/T 12230 CF8阀体 | JYU541W-25P |  | 0 | 2016/08/31 | 0 | 2016/08/31 | 0
116693 | 23 | 116693 | P25C10 | 阀门 VALVES | 升降式止回阀 | 15 | 40 | RF | PN25 | NB/T 47010 S30408阀体 | HY41W-25P | 注4 | 0 | 2016/08/31 | 0 | 2016/08/31 | 0
116694 | 23 | 116694 | P25C10 | 阀门 VALVES | 旋启式止回阀 | 50 | 600 | RF | PN25 | GB/T 12230 CF8阀体 | HY44W-25P | 注6 | 0 | 2016/08/31 | 0 | 2016/08/31 | 0
116695 | 23 | 116695 | P25C10 | 阀门 VALVES | 球阀 | 15 | 40 | FNPT | PN25 | NB/T 47010 S30408阀体 | Q11F-25P 防火防静电 |  | 0 | 2016/08/31 | 0 | 2016/08/31 | 0
116696 | 23 | 116696 | P25C10 | 阀门 VALVES | 球阀 | 15 | 40 | RF | PN25 | NB/T 47010 S30408阀体 | Q41F-25P 防火防静电 |  | 0 | 2016/08/31 | 0 | 2016/08/31 | 0
116697 | 23 | 116697 | P25C10 | 阀门 VALVES | 球阀 | 50 | 150 | RF | PN25 | GB/T 12230 CF8阀体 | Q41F-25P 防火防静电 |  | 0 | 2016/08/31 | 0 | 2016/08/31 | 0
116698 | 23 | 116698 | P25C10 | 阀门 VALVES | 球阀 | 200 | 600 | RF | PN25 | GB/T 12230 CF8阀体 | Q347F-25P 防火防静电 |  | 0 | 2016/08/31 | 0 | 2016/08/31 | 0
116699 | 23 | 116699 | P25C11 | 管子 PIPES | 无缝钢管 | 50 | 600 | BE |  | 20 | GB/T 8163 |  | 0 | 2016/08/31 | 0 | 2016/08/31 | 0
116700 | 23 | 116700 | P25C11 | 管件 FITTINGS | 45°弯头(长半径) | 50 | 600 | BE |  | GB/T 8163 20 | GB/T 12459 | 注2 | 0 | 2016/08/31 | 0 | 2016/08/31 | 0
116701 | 23 | 116701 | P25C11 | 管件 FITTINGS | 90°弯头(长半径) | 50 | 600 | BE |  | GB/T 8163 20 | GB/T 12459 | 注2 | 0 | 2016/08/31 | 0 | 2016/08/31 | 0
116702 | 23 | 116702 | P25C11 | 管件 FITTINGS | 90°弯头(短半径) | 50 | 600 | BE |  | GB/T 8163 20 | GB/T 12459 | 注2,注3 | 0 | 2016/08/31 | 0 | 2016/08/31 | 0
116703 | 23 | 116703 | P25C11 | 管件 FITTINGS | 异径管(同心) | 50 | 600 | BE |  | GB/T 8163 20 | GB/T 12459 | 注2 | 0 | 2016/08/31 | 0 | 2016/08/31 | 0
116704 | 23 | 116704 | P25C11 | 管件 FITTINGS | 异径管(偏心) | 50 | 600 | BE |  | GB/T 8163 20 | GB/T 12459 | 注2 | 0 | 2016/08/31 | 0 | 2016/08/31 | 0
116705 | 23 | 116705 | P25C11 | 管件 FITTINGS | 等径三通 | 50 | 600 | BE |  | GB/T 8163 20 | GB/T 12459 | 注2 | 0 | 2016/08/31 | 0 | 2016/08/31 | 0
116706 | 23 | 116706 | P25C11 | 管件 FITTINGS | 异径三通 | 50 | 600 | BE |  | GB/T 8163 20 | GB/T 12459 | 注2 | 0 | 2016/08/31 | 0 | 2016/08/31 | 0
116707 | 23 | 116707 | P25C11 | 法兰 FLANGES | 板式平焊法兰 | 50 | 600 | PL-RF | PN25 | GB/T 711 20 | GB/T 9119 |  | 0 | 2016/08/31 | 0 | 2016/08/31 | 0
116708 | 23 | 116708 | P25C11 | 法兰 FLANGES | 对焊法兰 | 50 | 600 | WN-RF | PN40 | NB/T 47008 20 | GB/T 9115 | 注11 | 0 | 2016/08/31 | 0 | 2016/08/31 | 0
116709 | 23 | 116709 | P25C11 | 法兰 FLANGES | 对焊法兰 | 50 | 400 | WN-M | PN63 | NB/T 47008 20 | GB/T 9115 | 注11 | 0 | 2016/08/31 | 0 | 2016/08/31 | 0
116710 | 23 | 116710 | P25C11 | 法兰 FLANGES | 对焊法兰 | 50 | 400 | WN-F | PN63 | NB/T 47008 20 | GB/T 9115 | 注11 | 0 | 2016/08/31 | 0 | 2016/08/31 | 0
116711 | 23 | 116711 | P25C11 | 法兰 FLANGES | 法兰盖 | 50 | 600 | BL-RF | PN25 | GB/T 711 20 | GB/T 9123 |  | 0 | 2016/08/31 | 0 | 2016/08/31 | 0
116712 | 23 | 116712 | P25C11 | 垫片 GASKETS | 非金属平垫片 | 50 | 600 | RF | PN25 | RPTFE | GB/T 9126,GB/T 9129 |  | 0 | 2016/08/31 | 0 | 2016/08/31 | 0
116713 | 23 | 116713 | P25C11 | 垫片 GASKETS | 非金属平垫片 | 50 | 600 | RF | PN40 | RPTFE | GB/T 9126,GB/T 9129 | 注11 | 0 | 2016/08/31 | 0 | 2016/08/31 | 0
116714 | 23 | 116714 | P25C11 | 垫片 GASKETS | 非金属平垫片 | 50 | 400 | MF | PN63 | 304+柔性石墨 | GB/T 4622 B0222 | 注11 | 0 | 2016/08/31 | 0 | 2016/08/31 | 0
116715 | 23 | 116715 | P25C11 | 紧固件 BOLTINGS | 六角头螺栓/1型六角螺母/垫圈 | 50 | 600 |  |  | 8.8/8/300HV | GB/T 9125,GB/T 97 |  | 0 | 2016/08/31 | 0 | 2016/08/31 | 0
116716 | 23 | 116716 | P25C11 | 阀门 VALVES | 闸阀 | 50 | 350 | RF | PN25 | GB/T 12229 WCB阀体 | Z41H-25 |  | 0 | 2016/08/31 | 0 | 2016/08/31 | 0
116717 | 23 | 116717 | P25C11 | 阀门 VALVES | 闸阀 | 400 | 600 | RF | PN25 | GB/T 12229 WCB阀体 | Z541H-25 |  | 0 | 2016/08/31 | 0 | 2016/08/31 | 0
116718 | 23 | 116718 | P25C11 | 阀门 VALVES | 闸阀 | 300 | 600 | RF | PN25 | GB/T 12229 WCB阀体 | Z941H-25 |  | 0 | 2016/08/31 | 0 | 2016/08/31 | 0
116719 | 23 | 116719 | P25C11 | 阀门 VALVES | 升降式止回阀 | 50 | 300 | RF | PN25 | GB/T 12229 WCB阀体 | H41T-25 | 注4 | 0 | 2016/08/31 | 0 | 2016/08/31 | 0
116720 | 23 | 116720 | P25C11 | 阀门 VALVES | 旋启式止回阀 | 50 | 500 | RF | PN25 | GB/T 12229 WCB阀体 | H44T-25 | 注6 | 0 | 2016/08/31 | 0 | 2016/08/31 | 0
116721 | 23 | 116721 | P25C11 | 阀门 VALVES | 水力控制阀 | 50 | 600 | RF | PN25 | GB/T 12229 WCB阀体 | JD745X-25 多功能 |  | 0 | 2016/08/31 | 0 | 2016/08/31 | 0
116722 | 23 | 116722 | P25C12 | 管子 PIPES | 无缝钢管 | 15 | 125 | BE |  | 20 | GB/T 8163 |  | 0 | 2016/08/31 | 0 | 2016/08/31 | 0
116723 | 23 | 116723 | P25C12 | 管子 PIPES | 直缝埋弧焊(SAWL)钢管 | 150 | 600 | BE |  | L245 Ej=0.95 | GB/T 9711 PSL1 |  | 0 | 2016/08/31 | 0 | 2016/08/31 | 0
116724 | 23 | 116724 | P25C12 | 短管 NIPPLES | 短管(L=100mm) | 15 | 40 | BE×BE | Sch.80 | GB/T 8163 20 | HG/T 20553 (Ⅰa) |  | 0 | 2016/08/31 | 0 | 2016/08/31 | 0
116725 | 23 | 116725 | P25C12 | 短管 NIPPLES | 短管(L=100mm) | 15 | 40 | MNPT×MNPT | Sch.160 | GB/T 8163 20 | HG/T 20553 (Ⅰa) |  | 0 | 2016/08/31 | 0 | 2016/08/31 | 0
116726 | 23 | 116726 | P25C12 | 短管 NIPPLES | 短管(L=100mm) | 15 | 40 | BE×MNPT | Sch.160 | GB/T 8163 20 | HG/T 20553 (Ⅰa) |  | 0 | 2016/08/31 | 0 | 2016/08/31 | 0
116727 | 23 | 116727 | P25C12 | 管件 FITTINGS | 45°弯头(长半径) | 15 | 125 | BE |  | GB/T 8163 20 | GB/T 12459 | 注2 | 0 | 2016/08/31 | 0 | 2016/08/31 | 0
116728 | 23 | 116728 | P25C12 | 管件 FITTINGS | 90°弯头(长半径) | 15 | 125 | BE |  | GB/T 8163 20 | GB/T 12459 | 注2 | 0 | 2016/08/31 | 0 | 2016/08/31 | 0
116729 | 23 | 116729 | P25C12 | 管件 FITTINGS | 90°弯头(短半径) | 25 | 125 | BE |  | GB/T 8163 20 | GB/T 12459 | 注2,注3 | 0 | 2016/08/31 | 0 | 2016/08/31 | 0
116730 | 23 | 116730 | P25C12 | 管件 FITTINGS | 45°弯头(长半径) | 150 | 600 | BE |  | GB/T 711 20 | GB/T 13401 | 注2 | 0 | 2016/08/31 | 0 | 2016/08/31 | 0
116731 | 23 | 116731 | P25C12 | 管件 FITTINGS | 90°弯头(长半径) | 150 | 600 | BE |  | GB/T 711 20 | GB/T 13401 | 注2 | 0 | 2016/08/31 | 0 | 2016/08/31 | 0
116732 | 23 | 116732 | P25C12 | 管件 FITTINGS | 90°弯头(短半径) | 150 | 600 | BE |  | GB/T 711 20 | GB/T 13401 | 注2,注3 | 0 | 2016/08/31 | 0 | 2016/08/31 | 0
116733 | 23 | 116733 | P25C12 | 管件 FITTINGS | 异径管(同心) | 15 | 125 | BE |  | GB/T 8163 20 | GB/T 12459 | 注2 | 0 | 2016/08/31 | 0 | 2016/08/31 | 0
116734 | 23 | 116734 | P25C12 | 管件 FITTINGS | 异径管(偏心) | 15 | 125 | BE |  | GB/T 8163 20 | GB/T 12459 | 注2 | 0 | 2016/08/31 | 0 | 2016/08/31 | 0
116735 | 23 | 116735 | P25C12 | 管件 FITTINGS | 异径管(同心) | 150 | 600 | BE |  | GB/T 711 20 | GB/T 13401 | 注2 | 0 | 2016/08/31 | 0 | 2016/08/31 | 0
116736 | 23 | 116736 | P25C12 | 管件 FITTINGS | 异径管(偏心) | 150 | 600 | BE |  | GB/T 711 20 | GB/T 13401 | 注2 | 0 | 2016/08/31 | 0 | 2016/08/31 | 0
116737 | 23 | 116737 | P25C12 | 管件 FITTINGS | 等径三通 | 15 | 125 | BE |  | GB/T 8163 20 | GB/T 12459 | 注2 | 0 | 2016/08/31 | 0 | 2016/08/31 | 0
116738 | 23 | 116738 | P25C12 | 管件 FITTINGS | 异径三通 | 15 | 125 | BE |  | GB/T 8163 20 | GB/T 12459 | 注2 | 0 | 2016/08/31 | 0 | 2016/08/31 | 0
116739 | 23 | 116739 | P25C12 | 管件 FITTINGS | 等径三通 | 150 | 600 | BE |  | GB/T 711 20 | GB/T 13401 | 注2 | 0 | 2016/08/31 | 0 | 2016/08/31 | 0
116740 | 23 | 116740 | P25C12 | 管件 FITTINGS | 异径三通 | 150 | 600 | BE |  | GB/T 711 20 | GB/T 13401 | 注2 | 0 | 2016/08/31 | 0 | 2016/08/31 | 0
116741 | 23 | 116741 | P25C12 | 管件 FITTINGS | 软管接头 | 15 | 50 | BE |  | NB/T 47008 20 | 制造厂标准 | 注2 | 0 | 2016/08/31 | 0 | 2016/08/31 | 0
116742 | 23 | 116742 | P25C12 | 法兰 FLANGES | 对焊法兰 | 15 | 600 | WN-RF | PN25 | NB/T 47008 20 | GB/T 9115 | 注2 | 0 | 2016/08/31 | 0 | 2016/08/31 | 0
116743 | 23 | 116743 | P25C12 | 法兰 FLANGES | 法兰盖 | 15 | 600 | BL-RF | PN25 | NB/T 47008 20 | GB/T 9123 |  | 0 | 2016/08/31 | 0 | 2016/08/31 | 0
116744 | 23 | 116744 | P25C12 | 垫片 GASKETS | 非金属平垫片 | 15 | 600 | RF | PN25 | PTFE | GB/T 9126,GB/T 9129 |  | 0 | 2016/08/31 | 0 | 2016/08/31 | 0
116745 | 23 | 116745 | P25C12 | 紧固件 BOLTINGS | 全螺纹螺柱/两个大六角螺母/垫圈 | 15 | 600 |  |  | 35CrMoA/35/300HV | GB/T 9125,GB/T 97 |  | 0 | 2016/08/31 | 0 | 2016/08/31 | 0
116746 | 23 | 116746 | P25C12 | 阀门 VALVES | 闸阀 | 50 | 350 | RF | PN25 | GB/T 12229 WCB阀体 | Z41H-25C |  | 0 | 2016/08/31 | 0 | 2016/08/31 | 0
116747 | 23 | 116747 | P25C12 | 阀门 VALVES | 闸阀 | 400 | 600 | RF | PN25 | GB/T 12229 WCB阀体 | Z541H-25C |  | 0 | 2016/08/31 | 0 | 2016/08/31 | 0
116748 | 23 | 116748 | P25C12 | 阀门 VALVES | 截止阀 | 15 | 40 | RF | PN25 | GB/T 12228 A105阀体 | J41H-25C |  | 0 | 2016/08/31 | 0 | 2016/08/31 | 0
116749 | 23 | 116749 | P25C12 | 阀门 VALVES | 截止阀 | 50 | 150 | RF | PN25 | GB/T 12229 WCB阀体 | J41H-25C |  | 0 | 2016/08/31 | 0 | 2016/08/31 | 0
116750 | 23 | 116750 | P25C12 | 阀门 VALVES | 截止阀 | 200 | 300 | RF | PN25 | GB/T 12229 WCB阀体 | J541H-25C |  | 0 | 2016/08/31 | 0 | 2016/08/31 | 0
116751 | 23 | 116751 | P25C12 | 阀门 VALVES | 截止阀 | 15 | 40 | FNPT | PN25 | GB/T 12228 A105阀体 | J11H-25C |  | 0 | 2016/08/31 | 0 | 2016/08/31 | 0
116752 | 23 | 116752 | P25C12 | 阀门 VALVES | 升降式止回阀 | 15 | 40 | RF | PN25 | GB/T 12228 A105阀体 | H41H-25C | 注4 | 0 | 2016/08/31 | 0 | 2016/08/31 | 0
116753 | 23 | 116753 | P25C12 | 阀门 VALVES | 旋启式止回阀 | 50 | 600 | RF | PN25 | GB/T 12229 WCB阀体 | H44H-25C | 注6 | 0 | 2016/08/31 | 0 | 2016/08/31 | 0
116754 | 23 | 116754 | P25C12 | 阀门 VALVES | 球阀 | 15 | 40 | FNPT | PN25 | GB/T 12228 A105阀体 | Q11F-25C 防火防静电 |  | 0 | 2016/08/31 | 0 | 2016/08/31 | 0
116755 | 23 | 116755 | P25C12 | 阀门 VALVES | 球阀 | 15 | 40 | RF | PN25 | GB/T 12228 A105阀体 | Q41F-25C 防火防静电 |  | 0 | 2016/08/31 | 0 | 2016/08/31 | 0
116756 | 23 | 116756 | P25C12 | 阀门 VALVES | 球阀 | 50 | 100 | RF | PN25 | GB/T 12229 WCB阀体 | Q41F-25C 防火防静电 |  | 0 | 2016/08/31 | 0 | 2016/08/31 | 0
116757 | 23 | 116757 | P25C12 | 阀门 VALVES | 球阀 | 125 | 600 | RF | PN25 | GB/T 12229 WCB阀体 | Q347F-25C 燃气管道用；防火防静电 |  | 0 | 2016/08/31 | 0 | 2016/08/31 | 0
116758 | 23 | 116758 | P25C12 | 阀门 VALVES | 蝶阀 | 50 | 200 | WF | PN25 | GB/T 12229 WCB阀体 | D371F-25C 防火防静电 |  | 0 | 2016/08/31 | 0 | 2016/08/31 | 0
116759 | 23 | 116759 | P25C12 | 阀门 VALVES | 蝶阀 | 250 | 600 | RF | PN25 | GB/T 12229 WCB阀体 | D341F-25C 防火防静电 |  | 0 | 2016/08/31 | 0 | 2016/08/31 | 0
116760 | 23 | 116760 | P25P1 | 管子 PIPES | 非金属管 | 15 | 150 | PE | S2 | PP-R | GB/T 18742.2 |  | 0 | 2016/08/31 | 0 | 2016/08/31 | 0
116761 | 23 | 116761 | P25P1 | 管件 FITTINGS | 45°弯头 | 15 | 150 | SW | S2 | PP-R | GB/T 18742.3 |  | 0 | 2016/08/31 | 0 | 2016/08/31 | 0
116762 | 23 | 116762 | P25P1 | 管件 FITTINGS | 90°弯头 | 15 | 150 | SW | S2 | PP-R | GB/T 18742.3 |  | 0 | 2016/08/31 | 0 | 2016/08/31 | 0
116763 | 23 | 116763 | P25P1 | 管件 FITTINGS | 异径管(同心) | 15 | 150 | SW | S2 | PP-R | GB/T 18742.3 |  | 0 | 2016/08/31 | 0 | 2016/08/31 | 0
116764 | 23 | 116764 | P25P1 | 管件 FITTINGS | 异径管(偏心) | 15 | 150 | SW | S2 | PP-R | GB/T 18742.3 |  | 0 | 2016/08/31 | 0 | 2016/08/31 | 0
116765 | 23 | 116765 | P25P1 | 管件 FITTINGS | 等径三通 | 15 | 150 | SW | S2 | PP-R | GB/T 18742.3 |  | 0 | 2016/08/31 | 0 | 2016/08/31 | 0
116766 | 23 | 116766 | P25P1 | 管件 FITTINGS | 异径三通 | 15 | 150 | SW | S2 | PP-R | GB/T 18742.3 |  | 0 | 2016/08/31 | 0 | 2016/08/31 | 0
116767 | 23 | 116767 | P25P1 | 法兰 FLANGES | 板式平焊法兰 | 15 | 150 | PL-FF | PN25 | PP-R |  |  | 0 | 2016/08/31 | 0 | 2016/08/31 | 0
116768 | 23 | 116768 | P25P1 | 法兰 FLANGES | 法兰盖 | 15 | 150 | BL-FF | PN25 | PP-R |  |  | 0 | 2016/08/31 | 0 | 2016/08/31 | 0
116769 | 23 | 116769 | P25P1 | 垫片 GASKETS | 非金属平垫片 | 15 | 150 | FF | PN25 | RPTFE | GB/T 9126,GB/T 9129 |  | 0 | 2016/08/31 | 0 | 2016/08/31 | 0
116770 | 23 | 116770 | P25P1 | 紧固件 BOLTINGS | 等长双头螺柱/1型六角螺母/垫圈 | 15 | 150 |  |  | 8.8/8/300HV | GB/T 9125,GB/T 97 |  | 0 | 2016/08/31 | 0 | 2016/08/31 | 0
116771 | 23 | 116771 | P25S1 | 管子 PIPES | 无缝钢管 | 15 | 300 | BE |  | 06Cr19Ni10 | GB/T 14976 |  | 0 | 2016/08/31 | 0 | 2016/08/31 | 0
116772 | 23 | 116772 | P25S1 | 管子 PIPES | 电熔焊(EFW)钢管 | 350 | 600 | BE |  | 06Cr19Ni10 | GB/T 12771 Ⅰ类 |  | 0 | 2016/08/31 | 0 | 2016/08/31 | 0
116773 | 23 | 116773 | P25S1 | 短管 NIPPLES | 短管(L=100mm) | 15 | 40 | BE×BE | Sch.40S | GB/T 14976 06Cr19Ni10 | HG/T 20553 (Ⅰa) |  | 0 | 2016/08/31 | 0 | 2016/08/31 | 0
116774 | 23 | 116774 | P25S1 | 短管 NIPPLES | 短管(L=100mm) | 15 | 40 | MNPT×MNPT | Sch.80S | GB/T 14976 06Cr19Ni10 | HG/T 20553 (Ⅰa) |  | 0 | 2016/08/31 | 0 | 2016/08/31 | 0
116775 | 23 | 116775 | P25S1 | 短管 NIPPLES | 短管(L=100mm) | 15 | 40 | BE×MNPT | Sch.80S | GB/T 14976 06Cr19Ni10 | HG/T 20553 (Ⅰa) |  | 0 | 2016/08/31 | 0 | 2016/08/31 | 0
116776 | 23 | 116776 | P25S1 | 管件 FITTINGS | 45°弯头(长半径) | 15 | 300 | BE |  | GB/T 14976 06Cr19Ni10 | GB/T 12459 | 注2 | 0 | 2016/08/31 | 0 | 2016/08/31 | 0
116777 | 23 | 116777 | P25S1 | 管件 FITTINGS | 90°弯头(长半径) | 15 | 300 | BE |  | GB/T 14976 06Cr19Ni10 | GB/T 12459 | 注2 | 0 | 2016/08/31 | 0 | 2016/08/31 | 0
116778 | 23 | 116778 | P25S1 | 管件 FITTINGS | 45°弯头(长半径) | 350 | 600 | BE |  | GB/T 4237 06Cr19Ni10 | GB/T 13401 | 注2 | 0 | 2016/08/31 | 0 | 2016/08/31 | 0
116779 | 23 | 116779 | P25S1 | 管件 FITTINGS | 90°弯头(长半径) | 350 | 600 | BE |  | GB/T 4237 06Cr19Ni10 | GB/T 13401 | 注2 | 0 | 2016/08/31 | 0 | 2016/08/31 | 0
116780 | 23 | 116780 | P25S1 | 管件 FITTINGS | 异径管(同心) | 15 | 300 | BE |  | GB/T 14976 06Cr19Ni10 | GB/T 12459 | 注2 | 0 | 2016/08/31 | 0 | 2016/08/31 | 0
116781 | 23 | 116781 | P25S1 | 管件 FITTINGS | 异径管(偏心) | 15 | 300 | BE |  | GB/T 14976 06Cr19Ni10 | GB/T 12459 | 注2 | 0 | 2016/08/31 | 0 | 2016/08/31 | 0
116782 | 23 | 116782 | P25S1 | 管件 FITTINGS | 异径管(同心) | 350 | 600 | BE |  | GB/T 4237 06Cr19Ni10 | GB/T 13401 | 注2 | 0 | 2016/08/31 | 0 | 2016/08/31 | 0
116783 | 23 | 116783 | P25S1 | 管件 FITTINGS | 异径管(偏心) | 350 | 600 | BE |  | GB/T 4237 06Cr19Ni10 | GB/T 13401 | 注2 | 0 | 2016/08/31 | 0 | 2016/08/31 | 0
116784 | 23 | 116784 | P25S1 | 管件 FITTINGS | 等径三通 | 15 | 300 | BE |  | GB/T 14976 06Cr19Ni10 | GB/T 12459 | 注2 | 0 | 2016/08/31 | 0 | 2016/08/31 | 0
116785 | 23 | 116785 | P25S1 | 管件 FITTINGS | 异径三通 | 15 | 300 | BE |  | GB/T 14976 06Cr19Ni10 | GB/T 12459 | 注2 | 0 | 2016/08/31 | 0 | 2016/08/31 | 0
116786 | 23 | 116786 | P25S1 | 管件 FITTINGS | 等径三通 | 350 | 600 | BE |  | GB/T 4237 06Cr19Ni10 | GB/T 13401 | 注2 | 0 | 2016/08/31 | 0 | 2016/08/31 | 0
116787 | 23 | 116787 | P25S1 | 管件 FITTINGS | 异径三通 | 350 | 600 | BE |  | GB/T 4237 06Cr19Ni10 | GB/T 13401 | 注2 | 0 | 2016/08/31 | 0 | 2016/08/31 | 0
116788 | 23 | 116788 | P25S1 | 法兰 FLANGES | 对焊法兰 | 15 | 600 | WN-RF | PN25 | NB/T 47010 S30408 | GB/T 9115 | 注2 | 0 | 2016/08/31 | 0 | 2016/08/31 | 0
116789 | 23 | 116789 | P25S1 | 法兰 FLANGES | 法兰盖 | 15 | 600 | BL-RF | PN25 | NB/T 47010 S30408 | GB/T 9123 |  | 0 | 2016/08/31 | 0 | 2016/08/31 | 0
116790 | 23 | 116790 | P25S1 | 垫片 GASKETS | 非金属平垫片 | 15 | 600 | RF | PN25 | RPTFE | GB/T 9126,GB/T 9129 |  | 0 | 2016/08/31 | 0 | 2016/08/31 | 0
116791 | 23 | 116791 | P25S1 | 紧固件 BOLTINGS | 全螺纹螺柱/两个大六角螺母/垫圈 | 15 | 600 |  |  | 35CrMoA/35/300HV | GB/T 9125,GB/T 97 |  | 0 | 2016/08/31 | 0 | 2016/08/31 | 0
116792 | 23 | 116792 | P25S1 | 阀门 VALVES | 截止阀 | 15 | 40 | RF | PN25 | NB/T 47010 S30408阀体 | JY41W-25P |  | 0 | 2016/08/31 | 0 | 2016/08/31 | 0
116793 | 23 | 116793 | P25S1 | 阀门 VALVES | 截止阀 | 50 | 150 | RF | PN25 | GB/T 12230 CF8阀体 | JY41W-25P |  | 0 | 2016/08/31 | 0 | 2016/08/31 | 0
116794 | 23 | 116794 | P25S1 | 阀门 VALVES | 截止阀 | 200 | 300 | RF | PN25 | GB/T 12230 CF8阀体 | JYU541W-25P |  | 0 | 2016/08/31 | 0 | 2016/08/31 | 0
116795 | 23 | 116795 | P25S1 | 阀门 VALVES | 截止阀 | 15 | 40 | RF | PN25 | GB/T 12225 铜合金阀体 | JY41Y-25T |  | 0 | 2016/08/31 | 0 | 2016/08/31 | 0
116796 | 23 | 116796 | P25S1 | 阀门 VALVES | 升降式止回阀 | 15 | 40 | RF | PN25 | NB/T 47010 S30408阀体 | HY41W-25P | 注4 | 0 | 2016/08/31 | 0 | 2016/08/31 | 0
116797 | 23 | 116797 | P25S1 | 阀门 VALVES | 旋启式止回阀 | 50 | 600 | RF | PN25 | GB/T 12230 CF8阀体 | HY44W-25P | 注6 | 0 | 2016/08/31 | 0 | 2016/08/31 | 0
116798 | 23 | 116798 | P25S2 | 管子 PIPES | 无缝钢管 | 15 | 300 | BE |  | 022Cr17Ni12Mo2 | GB/T 14976 |  | 0 | 2016/08/31 | 0 | 2016/08/31 | 0
116799 | 23 | 116799 | P25S2 | 管子 PIPES | 电熔焊(EFW)钢管 | 350 | 800 | BE |  | 022Cr17Ni12Mo2 | GB/T 12771 Ⅰ类 |  | 0 | 2016/08/31 | 0 | 2016/08/31 | 0
116800 | 23 | 116800 | P25S2 | 短管 NIPPLES | 短管(L=100mm) | 15 | 40 | BE×BE | Sch.40S | GB/T 14976 022Cr17Ni12Mo2 | HG/T 20553 (Ⅰa) |  | 0 | 2016/08/31 | 0 | 2016/08/31 | 0
116801 | 23 | 116801 | P25S2 | 短管 NIPPLES | 短管(L=100mm) | 15 | 40 | MNPT×MNPT | Sch.80S | GB/T 14976 022Cr17Ni12Mo2 | HG/T 20553 (Ⅰa) |  | 0 | 2016/08/31 | 0 | 2016/08/31 | 0
116802 | 23 | 116802 | P25S2 | 短管 NIPPLES | 短管(L=100mm) | 15 | 40 | BE×MNPT | Sch.80S | GB/T 14976 022Cr17Ni12Mo2 | HG/T 20553 (Ⅰa) |  | 0 | 2016/08/31 | 0 | 2016/08/31 | 0
116803 | 23 | 116803 | P25S2 | 管件 FITTINGS | 45°弯头(长半径) | 15 | 300 | BE |  | GB/T 14976 022Cr17Ni12Mo2 | GB/T 12459 | 注2 | 0 | 2016/08/31 | 0 | 2016/08/31 | 0
116804 | 23 | 116804 | P25S2 | 管件 FITTINGS | 90°弯头(长半径) | 15 | 300 | BE |  | GB/T 14976 022Cr17Ni12Mo2 | GB/T 12459 | 注2 | 0 | 2016/08/31 | 0 | 2016/08/31 | 0
116805 | 23 | 116805 | P25S2 | 管件 FITTINGS | 90°弯头(短半径) | 25 | 300 | BE |  | GB/T 14976 022Cr17Ni12Mo2 | GB/T 12459 | 注2,注3 | 0 | 2016/08/31 | 0 | 2016/08/31 | 0
116806 | 23 | 116806 | P25S2 | 管件 FITTINGS | 45°弯头(长半径) | 350 | 800 | BE |  | GB/T 4237 022Cr17Ni12Mo2 | GB/T 13401 | 注2 | 0 | 2016/08/31 | 0 | 2016/08/31 | 0
116807 | 23 | 116807 | P25S2 | 管件 FITTINGS | 90°弯头(长半径) | 350 | 800 | BE |  | GB/T 4237 022Cr17Ni12Mo2 | GB/T 13401 | 注2 | 0 | 2016/08/31 | 0 | 2016/08/31 | 0
116808 | 23 | 116808 | P25S2 | 管件 FITTINGS | 90°弯头(短半径) | 350 | 600 | BE |  | GB/T 4237 022Cr17Ni12Mo2 | GB/T 13401 | 注2,注3 | 0 | 2016/08/31 | 0 | 2016/08/31 | 0
116809 | 23 | 116809 | P25S2 | 管件 FITTINGS | 异径管(同心) | 15 | 300 | BE |  | GB/T 14976 022Cr17Ni12Mo2 | GB/T 12459 | 注2 | 0 | 2016/08/31 | 0 | 2016/08/31 | 0
116810 | 23 | 116810 | P25S2 | 管件 FITTINGS | 异径管(偏心) | 15 | 300 | BE |  | GB/T 14976 022Cr17Ni12Mo2 | GB/T 12459 | 注2 | 0 | 2016/08/31 | 0 | 2016/08/31 | 0
116811 | 23 | 116811 | P25S2 | 管件 FITTINGS | 异径管(同心) | 350 | 800 | BE |  | GB/T 4237 022Cr17Ni12Mo2 | GB/T 13401 | 注2 | 0 | 2016/08/31 | 0 | 2016/08/31 | 0
116812 | 23 | 116812 | P25S2 | 管件 FITTINGS | 异径管(偏心) | 350 | 800 | BE |  | GB/T 4237 022Cr17Ni12Mo2 | GB/T 13401 | 注2 | 0 | 2016/08/31 | 0 | 2016/08/31 | 0
116813 | 23 | 116813 | P25S2 | 管件 FITTINGS | 等径三通 | 15 | 300 | BE |  | GB/T 14976 022Cr17Ni12Mo2 | GB/T 12459 | 注2 | 0 | 2016/08/31 | 0 | 2016/08/31 | 0
116814 | 23 | 116814 | P25S2 | 管件 FITTINGS | 异径三通 | 15 | 300 | BE |  | GB/T 14976 022Cr17Ni12Mo2 | GB/T 12459 | 注2 | 0 | 2016/08/31 | 0 | 2016/08/31 | 0
116815 | 23 | 116815 | P25S2 | 管件 FITTINGS | 等径三通 | 350 | 800 | BE |  | GB/T 4237 022Cr17Ni12Mo2 | GB/T 13401 | 注2 | 0 | 2016/08/31 | 0 | 2016/08/31 | 0
116816 | 23 | 116816 | P25S2 | 管件 FITTINGS | 异径三通 | 350 | 800 | BE |  | GB/T 4237 022Cr17Ni12Mo2 | GB/T 13401 | 注2 | 0 | 2016/08/31 | 0 | 2016/08/31 | 0
116817 | 23 | 116817 | P25S2 | 管件 FITTINGS | 盲板 | 15 | 600 | FF | PN25(2.5MPa) | GB/T 4237 022Cr17Ni12Mo2 | HG 21547 |  | 0 | 2016/08/31 | 0 | 2016/08/31 | 0
116818 | 23 | 116818 | P25S2 | 法兰 FLANGES | 对焊法兰 | 15 | 800 | WN-RF | PN25 | NB/T 47010 S31603 | GB/T 9115 | 注2 | 0 | 2016/08/31 | 0 | 2016/08/31 | 0
116819 | 23 | 116819 | P25S2 | 法兰 FLANGES | 法兰盖 | 15 | 600 | BL-RF | PN25 | NB/T 47010 S31603 | GB/T 9123 |  | 0 | 2016/08/31 | 0 | 2016/08/31 | 0
116820 | 23 | 116820 | P25S2 | 垫片 GASKETS | 非金属平垫片 | 15 | 800 | RF | PN25 | RPTFE | GB/T 9126,GB/T 9129 |  | 0 | 2016/08/31 | 0 | 2016/08/31 | 0
116821 | 23 | 116821 | P25S2 | 紧固件 BOLTINGS | 全螺纹螺柱/两个大六角螺母/垫圈 | 15 | 800 |  |  | 35CrMoA/35/300HV | GB/T 9125,GB/T 97 |  | 0 | 2016/08/31 | 0 | 2016/08/31 | 0
116822 | 23 | 116822 | P25S2 | 阀门 VALVES | 闸阀 | 400 | 600 | WF | PN25 | GB/T 12230 CF3M阀体 | Z573X-25R |  | 0 | 2016/08/31 | 0 | 2016/08/31 | 0
116823 | 23 | 116823 | P25S2 | 阀门 VALVES | 截止阀 | 15 | 40 | RF | PN25 | NB/T 47010 S31603阀体 | J41H-25R |  | 0 | 2016/08/31 | 0 | 2016/08/31 | 0
116824 | 23 | 116824 | P25S2 | 阀门 VALVES | 截止阀 | 50 | 150 | RF | PN25 | GB/T 12230 CF3M阀体 | J41H-25R |  | 0 | 2016/08/31 | 0 | 2016/08/31 | 0
116825 | 23 | 116825 | P25S2 | 阀门 VALVES | 截止阀 | 200 | 300 | RF | PN25 | GB/T 12230 CF3M阀体 | J541H-25R |  | 0 | 2016/08/31 | 0 | 2016/08/31 | 0
116826 | 23 | 116826 | P25S2 | 阀门 VALVES | 球阀 | 15 | 40 | RF | PN25 | NB/T 47010 S31603阀体 | Q41F-25R 防火防静电 |  | 0 | 2016/08/31 | 0 | 2016/08/31 | 0
116827 | 23 | 116827 | P25S2 | 阀门 VALVES | 球阀 | 50 | 100 | RF | PN25 | GB/T 12230 CF3M阀体 | Q41F-25R 防火防静电 |  | 0 | 2016/08/31 | 0 | 2016/08/31 | 0
116828 | 23 | 116828 | P25S2 | 阀门 VALVES | 球阀 | 125 | 300 | RF | PN25 | GB/T 12230 CF3M阀体 | Q347F-25R 防火防静电 |  | 0 | 2016/08/31 | 0 | 2016/08/31 | 0
116829 | 23 | 116829 | P25S2 | 阀门 VALVES | 蝶阀 | 40 | 150 | RF | PN25 | GB/T 12230 CF3M阀体 | D41F-25R |  | 0 | 2016/08/31 | 0 | 2016/08/31 | 0
116830 | 23 | 116830 | P25S2 | 阀门 VALVES | 蝶阀 | 200 | 800 | RF | PN25 | GB/T 12230 CF3M阀体 | D341X-25R |  | 0 | 2016/08/31 | 0 | 2016/08/31 | 0
116831 | 23 | 116831 | P25S2 | 阀门 VALVES | 蝶阀 | 300 | 800 | RF | PN25 | GB/T 12230 CF3M阀体 | D943X-25R |  | 0 | 2016/08/31 | 0 | 2016/08/31 | 0
116832 | 23 | 116832 | P25S3 | 管子 PIPES | 无缝钢管 | 15 | 150 | BE |  | 06Cr19Ni10 | GB/T 14976 |  | 0 | 2016/08/31 | 0 | 2016/08/31 | 0
116833 | 23 | 116833 | P25S3 | 短管 NIPPLES | 短管(L=100mm) | 15 | 40 | BE×BE | Sch.40S | GB/T 14976 06Cr19Ni10 | HG/T 20553 (Ⅰa) |  | 0 | 2016/08/31 | 0 | 2016/08/31 | 0
116834 | 23 | 116834 | P25S3 | 短管 NIPPLES | 短管(L=100mm) | 15 | 40 | MNPT×MNPT | Sch.80S | GB/T 14976 06Cr19Ni10 | HG/T 20553 (Ⅰa) |  | 0 | 2016/08/31 | 0 | 2016/08/31 | 0
116835 | 23 | 116835 | P25S3 | 短管 NIPPLES | 短管(L=100mm) | 15 | 40 | BE×MNPT | Sch.80S | GB/T 14976 06Cr19Ni10 | HG/T 20553 (Ⅰa) |  | 0 | 2016/08/31 | 0 | 2016/08/31 | 0
116836 | 23 | 116836 | P25S3 | 管件 FITTINGS | 45°弯头(长半径) | 15 | 150 | BE |  | GB/T 14976 06Cr19Ni10 | GB/T 12459 | 注2 | 0 | 2016/08/31 | 0 | 2016/08/31 | 0
116837 | 23 | 116837 | P25S3 | 管件 FITTINGS | 90°弯头(长半径) | 15 | 150 | BE |  | GB/T 14976 06Cr19Ni10 | GB/T 12459 | 注2 | 0 | 2016/08/31 | 0 | 2016/08/31 | 0
116838 | 23 | 116838 | P25S3 | 管件 FITTINGS | 90°弯头(短半径) | 25 | 150 | BE |  | GB/T 14976 06Cr19Ni10 | GB/T 12459 | 注2,注3 | 0 | 2016/08/31 | 0 | 2016/08/31 | 0
116839 | 23 | 116839 | P25S3 | 管件 FITTINGS | 异径管(同心) | 15 | 150 | BE |  | GB/T 14976 06Cr19Ni10 | GB/T 12459 | 注2 | 0 | 2016/08/31 | 0 | 2016/08/31 | 0
116840 | 23 | 116840 | P25S3 | 管件 FITTINGS | 异径管(偏心) | 15 | 150 | BE |  | GB/T 14976 06Cr19Ni10 | GB/T 12459 | 注2 | 0 | 2016/08/31 | 0 | 2016/08/31 | 0
116841 | 23 | 116841 | P25S3 | 管件 FITTINGS | 等径三通 | 15 | 150 | BE |  | GB/T 14976 06Cr19Ni10 | GB/T 12459 | 注2 | 0 | 2016/08/31 | 0 | 2016/08/31 | 0
116842 | 23 | 116842 | P25S3 | 管件 FITTINGS | 异径三通 | 15 | 150 | BE |  | GB/T 14976 06Cr19Ni10 | GB/T 12459 | 注2 | 0 | 2016/08/31 | 0 | 2016/08/31 | 0
116843 | 23 | 116843 | P25S3 | 法兰 FLANGES | 对焊法兰 | 15 | 150 | WN-RF | PN25 | NB/T 47010 S30408 | GB/T 9115 | 注2 | 0 | 2016/08/31 | 0 | 2016/08/31 | 0
116844 | 23 | 116844 | P25S3 | 法兰 FLANGES | 法兰盖 | 15 | 150 | BL-RF | PN25 | NB/T 47010 S30408 | GB/T 9123 |  | 0 | 2016/08/31 | 0 | 2016/08/31 | 0
116845 | 23 | 116845 | P25S3 | 垫片 GASKETS | 非金属平垫片 | 15 | 150 | RF | PN25 | RPTFE | GB/T 9126,GB/T 9129 |  | 0 | 2016/08/31 | 0 | 2016/08/31 | 0
116846 | 23 | 116846 | P25S3 | 紧固件 BOLTINGS | 全螺纹螺柱/两个大六角螺母/垫圈 | 15 | 150 |  |  | 06Cr19Ni10/06Cr19Ni10/200HV | GB/T 9125,GB/T 97 |  | 0 | 2016/08/31 | 0 | 2016/08/31 | 0
116847 | 23 | 116847 | P25S3 | 阀门 VALVES | 闸阀 | 15 | 40 | RF | PN25 | NB/T 47010 S30408阀体 | DZ41F-25P 防火防静电 |  | 0 | 2016/08/31 | 0 | 2016/08/31 | 0
116848 | 23 | 116848 | P25S3 | 阀门 VALVES | 闸阀 | 50 | 150 | RF | PN25 | GB/T 12230 CF8阀体 | DZ41F-25P 防火防静电 |  | 0 | 2016/08/31 | 0 | 2016/08/31 | 0
116849 | 23 | 116849 | P25S3 | 阀门 VALVES | 截止阀 | 15 | 40 | RF | PN25 | NB/T 47010 S30408阀体 | DJ41F-25P 防火防静电 |  | 0 | 2016/08/31 | 0 | 2016/08/31 | 0
116850 | 23 | 116850 | P25S3 | 阀门 VALVES | 截止阀 | 50 | 150 | RF | PN25 | GB/T 12230 CF8阀体 | DJ41F-25P 防火防静电 |  | 0 | 2016/08/31 | 0 | 2016/08/31 | 0
116851 | 23 | 116851 | P25S3 | 阀门 VALVES | 升降式止回阀 | 15 | 40 | RF | PN25 | NB/T 47010 S30408阀体 | DH41H-25P | 注4 | 0 | 2016/08/31 | 0 | 2016/08/31 | 0
116852 | 23 | 116852 | P25S3 | 阀门 VALVES | 旋启式止回阀 | 50 | 150 | RF | PN25 | GB/T 12230 CF8阀体 | DH44H-25P | 注6 | 0 | 2016/08/31 | 0 | 2016/08/31 | 0
116853 | 23 | 116853 | P25S3 | 阀门 VALVES | 球阀 | 15 | 40 | FNPT | PN25 | NB/T 47010 S30408阀体 | DQ11F-25P 防火防静电 |  | 0 | 2016/08/31 | 0 | 2016/08/31 | 0
116854 | 23 | 116854 | P25S3 | 阀门 VALVES | 球阀 | 15 | 40 | RF | PN25 | NB/T 47010 S30408阀体 | DQ41F-25P 防火防静电 |  | 0 | 2016/08/31 | 0 | 2016/08/31 | 0
116855 | 23 | 116855 | P25S3 | 阀门 VALVES | 球阀 | 50 | 150 | RF | PN25 | GB/T 12230 CF8阀体 | DQ41F-25P 防火防静电 |  | 0 | 2016/08/31 | 0 | 2016/08/31 | 0
116856 | 23 | 116856 | P25S3 | 阀门 VALVES | 蝶阀 | 100 | 150 | RF | PN25 | GB/T 12230 CF8阀体 | DD341F-25P 防火防静电 |  | 0 | 2016/08/31 | 0 | 2016/08/31 | 0
116857 | 23 | 116857 | P25S4 | 管子 PIPES | 无缝钢管 | 15 | 600 | BE |  | 06Cr19Ni10 | GB/T 14976 |  | 0 | 2016/08/31 | 0 | 2016/08/31 | 0
116858 | 23 | 116858 | P25S4 | 短管 NIPPLES | 短管(L=100mm) | 15 | 40 | BE×BE | Sch.80 | GB/T 14976 06Cr19Ni10 | HG/T 20553 (Ⅰa) |  | 0 | 2016/08/31 | 0 | 2016/08/31 | 0
116859 | 23 | 116859 | P25S4 | 短管 NIPPLES | 短管(L=100mm) | 15 | 40 | MNPT×MNPT | Sch.160 | GB/T 14976 06Cr19Ni10 | HG/T 20553 (Ⅰa) |  | 0 | 2016/08/31 | 0 | 2016/08/31 | 0
116860 | 23 | 116860 | P25S4 | 短管 NIPPLES | 短管(L=100mm) | 15 | 40 | BE×MNPT | Sch.160 | GB/T 14976 06Cr19Ni10 | HG/T 20553 (Ⅰa) |  | 0 | 2016/08/31 | 0 | 2016/08/31 | 0
116861 | 23 | 116861 | P25S4 | 管件 FITTINGS | 45°弯头(长半径) | 15 | 600 | BE |  | GB/T 14976 06Cr19Ni10 | GB/T 12459 | 注2 | 0 | 2016/08/31 | 0 | 2016/08/31 | 0
116862 | 23 | 116862 | P25S4 | 管件 FITTINGS | 90°弯头(长半径) | 15 | 600 | BE |  | GB/T 14976 06Cr19Ni10 | GB/T 12459 | 注2 | 0 | 2016/08/31 | 0 | 2016/08/31 | 0
116863 | 23 | 116863 | P25S4 | 管件 FITTINGS | 90°弯头(短半径) | 25 | 600 | BE |  | GB/T 14976 06Cr19Ni10 | GB/T 12459 | 注2,注3 | 0 | 2016/08/31 | 0 | 2016/08/31 | 0
116864 | 23 | 116864 | P25S4 | 管件 FITTINGS | 异径管(同心) | 15 | 600 | BE |  | GB/T 14976 06Cr19Ni10 | GB/T 12459 | 注2 | 0 | 2016/08/31 | 0 | 2016/08/31 | 0
116865 | 23 | 116865 | P25S4 | 管件 FITTINGS | 异径管(偏心) | 15 | 600 | BE |  | GB/T 14976 06Cr19Ni10 | GB/T 12459 | 注2 | 0 | 2016/08/31 | 0 | 2016/08/31 | 0
116866 | 23 | 116866 | P25S4 | 管件 FITTINGS | 等径三通 | 15 | 600 | BE |  | GB/T 14976 06Cr19Ni10 | GB/T 12459 | 注2 | 0 | 2016/08/31 | 0 | 2016/08/31 | 0
116867 | 23 | 116867 | P25S4 | 管件 FITTINGS | 异径三通 | 15 | 600 | BE |  | GB/T 14976 06Cr19Ni10 | GB/T 12459 | 注2 | 0 | 2016/08/31 | 0 | 2016/08/31 | 0
116868 | 23 | 116868 | P25S4 | 法兰 FLANGES | 对焊法兰 | 15 | 600 | WN-M | PN25 | NB/T 47010 S30408 | GB/T 9115 | 注2 | 0 | 2016/08/31 | 0 | 2016/08/31 | 0
116869 | 23 | 116869 | P25S4 | 法兰 FLANGES | 对焊法兰 | 15 | 600 | WN-F | PN25 | NB/T 47010 S30408 | GB/T 9115 | 注2 | 0 | 2016/08/31 | 0 | 2016/08/31 | 0
116870 | 23 | 116870 | P25S4 | 法兰 FLANGES | 法兰盖 | 15 | 600 | BL-M | PN25 | NB/T 47010 S30408 | GB/T 9123 |  | 0 | 2016/08/31 | 0 | 2016/08/31 | 0
116871 | 23 | 116871 | P25S4 | 法兰 FLANGES | 法兰盖 | 15 | 600 | BL-F | PN25 | NB/T 47010 S30408 | GB/T 9123 |  | 0 | 2016/08/31 | 0 | 2016/08/31 | 0
116872 | 23 | 116872 | P25S4 | 垫片 GASKETS | 缠绕垫 | 15 | 600 | MF | PN25 | 304+柔性石墨 | GB/T 4622 B0222 |  | 0 | 2016/08/31 | 0 | 2016/08/31 | 0
116873 | 23 | 116873 | P25S4 | 紧固件 BOLTINGS | 全螺纹螺柱/两个大六角螺母/垫圈 | 15 | 600 |  |  | 35CrMoA/35/300HV | GB/T 9125,GB/T 97 |  | 0 | 2016/08/31 | 0 | 2016/08/31 | 0
116874 | 23 | 116874 | P25S4 | 阀门 VALVES | 闸阀 | 15 | 40 | F | PN25 | NB/T 47010 S30408阀体 | CZ40H-25P 氨介质用 |  | 0 | 2016/08/31 | 0 | 2016/08/31 | 0
116875 | 23 | 116875 | P25S4 | 阀门 VALVES | 闸阀 | 50 | 350 | F | PN25 | GB/T 12230 CF8阀体 | CZ40H-25P 氨介质用 |  | 0 | 2016/08/31 | 0 | 2016/08/31 | 0
116876 | 23 | 116876 | P25S4 | 阀门 VALVES | 闸阀 | 400 | 600 | F | PN25 | GB/T 12230 CF8阀体 | CZ440H-25P 氨介质用 |  | 0 | 2016/08/31 | 0 | 2016/08/31 | 0
116877 | 23 | 116877 | P25S4 | 阀门 VALVES | 截止阀 | 15 | 40 | F | PN25 | NB/T 47010 S30408阀体 | J41H-25P 氨介质用 |  | 0 | 2016/08/31 | 0 | 2016/08/31 | 0
116878 | 23 | 116878 | P25S4 | 阀门 VALVES | 截止阀 | 50 | 150 | F | PN25 | GB/T 12230 CF8阀体 | J41H-25P 氨介质用 |  | 0 | 2016/08/31 | 0 | 2016/08/31 | 0
116879 | 23 | 116879 | P25S4 | 阀门 VALVES | 截止阀 | 200 | 300 | F | PN25 | GB/T 12230 CF8阀体 | J541H-25P 氨介质用 |  | 0 | 2016/08/31 | 0 | 2016/08/31 | 0
116880 | 23 | 116880 | P25S4 | 阀门 VALVES | 升降式止回阀 | 15 | 40 | F | PN25 | NB/T 47010 S30408阀体 | H41H-25P 氨介质用 | 注4 | 0 | 2016/08/31 | 0 | 2016/08/31 | 0
116881 | 23 | 116881 | P25S4 | 阀门 VALVES | 旋启式止回阀 | 50 | 300 | F | PN25 | GB/T 12230 CF8阀体 | H44H-25P 氨介质用 | 注6 | 0 | 2016/08/31 | 0 | 2016/08/31 | 0
116882 | 23 | 116882 | P25S4 | 阀门 VALVES | 球阀 | 15 | 40 | F | PN25 | NB/T 47010 S30408阀体 | Q41F-25P 氨介质用；防火防静电 |  | 0 | 2016/08/31 | 0 | 2016/08/31 | 0
116883 | 23 | 116883 | P25S4 | 阀门 VALVES | 球阀 | 50 | 100 | F | PN25 | GB/T 12230 CF8阀体 | Q41F-25P 氨介质用；防火防静电 |  | 0 | 2016/08/31 | 0 | 2016/08/31 | 0
116884 | 23 | 116884 | P25S4 | 阀门 VALVES | 球阀 | 125 | 300 | F | PN25 | GB/T 12230 CF8阀体 | Q347F-25P 氨介质用；防火防静电 |  | 0 | 2016/08/31 | 0 | 2016/08/31 | 0
116885 | 23 | 116885 | P25S5 | 管子 PIPES | 无缝钢管 | 50 | 600 | BE |  | 06Cr19Ni10 | GB/T 14976 |  | 0 | 2016/08/31 | 0 | 2016/08/31 | 0
116886 | 23 | 116886 | P25S5 | 管件 FITTINGS | 45°弯头(长半径) | 50 | 600 | BE |  | GB/T 14976 06Cr19Ni10 | GB/T 12459 | 注2 | 0 | 2016/08/31 | 0 | 2016/08/31 | 0
116887 | 23 | 116887 | P25S5 | 管件 FITTINGS | 90°弯头(长半径) | 50 | 600 | BE |  | GB/T 14976 06Cr19Ni10 | GB/T 12459 | 注2 | 0 | 2016/08/31 | 0 | 2016/08/31 | 0
116888 | 23 | 116888 | P25S5 | 管件 FITTINGS | 90°弯头(短半径) | 50 | 600 | BE |  | GB/T 14976 06Cr19Ni10 | GB/T 12459 | 注2,注3 | 0 | 2016/08/31 | 0 | 2016/08/31 | 0
116889 | 23 | 116889 | P25S5 | 管件 FITTINGS | 异径管(同心) | 50 | 600 | BE |  | GB/T 14976 06Cr19Ni10 | GB/T 12459 | 注2 | 0 | 2016/08/31 | 0 | 2016/08/31 | 0
116890 | 23 | 116890 | P25S5 | 管件 FITTINGS | 异径管(偏心) | 50 | 600 | BE |  | GB/T 14976 06Cr19Ni10 | GB/T 12459 | 注2 | 0 | 2016/08/31 | 0 | 2016/08/31 | 0
116891 | 23 | 116891 | P25S5 | 管件 FITTINGS | 等径三通 | 50 | 600 | BE |  | GB/T 14976 06Cr19Ni10 | GB/T 12459 | 注2 | 0 | 2016/08/31 | 0 | 2016/08/31 | 0
116892 | 23 | 116892 | P25S5 | 管件 FITTINGS | 异径三通 | 50 | 600 | BE |  | GB/T 14976 06Cr19Ni10 | GB/T 12459 | 注2 | 0 | 2016/08/31 | 0 | 2016/08/31 | 0
116893 | 23 | 116893 | P25S5 | 法兰 FLANGES | 板式平焊法兰 | 50 | 600 | PL-RF | PN25 | GB/T 4237 06Cr19Ni10 | GB/T 9119 |  | 0 | 2016/08/31 | 0 | 2016/08/31 | 0
116894 | 23 | 116894 | P25S5 | 法兰 FLANGES | 对焊法兰 | 50 | 600 | WN-RF | PN40 | NB/T 47010 S30408 | GB/T 9115 | 注11 | 0 | 2016/08/31 | 0 | 2016/08/31 | 0
116895 | 23 | 116895 | P25S5 | 法兰 FLANGES | 对焊法兰 | 50 | 400 | WN-M | PN63 | NB/T 47010 S30408 | GB/T 9115 | 注11 | 0 | 2016/08/31 | 0 | 2016/08/31 | 0
116896 | 23 | 116896 | P25S5 | 法兰 FLANGES | 对焊法兰 | 50 | 400 | WN-F | PN63 | NB/T 47010 S30408 | GB/T 9115 | 注11 | 0 | 2016/08/31 | 0 | 2016/08/31 | 0
116897 | 23 | 116897 | P25S5 | 法兰 FLANGES | 法兰盖 | 50 | 600 | BL-RF | PN25 | GB/T 4237 06Cr19Ni10 | GB/T 9123 |  | 0 | 2016/08/31 | 0 | 2016/08/31 | 0
116898 | 23 | 116898 | P25S5 | 垫片 GASKETS | 非金属平垫片 | 50 | 600 | RF | PN25 | RPTFE | GB/T 9126,GB/T 9129 |  | 0 | 2016/08/31 | 0 | 2016/08/31 | 0
116899 | 23 | 116899 | P25S5 | 垫片 GASKETS | 非金属平垫片 | 50 | 600 | RF | PN40 | RPTFE | GB/T 9126,GB/T 9129 | 注11 | 0 | 2016/08/31 | 0 | 2016/08/31 | 0
116900 | 23 | 116900 | P25S5 | 垫片 GASKETS | 缠绕垫 | 50 | 400 | MF | PN63 | 304+柔性石墨 | GB/T 4622 B0222 | 注11 | 0 | 2016/08/31 | 0 | 2016/08/31 | 0
116901 | 23 | 116901 | P25S5 | 紧固件 BOLTINGS | 全螺纹螺柱/两个大六角螺母/垫圈 | 50 | 600 |  |  | 35CrMoA/35/300HV | GB/T 9125,GB/T 97 |  | 0 | 2016/08/31 | 0 | 2016/08/31 | 0
116902 | 23 | 116902 | P25S5 | 阀门 VALVES | 闸阀 | 50 | 350 | RF | PN25 | GB/T 12230 CF8阀体 | Z41W-25P |  | 0 | 2016/08/31 | 0 | 2016/08/31 | 0
116903 | 23 | 116903 | P25S5 | 阀门 VALVES | 闸阀 | 400 | 600 | RF | PN25 | GB/T 12230 CF8阀体 | Z541W-25P |  | 0 | 2016/08/31 | 0 | 2016/08/31 | 0
116904 | 23 | 116904 | P25S5 | 阀门 VALVES | 闸阀 | 300 | 600 | RF | PN25 | GB/T 12230 CF8阀体 | Z941W-25P |  | 0 | 2016/08/31 | 0 | 2016/08/31 | 0
116905 | 23 | 116905 | P25S5 | 阀门 VALVES | 升降式止回阀 | 50 | 300 | RF | PN25 | GB/T 12230 CF8阀体 | H41W-25P | 注4 | 0 | 2016/08/31 | 0 | 2016/08/31 | 0
116906 | 23 | 116906 | P25S5 | 阀门 VALVES | 旋启式止回阀 | 50 | 500 | RF | PN25 | GB/T 12230 CF8阀体 | H44W-25P | 注6 | 0 | 2016/08/31 | 0 | 2016/08/31 | 0
116907 | 23 | 116907 | P25S5 | 阀门 VALVES | 水力控制阀 | 50 | 600 | RF | PN25 | GB/T 12230 CF8阀体 | JD745X-25P 多功能 |  | 0 | 2016/08/31 | 0 | 2016/08/31 | 0
116908 | 23 | 116908 | P40C1 | 管子 PIPES | 无缝钢管 | 100 | 400 | BE |  | 20 | GB/T 8163 |  | 0 | 2016/08/31 | 0 | 2016/08/31 | 0
116909 | 23 | 116909 | P40C1 | 管件 FITTINGS | 45°弯头(长半径) | 100 | 400 | BE |  | GB/T 8163 20 | GB/T 12459 | 注2 | 0 | 2016/08/31 | 0 | 2016/08/31 | 0
116910 | 23 | 116910 | P40C1 | 管件 FITTINGS | 90°弯头(长半径) | 100 | 400 | BE |  | GB/T 8163 20 | GB/T 12459 | 注2 | 0 | 2016/08/31 | 0 | 2016/08/31 | 0
116911 | 23 | 116911 | P40C1 | 管件 FITTINGS | 90°弯头(短半径) | 100 | 400 | BE |  | GB/T 8163 20 | GB/T 12459 | 注2,注3 | 0 | 2016/08/31 | 0 | 2016/08/31 | 0
116912 | 23 | 116912 | P40C1 | 管件 FITTINGS | 异径管(同心) | 100 | 400 | BE |  | GB/T 8163 20 | GB/T 12459 | 注2 | 0 | 2016/08/31 | 0 | 2016/08/31 | 0
116913 | 23 | 116913 | P40C1 | 管件 FITTINGS | 异径管(偏心) | 100 | 400 | BE |  | GB/T 8163 20 | GB/T 12459 | 注2 | 0 | 2016/08/31 | 0 | 2016/08/31 | 0
116914 | 23 | 116914 | P40C1 | 管件 FITTINGS | 等径三通 | 100 | 400 | BE |  | GB/T 8163 20 | GB/T 12459 | 注2 | 0 | 2016/08/31 | 0 | 2016/08/31 | 0
116915 | 23 | 116915 | P40C1 | 管件 FITTINGS | 异径三通 | 100 | 400 | BE |  | GB/T 8163 20 | GB/T 12459 | 注2 | 0 | 2016/08/31 | 0 | 2016/08/31 | 0
116916 | 23 | 116916 | P40C1 | 法兰 FLANGES | 对焊法兰 | 100 | 400 | WN-M | PN40 | NB/T 47008 20 | GB/T 9115 | 注2 | 0 | 2016/08/31 | 0 | 2016/08/31 | 0
116917 | 23 | 116917 | P40C1 | 法兰 FLANGES | 对焊法兰 | 100 | 400 | WN-F | PN40 | NB/T 47008 20 | GB/T 9115 | 注2 | 0 | 2016/08/31 | 0 | 2016/08/31 | 0
116918 | 23 | 116918 | P40C1 | 法兰 FLANGES | 对焊环板式松套法兰 | 100 | 400 | PL/W-M | PN40 | NB/T 47008 20(20#松套) | GB/T 9120 | 注2 | 0 | 2016/08/31 | 0 | 2016/08/31 | 0
116919 | 23 | 116919 | P40C1 | 法兰 FLANGES | 对焊环板式松套法兰 | 100 | 400 | PL/W-F | PN40 | NB/T 47008 20(20#松套) | GB/T 9120 | 注2 | 0 | 2016/08/31 | 0 | 2016/08/31 | 0
116920 | 23 | 116920 | P40C1 | 法兰 FLANGES | 法兰盖 | 100 | 400 | BL-M | PN40 | NB/T 47008 20 | GB/T 9123 |  | 0 | 2016/08/31 | 0 | 2016/08/31 | 0
116921 | 23 | 116921 | P40C1 | 法兰 FLANGES | 法兰盖 | 100 | 400 | BL-F | PN40 | NB/T 47008 20 | GB/T 9123 |  | 0 | 2016/08/31 | 0 | 2016/08/31 | 0
116922 | 23 | 116922 | P40C1 | 垫片 GASKETS | 缠绕垫 | 100 | 400 | MF | PN40 | 304+柔性石墨 | GB/T 4622 B0222 |  | 0 | 2016/08/31 | 0 | 2016/08/31 | 0
116923 | 23 | 116923 | P40C1 | 紧固件 BOLTINGS | 全螺纹螺柱/两个大六角螺母/垫圈 | 100 | 400 |  |  | 35CrMoA/35/300HV | GB/T 9125,GB/T 97 |  | 0 | 2016/08/31 | 0 | 2016/08/31 | 0
116924 | 23 | 116924 | P40C1 | 阀门 VALVES | 排渣阀 | 100 | 400 | F | PN40 | 耐磨钢+陶瓷阀体 | PZM41YS-40 耐磨 |  | 0 | 2016/08/31 | 0 | 2016/08/31 | 0
116925 | 23 | 116925 | P40C1 | 阀门 VALVES | 排渣阀 | 100 | 400 | F | PN40 | 耐磨钢+陶瓷阀体 | PZM941YS-40 耐磨 |  | 0 | 2016/08/31 | 0 | 2016/08/31 | 0
116926 | 23 | 116926 | P40C2 | 管子 PIPES | 无缝钢管 | 15 | 400 | BE |  | 20 | GB/T 8163 |  | 0 | 2016/08/31 | 0 | 2016/08/31 | 0
116927 | 23 | 116927 | P40C2 | 短管 NIPPLES | 短管(L=100mm) | 15 | 40 | BE×BE | Sch.80 | GB/T 8163 20 | HG/T 20553 (Ⅰa) |  | 0 | 2016/08/31 | 0 | 2016/08/31 | 0
116928 | 23 | 116928 | P40C2 | 短管 NIPPLES | 短管(L=100mm) | 15 | 40 | MNPT×MNPT | Sch.160 | GB/T 8163 20 | HG/T 20553 (Ⅰa) |  | 0 | 2016/08/31 | 0 | 2016/08/31 | 0
116929 | 23 | 116929 | P40C2 | 短管 NIPPLES | 短管(L=100mm) | 15 | 40 | BE×MNPT | Sch.160 | GB/T 8163 20 | HG/T 20553 (Ⅰa) |  | 0 | 2016/08/31 | 0 | 2016/08/31 | 0
116930 | 23 | 116930 | P40C2 | 管件 FITTINGS | 45°弯头(长半径) | 15 | 400 | BE |  | GB/T 8163 20 | GB/T 12459 | 注2 | 0 | 2016/08/31 | 0 | 2016/08/31 | 0
116931 | 23 | 116931 | P40C2 | 管件 FITTINGS | 90°弯头(长半径) | 15 | 400 | BE |  | GB/T 8163 20 | GB/T 12459 | 注2 | 0 | 2016/08/31 | 0 | 2016/08/31 | 0
116932 | 23 | 116932 | P40C2 | 管件 FITTINGS | 90°弯头(短半径) | 25 | 400 | BE |  | GB/T 8163 20 | GB/T 12459 | 注2,注3 | 0 | 2016/08/31 | 0 | 2016/08/31 | 0
116933 | 23 | 116933 | P40C2 | 管件 FITTINGS | 异径管(同心) | 15 | 400 | BE |  | GB/T 8163 20 | GB/T 12459 | 注2 | 0 | 2016/08/31 | 0 | 2016/08/31 | 0
116934 | 23 | 116934 | P40C2 | 管件 FITTINGS | 异径管(偏心) | 15 | 400 | BE |  | GB/T 8163 20 | GB/T 12459 | 注2 | 0 | 2016/08/31 | 0 | 2016/08/31 | 0
116935 | 23 | 116935 | P40C2 | 管件 FITTINGS | 等径三通 | 15 | 400 | BE |  | GB/T 8163 20 | GB/T 12459 | 注2 | 0 | 2016/08/31 | 0 | 2016/08/31 | 0
116936 | 23 | 116936 | P40C2 | 管件 FITTINGS | 异径三通 | 15 | 400 | BE |  | GB/T 8163 20 | GB/T 12459 | 注2 | 0 | 2016/08/31 | 0 | 2016/08/31 | 0
116937 | 23 | 116937 | P40C2 | 法兰 FLANGES | 对焊法兰 | 15 | 400 | WN-RF | PN40 | NB/T 47008 20 | GB/T 9115 | 注2 | 0 | 2016/08/31 | 0 | 2016/08/31 | 0
116938 | 23 | 116938 | P40C2 | 法兰 FLANGES | 法兰盖 | 15 | 400 | BL-RF | PN40 | NB/T 47008 20 | GB/T 9123 |  | 0 | 2016/08/31 | 0 | 2016/08/31 | 0
116939 | 23 | 116939 | P40C2 | 垫片 GASKETS | 非金属平垫片 | 15 | 400 | RF | PN40 | RPTFE | GB/T 9126,GB/T 9129 |  | 0 | 2016/08/31 | 0 | 2016/08/31 | 0
116940 | 23 | 116940 | P40C2 | 紧固件 BOLTINGS | 等长双头螺柱/1型六角螺母/垫圈 | 15 | 400 |  |  | 8.8/8/300HV | GB/T 9125,GB/T 97 |  | 0 | 2016/08/31 | 0 | 2016/08/31 | 0
116941 | 23 | 116941 | P40C2 | 阀门 VALVES | 闸阀 | 15 | 40 | RF | PN40 | GB/T 12228 A105阀体 | Z41F-40 |  | 0 | 2016/08/31 | 0 | 2016/08/31 | 0
116942 | 23 | 116942 | P40C2 | 阀门 VALVES | 闸阀 | 50 | 300 | RF | PN40 | GB/T 12229 WCB阀体 | Z41F-40 |  | 0 | 2016/08/31 | 0 | 2016/08/31 | 0
116943 | 23 | 116943 | P40C2 | 阀门 VALVES | 闸阀 | 350 | 400 | RF | PN40 | GB/T 12229 WCB阀体 | Z541F-40 |  | 0 | 2016/08/31 | 0 | 2016/08/31 | 0
116944 | 23 | 116944 | P40C2 | 阀门 VALVES | 截止阀 | 15 | 40 | RF | PN40 | GB/T 12228 A105阀体 | J41F-40 |  | 0 | 2016/08/31 | 0 | 2016/08/31 | 0
116945 | 23 | 116945 | P40C2 | 阀门 VALVES | 截止阀 | 50 | 150 | RF | PN40 | GB/T 12229 WCB阀体 | J41F-40 |  | 0 | 2016/08/31 | 0 | 2016/08/31 | 0
116946 | 23 | 116946 | P40C2 | 阀门 VALVES | 截止阀 | 200 | 300 | RF | PN40 | GB/T 12229 WCB阀体 | J541F-40 |  | 0 | 2016/08/31 | 0 | 2016/08/31 | 0
116947 | 23 | 116947 | P40C2 | 阀门 VALVES | 升降式止回阀 | 15 | 40 | RF | PN40 | GB/T 12228 A105阀体 | H41H-40 | 注4 | 0 | 2016/08/31 | 0 | 2016/08/31 | 0
116948 | 23 | 116948 | P40C2 | 阀门 VALVES | 旋启式止回阀 | 50 | 400 | RF | PN40 | GB/T 12229 WCB阀体 | H44H-40 | 注6 | 0 | 2016/08/31 | 0 | 2016/08/31 | 0
116949 | 23 | 116949 | P40C2 | 阀门 VALVES | 球阀 | 15 | 40 | FNPT | PN40 | GB/T 12228 A105阀体 | Q11F-40 |  | 0 | 2016/08/31 | 0 | 2016/08/31 | 0
116950 | 23 | 116950 | P40C2 | 阀门 VALVES | 球阀 | 15 | 40 | RF | PN40 | GB/T 12228 A105阀体 | Q41F-40 |  | 0 | 2016/08/31 | 0 | 2016/08/31 | 0
116951 | 23 | 116951 | P40C2 | 阀门 VALVES | 球阀 | 50 | 100 | RF | PN40 | GB/T 12229 WCB阀体 | Q41F-40 |  | 0 | 2016/08/31 | 0 | 2016/08/31 | 0
116952 | 23 | 116952 | P40C2 | 阀门 VALVES | 蝶阀 | 100 | 400 | RF | PN40 | GB/T 12229 WCB阀体 | D341F-40 |  | 0 | 2016/08/31 | 0 | 2016/08/31 | 0
116953 | 23 | 116953 | P40C3 | 管子 PIPES | 无缝钢管 | 15 | 400 | BE |  | 20 | GB 3087 |  | 0 | 2016/08/31 | 0 | 2016/08/31 | 0
116954 | 23 | 116954 | P40C3 | 短管 NIPPLES | 短管(L=100mm) | 15 | 40 | BE×BE | Sch.80 | GB 3087 20 | HG/T 20553 (Ⅰa) |  | 0 | 2016/08/31 | 0 | 2016/08/31 | 0
116955 | 23 | 116955 | P40C3 | 短管 NIPPLES | 短管(L=100mm) | 15 | 40 | MNPT×MNPT | Sch.160 | GB 3087 20 | HG/T 20553 (Ⅰa) |  | 0 | 2016/08/31 | 0 | 2016/08/31 | 0
116956 | 23 | 116956 | P40C3 | 短管 NIPPLES | 短管(L=100mm) | 15 | 40 | BE×MNPT | Sch.160 | GB 3087 20 | HG/T 20553 (Ⅰa) |  | 0 | 2016/08/31 | 0 | 2016/08/31 | 0
116957 | 23 | 116957 | P40C3 | 管件 FITTINGS | 45°弯头(长半径) | 15 | 400 | BE |  | GB 3087 20 | GB/T 12459 | 注2 | 0 | 2016/08/31 | 0 | 2016/08/31 | 0
116958 | 23 | 116958 | P40C3 | 管件 FITTINGS | 90°弯头(长半径) | 15 | 400 | BE |  | GB 3087 20 | GB/T 12459 | 注2 | 0 | 2016/08/31 | 0 | 2016/08/31 | 0
116959 | 23 | 116959 | P40C3 | 管件 FITTINGS | 90°弯头(短半径) | 25 | 400 | BE |  | GB 3087 20 | GB/T 12459 | 注2,注3 | 0 | 2016/08/31 | 0 | 2016/08/31 | 0
116960 | 23 | 116960 | P40C3 | 管件 FITTINGS | 异径管(同心) | 15 | 400 | BE |  | GB 3087 20 | GB/T 12459 | 注2 | 0 | 2016/08/31 | 0 | 2016/08/31 | 0
116961 | 23 | 116961 | P40C3 | 管件 FITTINGS | 异径管(偏心) | 15 | 400 | BE |  | GB 3087 20 | GB/T 12459 | 注2 | 0 | 2016/08/31 | 0 | 2016/08/31 | 0
116962 | 23 | 116962 | P40C3 | 管件 FITTINGS | 等径三通 | 15 | 400 | BE |  | GB 3087 20 | GB/T 12459 | 注2 | 0 | 2016/08/31 | 0 | 2016/08/31 | 0
116963 | 23 | 116963 | P40C3 | 管件 FITTINGS | 异径三通 | 15 | 400 | BE |  | GB 3087 20 | GB/T 12459 | 注2 | 0 | 2016/08/31 | 0 | 2016/08/31 | 0
116964 | 23 | 116964 | P40C3 | 管件 FITTINGS | 管帽 | 15 | 400 | BE |  | GB/T 711 20 | GB/T 12459 | 注2 | 0 | 2016/08/31 | 0 | 2016/08/31 | 0
116965 | 23 | 116965 | P40C3 | 法兰 FLANGES | 对焊法兰 | 15 | 400 | WN-M | PN40 | NB/T 47008 20 | GB/T 9115 | 注2 | 0 | 2016/08/31 | 0 | 2016/08/31 | 0
116966 | 23 | 116966 | P40C3 | 法兰 FLANGES | 对焊法兰 | 15 | 400 | WN-F | PN40 | NB/T 47008 20 | GB/T 9115 | 注2 | 0 | 2016/08/31 | 0 | 2016/08/31 | 0
116967 | 23 | 116967 | P40C3 | 法兰 FLANGES | 法兰盖 | 15 | 400 | BL-M | PN40 | NB/T 47008 20 | GB/T 9123 |  | 0 | 2016/08/31 | 0 | 2016/08/31 | 0
116968 | 23 | 116968 | P40C3 | 法兰 FLANGES | 法兰盖 | 15 | 400 | BL-F | PN40 | NB/T 47008 20 | GB/T 9123 |  | 0 | 2016/08/31 | 0 | 2016/08/31 | 0
116969 | 23 | 116969 | P40C3 | 垫片 GASKETS | 缠绕垫 | 15 | 400 | MF | PN40 | 304+柔性石墨 | GB/T 4622 B0222 |  | 0 | 2016/08/31 | 0 | 2016/08/31 | 0
116970 | 23 | 116970 | P40C3 | 紧固件 BOLTINGS | 等长双头螺柱/1型六角螺母/垫圈 | 15 | 400 |  |  | 8.8/8/300HV | GB/T 9125,GB/T 97 |  | 0 | 2016/08/31 | 0 | 2016/08/31 | 0
116971 | 23 | 116971 | P40C3 | 阀门 VALVES | 闸阀 | 15 | 40 | F | PN40 | GB/T 12228 A105阀体 | Z41H-40 螺栓连接阀盖 |  | 0 | 2016/08/31 | 0 | 2016/08/31 | 0
116972 | 23 | 116972 | P40C3 | 阀门 VALVES | 闸阀 | 50 | 300 | F | PN40 | GB/T 12229 WCB阀体 | Z41H-40 螺栓连接阀盖 |  | 0 | 2016/08/31 | 0 | 2016/08/31 | 0
116973 | 23 | 116973 | P40C3 | 阀门 VALVES | 闸阀 | 350 | 400 | F | PN40 | GB/T 12229 WCB阀体 | Z541H-40 螺栓连接阀盖 |  | 0 | 2016/08/31 | 0 | 2016/08/31 | 0
116974 | 23 | 116974 | P40C3 | 阀门 VALVES | 截止阀 | 15 | 40 | F | PN40 | GB/T 12228 A105阀体 | J41H-40 螺栓连接阀盖 |  | 0 | 2016/08/31 | 0 | 2016/08/31 | 0
116975 | 23 | 116975 | P40C3 | 阀门 VALVES | 截止阀 | 50 | 150 | F | PN40 | GB/T 12229 WCB阀体 | J41H-40 螺栓连接阀盖 |  | 0 | 2016/08/31 | 0 | 2016/08/31 | 0
116976 | 23 | 116976 | P40C3 | 阀门 VALVES | 截止阀 | 200 | 300 | F | PN40 | GB/T 12229 WCB阀体 | J541H-40 螺栓连接阀盖 |  | 0 | 2016/08/31 | 0 | 2016/08/31 | 0
116977 | 23 | 116977 | P40C3 | 阀门 VALVES | 升降式止回阀 | 15 | 40 | F | PN40 | GB/T 12228 A105阀体 | H41H-40 螺栓连接阀盖 | 注4 | 0 | 2016/08/31 | 0 | 2016/08/31 | 0
116978 | 23 | 116978 | P40C3 | 阀门 VALVES | 旋启式止回阀 | 50 | 400 | F | PN40 | GB/T 12229 WCB阀体 | H44H-40 螺栓连接阀盖 | 注6 | 0 | 2016/08/31 | 0 | 2016/08/31 | 0
116979 | 23 | 116979 | P40C3 | 阀门 VALVES | 蝶阀 | 100 | 400 | F | PN40 | GB/T 12229 WCB阀体 | D341H-40 |  | 0 | 2016/08/31 | 0 | 2016/08/31 | 0
116980 | 23 | 116980 | P40C3 | 阀门 VALVES | 疏水阀 | 15 | 50 | F | PN40 | GB/T 12228 A105阀体 | CS41H-40 螺栓连接阀盖 |  | 0 | 2016/08/31 | 0 | 2016/08/31 | 0
116981 | 23 | 116981 | P40C3 | 阀门 VALVES | 柱塞阀 | 15 | 40 | F | PN40 | GB/T 12228 A105阀体 | UJ41H-40 螺栓连接阀盖 |  | 0 | 2016/08/31 | 0 | 2016/08/31 | 0
116982 | 23 | 116982 | P40C3 | 阀门 VALVES | 柱塞阀 | 50 | 400 | F | PN40 | GB/T 12229 WCB阀体 | UJ41H-40 螺栓连接阀盖 |  | 0 | 2016/08/31 | 0 | 2016/08/31 | 0
116983 | 23 | 116983 | P40C4 | 管子 PIPES | 无缝钢管 | 15 | 600 | BE |  | 20 | GB/T 8163 |  | 0 | 2016/08/31 | 0 | 2016/08/31 | 0
116984 | 23 | 116984 | P40C4 | 短管 NIPPLES | 短管(L=100mm) | 15 | 40 | BE×BE | Sch.80 | GB/T 8163 20 | HG/T 20553 (Ⅰa) |  | 0 | 2016/08/31 | 0 | 2016/08/31 | 0
116985 | 23 | 116985 | P40C4 | 短管 NIPPLES | 短管(L=100mm) | 15 | 40 | MNPT×MNPT | Sch.160 | GB/T 8163 20 | HG/T 20553 (Ⅰa) |  | 0 | 2016/08/31 | 0 | 2016/08/31 | 0
116986 | 23 | 116986 | P40C4 | 短管 NIPPLES | 短管(L=100mm) | 15 | 40 | BE×MNPT | Sch.160 | GB/T 8163 20 | HG/T 20553 (Ⅰa) |  | 0 | 2016/08/31 | 0 | 2016/08/31 | 0
116987 | 23 | 116987 | P40C4 | 管件 FITTINGS | 45°弯头(长半径) | 15 | 600 | BE |  | GB/T 8163 20 | GB/T 12459 | 注2 | 0 | 2016/08/31 | 0 | 2016/08/31 | 0
116988 | 23 | 116988 | P40C4 | 管件 FITTINGS | 90°弯头(长半径) | 15 | 600 | BE |  | GB/T 8163 20 | GB/T 12459 | 注2 | 0 | 2016/08/31 | 0 | 2016/08/31 | 0
116989 | 23 | 116989 | P40C4 | 管件 FITTINGS | 异径管(同心) | 15 | 600 | BE |  | GB/T 8163 20 | GB/T 12459 | 注2 | 0 | 2016/08/31 | 0 | 2016/08/31 | 0
116990 | 23 | 116990 | P40C4 | 管件 FITTINGS | 异径管(偏心) | 15 | 600 | BE |  | GB/T 8163 20 | GB/T 12459 | 注2 | 0 | 2016/08/31 | 0 | 2016/08/31 | 0
116991 | 23 | 116991 | P40C4 | 管件 FITTINGS | 等径三通 | 15 | 600 | BE |  | GB/T 8163 20 | GB/T 12459 | 注2 | 0 | 2016/08/31 | 0 | 2016/08/31 | 0
116992 | 23 | 116992 | P40C4 | 管件 FITTINGS | 异径三通 | 15 | 600 | BE |  | GB/T 8163 20 | GB/T 12459 | 注2 | 0 | 2016/08/31 | 0 | 2016/08/31 | 0
116993 | 23 | 116993 | P40C4 | 法兰 FLANGES | 对焊法兰 | 15 | 600 | WN-M | PN40 | NB/T 47008 20 | GB/T 9115 | 注2 | 0 | 2016/08/31 | 0 | 2016/08/31 | 0
116994 | 23 | 116994 | P40C4 | 法兰 FLANGES | 对焊法兰 | 15 | 600 | WN-F | PN40 | NB/T 47008 20 | GB/T 9115 | 注2 | 0 | 2016/08/31 | 0 | 2016/08/31 | 0
116995 | 23 | 116995 | P40C4 | 法兰 FLANGES | 法兰盖 | 15 | 600 | BL-M | PN40 | NB/T 47008 20 | GB/T 9123 |  | 0 | 2016/08/31 | 0 | 2016/08/31 | 0
116996 | 23 | 116996 | P40C4 | 法兰 FLANGES | 法兰盖 | 15 | 600 | BL-F | PN40 | NB/T 47008 20 | GB/T 9123 |  | 0 | 2016/08/31 | 0 | 2016/08/31 | 0
116997 | 23 | 116997 | P40C4 | 垫片 GASKETS | 非金属平垫片 | 15 | 600 | MF | PN40 | PTFE | GB/T 9126,GB/T 9129 |  | 0 | 2016/08/31 | 0 | 2016/08/31 | 0
116998 | 23 | 116998 | P40C4 | 紧固件 BOLTINGS | 全螺纹螺柱/两个大六角螺母/垫圈 | 15 | 600 |  |  | 35CrMoA/35/300HV | GB/T 9125,GB/T 97 |  | 0 | 2016/08/31 | 0 | 2016/08/31 | 0
116999 | 23 | 116999 | P40C4 | 阀门 VALVES | 截止阀 | 15 | 40 | F | PN40 | NB/T 47010 S30408阀体 | JY41W-40P |  | 0 | 2016/08/31 | 0 | 2016/08/31 | 0
117000 | 23 | 117000 | P40C4 | 阀门 VALVES | 截止阀 | 50 | 150 | F | PN40 | GB/T 12230 CF8阀体 | JY41W-40P |  | 0 | 2016/08/31 | 0 | 2016/08/31 | 0
117001 | 23 | 117001 | P40C4 | 阀门 VALVES | 截止阀 | 200 | 300 | F | PN40 | GB/T 12230 CF8阀体 | JYU541W-40P |  | 0 | 2016/08/31 | 0 | 2016/08/31 | 0
117002 | 23 | 117002 | P40C4 | 阀门 VALVES | 升降式止回阀 | 15 | 40 | F | PN40 | NB/T 47010 S30408阀体 | HY41W-40P | 注4 | 0 | 2016/08/31 | 0 | 2016/08/31 | 0
117003 | 23 | 117003 | P40C4 | 阀门 VALVES | 旋启式止回阀 | 50 | 600 | F | PN40 | GB/T 12230 CF8阀体 | HY44W-40P | 注6 | 0 | 2016/08/31 | 0 | 2016/08/31 | 0
117004 | 23 | 117004 | P40C4 | 阀门 VALVES | 球阀 | 15 | 40 | FNPT | PN40 | NB/T 47010 S30408阀体 | Q11F-40P 防火防静电 |  | 0 | 2016/08/31 | 0 | 2016/08/31 | 0
117005 | 23 | 117005 | P40C4 | 阀门 VALVES | 球阀 | 15 | 40 | F | PN40 | NB/T 47010 S30408阀体 | Q41F-40P 防火防静电 |  | 0 | 2016/08/31 | 0 | 2016/08/31 | 0
117006 | 23 | 117006 | P40C4 | 阀门 VALVES | 球阀 | 50 | 150 | F | PN40 | GB/T 12230 CF8阀体 | Q41F-40P 防火防静电 |  | 0 | 2016/08/31 | 0 | 2016/08/31 | 0
117007 | 23 | 117007 | P40C4 | 阀门 VALVES | 球阀 | 200 | 600 | F | PN40 | GB/T 12230 CF8阀体 | Q347F-40P 防火防静电 |  | 0 | 2016/08/31 | 0 | 2016/08/31 | 0
117008 | 23 | 117008 | P40C6 | 管子 PIPES | 无缝钢管 | 15 | 125 | BE |  | 20 | GB/T 8163 |  | 0 | 2016/08/31 | 0 | 2016/08/31 | 0
117009 | 23 | 117009 | P40C6 | 管子 PIPES | 直缝埋弧焊(SAWL)钢管 | 150 | 400 | BE |  | L290 Ej=0.95 | GB/T 9711 PSL1 |  | 0 | 2016/08/31 | 0 | 2016/08/31 | 0
117010 | 23 | 117010 | P40C6 | 短管 NIPPLES | 短管(L=100mm) | 15 | 40 | BE×BE | Sch.80 | GB/T 8163 20 | HG/T 20553 (Ⅰa) |  | 0 | 2016/08/31 | 0 | 2016/08/31 | 0
117011 | 23 | 117011 | P40C6 | 短管 NIPPLES | 短管(L=100mm) | 15 | 40 | MNPT×MNPT | Sch.160 | GB/T 8163 20 | HG/T 20553 (Ⅰa) |  | 0 | 2016/08/31 | 0 | 2016/08/31 | 0
117012 | 23 | 117012 | P40C6 | 短管 NIPPLES | 短管(L=100mm) | 15 | 40 | BE×MNPT | Sch.160 | GB/T 8163 20 | HG/T 20553 (Ⅰa) |  | 0 | 2016/08/31 | 0 | 2016/08/31 | 0
117013 | 23 | 117013 | P40C6 | 管件 FITTINGS | 45°弯头(长半径) | 15 | 125 | BE |  | GB/T 8163 20 | GB/T 12459 | 注2 | 0 | 2016/08/31 | 0 | 2016/08/31 | 0
117014 | 23 | 117014 | P40C6 | 管件 FITTINGS | 90°弯头(长半径) | 15 | 125 | BE |  | GB/T 8163 20 | GB/T 12459 | 注2 | 0 | 2016/08/31 | 0 | 2016/08/31 | 0
117015 | 23 | 117015 | P40C6 | 管件 FITTINGS | 90°弯头(短半径) | 25 | 125 | BE |  | GB/T 8163 20 | GB/T 12459 | 注2,注3 | 0 | 2016/08/31 | 0 | 2016/08/31 | 0
117016 | 23 | 117016 | P40C6 | 管件 FITTINGS | 45°弯头(长半径) | 150 | 400 | BE |  | GB/T 711 20 | GB/T 13401 | 注2 | 0 | 2016/08/31 | 0 | 2016/08/31 | 0
117017 | 23 | 117017 | P40C6 | 管件 FITTINGS | 90°弯头(长半径) | 150 | 400 | BE |  | GB/T 711 20 | GB/T 13401 | 注2 | 0 | 2016/08/31 | 0 | 2016/08/31 | 0
117018 | 23 | 117018 | P40C6 | 管件 FITTINGS | 90°弯头(短半径) | 150 | 400 | BE |  | GB/T 711 20 | GB/T 13401 | 注2,注3 | 0 | 2016/08/31 | 0 | 2016/08/31 | 0
117019 | 23 | 117019 | P40C6 | 管件 FITTINGS | 异径管(同心) | 15 | 125 | BE |  | GB/T 8163 20 | GB/T 12459 | 注2 | 0 | 2016/08/31 | 0 | 2016/08/31 | 0
117020 | 23 | 117020 | P40C6 | 管件 FITTINGS | 异径管(偏心) | 15 | 125 | BE |  | GB/T 8163 20 | GB/T 12459 | 注2 | 0 | 2016/08/31 | 0 | 2016/08/31 | 0
117021 | 23 | 117021 | P40C6 | 管件 FITTINGS | 异径管(同心) | 150 | 400 | BE |  | GB/T 711 20 | GB/T 13401 | 注2 | 0 | 2016/08/31 | 0 | 2016/08/31 | 0
117022 | 23 | 117022 | P40C6 | 管件 FITTINGS | 异径管(偏心) | 150 | 400 | BE |  | GB/T 711 20 | GB/T 13401 | 注2 | 0 | 2016/08/31 | 0 | 2016/08/31 | 0
117023 | 23 | 117023 | P40C6 | 管件 FITTINGS | 等径三通 | 15 | 125 | BE |  | GB/T 8163 20 | GB/T 12459 | 注2 | 0 | 2016/08/31 | 0 | 2016/08/31 | 0
117024 | 23 | 117024 | P40C6 | 管件 FITTINGS | 异径三通 | 15 | 125 | BE |  | GB/T 8163 20 | GB/T 12459 | 注2 | 0 | 2016/08/31 | 0 | 2016/08/31 | 0
117025 | 23 | 117025 | P40C6 | 管件 FITTINGS | 等径三通 | 150 | 400 | BE |  | GB/T 711 20 | GB/T 13401 | 注2 | 0 | 2016/08/31 | 0 | 2016/08/31 | 0
117026 | 23 | 117026 | P40C6 | 管件 FITTINGS | 异径三通 | 150 | 400 | BE |  | GB/T 711 20 | GB/T 13401 | 注2 | 0 | 2016/08/31 | 0 | 2016/08/31 | 0
117027 | 23 | 117027 | P40C6 | 管件 FITTINGS | 软管接头 | 15 | 50 | BE |  | NB/T 47008 20 | 制造厂标准 | 注2 | 0 | 2016/08/31 | 0 | 2016/08/31 | 0
117028 | 23 | 117028 | P40C6 | 法兰 FLANGES | 对焊法兰 | 15 | 400 | WN-RF | PN40 | NB/T 47008 20 | GB/T 9115 | 注2 | 0 | 2016/08/31 | 0 | 2016/08/31 | 0
117029 | 23 | 117029 | P40C6 | 法兰 FLANGES | 法兰盖 | 15 | 400 | BL-RF | PN40 | NB/T 47008 20 | GB/T 9123 |  | 0 | 2016/08/31 | 0 | 2016/08/31 | 0
117030 | 23 | 117030 | P40C6 | 垫片 GASKETS | 非金属平垫片 | 15 | 400 | RF | PN40 | RPTFE | GB/T 9126,GB/T 9129 |  | 0 | 2016/08/31 | 0 | 2016/08/31 | 0
117031 | 23 | 117031 | P40C6 | 紧固件 BOLTINGS | 全螺纹螺柱/两个大六角螺母/垫圈 | 15 | 400 |  |  | 35CrMoA/35/300HV | GB/T 9125,GB/T 97 |  | 0 | 2016/08/31 | 0 | 2016/08/31 | 0
117032 | 23 | 117032 | P40C6 | 阀门 VALVES | 闸阀 | 250 | 400 | RF | PN40 | GB/T 12229 WCB阀体 | Z541F-40 防火防静电 |  | 0 | 2016/08/31 | 0 | 2016/08/31 | 0
117033 | 23 | 117033 | P40C6 | 阀门 VALVES | 截止阀 | 15 | 40 | RF | PN40 | GB/T 12228 A105阀体 | J41F-40 防火防静电 |  | 0 | 2016/08/31 | 0 | 2016/08/31 | 0
117034 | 23 | 117034 | P40C6 | 阀门 VALVES | 截止阀 | 50 | 150 | RF | PN40 | GB/T 12229 WCB阀体 | J41F-40 防火防静电 |  | 0 | 2016/08/31 | 0 | 2016/08/31 | 0
117035 | 23 | 117035 | P40C6 | 阀门 VALVES | 截止阀 | 200 | 300 | RF | PN40 | GB/T 12229 WCB阀体 | J541F-40 防火防静电 |  | 0 | 2016/08/31 | 0 | 2016/08/31 | 0
117036 | 23 | 117036 | P40C6 | 阀门 VALVES | 升降式止回阀 | 15 | 40 | RF | PN40 | GB/T 12228 A105阀体 | H41H-40 | 注4 | 0 | 2016/08/31 | 0 | 2016/08/31 | 0
117037 | 23 | 117037 | P40C6 | 阀门 VALVES | 旋启式止回阀 | 50 | 400 | RF | PN40 | GB/T 12229 WCB阀体 | H44H-40 | 注6 | 0 | 2016/08/31 | 0 | 2016/08/31 | 0
117038 | 23 | 117038 | P40C6 | 阀门 VALVES | 球阀 | 15 | 40 | FNPT | PN40 | GB/T 12228 A105阀体 | Q11F-40 防火防静电 |  | 0 | 2016/08/31 | 0 | 2016/08/31 | 0
117039 | 23 | 117039 | P40C6 | 阀门 VALVES | 球阀 | 15 | 40 | RF | PN40 | GB/T 12228 A105阀体 | Q41F-40 防火防静电 |  | 0 | 2016/08/31 | 0 | 2016/08/31 | 0
117040 | 23 | 117040 | P40C6 | 阀门 VALVES | 球阀 | 50 | 100 | RF | PN40 | GB/T 12229 WCB阀体 | Q41F-40 防火防静电 |  | 0 | 2016/08/31 | 0 | 2016/08/31 | 0
117041 | 23 | 117041 | P40C6 | 阀门 VALVES | 球阀 | 125 | 400 | RF | PN40 | GB/T 12229 WCB阀体 | Q347F-40 防火防静电 |  | 0 | 2016/08/31 | 0 | 2016/08/31 | 0
117042 | 23 | 117042 | P40C6 | 阀门 VALVES | 蝶阀 | 100 | 400 | RF | PN40 | GB/T 12229 WCB阀体 | D341F-40 防火防静电 |  | 0 | 2016/08/31 | 0 | 2016/08/31 | 0
117043 | 23 | 117043 | P40C7 | 管子 PIPES | 无缝钢管 | 50 | 600 | BE |  | 20 | GB/T 8163 |  | 0 | 2016/08/31 | 0 | 2016/08/31 | 0
117044 | 23 | 117044 | P40C7 | 管件 FITTINGS | 45°弯头(长半径) | 50 | 600 | BE |  | GB/T 8163 20 | GB/T 12459 | 注2 | 0 | 2016/08/31 | 0 | 2016/08/31 | 0
117045 | 23 | 117045 | P40C7 | 管件 FITTINGS | 90°弯头(长半径) | 50 | 600 | BE |  | GB/T 8163 20 | GB/T 12459 | 注2 | 0 | 2016/08/31 | 0 | 2016/08/31 | 0
117046 | 23 | 117046 | P40C7 | 管件 FITTINGS | 90°弯头(短半径) | 50 | 600 | BE |  | GB/T 8163 20 | GB/T 12459 | 注2,注3 | 0 | 2016/08/31 | 0 | 2016/08/31 | 0
117047 | 23 | 117047 | P40C7 | 管件 FITTINGS | 异径管(同心) | 50 | 600 | BE |  | GB/T 8163 20 | GB/T 12459 | 注2 | 0 | 2016/08/31 | 0 | 2016/08/31 | 0
117048 | 23 | 117048 | P40C7 | 管件 FITTINGS | 异径管(偏心) | 50 | 600 | BE |  | GB/T 8163 20 | GB/T 12459 | 注2 | 0 | 2016/08/31 | 0 | 2016/08/31 | 0
117049 | 23 | 117049 | P40C7 | 管件 FITTINGS | 等径三通 | 50 | 600 | BE |  | GB/T 8163 20 | GB/T 12459 | 注2 | 0 | 2016/08/31 | 0 | 2016/08/31 | 0
117050 | 23 | 117050 | P40C7 | 管件 FITTINGS | 异径三通 | 50 | 600 | BE |  | GB/T 8163 20 | GB/T 12459 | 注2 | 0 | 2016/08/31 | 0 | 2016/08/31 | 0
117051 | 23 | 117051 | P40C7 | 法兰 FLANGES | 对焊法兰 | 50 | 600 | WN-RF | PN40 | NB/T 47008 20 | GB/T 9115 |  | 0 | 2016/08/31 | 0 | 2016/08/31 | 0
117052 | 23 | 117052 | P40C7 | 法兰 FLANGES | 对焊法兰 | 50 | 400 | WN-M | PN63 | NB/T 47008 20 | GB/T 9115 | 注11 | 0 | 2016/08/31 | 0 | 2016/08/31 | 0
117053 | 23 | 117053 | P40C7 | 法兰 FLANGES | 对焊法兰 | 50 | 400 | WN-F | PN63 | NB/T 47008 20 | GB/T 9115 | 注11 | 0 | 2016/08/31 | 0 | 2016/08/31 | 0
117054 | 23 | 117054 | P40C7 | 法兰 FLANGES | 对焊法兰 | 50 | 350 | WN-M | PN100 | NB/T 47008 20 | GB/T 9115 | 注11 | 0 | 2016/08/31 | 0 | 2016/08/31 | 0
117055 | 23 | 117055 | P40C7 | 法兰 FLANGES | 对焊法兰 | 50 | 350 | WN-F | PN100 | NB/T 47008 20 | GB/T 9115 | 注11 | 0 | 2016/08/31 | 0 | 2016/08/31 | 0
117056 | 23 | 117056 | P40C7 | 法兰 FLANGES | 法兰盖 | 50 | 600 | BL-RF | PN40 | NB/T 47008 20 | GB/T 9123 |  | 0 | 2016/08/31 | 0 | 2016/08/31 | 0
117057 | 23 | 117057 | P40C7 | 垫片 GASKETS | 非金属平垫片 | 50 | 600 | RF | PN40 | RPTFE | GB/T 9126,GB/T 9129 |  | 0 | 2016/08/31 | 0 | 2016/08/31 | 0
117058 | 23 | 117058 | P40C7 | 垫片 GASKETS | 缠绕垫 | 50 | 400 | MF | PN63 | 304+柔性石墨 | GB/T 4622 B0222 | 注11 | 0 | 2016/08/31 | 0 | 2016/08/31 | 0
117059 | 23 | 117059 | P40C7 | 垫片 GASKETS | 缠绕垫 | 50 | 350 | MF | PN100 | 304+柔性石墨 | GB/T 4622 B0222 | 注11 | 0 | 2016/08/31 | 0 | 2016/08/31 | 0
117060 | 23 | 117060 | P40C7 | 紧固件 BOLTINGS | 等长双头螺柱/1型六角螺母/垫圈 | 50 | 600 |  |  | 8.8/8/300HV | GB/T 9125,GB/T 97 |  | 0 | 2016/08/31 | 0 | 2016/08/31 | 0
117061 | 23 | 117061 | P40C7 | 阀门 VALVES | 闸阀 | 50 | 300 | RF | PN40 | GB/T 12229 WCB阀体 | Z41H-40 |  | 0 | 2016/08/31 | 0 | 2016/08/31 | 0
117062 | 23 | 117062 | P40C7 | 阀门 VALVES | 闸阀 | 350 | 600 | RF | PN40 | GB/T 12229 WCB阀体 | Z541H-40 |  | 0 | 2016/08/31 | 0 | 2016/08/31 | 0
117063 | 23 | 117063 | P40C7 | 阀门 VALVES | 闸阀 | 300 | 600 | RF | PN40 | GB/T 12229 WCB阀体 | Z941H-40 |  | 0 | 2016/08/31 | 0 | 2016/08/31 | 0
117064 | 23 | 117064 | P40C7 | 阀门 VALVES | 升降式止回阀 | 50 | 300 | RF | PN40 | GB/T 12229 WCB阀体 | H41T-40 | 注4 | 0 | 2016/08/31 | 0 | 2016/08/31 | 0
117065 | 23 | 117065 | P40C7 | 阀门 VALVES | 旋启式止回阀 | 50 | 500 | RF | PN40 | GB/T 12229 WCB阀体 | H44T-40 | 注6 | 0 | 2016/08/31 | 0 | 2016/08/31 | 0
117066 | 23 | 117066 | P40C7 | 阀门 VALVES | 水力控制阀 | 50 | 600 | RF | PN40 | GB/T 12229 WCB阀体 | JD745X-40 多功能 |  | 0 | 2016/08/31 | 0 | 2016/08/31 | 0
117067 | 23 | 117067 | P40S1 | 管子 PIPES | 无缝钢管 | 15 | 200 | BE |  | 06Cr19Ni10 | GB/T 14976 |  | 0 | 2016/08/31 | 0 | 2016/08/31 | 0
117068 | 23 | 117068 | P40S1 | 短管 NIPPLES | 短管(L=100mm) | 15 | 40 | BE×BE | Sch.40S | GB/T 14976 06Cr19Ni10 | HG/T 20553 (Ⅰa) |  | 0 | 2016/08/31 | 0 | 2016/08/31 | 0
117069 | 23 | 117069 | P40S1 | 短管 NIPPLES | 短管(L=100mm) | 15 | 40 | MNPT×MNPT | Sch.80S | GB/T 14976 06Cr19Ni10 | HG/T 20553 (Ⅰa) |  | 0 | 2016/08/31 | 0 | 2016/08/31 | 0
117070 | 23 | 117070 | P40S1 | 短管 NIPPLES | 短管(L=100mm) | 15 | 40 | BE×MNPT | Sch.80S | GB/T 14976 06Cr19Ni10 | HG/T 20553 (Ⅰa) |  | 0 | 2016/08/31 | 0 | 2016/08/31 | 0
117071 | 23 | 117071 | P40S1 | 管件 FITTINGS | 45°弯头(长半径) | 15 | 200 | BE |  | GB/T 14976 06Cr19Ni10 | GB/T 12459 | 注2 | 0 | 2016/08/31 | 0 | 2016/08/31 | 0
117072 | 23 | 117072 | P40S1 | 管件 FITTINGS | 90°弯头(长半径) | 15 | 200 | BE |  | GB/T 14976 06Cr19Ni10 | GB/T 12459 | 注2 | 0 | 2016/08/31 | 0 | 2016/08/31 | 0
117073 | 23 | 117073 | P40S1 | 管件 FITTINGS | 异径管(同心) | 15 | 200 | BE |  | GB/T 14976 06Cr19Ni10 | GB/T 12459 | 注2 | 0 | 2016/08/31 | 0 | 2016/08/31 | 0
117074 | 23 | 117074 | P40S1 | 管件 FITTINGS | 异径管(偏心) | 15 | 200 | BE |  | GB/T 14976 06Cr19Ni10 | GB/T 12459 | 注2 | 0 | 2016/08/31 | 0 | 2016/08/31 | 0
117075 | 23 | 117075 | P40S1 | 管件 FITTINGS | 等径三通 | 15 | 200 | BE |  | GB/T 14976 06Cr19Ni10 | GB/T 12459 | 注2 | 0 | 2016/08/31 | 0 | 2016/08/31 | 0
117076 | 23 | 117076 | P40S1 | 管件 FITTINGS | 异径三通 | 15 | 200 | BE |  | GB/T 14976 06Cr19Ni10 | GB/T 12459 | 注2 | 0 | 2016/08/31 | 0 | 2016/08/31 | 0
117077 | 23 | 117077 | P40S1 | 法兰 FLANGES | 对焊法兰 | 15 | 200 | WN-M | PN40 | NB/T 47010 S30408 | GB/T 9115 | 注2 | 0 | 2016/08/31 | 0 | 2016/08/31 | 0
117078 | 23 | 117078 | P40S1 | 法兰 FLANGES | 对焊法兰 | 15 | 200 | WN-F | PN40 | NB/T 47010 S30408 | GB/T 9115 | 注2 | 0 | 2016/08/31 | 0 | 2016/08/31 | 0
117079 | 23 | 117079 | P40S1 | 法兰 FLANGES | 法兰盖 | 15 | 200 | BL-M | PN40 | NB/T 47010 S30408 | GB/T 9123 |  | 0 | 2016/08/31 | 0 | 2016/08/31 | 0
117080 | 23 | 117080 | P40S1 | 法兰 FLANGES | 法兰盖 | 15 | 200 | BL-F | PN40 | NB/T 47010 S30408 | GB/T 9123 |  | 0 | 2016/08/31 | 0 | 2016/08/31 | 0
117081 | 23 | 117081 | P40S1 | 垫片 GASKETS | 缠绕垫 | 15 | 200 | MF | PN40 | 304+PTFE | GB/T 4622 B0232 |  | 0 | 2016/08/31 | 0 | 2016/08/31 | 0
117082 | 23 | 117082 | P40S1 | 紧固件 BOLTINGS | 全螺纹螺柱/两个大六角螺母/垫圈 | 15 | 200 |  |  | 35CrMoA/35/300HV | GB/T 9125,GB/T 97 |  | 0 | 2016/08/31 | 0 | 2016/08/31 | 0
117083 | 23 | 117083 | P40S1 | 阀门 VALVES | 截止阀 | 15 | 40 | F | PN40 | NB/T 47010 S30408阀体 | JY41W-40P |  | 0 | 2016/08/31 | 0 | 2016/08/31 | 0
117084 | 23 | 117084 | P40S1 | 阀门 VALVES | 截止阀 | 50 | 150 | F | PN40 | GB/T 12230 CF8阀体 | JY41W-40P |  | 0 | 2016/08/31 | 0 | 2016/08/31 | 0
117085 | 23 | 117085 | P40S1 | 阀门 VALVES | 截止阀 | 200 | 200 | F | PN40 | GB/T 12230 CF8阀体 | JY541W-40P |  | 0 | 2016/08/31 | 0 | 2016/08/31 | 0
117086 | 23 | 117086 | P40S1 | 阀门 VALVES | 升降式止回阀 | 15 | 40 | F | PN40 | GB/T 12225 铜合金阀体 | HY41W-40T | 注4 | 0 | 2016/08/31 | 0 | 2016/08/31 | 0
117087 | 23 | 117087 | P40S1 | 阀门 VALVES | 旋启式止回阀 | 50 | 200 | F | PN40 | GB/T 12230 CF8阀体 | HY44W-40P | 注6 | 0 | 2016/08/31 | 0 | 2016/08/31 | 0
117088 | 23 | 117088 | P40S1 | 阀门 VALVES | 球阀 | 15 | 40 | F | PN40 | GB/T 12225 铜合金阀体 | QY41F-40T 防火防静电 |  | 0 | 2016/08/31 | 0 | 2016/08/31 | 0
117089 | 23 | 117089 | P40S2 | 管子 PIPES | 无缝钢管 | 15 | 200 | BE |  | 06Cr19Ni10 | GB/T 14976 |  | 0 | 2016/08/31 | 0 | 2016/08/31 | 0
117090 | 23 | 117090 | P40S2 | 短管 NIPPLES | 短管(L=100mm) | 15 | 40 | BE×BE | Sch.40S | GB/T 14976 06Cr19Ni10 | HG/T 20553 (Ⅰa) |  | 0 | 2016/08/31 | 0 | 2016/08/31 | 0
117091 | 23 | 117091 | P40S2 | 短管 NIPPLES | 短管(L=100mm) | 15 | 40 | MNPT×MNPT | Sch.80S | GB/T 14976 06Cr19Ni10 | HG/T 20553 (Ⅰa) |  | 0 | 2016/08/31 | 0 | 2016/08/31 | 0
117092 | 23 | 117092 | P40S2 | 短管 NIPPLES | 短管(L=100mm) | 15 | 40 | BE×MNPT | Sch.80S | GB/T 14976 06Cr19Ni10 | HG/T 20553 (Ⅰa) |  | 0 | 2016/08/31 | 0 | 2016/08/31 | 0
117093 | 23 | 117093 | P40S2 | 短管 NIPPLES | 短管(L=100mm) | 15 | 40 | BE×FNPT | Sch.80S | GB/T 14976 06Cr19Ni10 | HG/T 20553 (Ⅰa) |  | 0 | 2016/08/31 | 0 | 2016/08/31 | 0
117094 | 23 | 117094 | P40S2 | 管件 FITTINGS | 45°弯头(长半径) | 15 | 200 | BE |  | GB/T 14976 06Cr19Ni10 | GB/T 12459 | 注2 | 0 | 2016/08/31 | 0 | 2016/08/31 | 0
117095 | 23 | 117095 | P40S2 | 管件 FITTINGS | 90°弯头(长半径) | 15 | 200 | BE |  | GB/T 14976 06Cr19Ni10 | GB/T 12459 | 注2 | 0 | 2016/08/31 | 0 | 2016/08/31 | 0
117096 | 23 | 117096 | P40S2 | 管件 FITTINGS | 异径管(同心) | 15 | 200 | BE |  | GB/T 14976 06Cr19Ni10 | GB/T 12459 | 注2 | 0 | 2016/08/31 | 0 | 2016/08/31 | 0
117097 | 23 | 117097 | P40S2 | 管件 FITTINGS | 异径管(偏心) | 15 | 200 | BE |  | GB/T 14976 06Cr19Ni10 | GB/T 12459 | 注2 | 0 | 2016/08/31 | 0 | 2016/08/31 | 0
117098 | 23 | 117098 | P40S2 | 管件 FITTINGS | 等径三通 | 15 | 200 | BE |  | GB/T 14976 06Cr19Ni10 | GB/T 12459 | 注2 | 0 | 2016/08/31 | 0 | 2016/08/31 | 0
117099 | 23 | 117099 | P40S2 | 管件 FITTINGS | 异径三通 | 15 | 200 | BE |  | GB/T 14976 06Cr19Ni10 | GB/T 12459 | 注2 | 0 | 2016/08/31 | 0 | 2016/08/31 | 0
117100 | 23 | 117100 | P40S2 | 法兰 FLANGES | 对焊法兰 | 15 | 200 | WN-M | PN40 | NB/T 47010 S30408 | GB/T 9115 | 注2 | 0 | 2016/08/31 | 0 | 2016/08/31 | 0
117101 | 23 | 117101 | P40S2 | 法兰 FLANGES | 对焊法兰 | 15 | 200 | WN-F | PN40 | NB/T 47010 S30408 | GB/T 9115 | 注2 | 0 | 2016/08/31 | 0 | 2016/08/31 | 0
117102 | 23 | 117102 | P40S2 | 法兰 FLANGES | 法兰盖 | 15 | 200 | BL-M | PN40 | NB/T 47010 S30408 | GB/T 9123 |  | 0 | 2016/08/31 | 0 | 2016/08/31 | 0
117103 | 23 | 117103 | P40S2 | 法兰 FLANGES | 法兰盖 | 15 | 200 | BL-F | PN40 | NB/T 47010 S30408 | GB/T 9123 |  | 0 | 2016/08/31 | 0 | 2016/08/31 | 0
117104 | 23 | 117104 | P40S2 | 垫片 GASKETS | 缠绕垫 | 15 | 200 | MF | PN40 | 304+PTFE | GB/T 4622 B0232 |  | 0 | 2016/08/31 | 0 | 2016/08/31 | 0
117105 | 23 | 117105 | P40S2 | 紧固件 BOLTINGS | 全螺纹螺柱/两个大六角螺母/垫圈 | 15 | 200 |  |  | 35CrMoA/35/300HV | GB/T 9125,GB/T 97 |  | 0 | 2016/08/31 | 0 | 2016/08/31 | 0
117106 | 23 | 117106 | P40S2 | 阀门 VALVES | 截止阀 | 15 | 40 | SW | PN40 | NB/T 47010 S30408阀体 | DJY61F-40P 防火防静电 |  | 0 | 2016/08/31 | 0 | 2016/08/31 | 0
117107 | 23 | 117107 | P40S2 | 阀门 VALVES | 截止阀 | 50 | 150 | F | PN40 | GB/T 12230 CF8阀体 | DJY41F-40P 防火防静电 |  | 0 | 2016/08/31 | 0 | 2016/08/31 | 0
117108 | 23 | 117108 | P40S2 | 阀门 VALVES | 截止阀 | 200 | 200 | F | PN40 | GB/T 12230 CF8阀体 | DJY541F-40P 防火防静电 |  | 0 | 2016/08/31 | 0 | 2016/08/31 | 0
117109 | 23 | 117109 | P40S2 | 阀门 VALVES | 升降式止回阀 | 15 | 40 | SW | PN40 | NB/T 47010 S30408阀体 | DHY61F-40P 防火防静电 | 注4 | 0 | 2016/08/31 | 0 | 2016/08/31 | 0
117110 | 23 | 117110 | P40S2 | 阀门 VALVES | 旋启式止回阀 | 50 | 200 | F | PN40 | GB/T 12230 CF8阀体 | DHY44F-40P 防火防静电 | 注6 | 0 | 2016/08/31 | 0 | 2016/08/31 | 0
117111 | 23 | 117111 | P40S2 | 阀门 VALVES | 球阀 | 15 | 40 | SW | PN40 | NB/T 47010 S30408阀体 | DQY61F-40P 防火防静电 |  | 0 | 2016/08/31 | 0 | 2016/08/31 | 0
117112 | 23 | 117112 | P40S2 | 阀门 VALVES | 安全阀 | 15 | 80 | MNPT | PN40 | NB/T 47010 S30408阀体 | DA21W-40P |  | 0 | 2016/08/31 | 0 | 2016/08/31 | 0
117113 | 23 | 117113 | P40S3 | 管子 PIPES | 无缝钢管 | 50 | 600 | BE |  | 06Cr19Ni10 | GB/T 14976 |  | 0 | 2016/08/31 | 0 | 2016/08/31 | 0
117114 | 23 | 117114 | P40S3 | 管件 FITTINGS | 45°弯头(长半径) | 50 | 600 | BE |  | GB/T 14976 06Cr19Ni10 | GB/T 12459 | 注2 | 0 | 2016/08/31 | 0 | 2016/08/31 | 0
117115 | 23 | 117115 | P40S3 | 管件 FITTINGS | 90°弯头(长半径) | 50 | 600 | BE |  | GB/T 14976 06Cr19Ni10 | GB/T 12459 | 注2 | 0 | 2016/08/31 | 0 | 2016/08/31 | 0
117116 | 23 | 117116 | P40S3 | 管件 FITTINGS | 90°弯头(短半径) | 50 | 600 | BE |  | GB/T 14976 06Cr19Ni10 | GB/T 12459 | 注2,注3 | 0 | 2016/08/31 | 0 | 2016/08/31 | 0
117117 | 23 | 117117 | P40S3 | 管件 FITTINGS | 异径管(同心) | 50 | 600 | BE |  | GB/T 14976 06Cr19Ni10 | GB/T 12459 | 注2 | 0 | 2016/08/31 | 0 | 2016/08/31 | 0
117118 | 23 | 117118 | P40S3 | 管件 FITTINGS | 异径管(偏心) | 50 | 600 | BE |  | GB/T 14976 06Cr19Ni10 | GB/T 12459 | 注2 | 0 | 2016/08/31 | 0 | 2016/08/31 | 0
117119 | 23 | 117119 | P40S3 | 管件 FITTINGS | 等径三通 | 50 | 600 | BE |  | GB/T 14976 06Cr19Ni10 | GB/T 12459 | 注2 | 0 | 2016/08/31 | 0 | 2016/08/31 | 0
117120 | 23 | 117120 | P40S3 | 管件 FITTINGS | 异径三通 | 50 | 600 | BE |  | GB/T 14976 06Cr19Ni10 | GB/T 12459 | 注2 | 0 | 2016/08/31 | 0 | 2016/08/31 | 0
117121 | 23 | 117121 | P40S3 | 法兰 FLANGES | 对焊法兰 | 50 | 600 | WN-RF | PN40 | NB/T 47010 S30408 | GB/T 9115 |  | 0 | 2016/08/31 | 0 | 2016/08/31 | 0
117122 | 23 | 117122 | P40S3 | 法兰 FLANGES | 对焊法兰 | 50 | 400 | WN-M | PN63 | NB/T 47010 S30408 | GB/T 9115 | 注11 | 0 | 2016/08/31 | 0 | 2016/08/31 | 0
117123 | 23 | 117123 | P40S3 | 法兰 FLANGES | 对焊法兰 | 50 | 400 | WN-F | PN63 | NB/T 47010 S30408 | GB/T 9115 | 注11 | 0 | 2016/08/31 | 0 | 2016/08/31 | 0
117124 | 23 | 117124 | P40S3 | 法兰 FLANGES | 对焊法兰 | 50 | 350 | WN-M | PN100 | NB/T 47010 S30408 | GB/T 9115 | 注11 | 0 | 2016/08/31 | 0 | 2016/08/31 | 0
117125 | 23 | 117125 | P40S3 | 法兰 FLANGES | 对焊法兰 | 50 | 350 | WN-F | PN100 | NB/T 47010 S30408 | GB/T 9115 | 注11 | 0 | 2016/08/31 | 0 | 2016/08/31 | 0
117126 | 23 | 117126 | P40S3 | 法兰 FLANGES | 法兰盖 | 50 | 600 | BL-RF | PN40 | NB/T 47010 S30408 | GB/T 9123 |  | 0 | 2016/08/31 | 0 | 2016/08/31 | 0
117127 | 23 | 117127 | P40S3 | 垫片 GASKETS | 非金属平垫片 | 50 | 600 | RF | PN40 | RPTFE | GB/T 9126,GB/T 9129 |  | 0 | 2016/08/31 | 0 | 2016/08/31 | 0
117128 | 23 | 117128 | P40S3 | 垫片 GASKETS | 缠绕垫 | 50 | 400 | MF | PN63 | 304+柔性石墨 | GB/T 4622 B0222 | 注11 | 0 | 2016/08/31 | 0 | 2016/08/31 | 0
117129 | 23 | 117129 | P40S3 | 垫片 GASKETS | 缠绕垫 | 50 | 350 | MF | PN100 | 304+柔性石墨 | GB/T 4622 B0222 | 注11 | 0 | 2016/08/31 | 0 | 2016/08/31 | 0
117130 | 23 | 117130 | P40S3 | 紧固件 BOLTINGS | 全螺纹螺柱/两个大六角螺母/垫圈 | 50 | 600 |  |  | 35CrMoA/35/300HV | GB/T 9125,GB/T 97 |  | 0 | 2016/08/31 | 0 | 2016/08/31 | 0
117131 | 23 | 117131 | P40S3 | 阀门 VALVES | 闸阀 | 50 | 300 | RF | PN40 | GB/T 12230 CF8阀体 | Z41W-40P |  | 0 | 2016/08/31 | 0 | 2016/08/31 | 0
117132 | 23 | 117132 | P40S3 | 阀门 VALVES | 闸阀 | 350 | 600 | RF | PN40 | GB/T 12230 CF8阀体 | Z541W-40P |  | 0 | 2016/08/31 | 0 | 2016/08/31 | 0
117133 | 23 | 117133 | P40S3 | 阀门 VALVES | 闸阀 | 300 | 600 | RF | PN40 | GB/T 12230 CF8阀体 | Z941W-40P |  | 0 | 2016/08/31 | 0 | 2016/08/31 | 0
117134 | 23 | 117134 | P40S3 | 阀门 VALVES | 升降式止回阀 | 50 | 300 | RF | PN40 | GB/T 12230 CF8阀体 | H41W-40P | 注4 | 0 | 2016/08/31 | 0 | 2016/08/31 | 0
117135 | 23 | 117135 | P40S3 | 阀门 VALVES | 旋启式止回阀 | 50 | 500 | RF | PN40 | GB/T 12230 CF8阀体 | H44W-40P | 注6 | 0 | 2016/08/31 | 0 | 2016/08/31 | 0
117136 | 23 | 117136 | P40S3 | 阀门 VALVES | 水力控制阀 | 50 | 600 | RF | PN40 | GB/T 12230 CF8阀体 | JD745X-40P 多功能 |  | 0 | 2016/08/31 | 0 | 2016/08/31 | 0
117137 | 23 | 117137 | P63C1 | 管子 PIPES | 无缝钢管 | 100 | 400 | BE |  | 20 | GB/T 8163 |  | 0 | 2016/08/31 | 0 | 2016/08/31 | 0
117138 | 23 | 117138 | P63C1 | 管件 FITTINGS | 45°弯头(长半径) | 100 | 400 | BE |  | GB/T 8163 20 | GB/T 12459 | 注2 | 0 | 2016/08/31 | 0 | 2016/08/31 | 0
117139 | 23 | 117139 | P63C1 | 管件 FITTINGS | 90°弯头(长半径) | 100 | 400 | BE |  | GB/T 8163 20 | GB/T 12459 | 注2 | 0 | 2016/08/31 | 0 | 2016/08/31 | 0
117140 | 23 | 117140 | P63C1 | 管件 FITTINGS | 90°弯头(短半径) | 100 | 400 | BE |  | GB/T 8163 20 | GB/T 12459 | 注2,注3 | 0 | 2016/08/31 | 0 | 2016/08/31 | 0
117141 | 23 | 117141 | P63C1 | 管件 FITTINGS | 异径管(同心) | 100 | 400 | BE |  | GB/T 8163 20 | GB/T 12459 | 注2 | 0 | 2016/08/31 | 0 | 2016/08/31 | 0
117142 | 23 | 117142 | P63C1 | 管件 FITTINGS | 异径管(偏心) | 100 | 400 | BE |  | GB/T 8163 20 | GB/T 12459 | 注2 | 0 | 2016/08/31 | 0 | 2016/08/31 | 0
117143 | 23 | 117143 | P63C1 | 管件 FITTINGS | 等径三通 | 100 | 400 | BE |  | GB/T 8163 20 | GB/T 12459 | 注2 | 0 | 2016/08/31 | 0 | 2016/08/31 | 0
117144 | 23 | 117144 | P63C1 | 管件 FITTINGS | 异径三通 | 100 | 400 | BE |  | GB/T 8163 20 | GB/T 12459 | 注2 | 0 | 2016/08/31 | 0 | 2016/08/31 | 0
117145 | 23 | 117145 | P63C1 | 法兰 FLANGES | 对焊法兰 | 100 | 400 | WN-M | PN63 | NB/T 47008 20 | GB/T 9115 | 注2 | 0 | 2016/08/31 | 0 | 2016/08/31 | 0
117146 | 23 | 117146 | P63C1 | 法兰 FLANGES | 对焊法兰 | 100 | 400 | WN-F | PN63 | NB/T 47008 20 | GB/T 9115 | 注2 | 0 | 2016/08/31 | 0 | 2016/08/31 | 0
117147 | 23 | 117147 | P63C1 | 法兰 FLANGES | 对焊环板式松套法兰 | 100 | 400 | PL/W-M | PN63 | NB/T 47008 20(20#松套) | GB/T 9120 | 注2 | 0 | 2016/08/31 | 0 | 2016/08/31 | 0
117148 | 23 | 117148 | P63C1 | 法兰 FLANGES | 对焊环板式松套法兰 | 100 | 400 | PL/W-F | PN63 | NB/T 47008 20(20#松套) | GB/T 9120 | 注2 | 0 | 2016/08/31 | 0 | 2016/08/31 | 0
117149 | 23 | 117149 | P63C1 | 法兰 FLANGES | 法兰盖 | 100 | 400 | BL-M | PN63 | NB/T 47008 20 | GB/T 9123 |  | 0 | 2016/08/31 | 0 | 2016/08/31 | 0
117150 | 23 | 117150 | P63C1 | 法兰 FLANGES | 法兰盖 | 100 | 400 | BL-F | PN63 | NB/T 47008 20 | GB/T 9123 |  | 0 | 2016/08/31 | 0 | 2016/08/31 | 0
117151 | 23 | 117151 | P63C1 | 垫片 GASKETS | 缠绕垫 | 100 | 400 | MF | PN63 | 304+柔性石墨 | GB/T 4622 B0222 |  | 0 | 2016/08/31 | 0 | 2016/08/31 | 0
117152 | 23 | 117152 | P63C1 | 紧固件 BOLTINGS | 全螺纹螺柱/两个大六角螺母/垫圈 | 100 | 400 |  |  | 35CrMoA/35/300HV | GB/T 9125,GB/T 97 |  | 0 | 2016/08/31 | 0 | 2016/08/31 | 0
117153 | 23 | 117153 | P63C1 | 阀门 VALVES | 排渣阀 | 100 | 400 | F | PN63 | 耐磨钢+陶瓷阀体 | PZM41YS-63 耐磨 |  | 0 | 2016/08/31 | 0 | 2016/08/31 | 0
117154 | 23 | 117154 | P63C1 | 阀门 VALVES | 排渣阀 | 100 | 400 | F | PN63 | 耐磨钢+陶瓷阀体 | PZM941YS-63 耐磨 |  | 0 | 2016/08/31 | 0 | 2016/08/31 | 0
117155 | 23 | 117155 | P63C2 | 管子 PIPES | 无缝钢管 | 15 | 400 | BE |  | 20 | GB 3087 |  | 0 | 2016/08/31 | 0 | 2016/08/31 | 0
117156 | 23 | 117156 | P63C2 | 短管 NIPPLES | 短管(L=100mm) | 15 | 40 | BE×BE | Sch.80 | GB 3087 20 | HG/T 20553 (Ⅰa) |  | 0 | 2016/08/31 | 0 | 2016/08/31 | 0
117157 | 23 | 117157 | P63C2 | 短管 NIPPLES | 短管(L=100mm) | 15 | 40 | MNPT×MNPT | Sch.160 | GB 3087 20 | HG/T 20553 (Ⅰa) |  | 0 | 2016/08/31 | 0 | 2016/08/31 | 0
117158 | 23 | 117158 | P63C2 | 短管 NIPPLES | 短管(L=100mm) | 15 | 40 | BE×MNPT | Sch.160 | GB 3087 20 | HG/T 20553 (Ⅰa) |  | 0 | 2016/08/31 | 0 | 2016/08/31 | 0
117159 | 23 | 117159 | P63C2 | 管件 FITTINGS | 45°弯头(长半径) | 15 | 400 | BE |  | GB 3087 20 | GB/T 12459 | 注2 | 0 | 2016/08/31 | 0 | 2016/08/31 | 0
117160 | 23 | 117160 | P63C2 | 管件 FITTINGS | 90°弯头(长半径) | 15 | 400 | BE |  | GB 3087 20 | GB/T 12459 | 注2 | 0 | 2016/08/31 | 0 | 2016/08/31 | 0
117161 | 23 | 117161 | P63C2 | 管件 FITTINGS | 90°弯头(短半径) | 25 | 400 | BE |  | GB 3087 20 | GB/T 12459 | 注2,注3 | 0 | 2016/08/31 | 0 | 2016/08/31 | 0
117162 | 23 | 117162 | P63C2 | 管件 FITTINGS | 异径管(同心) | 15 | 400 | BE |  | GB 3087 20 | GB/T 12459 | 注2 | 0 | 2016/08/31 | 0 | 2016/08/31 | 0
117163 | 23 | 117163 | P63C2 | 管件 FITTINGS | 异径管(偏心) | 15 | 400 | BE |  | GB 3087 20 | GB/T 12459 | 注2 | 0 | 2016/08/31 | 0 | 2016/08/31 | 0
117164 | 23 | 117164 | P63C2 | 管件 FITTINGS | 等径三通 | 15 | 400 | BE |  | GB 3087 20 | GB/T 12459 | 注2 | 0 | 2016/08/31 | 0 | 2016/08/31 | 0
117165 | 23 | 117165 | P63C2 | 管件 FITTINGS | 异径三通 | 15 | 400 | BE |  | GB 3087 20 | GB/T 12459 | 注2 | 0 | 2016/08/31 | 0 | 2016/08/31 | 0
117166 | 23 | 117166 | P63C2 | 管件 FITTINGS | 管帽 | 15 | 400 | BE |  | GB/T 711 20 | GB/T 12459 | 注2 | 0 | 2016/08/31 | 0 | 2016/08/31 | 0
117167 | 23 | 117167 | P63C2 | 法兰 FLANGES | 对焊法兰 | 15 | 400 | WN-M | PN63 | GB/T 12228 A105 | GB/T 9115 | 注2 | 0 | 2016/08/31 | 0 | 2016/08/31 | 0
117168 | 23 | 117168 | P63C2 | 法兰 FLANGES | 对焊法兰 | 15 | 400 | WN-F | PN63 | GB/T 12228 A105 | GB/T 9115 | 注2 | 0 | 2016/08/31 | 0 | 2016/08/31 | 0
117169 | 23 | 117169 | P63C2 | 法兰 FLANGES | 法兰盖 | 15 | 400 | BL-M | PN63 | GB/T 12228 A105 | GB/T 9123 |  | 0 | 2016/08/31 | 0 | 2016/08/31 | 0
117170 | 23 | 117170 | P63C2 | 法兰 FLANGES | 法兰盖 | 15 | 400 | BL-F | PN63 | GB/T 12228 A105 | GB/T 9123 |  | 0 | 2016/08/31 | 0 | 2016/08/31 | 0
117171 | 23 | 117171 | P63C2 | 垫片 GASKETS | 缠绕垫 | 15 | 400 | MF | PN63 | 304+柔性石墨 | GB/T 4622 B0222 |  | 0 | 2016/08/31 | 0 | 2016/08/31 | 0
117172 | 23 | 117172 | P63C2 | 紧固件 BOLTINGS | 全螺纹螺柱/两个大六角螺母/垫圈 | 15 | 400 |  |  | 35CrMoA/35/300HV | GB/T 9125,GB/T 97 |  | 0 | 2016/08/31 | 0 | 2016/08/31 | 0
117173 | 23 | 117173 | P63C2 | 阀门 VALVES | 闸阀 | 15 | 40 | F | PN63 | GB/T 12228 A105阀体 | Z41H-63 螺栓连接阀盖 |  | 0 | 2016/08/31 | 0 | 2016/08/31 | 0
117174 | 23 | 117174 | P63C2 | 阀门 VALVES | 闸阀 | 50 | 250 | F | PN63 | GB/T 12229 WCB阀体 | Z41H-63 螺栓连接阀盖 |  | 0 | 2016/08/31 | 0 | 2016/08/31 | 0
117175 | 23 | 117175 | P63C2 | 阀门 VALVES | 闸阀 | 300 | 400 | F | PN63 | GB/T 12229 WCB阀体 | Z541H-63 螺栓连接阀盖 |  | 0 | 2016/08/31 | 0 | 2016/08/31 | 0
117176 | 23 | 117176 | P63C2 | 阀门 VALVES | 截止阀 | 15 | 40 | F | PN63 | GB/T 12228 A105阀体 | J41H-63 螺栓连接阀盖 |  | 0 | 2016/08/31 | 0 | 2016/08/31 | 0
117177 | 23 | 117177 | P63C2 | 阀门 VALVES | 截止阀 | 50 | 125 | F | PN63 | GB/T 12229 WCB阀体 | J41H-63 螺栓连接阀盖 |  | 0 | 2016/08/31 | 0 | 2016/08/31 | 0
117178 | 23 | 117178 | P63C2 | 阀门 VALVES | 截止阀 | 150 | 300 | F | PN63 | GB/T 12229 WCB阀体 | J541H-63 螺栓连接阀盖 |  | 0 | 2016/08/31 | 0 | 2016/08/31 | 0
117179 | 23 | 117179 | P63C2 | 阀门 VALVES | 升降式止回阀 | 15 | 40 | F | PN63 | GB/T 12228 A105阀体 | H41H-63 螺栓连接阀盖 | 注4 | 0 | 2016/08/31 | 0 | 2016/08/31 | 0
117180 | 23 | 117180 | P63C2 | 阀门 VALVES | 旋启式止回阀 | 50 | 400 | F | PN63 | GB/T 12229 WCB阀体 | H44H-63 螺栓连接阀盖 | 注6 | 0 | 2016/08/31 | 0 | 2016/08/31 | 0
117181 | 23 | 117181 | P63C2 | 阀门 VALVES | 蝶阀 | 100 | 400 | F | PN63 | GB/T 12229 WCB阀体 | D341H-63 |  | 0 | 2016/08/31 | 0 | 2016/08/31 | 0
117182 | 23 | 117182 | P63C2 | 阀门 VALVES | 疏水阀 | 15 | 50 | F | PN63 | GB/T 12228 A105阀体 | CS41H-63 螺栓连接阀盖 |  | 0 | 2016/08/31 | 0 | 2016/08/31 | 0
117183 | 23 | 117183 | P63C2 | 阀门 VALVES | 柱塞阀 | 15 | 40 | F | PN63 | GB/T 12228 A105阀体 | UJ41H-63 螺栓连接阀盖 |  | 0 | 2016/08/31 | 0 | 2016/08/31 | 0
117184 | 23 | 117184 | P63C2 | 阀门 VALVES | 柱塞阀 | 50 | 400 | F | PN63 | GB/T 12229 WCB阀体 | UJ41H-63 螺栓连接阀盖 |  | 0 | 2016/08/31 | 0 | 2016/08/31 | 0
117185 | 23 | 117185 | P63C3 | 管子 PIPES | 无缝钢管 | 50 | 600 | BE |  | 20 | GB/T 8163 |  | 0 | 2016/08/31 | 0 | 2016/08/31 | 0
117186 | 23 | 117186 | P63C3 | 管件 FITTINGS | 45°弯头(长半径) | 50 | 600 | BE |  | GB/T 8163 20 | GB/T 12459 | 注2 | 0 | 2016/08/31 | 0 | 2016/08/31 | 0
117187 | 23 | 117187 | P63C3 | 管件 FITTINGS | 90°弯头(长半径) | 50 | 600 | BE |  | GB/T 8163 20 | GB/T 12459 | 注2 | 0 | 2016/08/31 | 0 | 2016/08/31 | 0
117188 | 23 | 117188 | P63C3 | 管件 FITTINGS | 90°弯头(短半径) | 50 | 600 | BE |  | GB/T 8163 20 | GB/T 12459 | 注2,注3 | 0 | 2016/08/31 | 0 | 2016/08/31 | 0
117189 | 23 | 117189 | P63C3 | 管件 FITTINGS | 异径管(同心) | 50 | 600 | BE |  | GB/T 8163 20 | GB/T 12459 | 注2 | 0 | 2016/08/31 | 0 | 2016/08/31 | 0
117190 | 23 | 117190 | P63C3 | 管件 FITTINGS | 异径管(偏心) | 50 | 600 | BE |  | GB/T 8163 20 | GB/T 12459 | 注2 | 0 | 2016/08/31 | 0 | 2016/08/31 | 0
117191 | 23 | 117191 | P63C3 | 管件 FITTINGS | 等径三通 | 50 | 600 | BE |  | GB/T 8163 20 | GB/T 12459 | 注2 | 0 | 2016/08/31 | 0 | 2016/08/31 | 0
117192 | 23 | 117192 | P63C3 | 管件 FITTINGS | 异径三通 | 50 | 600 | BE |  | GB/T 8163 20 | GB/T 12459 | 注2 | 0 | 2016/08/31 | 0 | 2016/08/31 | 0
117193 | 23 | 117193 | P63C3 | 法兰 FLANGES | 对焊法兰 | 50 | 400 | WN-M | PN63 | NB/T 47008 20 | GB/T 9115 |  | 0 | 2016/08/31 | 0 | 2016/08/31 | 0
117194 | 23 | 117194 | P63C3 | 法兰 FLANGES | 对焊法兰 | 50 | 400 | WN-F | PN63 | NB/T 47008 20 | GB/T 9115 |  | 0 | 2016/08/31 | 0 | 2016/08/31 | 0
117195 | 23 | 117195 | P63C3 | 法兰 FLANGES | 对焊法兰 | 50 | 350 | WN-M | PN100 | NB/T 47008 20 | GB/T 9115 | 注11 | 0 | 2016/08/31 | 0 | 2016/08/31 | 0
117196 | 23 | 117196 | P63C3 | 法兰 FLANGES | 对焊法兰 | 50 | 350 | WN-F | PN100 | NB/T 47008 20 | GB/T 9115 | 注11 | 0 | 2016/08/31 | 0 | 2016/08/31 | 0
117197 | 23 | 117197 | P63C3 | 法兰 FLANGES | 对焊法兰 | 50 | 300 | WN-M | PN160 | NB/T 47008 20 | GB/T 9115 | 注11 | 0 | 2016/08/31 | 0 | 2016/08/31 | 0
117198 | 23 | 117198 | P63C3 | 法兰 FLANGES | 对焊法兰 | 50 | 300 | WN-F | PN160 | NB/T 47008 20 | GB/T 9115 | 注11 | 0 | 2016/08/31 | 0 | 2016/08/31 | 0
117199 | 23 | 117199 | P63C3 | 法兰 FLANGES | 法兰盖 | 50 | 400 | BL-M | PN63 | NB/T 47008 20 | GB/T 9123 |  | 0 | 2016/08/31 | 0 | 2016/08/31 | 0
117200 | 23 | 117200 | P63C3 | 法兰 FLANGES | 法兰盖 | 50 | 400 | BL-F | PN63 | NB/T 47008 20 | GB/T 9123 |  | 0 | 2016/08/31 | 0 | 2016/08/31 | 0
117201 | 23 | 117201 | P63C3 | 垫片 GASKETS | 缠绕垫 | 50 | 400 | MF | PN63 | 304+柔性石墨 | GB/T 4622 B0222 |  | 0 | 2016/08/31 | 0 | 2016/08/31 | 0
117202 | 23 | 117202 | P63C3 | 垫片 GASKETS | 缠绕垫 | 50 | 350 | MF | PN100 | 304+柔性石墨 | GB/T 4622 B0222 | 注11 | 0 | 2016/08/31 | 0 | 2016/08/31 | 0
117203 | 23 | 117203 | P63C3 | 垫片 GASKETS | 缠绕垫 | 50 | 300 | MF | PN160 | 304+柔性石墨 | GB/T 4622 B0222 | 注11 | 0 | 2016/08/31 | 0 | 2016/08/31 | 0
117204 | 23 | 117204 | P63C3 | 紧固件 BOLTINGS | 全螺纹螺柱/两个大六角螺母/垫圈 | 50 | 400 |  |  | 35CrMoA/35/300HV | GB/T 9125,GB/T 97 |  | 0 | 2016/08/31 | 0 | 2016/08/31 | 0
117205 | 23 | 117205 | P63C3 | 阀门 VALVES | 闸阀 | 50 | 250 | F | PN63 | GB/T 12229 WCB阀体 | Z41H-63 |  | 0 | 2016/08/31 | 0 | 2016/08/31 | 0
117206 | 23 | 117206 | P63C3 | 阀门 VALVES | 闸阀 | 300 | 400 | F | PN63 | GB/T 12229 WCB阀体 | Z541H-63 |  | 0 | 2016/08/31 | 0 | 2016/08/31 | 0
117207 | 23 | 117207 | P63C3 | 阀门 VALVES | 闸阀 | 300 | 400 | F | PN63 | GB/T 12229 WCB阀体 | Z941H-63 |  | 0 | 2016/08/31 | 0 | 2016/08/31 | 0
117208 | 23 | 117208 | P63C3 | 阀门 VALVES | 升降式止回阀 | 50 | 300 | F | PN63 | GB/T 12229 WCB阀体 | H41T-63 | 注4 | 0 | 2016/08/31 | 0 | 2016/08/31 | 0
117209 | 23 | 117209 | P63C3 | 阀门 VALVES | 旋启式止回阀 | 50 | 400 | F | PN63 | GB/T 12229 WCB阀体 | H44T-63 | 注6 | 0 | 2016/08/31 | 0 | 2016/08/31 | 0
117210 | 23 | 117210 | P63C3 | 阀门 VALVES | 水力控制阀 | 50 | 400 | F | PN63 | GB/T 12229 WCB阀体 | JD745X-63 多功能 |  | 0 | 2016/08/31 | 0 | 2016/08/31 | 0
117211 | 23 | 117211 | P63S1 | 管子 PIPES | 无缝钢管 | 15 | 200 | BE |  | 06Cr19Ni10 | GB/T 14976 |  | 0 | 2016/08/31 | 0 | 2016/08/31 | 0
117212 | 23 | 117212 | P63S1 | 短管 NIPPLES | 短管(L=100mm) | 15 | 40 | BE×BE | Sch.40S | GB/T 14976 06Cr19Ni10 | HG/T 20553 (Ⅰa) |  | 0 | 2016/08/31 | 0 | 2016/08/31 | 0
117213 | 23 | 117213 | P63S1 | 短管 NIPPLES | 短管(L=100mm) | 15 | 40 | MNPT×MNPT | Sch.80S | GB/T 14976 06Cr19Ni10 | HG/T 20553 (Ⅰa) |  | 0 | 2016/08/31 | 0 | 2016/08/31 | 0
117214 | 23 | 117214 | P63S1 | 短管 NIPPLES | 短管(L=100mm) | 15 | 40 | BE×MNPT | Sch.80S | GB/T 14976 06Cr19Ni10 | HG/T 20553 (Ⅰa) |  | 0 | 2016/08/31 | 0 | 2016/08/31 | 0
117215 | 23 | 117215 | P63S1 | 管件 FITTINGS | 45°弯头(长半径) | 15 | 200 | BE |  | GB/T 14976 06Cr19Ni10 | GB/T 12459 | 注2 | 0 | 2016/08/31 | 0 | 2016/08/31 | 0
117216 | 23 | 117216 | P63S1 | 管件 FITTINGS | 90°弯头(长半径) | 15 | 200 | BE |  | GB/T 14976 06Cr19Ni10 | GB/T 12459 | 注2 | 0 | 2016/08/31 | 0 | 2016/08/31 | 0
117217 | 23 | 117217 | P63S1 | 管件 FITTINGS | 异径管(同心) | 15 | 200 | BE |  | GB/T 14976 06Cr19Ni10 | GB/T 12459 | 注2 | 0 | 2016/08/31 | 0 | 2016/08/31 | 0
117218 | 23 | 117218 | P63S1 | 管件 FITTINGS | 异径管(偏心) | 15 | 200 | BE |  | GB/T 14976 06Cr19Ni10 | GB/T 12459 | 注2 | 0 | 2016/08/31 | 0 | 2016/08/31 | 0
117219 | 23 | 117219 | P63S1 | 管件 FITTINGS | 等径三通 | 15 | 200 | BE |  | GB/T 14976 06Cr19Ni10 | GB/T 12459 | 注2 | 0 | 2016/08/31 | 0 | 2016/08/31 | 0
117220 | 23 | 117220 | P63S1 | 管件 FITTINGS | 异径三通 | 15 | 200 | BE |  | GB/T 14976 06Cr19Ni10 | GB/T 12459 | 注2 | 0 | 2016/08/31 | 0 | 2016/08/31 | 0
117221 | 23 | 117221 | P63S1 | 法兰 FLANGES | 对焊法兰 | 15 | 200 | WN-M | PN63 | NB/T 47010 S30408 | GB/T 9115 | 注2 | 0 | 2016/08/31 | 0 | 2016/08/31 | 0
117222 | 23 | 117222 | P63S1 | 法兰 FLANGES | 对焊法兰 | 15 | 200 | WN-F | PN63 | NB/T 47010 S30408 | GB/T 9115 | 注2 | 0 | 2016/08/31 | 0 | 2016/08/31 | 0
117223 | 23 | 117223 | P63S1 | 法兰 FLANGES | 法兰盖 | 15 | 200 | BL-M | PN63 | NB/T 47010 S30408 | GB/T 9123 |  | 0 | 2016/08/31 | 0 | 2016/08/31 | 0
117224 | 23 | 117224 | P63S1 | 法兰 FLANGES | 法兰盖 | 15 | 200 | BL-F | PN63 | NB/T 47010 S30408 | GB/T 9123 |  | 0 | 2016/08/31 | 0 | 2016/08/31 | 0
117225 | 23 | 117225 | P63S1 | 垫片 GASKETS | 缠绕垫 | 15 | 200 | MF | PN63 | 304+PTFE | GB/T 4622 B0232 |  | 0 | 2016/08/31 | 0 | 2016/08/31 | 0
117226 | 23 | 117226 | P63S1 | 紧固件 BOLTINGS | 全螺纹螺柱/两个大六角螺母/垫圈 | 15 | 200 |  |  | 35CrMoA/35/300HV | GB/T 9125,GB/T 97 |  | 0 | 2016/08/31 | 0 | 2016/08/31 | 0
117227 | 23 | 117227 | P63S1 | 阀门 VALVES | 截止阀 | 15 | 40 | F | PN63 | NB/T 47010 S30408阀体 | JY41W-63P |  | 0 | 2016/08/31 | 0 | 2016/08/31 | 0
117228 | 23 | 117228 | P63S1 | 阀门 VALVES | 截止阀 | 50 | 125 | F | PN63 | GB/T 12230 CF8阀体 | JY41W-63P |  | 0 | 2016/08/31 | 0 | 2016/08/31 | 0
117229 | 23 | 117229 | P63S1 | 阀门 VALVES | 截止阀 | 150 | 200 | F | PN63 | GB/T 12230 CF8阀体 | JY541W-63P |  | 0 | 2016/08/31 | 0 | 2016/08/31 | 0
117230 | 23 | 117230 | P63S1 | 阀门 VALVES | 升降式止回阀 | 15 | 40 | F | PN63 | GB/T 12225 铜合金阀体 | HY41W-63T | 注4 | 0 | 2016/08/31 | 0 | 2016/08/31 | 0
117231 | 23 | 117231 | P63S1 | 阀门 VALVES | 旋启式止回阀 | 50 | 200 | F | PN63 | GB/T 12230 CF8阀体 | HY44W-63P | 注6 | 0 | 2016/08/31 | 0 | 2016/08/31 | 0
117232 | 23 | 117232 | P63S1 | 阀门 VALVES | 球阀 | 15 | 40 | F | PN63 | GB/T 12225 铜合金阀体 | QY41F-63T 防火防静电 |  | 0 | 2016/08/31 | 0 | 2016/08/31 | 0
117233 | 23 | 117233 | P63S2 | 管子 PIPES | 无缝钢管 | 15 | 200 | BE |  | 022Cr19Ni10 | GB/T 14976 |  | 0 | 2016/08/31 | 0 | 2016/08/31 | 0
117234 | 23 | 117234 | P63S2 | 短管 NIPPLES | 短管(L=100mm) | 15 | 40 | BE×BE | Sch.40S | GB/T 14976 022Cr19Ni10 | HG/T 20553 (Ⅰa) |  | 0 | 2016/08/31 | 0 | 2016/08/31 | 0
117235 | 23 | 117235 | P63S2 | 短管 NIPPLES | 短管(L=100mm) | 15 | 40 | MNPT×MNPT | Sch.80S | GB/T 14976 022Cr19Ni10 | HG/T 20553 (Ⅰa) |  | 0 | 2016/08/31 | 0 | 2016/08/31 | 0
117236 | 23 | 117236 | P63S2 | 短管 NIPPLES | 短管(L=100mm) | 15 | 40 | BE×MNPT | Sch.80S | GB/T 14976 022Cr19Ni10 | HG/T 20553 (Ⅰa) |  | 0 | 2016/08/31 | 0 | 2016/08/31 | 0
117237 | 23 | 117237 | P63S2 | 管件 FITTINGS | 45°弯头(长半径) | 15 | 200 | BE |  | GB/T 14976 022Cr19Ni10 | GB/T 12459 | 注2 | 0 | 2016/08/31 | 0 | 2016/08/31 | 0
117238 | 23 | 117238 | P63S2 | 管件 FITTINGS | 90°弯头(长半径) | 15 | 200 | BE |  | GB/T 14976 022Cr19Ni10 | GB/T 12459 | 注2 | 0 | 2016/08/31 | 0 | 2016/08/31 | 0
117239 | 23 | 117239 | P63S2 | 管件 FITTINGS | 90°弯头(短半径) | 25 | 200 | BE |  | GB/T 14976 022Cr19Ni10 | GB/T 12459 | 注2,注3 | 0 | 2016/08/31 | 0 | 2016/08/31 | 0
117240 | 23 | 117240 | P63S2 | 管件 FITTINGS | 异径管(同心) | 15 | 200 | BE |  | GB/T 14976 022Cr19Ni10 | GB/T 12459 | 注2 | 0 | 2016/08/31 | 0 | 2016/08/31 | 0
117241 | 23 | 117241 | P63S2 | 管件 FITTINGS | 异径管(偏心) | 15 | 200 | BE |  | GB/T 14976 022Cr19Ni10 | GB/T 12459 | 注2 | 0 | 2016/08/31 | 0 | 2016/08/31 | 0
117242 | 23 | 117242 | P63S2 | 管件 FITTINGS | 等径三通 | 15 | 200 | BE |  | GB/T 14976 022Cr19Ni10 | GB/T 12459 | 注2 | 0 | 2016/08/31 | 0 | 2016/08/31 | 0
117243 | 23 | 117243 | P63S2 | 管件 FITTINGS | 异径三通 | 15 | 200 | BE |  | GB/T 14976 022Cr19Ni10 | GB/T 12459 | 注2 | 0 | 2016/08/31 | 0 | 2016/08/31 | 0
117244 | 23 | 117244 | P63S2 | 法兰 FLANGES | 对焊法兰 | 15 | 200 | WN-M | PN63 | NB/T 47010 S30403 | GB/T 9115 | 注2 | 0 | 2016/08/31 | 0 | 2016/08/31 | 0
117245 | 23 | 117245 | P63S2 | 法兰 FLANGES | 对焊法兰 | 15 | 200 | WN-F | PN63 | NB/T 47010 S30403 | GB/T 9115 | 注2 | 0 | 2016/08/31 | 0 | 2016/08/31 | 0
117246 | 23 | 117246 | P63S2 | 法兰 FLANGES | 法兰盖 | 15 | 200 | BL-M | PN63 | NB/T 47010 S30403 | GB/T 9123 |  | 0 | 2016/08/31 | 0 | 2016/08/31 | 0
117247 | 23 | 117247 | P63S2 | 法兰 FLANGES | 法兰盖 | 15 | 200 | BL-F | PN63 | NB/T 47010 S30403 | GB/T 9123 |  | 0 | 2016/08/31 | 0 | 2016/08/31 | 0
117248 | 23 | 117248 | P63S2 | 垫片 GASKETS | 缠绕垫 | 15 | 200 | MF | PN63 | 304L+PTFE | GB/T 4622 B0737 |  | 0 | 2016/08/31 | 0 | 2016/08/31 | 0
117249 | 23 | 117249 | P63S2 | 紧固件 BOLTINGS | 全螺纹螺柱/两个大六角螺母/垫圈 | 15 | 200 |  |  | 35CrMoA/35/300HV | GB/T 9125,GB/T 97 |  | 0 | 2016/08/31 | 0 | 2016/08/31 | 0
117250 | 23 | 117250 | P63S2 | 阀门 VALVES | 截止阀 | 15 | 40 | F | PN63 | NB/T 47010 S30403阀体 | J41Y-63P |  | 0 | 2016/08/31 | 0 | 2016/08/31 | 0
117251 | 23 | 117251 | P63S2 | 阀门 VALVES | 截止阀 | 50 | 125 | F | PN63 | GB/T 12230 CF3阀体 | J41Y-63P |  | 0 | 2016/08/31 | 0 | 2016/08/31 | 0
117252 | 23 | 117252 | P63S2 | 阀门 VALVES | 截止阀 | 150 | 200 | F | PN63 | GB/T 12230 CF3阀体 | J541Y-63P |  | 0 | 2016/08/31 | 0 | 2016/08/31 | 0
117253 | 23 | 117253 | P63S2 | 阀门 VALVES | 截止阀 | 15 | 40 | F | PN63 | NB/T 47010 S30403阀体 | J41W-63P |  | 0 | 2016/08/31 | 0 | 2016/08/31 | 0
117254 | 23 | 117254 | P63S2 | 阀门 VALVES | 截止阀 | 50 | 125 | F | PN63 | GB/T 12230 CF3阀体 | J41W-63P |  | 0 | 2016/08/31 | 0 | 2016/08/31 | 0
117255 | 23 | 117255 | P63S2 | 阀门 VALVES | 截止阀 | 150 | 200 | F | PN63 | GB/T 12230 CF3阀体 | J541W-63P |  | 0 | 2016/08/31 | 0 | 2016/08/31 | 0
117256 | 23 | 117256 | P63S2 | 阀门 VALVES | 升降式止回阀 | 15 | 40 | F | PN63 | NB/T 47010 S30403阀体 | H41W-63P | 注4 | 0 | 2016/08/31 | 0 | 2016/08/31 | 0
117257 | 23 | 117257 | P63S2 | 阀门 VALVES | 旋启式止回阀 | 50 | 125 | F | PN63 | GB/T 12230 CF3阀体 | H44F-63P | 注6 | 0 | 2016/08/31 | 0 | 2016/08/31 | 0
117258 | 23 | 117258 | P63S2 | 阀门 VALVES | 旋启式止回阀 | 50 | 200 | F | PN63 | GB/T 12230 CF3阀体 | H44W-63P | 注6 | 0 | 2016/08/31 | 0 | 2016/08/31 | 0
117259 | 23 | 117259 | P63S2 | 阀门 VALVES | 球阀 | 15 | 40 | F | PN63 | NB/T 47010 S30403阀体 | Q41F-63P |  | 0 | 2016/08/31 | 0 | 2016/08/31 | 0
117260 | 23 | 117260 | P63S2 | 阀门 VALVES | 球阀 | 50 | 80 | F | PN63 | GB/T 12230 CF3阀体 | Q41F-63P |  | 0 | 2016/08/31 | 0 | 2016/08/31 | 0
117261 | 23 | 117261 | P63S2 | 阀门 VALVES | 球阀 | 100 | 200 | F | PN63 | GB/T 12230 CF3阀体 | Q341F-63P |  | 0 | 2016/08/31 | 0 | 2016/08/31 | 0
117262 | 23 | 117262 | P63S2 | 阀门 VALVES | 隔膜阀 | 25 | 40 | RF | PN16 | NB/T 47010 S31603阀体 | G41W-16R |  | 0 | 2016/08/31 | 0 | 2016/08/31 | 0
117263 | 23 | 117263 | P63S2 | 阀门 VALVES | 隔膜阀 | 50 | 300 | RF | PN16 | GB/T 12230 CF3M阀体 | G41W-16R |  | 0 | 2016/08/31 | 0 | 2016/08/31 | 0
117264 | 23 | 117264 | P63S3 | 管子 PIPES | 无缝钢管 | 50 | 600 | BE |  | 06Cr19Ni10 | GB/T 14976 |  | 0 | 2016/08/31 | 0 | 2016/08/31 | 0
117265 | 23 | 117265 | P63S3 | 管件 FITTINGS | 45°弯头(长半径) | 50 | 600 | BE |  | GB/T 14976 06Cr19Ni10 | GB/T 12459 | 注2 | 0 | 2016/08/31 | 0 | 2016/08/31 | 0
117266 | 23 | 117266 | P63S3 | 管件 FITTINGS | 90°弯头(长半径) | 50 | 600 | BE |  | GB/T 14976 06Cr19Ni10 | GB/T 12459 | 注2 | 0 | 2016/08/31 | 0 | 2016/08/31 | 0
117267 | 23 | 117267 | P63S3 | 管件 FITTINGS | 90°弯头(短半径) | 50 | 600 | BE |  | GB/T 14976 06Cr19Ni10 | GB/T 12459 | 注2,注3 | 0 | 2016/08/31 | 0 | 2016/08/31 | 0
117268 | 23 | 117268 | P63S3 | 管件 FITTINGS | 异径管(同心) | 50 | 600 | BE |  | GB/T 14976 06Cr19Ni10 | GB/T 12459 | 注2 | 0 | 2016/08/31 | 0 | 2016/08/31 | 0
117269 | 23 | 117269 | P63S3 | 管件 FITTINGS | 异径管(偏心) | 50 | 600 | BE |  | GB/T 14976 06Cr19Ni10 | GB/T 12459 | 注2 | 0 | 2016/08/31 | 0 | 2016/08/31 | 0
117270 | 23 | 117270 | P63S3 | 管件 FITTINGS | 等径三通 | 50 | 600 | BE |  | GB/T 14976 06Cr19Ni10 | GB/T 12459 | 注2 | 0 | 2016/08/31 | 0 | 2016/08/31 | 0
117271 | 23 | 117271 | P63S3 | 管件 FITTINGS | 异径三通 | 50 | 600 | BE |  | GB/T 14976 06Cr19Ni10 | GB/T 12459 | 注2 | 0 | 2016/08/31 | 0 | 2016/08/31 | 0
117272 | 23 | 117272 | P63S3 | 法兰 FLANGES | 对焊法兰 | 50 | 400 | WN-M | PN63 | NB/T 47010 S30408 | GB/T 9115 |  | 0 | 2016/08/31 | 0 | 2016/08/31 | 0
117273 | 23 | 117273 | P63S3 | 法兰 FLANGES | 对焊法兰 | 50 | 400 | WN-F | PN63 | NB/T 47010 S30408 | GB/T 9115 |  | 0 | 2016/08/31 | 0 | 2016/08/31 | 0
117274 | 23 | 117274 | P63S3 | 法兰 FLANGES | 对焊法兰 | 50 | 350 | WN-M | PN100 | NB/T 47010 S30408 | GB/T 9115 | 注11 | 0 | 2016/08/31 | 0 | 2016/08/31 | 0
117275 | 23 | 117275 | P63S3 | 法兰 FLANGES | 对焊法兰 | 50 | 350 | WN-F | PN100 | NB/T 47010 S30408 | GB/T 9115 | 注11 | 0 | 2016/08/31 | 0 | 2016/08/31 | 0
117276 | 23 | 117276 | P63S3 | 法兰 FLANGES | 对焊法兰 | 50 | 300 | WN-M | PN160 | NB/T 47010 S30408 | GB/T 9115 | 注11 | 0 | 2016/08/31 | 0 | 2016/08/31 | 0
117277 | 23 | 117277 | P63S3 | 法兰 FLANGES | 对焊法兰 | 50 | 300 | WN-F | PN160 | NB/T 47010 S30408 | GB/T 9115 | 注11 | 0 | 2016/08/31 | 0 | 2016/08/31 | 0
117278 | 23 | 117278 | P63S3 | 法兰 FLANGES | 法兰盖 | 50 | 400 | BL-M | PN63 | NB/T 47010 S30408 | GB/T 9123 |  | 0 | 2016/08/31 | 0 | 2016/08/31 | 0
117279 | 23 | 117279 | P63S3 | 法兰 FLANGES | 法兰盖 | 50 | 400 | BL-F | PN63 | NB/T 47010 S30408 | GB/T 9123 |  | 0 | 2016/08/31 | 0 | 2016/08/31 | 0
117280 | 23 | 117280 | P63S3 | 垫片 GASKETS | 缠绕垫 | 50 | 400 | MF | PN63 | 304+柔性石墨 | GB/T 4622 B0222 |  | 0 | 2016/08/31 | 0 | 2016/08/31 | 0
117281 | 23 | 117281 | P63S3 | 垫片 GASKETS | 缠绕垫 | 50 | 350 | MF | PN100 | 304+柔性石墨 | GB/T 4622 B0222 | 注11 | 0 | 2016/08/31 | 0 | 2016/08/31 | 0
117282 | 23 | 117282 | P63S3 | 垫片 GASKETS | 缠绕垫 | 50 | 300 | MF | PN160 | 304+柔性石墨 | GB/T 4622 B0222 | 注11 | 0 | 2016/08/31 | 0 | 2016/08/31 | 0
117283 | 23 | 117283 | P63S3 | 紧固件 BOLTINGS | 全螺纹螺柱/两个大六角螺母/垫圈 | 50 | 400 |  |  | 35CrMoA/35/300HV | GB/T 9125,GB/T 97 |  | 0 | 2016/08/31 | 0 | 2016/08/31 | 0
117284 | 23 | 117284 | P63S3 | 阀门 VALVES | 闸阀 | 50 | 250 | F | PN63 | GB/T 12230 CF8阀体 | Z41W-63P |  | 0 | 2016/08/31 | 0 | 2016/08/31 | 0
117285 | 23 | 117285 | P63S3 | 阀门 VALVES | 闸阀 | 300 | 400 | F | PN63 | GB/T 12230 CF8阀体 | Z541W-63P |  | 0 | 2016/08/31 | 0 | 2016/08/31 | 0
117286 | 23 | 117286 | P63S3 | 阀门 VALVES | 闸阀 | 300 | 400 | F | PN63 | GB/T 12230 CF8阀体 | Z941W-63P |  | 0 | 2016/08/31 | 0 | 2016/08/31 | 0
117287 | 23 | 117287 | P63S3 | 阀门 VALVES | 升降式止回阀 | 50 | 300 | F | PN63 | GB/T 12230 CF8阀体 | H41W-63P | 注4 | 0 | 2016/08/31 | 0 | 2016/08/31 | 0
117288 | 23 | 117288 | P63S3 | 阀门 VALVES | 旋启式止回阀 | 50 | 400 | F | PN63 | GB/T 12230 CF8阀体 | H44W-63P | 注6 | 0 | 2016/08/31 | 0 | 2016/08/31 | 0
117289 | 23 | 117289 | P63S3 | 阀门 VALVES | 水力控制阀 | 50 | 400 | F | PN63 | GB/T 12230 CF8阀体 | JD745X-63P 多功能 |  | 0 | 2016/08/31 | 0 | 2016/08/31 | 0
117290 | 23 | 117290 | P100A1 | 管子 PIPES | 无缝钢管 | 15 | 400 | BE |  | 15CrMoG | GB 5310 |  | 0 | 2016/08/31 | 0 | 2016/08/31 | 0
117291 | 23 | 117291 | P100A1 | 短管 NIPPLES | 短管(L=100mm) | 15 | 40 | BE×BE | Sch.80 | GB 5310 15CrMoG | HG/T 20553 (Ⅰa) |  | 0 | 2016/08/31 | 0 | 2016/08/31 | 0
117292 | 23 | 117292 | P100A1 | 短管 NIPPLES | 短管(L=100mm) | 15 | 40 | MNPT×MNPT | Sch.160 | GB 5310 15CrMoG | HG/T 20553 (Ⅰa) |  | 0 | 2016/08/31 | 0 | 2016/08/31 | 0
117293 | 23 | 117293 | P100A1 | 短管 NIPPLES | 短管(L=100mm) | 15 | 40 | BE×MNPT | Sch.160 | GB 5310 15CrMoG | HG/T 20553 (Ⅰa) |  | 0 | 2016/08/31 | 0 | 2016/08/31 | 0
117294 | 23 | 117294 | P100A1 | 管件 FITTINGS | 45°弯头(长半径) | 15 | 400 | BE |  | GB 5310 15CrMoG | GB/T 12459 | 注2 | 0 | 2016/08/31 | 0 | 2016/08/31 | 0
117295 | 23 | 117295 | P100A1 | 管件 FITTINGS | 90°弯头(长半径) | 15 | 400 | BE |  | GB 5310 15CrMoG | GB/T 12459 | 注2 | 0 | 2016/08/31 | 0 | 2016/08/31 | 0
117296 | 23 | 117296 | P100A1 | 管件 FITTINGS | 90°弯头(短半径) | 25 | 400 | BE |  | GB 5310 15CrMoG | GB/T 12459 | 注2,注3 | 0 | 2016/08/31 | 0 | 2016/08/31 | 0
117297 | 23 | 117297 | P100A1 | 管件 FITTINGS | 异径管(同心) | 15 | 400 | BE |  | GB 5310 15CrMoG | GB/T 12459 | 注2 | 0 | 2016/08/31 | 0 | 2016/08/31 | 0
117298 | 23 | 117298 | P100A1 | 管件 FITTINGS | 异径管(偏心) | 15 | 400 | BE |  | GB 5310 15CrMoG | GB/T 12459 | 注2 | 0 | 2016/08/31 | 0 | 2016/08/31 | 0
117299 | 23 | 117299 | P100A1 | 管件 FITTINGS | 等径三通 | 15 | 400 | BE |  | GB 5310 15CrMoG | GB/T 12459 | 注2 | 0 | 2016/08/31 | 0 | 2016/08/31 | 0
117300 | 23 | 117300 | P100A1 | 管件 FITTINGS | 异径三通 | 15 | 400 | BE |  | GB 5310 15CrMoG | GB/T 12459 | 注2 | 0 | 2016/08/31 | 0 | 2016/08/31 | 0
117301 | 23 | 117301 | P100A1 | 管件 FITTINGS | 管帽 | 15 | 400 | BE |  | GB 713 15CrMoR | GB/T 12459 | 注2 | 0 | 2016/08/31 | 0 | 2016/08/31 | 0
117302 | 23 | 117302 | P100A1 | 管件 FITTINGS | 对焊支管座 | 15 | 350 | BE |  | NB/T 47008 15CrMo | GB/T 19326 | 注2 | 0 | 2016/08/31 | 0 | 2016/08/31 | 0
117303 | 23 | 117303 | P100A1 | 法兰 FLANGES | 对焊法兰 | 15 | 350 | WN-M | PN100 | NB/T 47008 15CrMo | GB/T 9115 | 注2 | 0 | 2016/08/31 | 0 | 2016/08/31 | 0
117304 | 23 | 117304 | P100A1 | 法兰 FLANGES | 对焊法兰 | 15 | 350 | WN-F | PN100 | NB/T 47008 15CrMo | GB/T 9115 | 注2 | 0 | 2016/08/31 | 0 | 2016/08/31 | 0
117305 | 23 | 117305 | P100A1 | 法兰 FLANGES | 法兰盖 | 15 | 350 | BL-M | PN100 | NB/T 47008 15CrMo | GB/T 9123 |  | 0 | 2016/08/31 | 0 | 2016/08/31 | 0
117306 | 23 | 117306 | P100A1 | 法兰 FLANGES | 法兰盖 | 15 | 350 | BL-F | PN100 | NB/T 47008 15CrMo | GB/T 9123 |  | 0 | 2016/08/31 | 0 | 2016/08/31 | 0
117307 | 23 | 117307 | P100A1 | 垫片 GASKETS | 缠绕垫 | 15 | 350 | MF | PN100 | 304+柔性石墨 | GB/T 4622 B0222 |  | 0 | 2016/08/31 | 0 | 2016/08/31 | 0
117308 | 23 | 117308 | P100A1 | 紧固件 BOLTINGS | 全螺纹螺柱/两个大六角螺母/垫圈 | 15 | 350 |  |  | 35CrMoA/35/300HV | GB/T 9125,GB/T 97 |  | 0 | 2016/08/31 | 0 | 2016/08/31 | 0
117309 | 23 | 117309 | P100A1 | 阀门 VALVES | 闸阀 | 15 | 40 | SW | PN160 | NB/T 47008 15CrMo阀体 | Z61Y-160I 螺栓连接阀盖 |  | 0 | 2016/08/31 | 0 | 2016/08/31 | 0
117310 | 23 | 117310 | P100A1 | 阀门 VALVES | 闸阀 | 50 | 150 | F | PN100 | JB/T 5263 WC6阀体 | Z41Y-100I 螺栓连接阀盖 |  | 0 | 2016/08/31 | 0 | 2016/08/31 | 0
117311 | 23 | 117311 | P100A1 | 阀门 VALVES | 闸阀 | 200 | 400 | F | PN100 | JB/T 5263 WC6阀体 | Z541Y-100I 螺栓连接阀盖 |  | 0 | 2016/08/31 | 0 | 2016/08/31 | 0
117312 | 23 | 117312 | P100A1 | 阀门 VALVES | 闸阀 | 50 | 400 | F | PN100 | JB/T 5263 WC6阀体 | Z941Y-100I 螺栓连接阀盖 |  | 0 | 2016/08/31 | 0 | 2016/08/31 | 0
117313 | 23 | 117313 | P100A1 | 阀门 VALVES | 截止阀 | 15 | 40 | SW | PN160 | NB/T 47008 15CrMo阀体 | J61Y-160I 螺栓连接阀盖 |  | 0 | 2016/08/31 | 0 | 2016/08/31 | 0
117314 | 23 | 117314 | P100A1 | 阀门 VALVES | 截止阀 | 50 | 100 | F | PN100 | JB/T 5263 WC6阀体 | J41Y-100I 螺栓连接阀盖 |  | 0 | 2016/08/31 | 0 | 2016/08/31 | 0
117315 | 23 | 117315 | P100A1 | 阀门 VALVES | 截止阀 | 125 | 300 | F | PN100 | JB/T 5263 WC6阀体 | J541Y-100I 螺栓连接阀盖 |  | 0 | 2016/08/31 | 0 | 2016/08/31 | 0
117316 | 23 | 117316 | P100C1 | 管子 PIPES | 无缝钢管 | 15 | 500 | BE |  | 20G | GB 5310 |  | 0 | 2016/08/31 | 0 | 2016/08/31 | 0
117317 | 23 | 117317 | P100C1 | 短管 NIPPLES | 短管(L=100mm) | 15 | 40 | BE×BE | Sch.80 | GB 5310 20G | HG/T 20553 (Ⅰa) |  | 0 | 2016/08/31 | 0 | 2016/08/31 | 0
117318 | 23 | 117318 | P100C1 | 短管 NIPPLES | 短管(L=100mm) | 15 | 40 | MNPT×MNPT | Sch.160 | GB 5310 20G | HG/T 20553 (Ⅰa) |  | 0 | 2016/08/31 | 0 | 2016/08/31 | 0
117319 | 23 | 117319 | P100C1 | 短管 NIPPLES | 短管(L=100mm) | 15 | 40 | BE×MNPT | Sch.160 | GB 5310 20G | HG/T 20553 (Ⅰa) |  | 0 | 2016/08/31 | 0 | 2016/08/31 | 0
117320 | 23 | 117320 | P100C1 | 管件 FITTINGS | 45°弯头(长半径) | 15 | 500 | BE |  | GB 5310 20G | GB/T 12459 | 注2 | 0 | 2016/08/31 | 0 | 2016/08/31 | 0
117321 | 23 | 117321 | P100C1 | 管件 FITTINGS | 90°弯头(长半径) | 15 | 500 | BE |  | GB 5310 20G | GB/T 12459 | 注2 | 0 | 2016/08/31 | 0 | 2016/08/31 | 0
117322 | 23 | 117322 | P100C1 | 管件 FITTINGS | 90°弯头(短半径) | 25 | 500 | BE |  | GB 5310 20G | GB/T 12459 | 注2,注3 | 0 | 2016/08/31 | 0 | 2016/08/31 | 0
117323 | 23 | 117323 | P100C1 | 管件 FITTINGS | 异径管(同心) | 15 | 500 | BE |  | GB 5310 20G | GB/T 12459 | 注2 | 0 | 2016/08/31 | 0 | 2016/08/31 | 0
117324 | 23 | 117324 | P100C1 | 管件 FITTINGS | 异径管(偏心) | 15 | 500 | BE |  | GB 5310 20G | GB/T 12459 | 注2 | 0 | 2016/08/31 | 0 | 2016/08/31 | 0
117325 | 23 | 117325 | P100C1 | 管件 FITTINGS | 等径三通 | 15 | 500 | BE |  | GB 5310 20G | GB/T 12459 | 注2 | 0 | 2016/08/31 | 0 | 2016/08/31 | 0
117326 | 23 | 117326 | P100C1 | 管件 FITTINGS | 异径三通 | 15 | 500 | BE |  | GB 5310 20G | GB/T 12459 | 注2 | 0 | 2016/08/31 | 0 | 2016/08/31 | 0
117327 | 23 | 117327 | P100C1 | 管件 FITTINGS | 管帽 | 15 | 500 | BE |  | GB/T 711 20 | GB/T 12459 | 注2 | 0 | 2016/08/31 | 0 | 2016/08/31 | 0
117328 | 23 | 117328 | P100C1 | 管件 FITTINGS | 对焊支管座 | 15 | 450 | BE |  | NB/T 47008 20 | GB/T 19326 | 注2 | 0 | 2016/08/31 | 0 | 2016/08/31 | 0
117329 | 23 | 117329 | P100C1 | 法兰 FLANGES | 对焊法兰 | 15 | 350 | WN-M | PN100 | NB/T 47008 20 | GB/T 9115 | 注2 | 0 | 2016/08/31 | 0 | 2016/08/31 | 0
117330 | 23 | 117330 | P100C1 | 法兰 FLANGES | 对焊法兰 | 15 | 350 | WN-F | PN100 | NB/T 47008 20 | GB/T 9115 | 注2 | 0 | 2016/08/31 | 0 | 2016/08/31 | 0
117331 | 23 | 117331 | P100C1 | 法兰 FLANGES | 法兰盖 | 15 | 350 | BL-M | PN100 | NB/T 47008 20 | GB/T 9123 |  | 0 | 2016/08/31 | 0 | 2016/08/31 | 0
117332 | 23 | 117332 | P100C1 | 法兰 FLANGES | 法兰盖 | 15 | 350 | BL-F | PN100 | NB/T 47008 20 | GB/T 9123 |  | 0 | 2016/08/31 | 0 | 2016/08/31 | 0
117333 | 23 | 117333 | P100C1 | 垫片 GASKETS | 缠绕垫 | 15 | 350 | MF | PN100 | 304+柔性石墨 | GB/T 4622 B0222 |  | 0 | 2016/08/31 | 0 | 2016/08/31 | 0
117334 | 23 | 117334 | P100C1 | 紧固件 BOLTINGS | 全螺纹螺柱/两个大六角螺母/垫圈 | 15 | 350 |  |  | 35CrMoA/35/300HV | GB/T 9125,GB/T 97 |  | 0 | 2016/08/31 | 0 | 2016/08/31 | 0
117335 | 23 | 117335 | P100C1 | 阀门 VALVES | 闸阀 | 15 | 40 | SW | PN160 | GB/T 12228 A105阀体 | Z61H-160 螺栓连接阀盖 |  | 0 | 2016/08/31 | 0 | 2016/08/31 | 0
117336 | 23 | 117336 | P100C1 | 阀门 VALVES | 闸阀 | 50 | 150 | F | PN100 | GB/T 12229 WCB阀体 | Z41H-100 螺栓连接阀盖 |  | 0 | 2016/08/31 | 0 | 2016/08/31 | 0
117337 | 23 | 117337 | P100C1 | 阀门 VALVES | 闸阀 | 200 | 500 | F | PN100 | GB/T 12229 WCB阀体 | Z541H-100 螺栓连接阀盖 |  | 0 | 2016/08/31 | 0 | 2016/08/31 | 0
117338 | 23 | 117338 | P100C1 | 阀门 VALVES | 截止阀 | 15 | 40 | SW | PN160 | GB/T 12228 A105阀体 | J61H-160 螺栓连接阀盖 |  | 0 | 2016/08/31 | 0 | 2016/08/31 | 0
117339 | 23 | 117339 | P100C1 | 阀门 VALVES | 截止阀 | 50 | 300 | F | PN100 | GB/T 12229 WCB阀体 | J41H-100 螺栓连接阀盖 |  | 0 | 2016/08/31 | 0 | 2016/08/31 | 0
117340 | 23 | 117340 | P100C1 | 阀门 VALVES | 升降式止回阀 | 15 | 100 | SW | PN160 | GB/T 12228 A105阀体 | H61H-160 螺栓连接阀盖 | 注4 | 0 | 2016/08/31 | 0 | 2016/08/31 | 0
117341 | 23 | 117341 | P100C1 | 阀门 VALVES | 旋启式止回阀 | 50 | 500 | F | PN100 | GB/T 12229 WCB阀体 | H44H-100 螺栓连接阀盖 | 注6 | 0 | 2016/08/31 | 0 | 2016/08/31 | 0
117342 | 23 | 117342 | P100C1 | 阀门 VALVES | 柱塞阀 | 15 | 40 | SW | PN160 | GB/T 12228 A105阀体 | UJ61H-160 螺栓连接阀盖 |  | 0 | 2016/08/31 | 0 | 2016/08/31 | 0
117343 | 23 | 117343 | P100C1 | 阀门 VALVES | 柱塞阀 | 50 | 400 | F | PN100 | GB/T 12229 WCB阀体 | UJ41H-100 螺栓连接阀盖 |  | 0 | 2016/08/31 | 0 | 2016/08/31 | 0
117344 | 23 | 117344 | P100C2 | 管子 PIPES | 无缝钢管 | 50 | 600 | BE |  | 20G | GB 5310 |  | 0 | 2016/08/31 | 0 | 2016/08/31 | 0
117345 | 23 | 117345 | P100C2 | 管件 FITTINGS | 45°弯头(长半径) | 50 | 600 | BE |  | GB 5310 20G | GB/T 12459 | 注2 | 0 | 2016/08/31 | 0 | 2016/08/31 | 0
117346 | 23 | 117346 | P100C2 | 管件 FITTINGS | 90°弯头(长半径) | 50 | 600 | BE |  | GB 5310 20G | GB/T 12459 | 注2 | 0 | 2016/08/31 | 0 | 2016/08/31 | 0
117347 | 23 | 117347 | P100C2 | 管件 FITTINGS | 90°弯头(短半径) | 50 | 600 | BE |  | GB 5310 20G | GB/T 12459 | 注2,注3 | 0 | 2016/08/31 | 0 | 2016/08/31 | 0
117348 | 23 | 117348 | P100C2 | 管件 FITTINGS | 异径管(同心) | 50 | 600 | BE |  | GB 5310 20G | GB/T 12459 | 注2 | 0 | 2016/08/31 | 0 | 2016/08/31 | 0
117349 | 23 | 117349 | P100C2 | 管件 FITTINGS | 异径管(偏心) | 50 | 600 | BE |  | GB 5310 20G | GB/T 12459 | 注2 | 0 | 2016/08/31 | 0 | 2016/08/31 | 0
117350 | 23 | 117350 | P100C2 | 管件 FITTINGS | 等径三通 | 50 | 600 | BE |  | GB 5310 20G | GB/T 12459 | 注2 | 0 | 2016/08/31 | 0 | 2016/08/31 | 0
117351 | 23 | 117351 | P100C2 | 管件 FITTINGS | 异径三通 | 50 | 600 | BE |  | GB 5310 20G | GB/T 12459 | 注2 | 0 | 2016/08/31 | 0 | 2016/08/31 | 0
117352 | 23 | 117352 | P100C2 | 管件 FITTINGS | 对焊支管座 | 50 | 500 | BE |  | NB/T 47008 20 | GB/T 19326 | 注2 | 0 | 2016/08/31 | 0 | 2016/08/31 | 0
117353 | 23 | 117353 | P100C2 | 法兰 FLANGES | 对焊法兰 | 50 | 350 | WN-M | PN100 | NB/T 47008 20 | GB/T 9115 |  | 0 | 2016/08/31 | 0 | 2016/08/31 | 0
117354 | 23 | 117354 | P100C2 | 法兰 FLANGES | 对焊法兰 | 50 | 350 | WN-F | PN100 | NB/T 47008 20 | GB/T 9115 |  | 0 | 2016/08/31 | 0 | 2016/08/31 | 0
117355 | 23 | 117355 | P100C2 | 法兰 FLANGES | 对焊法兰 | 50 | 300 | WN-M | PN160 | NB/T 47008 20 | GB/T 9115 | 注11 | 0 | 2016/08/31 | 0 | 2016/08/31 | 0
117356 | 23 | 117356 | P100C2 | 法兰 FLANGES | 对焊法兰 | 50 | 300 | WN-F | PN160 | NB/T 47008 20 | GB/T 9115 | 注11 | 0 | 2016/08/31 | 0 | 2016/08/31 | 0
117357 | 23 | 117357 | P100C2 | 法兰 FLANGES | 法兰盖 | 50 | 350 | BL-M | PN100 | NB/T 47008 20 | GB/T 9123 |  | 0 | 2016/08/31 | 0 | 2016/08/31 | 0
117358 | 23 | 117358 | P100C2 | 法兰 FLANGES | 法兰盖 | 50 | 350 | BL-F | PN100 | NB/T 47008 20 | GB/T 9123 |  | 0 | 2016/08/31 | 0 | 2016/08/31 | 0
117359 | 23 | 117359 | P100C2 | 垫片 GASKETS | 缠绕垫 | 50 | 350 | MF | PN100 | 304+柔性石墨 | GB/T 4622 B0222 |  | 0 | 2016/08/31 | 0 | 2016/08/31 | 0
117360 | 23 | 117360 | P100C2 | 垫片 GASKETS | 缠绕垫 | 50 | 300 | MF | PN160 | 304+柔性石墨 | GB/T 4622 B0222 | 注11 | 0 | 2016/08/31 | 0 | 2016/08/31 | 0
117361 | 23 | 117361 | P100C2 | 紧固件 BOLTINGS | 全螺纹螺柱/两个大六角螺母/垫圈 | 50 | 350 |  |  | 35CrMoA/35/300HV | GB/T 9125,GB/T 97 |  | 0 | 2016/08/31 | 0 | 2016/08/31 | 0
117362 | 23 | 117362 | P100C2 | 阀门 VALVES | 闸阀 | 50 | 150 | F | PN100 | GB/T 12229 WCB阀体 | Z41H-100 |  | 0 | 2016/08/31 | 0 | 2016/08/31 | 0
117363 | 23 | 117363 | P100C2 | 阀门 VALVES | 闸阀 | 200 | 350 | F | PN100 | GB/T 12229 WCB阀体 | Z541H-100 |  | 0 | 2016/08/31 | 0 | 2016/08/31 | 0
117364 | 23 | 117364 | P100C2 | 阀门 VALVES | 闸阀 | 250 | 350 | F | PN100 | GB/T 12229 WCB阀体 | Z941H-100 |  | 0 | 2016/08/31 | 0 | 2016/08/31 | 0
117365 | 23 | 117365 | P100C2 | 阀门 VALVES | 升降式止回阀 | 50 | 300 | F | PN100 | GB/T 12229 WCB阀体 | H41T-100 | 注4 | 0 | 2016/08/31 | 0 | 2016/08/31 | 0
117366 | 23 | 117366 | P100C2 | 阀门 VALVES | 旋启式止回阀 | 50 | 350 | F | PN100 | GB/T 12229 WCB阀体 | H44T-100 | 注6 | 0 | 2016/08/31 | 0 | 2016/08/31 | 0
117367 | 23 | 117367 | P100C2 | 阀门 VALVES | 水力控制阀 | 50 | 350 | F | PN100 | GB/T 12229 WCB阀体 | JD745X-100 多功能 |  | 0 | 2016/08/31 | 0 | 2016/08/31 | 0
117368 | 23 | 117368 | P100S1 | 管子 PIPES | 无缝钢管 | 15 | 200 | BE |  | 06Cr19Ni10 | GB/T 14976 |  | 0 | 2016/08/31 | 0 | 2016/08/31 | 0
117369 | 23 | 117369 | P100S1 | 短管 NIPPLES | 短管(L=100mm) | 15 | 40 | BE×BE | Sch.40S | GB/T 14976 06Cr19Ni10 | HG/T 20553 (Ⅰa) |  | 0 | 2016/08/31 | 0 | 2016/08/31 | 0
117370 | 23 | 117370 | P100S1 | 短管 NIPPLES | 短管(L=100mm) | 15 | 40 | MNPT×MNPT | Sch.80S | GB/T 14976 06Cr19Ni10 | HG/T 20553 (Ⅰa) |  | 0 | 2016/08/31 | 0 | 2016/08/31 | 0
117371 | 23 | 117371 | P100S1 | 短管 NIPPLES | 短管(L=100mm) | 15 | 40 | BE×MNPT | Sch.80S | GB/T 14976 06Cr19Ni10 | HG/T 20553 (Ⅰa) |  | 0 | 2016/08/31 | 0 | 2016/08/31 | 0
117372 | 23 | 117372 | P100S1 | 管件 FITTINGS | 45°弯头(长半径) | 15 | 200 | BE |  | GB/T 14976 06Cr19Ni10 | GB/T 12459 | 注2 | 0 | 2016/08/31 | 0 | 2016/08/31 | 0
117373 | 23 | 117373 | P100S1 | 管件 FITTINGS | 90°弯头(长半径) | 15 | 200 | BE |  | GB/T 14976 06Cr19Ni10 | GB/T 12459 | 注2 | 0 | 2016/08/31 | 0 | 2016/08/31 | 0
117374 | 23 | 117374 | P100S1 | 管件 FITTINGS | 异径管(同心) | 15 | 200 | BE |  | GB/T 14976 06Cr19Ni10 | GB/T 12459 | 注2 | 0 | 2016/08/31 | 0 | 2016/08/31 | 0
117375 | 23 | 117375 | P100S1 | 管件 FITTINGS | 异径管(偏心) | 15 | 200 | BE |  | GB/T 14976 06Cr19Ni10 | GB/T 12459 | 注2 | 0 | 2016/08/31 | 0 | 2016/08/31 | 0
117376 | 23 | 117376 | P100S1 | 管件 FITTINGS | 等径三通 | 15 | 200 | BE |  | GB/T 14976 06Cr19Ni10 | GB/T 12459 | 注2 | 0 | 2016/08/31 | 0 | 2016/08/31 | 0
117377 | 23 | 117377 | P100S1 | 管件 FITTINGS | 异径三通 | 15 | 200 | BE |  | GB/T 14976 06Cr19Ni10 | GB/T 12459 | 注2 | 0 | 2016/08/31 | 0 | 2016/08/31 | 0
117378 | 23 | 117378 | P100S1 | 管件 FITTINGS | 对焊支管座 | 15 | 200 | BE |  | NB/T 47010 S30408 | GB/T 19326 | 注2 | 0 | 2016/08/31 | 0 | 2016/08/31 | 0
117379 | 23 | 117379 | P100S1 | 法兰 FLANGES | 对焊法兰 | 15 | 200 | WN-M | PN100 | NB/T 47010 S30408 | GB/T 9115 | 注2 | 0 | 2016/08/31 | 0 | 2016/08/31 | 0
117380 | 23 | 117380 | P100S1 | 法兰 FLANGES | 对焊法兰 | 15 | 200 | WN-F | PN100 | NB/T 47010 S30408 | GB/T 9115 | 注2 | 0 | 2016/08/31 | 0 | 2016/08/31 | 0
117381 | 23 | 117381 | P100S1 | 法兰 FLANGES | 法兰盖 | 15 | 200 | BL-M | PN100 | NB/T 47010 S30408 | GB/T 9123 |  | 0 | 2016/08/31 | 0 | 2016/08/31 | 0
117382 | 23 | 117382 | P100S1 | 法兰 FLANGES | 法兰盖 | 15 | 200 | BL-F | PN100 | NB/T 47010 S30408 | GB/T 9123 |  | 0 | 2016/08/31 | 0 | 2016/08/31 | 0
117383 | 23 | 117383 | P100S1 | 垫片 GASKETS | 缠绕垫 | 15 | 200 | MF | PN100 | 304+PTFE | GB/T 4622 B0232 |  | 0 | 2016/08/31 | 0 | 2016/08/31 | 0
117384 | 23 | 117384 | P100S1 | 紧固件 BOLTINGS | 全螺纹螺柱/两个大六角螺母/垫圈 | 15 | 200 |  |  | 35CrMoA/35/300HV | GB/T 9125,GB/T 97 |  | 0 | 2016/08/31 | 0 | 2016/08/31 | 0
117385 | 23 | 117385 | P100S1 | 阀门 VALVES | 截止阀 | 15 | 40 | F | PN100 | NB/T 47010 S30408阀体 | JY41W-100P |  | 0 | 2016/08/31 | 0 | 2016/08/31 | 0
117386 | 23 | 117386 | P100S1 | 阀门 VALVES | 截止阀 | 50 | 100 | F | PN100 | GB/T 12230 CF8阀体 | JY41W-100P |  | 0 | 2016/08/31 | 0 | 2016/08/31 | 0
117387 | 23 | 117387 | P100S1 | 阀门 VALVES | 截止阀 | 125 | 200 | F | PN100 | GB/T 12230 CF8阀体 | JY541W-100P |  | 0 | 2016/08/31 | 0 | 2016/08/31 | 0
117388 | 23 | 117388 | P100S1 | 阀门 VALVES | 升降式止回阀 | 15 | 40 | F | PN100 | GB/T 12225 铜合金阀体 | HY41W-100T | 注4 | 0 | 2016/08/31 | 0 | 2016/08/31 | 0
117389 | 23 | 117389 | P100S1 | 阀门 VALVES | 旋启式止回阀 | 50 | 125 | F | PN100 | GB/T 12230 CF8阀体 | HY44F-100P 防火防静电 | 注6 | 0 | 2016/08/31 | 0 | 2016/08/31 | 0
117390 | 23 | 117390 | P100S1 | 阀门 VALVES | 球阀 | 15 | 40 | F | PN100 | GB/T 12225 铜合金阀体 | QY47F-100T 防火防静电 |  | 0 | 2016/08/31 | 0 | 2016/08/31 | 0
117391 | 23 | 117391 | P100S2 | 管子 PIPES | 无缝钢管 | 50 | 600 | BE |  | 06Cr19Ni10 | GB/T 14976 |  | 0 | 2016/08/31 | 0 | 2016/08/31 | 0
117392 | 23 | 117392 | P100S2 | 管件 FITTINGS | 45°弯头(长半径) | 50 | 600 | BE |  | GB/T 14976 06Cr19Ni10 | GB/T 12459 | 注2 | 0 | 2016/08/31 | 0 | 2016/08/31 | 0
117393 | 23 | 117393 | P100S2 | 管件 FITTINGS | 90°弯头(长半径) | 50 | 600 | BE |  | GB/T 14976 06Cr19Ni10 | GB/T 12459 | 注2 | 0 | 2016/08/31 | 0 | 2016/08/31 | 0
117394 | 23 | 117394 | P100S2 | 管件 FITTINGS | 90°弯头(短半径) | 50 | 600 | BE |  | GB/T 14976 06Cr19Ni10 | GB/T 12459 | 注2,注3 | 0 | 2016/08/31 | 0 | 2016/08/31 | 0
117395 | 23 | 117395 | P100S2 | 管件 FITTINGS | 异径管(同心) | 50 | 600 | BE |  | GB/T 14976 06Cr19Ni10 | GB/T 12459 | 注2 | 0 | 2016/08/31 | 0 | 2016/08/31 | 0
117396 | 23 | 117396 | P100S2 | 管件 FITTINGS | 异径管(偏心) | 50 | 600 | BE |  | GB/T 14976 06Cr19Ni10 | GB/T 12459 | 注2 | 0 | 2016/08/31 | 0 | 2016/08/31 | 0
117397 | 23 | 117397 | P100S2 | 管件 FITTINGS | 等径三通 | 50 | 600 | BE |  | GB/T 14976 06Cr19Ni10 | GB/T 12459 | 注2 | 0 | 2016/08/31 | 0 | 2016/08/31 | 0
117398 | 23 | 117398 | P100S2 | 管件 FITTINGS | 异径三通 | 50 | 600 | BE |  | GB/T 14976 06Cr19Ni10 | GB/T 12459 | 注2 | 0 | 2016/08/31 | 0 | 2016/08/31 | 0
117399 | 23 | 117399 | P100S2 | 管件 FITTINGS | 对焊支管座 | 50 | 500 | BE |  | NB/T 47010 S30408 | GB/T 19326 | 注2 | 0 | 2016/08/31 | 0 | 2016/08/31 | 0
117400 | 23 | 117400 | P100S2 | 法兰 FLANGES | 对焊法兰 | 50 | 350 | WN-M | PN100 | NB/T 47010 S30408 | GB/T 9115 |  | 0 | 2016/08/31 | 0 | 2016/08/31 | 0
117401 | 23 | 117401 | P100S2 | 法兰 FLANGES | 对焊法兰 | 50 | 350 | WN-F | PN100 | NB/T 47010 S30408 | GB/T 9115 |  | 0 | 2016/08/31 | 0 | 2016/08/31 | 0
117402 | 23 | 117402 | P100S2 | 法兰 FLANGES | 对焊法兰 | 50 | 300 | WN-M | PN160 | NB/T 47010 S30408 | GB/T 9115 | 注11 | 0 | 2016/08/31 | 0 | 2016/08/31 | 0
117403 | 23 | 117403 | P100S2 | 法兰 FLANGES | 对焊法兰 | 50 | 300 | WN-F | PN160 | NB/T 47010 S30408 | GB/T 9115 | 注11 | 0 | 2016/08/31 | 0 | 2016/08/31 | 0
117404 | 23 | 117404 | P100S2 | 法兰 FLANGES | 法兰盖 | 50 | 350 | BL-M | PN100 | NB/T 47010 S30408 | GB/T 9123 |  | 0 | 2016/08/31 | 0 | 2016/08/31 | 0
117405 | 23 | 117405 | P100S2 | 法兰 FLANGES | 法兰盖 | 50 | 350 | BL-F | PN100 | NB/T 47010 S30408 | GB/T 9123 |  | 0 | 2016/08/31 | 0 | 2016/08/31 | 0
117406 | 23 | 117406 | P100S2 | 垫片 GASKETS | 缠绕垫 | 50 | 350 | MF | PN100 | 304+柔性石墨 | GB/T 4622 B0222 |  | 0 | 2016/08/31 | 0 | 2016/08/31 | 0
117407 | 23 | 117407 | P100S2 | 垫片 GASKETS | 缠绕垫 | 50 | 300 | MF | PN160 | 304+柔性石墨 | GB/T 4622 B0222 | 注11 | 0 | 2016/08/31 | 0 | 2016/08/31 | 0
117408 | 23 | 117408 | P100S2 | 紧固件 BOLTINGS | 全螺纹螺柱/两个大六角螺母/垫圈 | 50 | 350 |  |  | 35CrMoA/35/300HV | GB/T 9125,GB/T 97 |  | 0 | 2016/08/31 | 0 | 2016/08/31 | 0
117409 | 23 | 117409 | P100S2 | 阀门 VALVES | 闸阀 | 50 | 150 | F | PN100 | GB/T 12230 CF8阀体 | Z41W-100P |  | 0 | 2016/08/31 | 0 | 2016/08/31 | 0
117410 | 23 | 117410 | P100S2 | 阀门 VALVES | 闸阀 | 200 | 350 | F | PN100 | GB/T 12230 CF8阀体 | Z541W-100P |  | 0 | 2016/08/31 | 0 | 2016/08/31 | 0
117411 | 23 | 117411 | P100S2 | 阀门 VALVES | 闸阀 | 250 | 350 | F | PN100 | GB/T 12230 CF8阀体 | Z941W-100P |  | 0 | 2016/08/31 | 0 | 2016/08/31 | 0
117412 | 23 | 117412 | P100S2 | 阀门 VALVES | 升降式止回阀 | 50 | 300 | F | PN100 | GB/T 12230 CF8阀体 | H41W-100P | 注4 | 0 | 2016/08/31 | 0 | 2016/08/31 | 0
117413 | 23 | 117413 | P100S2 | 阀门 VALVES | 旋启式止回阀 | 50 | 350 | F | PN100 | GB/T 12230 CF8阀体 | H44W-100P | 注6 | 0 | 2016/08/31 | 0 | 2016/08/31 | 0
117414 | 23 | 117414 | P100S2 | 阀门 VALVES | 水力控制阀 | 50 | 350 | F | PN100 | GB/T 12230 CF8阀体 | JD745X-100P 多功能 |  | 0 | 2016/08/31 | 0 | 2016/08/31 | 0
117415 | 23 | 117415 | P160C1 | 管子 PIPES | 无缝钢管 | 15 | 500 | BE |  | 20G | GB 5310 |  | 0 | 2016/08/31 | 0 | 2016/08/31 | 0
117416 | 23 | 117416 | P160C1 | 短管 NIPPLES | 短管(L=100mm) | 15 | 40 | BE×BE | Sch.80 | GB 5310 20G | HG/T 20553 (Ⅰa) |  | 0 | 2016/08/31 | 0 | 2016/08/31 | 0
117417 | 23 | 117417 | P160C1 | 短管 NIPPLES | 短管(L=100mm) | 15 | 40 | MNPT×MNPT | Sch.160 | GB 5310 20G | HG/T 20553 (Ⅰa) |  | 0 | 2016/08/31 | 0 | 2016/08/31 | 0
117418 | 23 | 117418 | P160C1 | 短管 NIPPLES | 短管(L=100mm) | 15 | 40 | BE×MNPT | Sch.160 | GB 5310 20G | HG/T 20553 (Ⅰa) |  | 0 | 2016/08/31 | 0 | 2016/08/31 | 0
117419 | 23 | 117419 | P160C1 | 管件 FITTINGS | 45°弯头(长半径) | 15 | 500 | BE |  | GB 5310 20G | GB/T 12459 | 注2 | 0 | 2016/08/31 | 0 | 2016/08/31 | 0
117420 | 23 | 117420 | P160C1 | 管件 FITTINGS | 90°弯头(长半径) | 15 | 500 | BE |  | GB 5310 20G | GB/T 12459 | 注2 | 0 | 2016/08/31 | 0 | 2016/08/31 | 0
117421 | 23 | 117421 | P160C1 | 管件 FITTINGS | 90°弯头(短半径) | 25 | 500 | BE |  | GB 5310 20G | GB/T 12459 | 注2,注3 | 0 | 2016/08/31 | 0 | 2016/08/31 | 0
117422 | 23 | 117422 | P160C1 | 管件 FITTINGS | 异径管(同心) | 15 | 500 | BE |  | GB 5310 20G | GB/T 12459 | 注2 | 0 | 2016/08/31 | 0 | 2016/08/31 | 0
117423 | 23 | 117423 | P160C1 | 管件 FITTINGS | 异径管(偏心) | 15 | 500 | BE |  | GB 5310 20G | GB/T 12459 | 注2 | 0 | 2016/08/31 | 0 | 2016/08/31 | 0
117424 | 23 | 117424 | P160C1 | 管件 FITTINGS | 等径三通 | 15 | 500 | BE |  | GB 5310 20G | GB/T 12459 | 注2 | 0 | 2016/08/31 | 0 | 2016/08/31 | 0
117425 | 23 | 117425 | P160C1 | 管件 FITTINGS | 异径三通 | 15 | 500 | BE |  | GB 5310 20G | GB/T 12459 | 注2 | 0 | 2016/08/31 | 0 | 2016/08/31 | 0
117426 | 23 | 117426 | P160C1 | 管件 FITTINGS | 管帽 | 15 | 500 | BE |  | GB/T 711 20 | GB/T 12459 | 注2 | 0 | 2016/08/31 | 0 | 2016/08/31 | 0
117427 | 23 | 117427 | P160C1 | 管件 FITTINGS | 对焊支管座 | 15 | 450 | BE |  | GB/T 12228 A105 | GB/T 19326 | 注2 | 0 | 2016/08/31 | 0 | 2016/08/31 | 0
117428 | 23 | 117428 | P160C1 | 法兰 FLANGES | 对焊法兰 | 15 | 300 | WN-RJ | PN160 | NB/T 47008 20 | GB/T 9115 | 注2 | 0 | 2016/08/31 | 0 | 2016/08/31 | 0
117429 | 23 | 117429 | P160C1 | 法兰 FLANGES | 对焊法兰 | 350 | 500 | WN-RJ | PN160 | NB/T 47008 20 | 制造厂标准 | 注2 | 0 | 2016/08/31 | 0 | 2016/08/31 | 0
117430 | 23 | 117430 | P160C1 | 法兰 FLANGES | 法兰盖 | 15 | 300 | BL-RJ | PN160 | NB/T 47008 20 | GB/T 9123 |  | 0 | 2016/08/31 | 0 | 2016/08/31 | 0
117431 | 23 | 117431 | P160C1 | 法兰 FLANGES | 法兰盖 | 350 | 500 | BL-RJ | PN160 | NB/T 47008 20 | 制造厂标准 |  | 0 | 2016/08/31 | 0 | 2016/08/31 | 0
117432 | 23 | 117432 | P160C1 | 垫片 GASKETS | 金属形环垫 | 15 | 350 | RJ | PN160 | GB/T 699 10 HB≤120 | HG/T 20612 八角型 |  | 0 | 2016/08/31 | 0 | 2016/08/31 | 0
117433 | 23 | 117433 | P160C1 | 紧固件 BOLTINGS | 全螺纹螺柱/两个大六角螺母/垫圈 | 15 | 350 |  |  | 35CrMoA/35/300HV | GB/T 9125,GB/T 97 |  | 0 | 2016/08/31 | 0 | 2016/08/31 | 0
117434 | 23 | 117434 | P160C1 | 阀门 VALVES | 闸阀 | 15 | 40 | SW | PN250 | GB/T 12228 A105阀体 | Z61H-250 |  | 0 | 2016/08/31 | 0 | 2016/08/31 | 0
117435 | 23 | 117435 | P160C1 | 阀门 VALVES | 闸阀 | 50 | 100 | RJ | PN160 | GB/T 12229 WCB阀体 | Z41H-160 |  | 0 | 2016/08/31 | 0 | 2016/08/31 | 0
117436 | 23 | 117436 | P160C1 | 阀门 VALVES | 闸阀 | 125 | 500 | RJ | PN160 | GB/T 12229 WCB阀体 | Z541H-160 |  | 0 | 2016/08/31 | 0 | 2016/08/31 | 0
117437 | 23 | 117437 | P160C1 | 阀门 VALVES | 截止阀 | 15 | 40 | SW | PN250 | GB/T 12228 A105阀体 | J61H-250 |  | 0 | 2016/08/31 | 0 | 2016/08/31 | 0
117438 | 23 | 117438 | P160C1 | 阀门 VALVES | 截止阀 | 50 | 80 | RJ | PN160 | GB/T 12229 WCB阀体 | J41H-160 |  | 0 | 2016/08/31 | 0 | 2016/08/31 | 0
117439 | 23 | 117439 | P160C1 | 阀门 VALVES | 截止阀 | 100 | 300 | RJ | PN160 | GB/T 12229 WCB阀体 | J541H-160 |  | 0 | 2016/08/31 | 0 | 2016/08/31 | 0
117440 | 23 | 117440 | P160C1 | 阀门 VALVES | 升降式止回阀 | 15 | 100 | SW | PN250 | GB/T 12228 A105阀体 | H61H-250 | 注4 | 0 | 2016/08/31 | 0 | 2016/08/31 | 0
117441 | 23 | 117441 | P160C1 | 阀门 VALVES | 旋启式止回阀 | 50 | 500 | RJ | PN160 | GB/T 12229 WCB阀体 | H44H-160 | 注6 | 0 | 2016/08/31 | 0 | 2016/08/31 | 0
117442 | 23 | 117442 | P160C1 | 阀门 VALVES | 柱塞阀 | 15 | 40 | SW | PN250 | GB/T 12228 A105阀体 | UJ61H-250 |  | 0 | 2016/08/31 | 0 | 2016/08/31 | 0
117443 | 23 | 117443 | P160C1 | 阀门 VALVES | 柱塞阀 | 50 | 400 | RJ | PN160 | GB/T 12229 WCB阀体 | UJ41H-160 |  | 0 | 2016/08/31 | 0 | 2016/08/31 | 0
117444 | 23 | 117444 | P160C2 | 管子 PIPES | 无缝钢管 | 50 | 600 | BE |  | 20G | GB 5310 |  | 0 | 2016/08/31 | 0 | 2016/08/31 | 0
117445 | 23 | 117445 | P160C2 | 管件 FITTINGS | 45°弯头(长半径) | 50 | 600 | BE |  | GB 5310 20G | GB/T 12459 | 注2 | 0 | 2016/08/31 | 0 | 2016/08/31 | 0
117446 | 23 | 117446 | P160C2 | 管件 FITTINGS | 90°弯头(长半径) | 50 | 600 | BE |  | GB 5310 20G | GB/T 12459 | 注2 | 0 | 2016/08/31 | 0 | 2016/08/31 | 0
117447 | 23 | 117447 | P160C2 | 管件 FITTINGS | 90°弯头(短半径) | 50 | 600 | BE |  | GB 5310 20G | GB/T 12459 | 注2,注3 | 0 | 2016/08/31 | 0 | 2016/08/31 | 0
117448 | 23 | 117448 | P160C2 | 管件 FITTINGS | 异径管(同心) | 50 | 600 | BE |  | GB 5310 20G | GB/T 12459 | 注2 | 0 | 2016/08/31 | 0 | 2016/08/31 | 0
117449 | 23 | 117449 | P160C2 | 管件 FITTINGS | 异径管(偏心) | 50 | 600 | BE |  | GB 5310 20G | GB/T 12459 | 注2 | 0 | 2016/08/31 | 0 | 2016/08/31 | 0
117450 | 23 | 117450 | P160C2 | 管件 FITTINGS | 等径三通 | 50 | 600 | BE |  | GB 5310 20G | GB/T 12459 | 注2 | 0 | 2016/08/31 | 0 | 2016/08/31 | 0
117451 | 23 | 117451 | P160C2 | 管件 FITTINGS | 异径三通 | 50 | 600 | BE |  | GB 5310 20G | GB/T 12459 | 注2 | 0 | 2016/08/31 | 0 | 2016/08/31 | 0
117452 | 23 | 117452 | P160C2 | 管件 FITTINGS | 对焊支管座 | 50 | 500 | BE |  | NB/T 47008 20 | GB/T 19326 | 注2 | 0 | 2016/08/31 | 0 | 2016/08/31 | 0
117453 | 23 | 117453 | P160C2 | 法兰 FLANGES | 对焊法兰 | 50 | 300 | WN-M | PN160 | NB/T 47008 20 | GB/T 9115 |  | 0 | 2016/08/31 | 0 | 2016/08/31 | 0
117454 | 23 | 117454 | P160C2 | 法兰 FLANGES | 对焊法兰 | 50 | 300 | WN-F | PN160 | NB/T 47008 20 | GB/T 9115 |  | 0 | 2016/08/31 | 0 | 2016/08/31 | 0
117455 | 23 | 117455 | P160C2 | 法兰 FLANGES | 法兰盖 | 50 | 300 | BL-M | PN160 | NB/T 47008 20 | GB/T 9123 |  | 0 | 2016/08/31 | 0 | 2016/08/31 | 0
117456 | 23 | 117456 | P160C2 | 法兰 FLANGES | 法兰盖 | 50 | 300 | BL-F | PN160 | NB/T 47008 20 | GB/T 9123 |  | 0 | 2016/08/31 | 0 | 2016/08/31 | 0
117457 | 23 | 117457 | P160C2 | 垫片 GASKETS | 缠绕垫 | 50 | 300 | MF | PN160 | 304+柔性石墨 | GB/T 4622 B0222 |  | 0 | 2016/08/31 | 0 | 2016/08/31 | 0
117458 | 23 | 117458 | P160C2 | 紧固件 BOLTINGS | 全螺纹螺柱/两个大六角螺母/垫圈 | 50 | 300 |  |  | 35CrMoA/35/300HV | GB/T 9125,GB/T 97 |  | 0 | 2016/08/31 | 0 | 2016/08/31 | 0
117459 | 23 | 117459 | P160C2 | 阀门 VALVES | 闸阀 | 50 | 100 | F | PN160 | GB/T 12229 WCB阀体 | Z41H-160 |  | 0 | 2016/08/31 | 0 | 2016/08/31 | 0
117460 | 23 | 117460 | P160C2 | 阀门 VALVES | 闸阀 | 125 | 300 | F | PN160 | GB/T 12229 WCB阀体 | Z541H-160 |  | 0 | 2016/08/31 | 0 | 2016/08/31 | 0
117461 | 23 | 117461 | P160C2 | 阀门 VALVES | 闸阀 | 200 | 300 | F | PN160 | GB/T 12229 WCB阀体 | Z941H-160 |  | 0 | 2016/08/31 | 0 | 2016/08/31 | 0
117462 | 23 | 117462 | P160C2 | 阀门 VALVES | 升降式止回阀 | 50 | 300 | F | PN160 | GB/T 12229 WCB阀体 | H41T-160 | 注4 | 0 | 2016/08/31 | 0 | 2016/08/31 | 0
117463 | 23 | 117463 | P160C2 | 阀门 VALVES | 旋启式止回阀 | 50 | 300 | F | PN160 | GB/T 12229 WCB阀体 | H44T-160 | 注6 | 0 | 2016/08/31 | 0 | 2016/08/31 | 0
117464 | 23 | 117464 | P160C2 | 阀门 VALVES | 水力控制阀 | 50 | 300 | F | PN160 | GB/T 12229 WCB阀体 | JD745X-160 多功能 |  | 0 | 2016/08/31 | 0 | 2016/08/31 | 0
117465 | 23 | 117465 | P160N1 | 管子 PIPES | 无缝铜管 | 15 | 50 | MNPT |  | T2 | YS/T 662 |  | 0 | 2016/08/31 | 0 | 2016/08/31 | 0
117466 | 23 | 117466 | P160N1 | 管件 FITTINGS | 螺纹45°弯头 | 15 | 50 | FNPT | CL6000 | T2 | GB/T 14383 |  | 0 | 2016/08/31 | 0 | 2016/08/31 | 0
117467 | 23 | 117467 | P160N1 | 管件 FITTINGS | 螺纹90°弯头 | 15 | 50 | FNPT | CL6000 | T2 | GB/T 14383 |  | 0 | 2016/08/31 | 0 | 2016/08/31 | 0
117468 | 23 | 117468 | P160N1 | 管件 FITTINGS | 双螺口管箍(同心) | 15 | 50 | FNPT | CL6000 | T2 | GB/T 14383 |  | 0 | 2016/08/31 | 0 | 2016/08/31 | 0
117469 | 23 | 117469 | P160N1 | 管件 FITTINGS | 双螺口管箍(偏心) | 15 | 50 | FNPT | CL6000 | T2 | GB/T 14383 |  | 0 | 2016/08/31 | 0 | 2016/08/31 | 0
117470 | 23 | 117470 | P160N1 | 管件 FITTINGS | 螺纹三通 | 15 | 50 | FNPT | CL6000 | T2 | GB/T 14383 |  | 0 | 2016/08/31 | 0 | 2016/08/31 | 0
117471 | 23 | 117471 | P160S1 | 管子 PIPES | 无缝钢管 | 15 | 200 | BE |  | 06Cr19Ni10 | GB/T 14976 |  | 0 | 2016/08/31 | 0 | 2016/08/31 | 0
117472 | 23 | 117472 | P160S1 | 短管 NIPPLES | 短管(L=100mm) | 15 | 40 | BE×BE | Sch.40S | GB/T 14976 06Cr19Ni10 | HG/T 20553 (Ⅰa) |  | 0 | 2016/08/31 | 0 | 2016/08/31 | 0
117473 | 23 | 117473 | P160S1 | 短管 NIPPLES | 短管(L=100mm) | 15 | 40 | MNPT×MNPT | Sch.80S | GB/T 14976 06Cr19Ni10 | HG/T 20553 (Ⅰa) |  | 0 | 2016/08/31 | 0 | 2016/08/31 | 0
117474 | 23 | 117474 | P160S1 | 短管 NIPPLES | 短管(L=100mm) | 15 | 40 | BE×MNPT | Sch.80S | GB/T 14976 06Cr19Ni10 | HG/T 20553 (Ⅰa) |  | 0 | 2016/08/31 | 0 | 2016/08/31 | 0
117475 | 23 | 117475 | P160S1 | 管件 FITTINGS | 45°弯头(长半径) | 15 | 200 | BE |  | GB/T 14976 06Cr19Ni10 | GB/T 12459 | 注2 | 0 | 2016/08/31 | 0 | 2016/08/31 | 0
117476 | 23 | 117476 | P160S1 | 管件 FITTINGS | 90°弯头(长半径) | 15 | 200 | BE |  | GB/T 14976 06Cr19Ni10 | GB/T 12459 | 注2 | 0 | 2016/08/31 | 0 | 2016/08/31 | 0
117477 | 23 | 117477 | P160S1 | 管件 FITTINGS | 异径管(同心) | 15 | 200 | BE |  | GB/T 14976 06Cr19Ni10 | GB/T 12459 | 注2 | 0 | 2016/08/31 | 0 | 2016/08/31 | 0
117478 | 23 | 117478 | P160S1 | 管件 FITTINGS | 异径管(偏心) | 15 | 200 | BE |  | GB/T 14976 06Cr19Ni10 | GB/T 12459 | 注2 | 0 | 2016/08/31 | 0 | 2016/08/31 | 0
117479 | 23 | 117479 | P160S1 | 管件 FITTINGS | 等径三通 | 15 | 200 | BE |  | GB/T 14976 06Cr19Ni10 | GB/T 12459 | 注2 | 0 | 2016/08/31 | 0 | 2016/08/31 | 0
117480 | 23 | 117480 | P160S1 | 管件 FITTINGS | 异径三通 | 15 | 200 | BE |  | GB/T 14976 06Cr19Ni10 | GB/T 12459 | 注2 | 0 | 2016/08/31 | 0 | 2016/08/31 | 0
117481 | 23 | 117481 | P160S1 | 管件 FITTINGS | 对焊支管座 | 15 | 200 | BE |  | NB/T 47010 S30408 | GB/T 19326 | 注2 | 0 | 2016/08/31 | 0 | 2016/08/31 | 0
117482 | 23 | 117482 | P160S1 | 法兰 FLANGES | 对焊法兰 | 15 | 200 | WN-M | PN160 | NB/T 47010 S30408 | GB/T 9115 | 注2 | 0 | 2016/08/31 | 0 | 2016/08/31 | 0
117483 | 23 | 117483 | P160S1 | 法兰 FLANGES | 对焊法兰 | 15 | 200 | WN-F | PN160 | NB/T 47010 S30408 | GB/T 9115 | 注2 | 0 | 2016/08/31 | 0 | 2016/08/31 | 0
117484 | 23 | 117484 | P160S1 | 法兰 FLANGES | 法兰盖 | 15 | 200 | BL-M | PN160 | NB/T 47010 S30408 | GB/T 9123 |  | 0 | 2016/08/31 | 0 | 2016/08/31 | 0
117485 | 23 | 117485 | P160S1 | 法兰 FLANGES | 法兰盖 | 15 | 200 | BL-F | PN160 | NB/T 47010 S30408 | GB/T 9123 |  | 0 | 2016/08/31 | 0 | 2016/08/31 | 0
117486 | 23 | 117486 | P160S1 | 垫片 GASKETS | 缠绕垫 | 15 | 200 | MF | PN160 | 304+PTFE | GB/T 4622 B0232 |  | 0 | 2016/08/31 | 0 | 2016/08/31 | 0
117487 | 23 | 117487 | P160S1 | 紧固件 BOLTINGS | 全螺纹螺柱/两个大六角螺母/垫圈 | 15 | 200 |  |  | 35CrMoA/35/300HV | GB/T 9125,GB/T 97 |  | 0 | 2016/08/31 | 0 | 2016/08/31 | 0
117488 | 23 | 117488 | P160S1 | 阀门 VALVES | 截止阀 | 15 | 40 | F | PN160 | NB/T 47010 S30408阀体 | JY41W-160P |  | 0 | 2016/08/31 | 0 | 2016/08/31 | 0
117489 | 23 | 117489 | P160S1 | 阀门 VALVES | 截止阀 | 50 | 100 | F | PN160 | GB/T 12230 CF8阀体 | JY41W-160P |  | 0 | 2016/08/31 | 0 | 2016/08/31 | 0
117490 | 23 | 117490 | P160S1 | 阀门 VALVES | 截止阀 | 125 | 200 | F | PN160 | GB/T 12230 CF8阀体 | JY541W-160P |  | 0 | 2016/08/31 | 0 | 2016/08/31 | 0
117491 | 23 | 117491 | P160S1 | 阀门 VALVES | 升降式止回阀 | 15 | 40 | F | PN160 | GB/T 12225 铜合金阀体 | HY41W-160T | 注4 | 0 | 2016/08/31 | 0 | 2016/08/31 | 0
117492 | 23 | 117492 | P160S1 | 阀门 VALVES | 旋启式止回阀 | 50 | 125 | F | PN160 | GB/T 12230 CF8阀体 | HY44F-160P 防火防静电 | 注6 | 0 | 2016/08/31 | 0 | 2016/08/31 | 0
117493 | 23 | 117493 | P160S1 | 阀门 VALVES | 球阀 | 15 | 40 | F | PN160 | GB/T 12225 铜合金阀体 | QY47F-160T 防火防静电 |  | 0 | 2016/08/31 | 0 | 2016/08/31 | 0
117494 | 23 | 117494 | P160S2 | 管子 PIPES | 无缝钢管 | 50 | 600 | BE |  | 06Cr19Ni10 | GB/T 14976 |  | 0 | 2016/08/31 | 0 | 2016/08/31 | 0
117495 | 23 | 117495 | P160S2 | 管件 FITTINGS | 45°弯头(长半径) | 50 | 600 | BE |  | GB/T 14976 06Cr19Ni10 | GB/T 12459 | 注2 | 0 | 2016/08/31 | 0 | 2016/08/31 | 0
117496 | 23 | 117496 | P160S2 | 管件 FITTINGS | 90°弯头(长半径) | 50 | 600 | BE |  | GB/T 14976 06Cr19Ni10 | GB/T 12459 | 注2 | 0 | 2016/08/31 | 0 | 2016/08/31 | 0
117497 | 23 | 117497 | P160S2 | 管件 FITTINGS | 90°弯头(短半径) | 50 | 600 | BE |  | GB/T 14976 06Cr19Ni10 | GB/T 12459 | 注2,注3 | 0 | 2016/08/31 | 0 | 2016/08/31 | 0
117498 | 23 | 117498 | P160S2 | 管件 FITTINGS | 异径管(同心) | 50 | 600 | BE |  | GB/T 14976 06Cr19Ni10 | GB/T 12459 | 注2 | 0 | 2016/08/31 | 0 | 2016/08/31 | 0
117499 | 23 | 117499 | P160S2 | 管件 FITTINGS | 异径管(偏心) | 50 | 600 | BE |  | GB/T 14976 06Cr19Ni10 | GB/T 12459 | 注2 | 0 | 2016/08/31 | 0 | 2016/08/31 | 0
117500 | 23 | 117500 | P160S2 | 管件 FITTINGS | 等径三通 | 50 | 600 | BE |  | GB/T 14976 06Cr19Ni10 | GB/T 12459 | 注2 | 0 | 2016/08/31 | 0 | 2016/08/31 | 0
117501 | 23 | 117501 | P160S2 | 管件 FITTINGS | 异径三通 | 50 | 600 | BE |  | GB/T 14976 06Cr19Ni10 | GB/T 12459 | 注2 | 0 | 2016/08/31 | 0 | 2016/08/31 | 0
117502 | 23 | 117502 | P160S2 | 管件 FITTINGS | 对焊支管座 | 50 | 500 | BE |  | NB/T 47010 S30408 | GB/T 19326 | 注2 | 0 | 2016/08/31 | 0 | 2016/08/31 | 0
117503 | 23 | 117503 | P160S2 | 法兰 FLANGES | 对焊法兰 | 50 | 300 | WN-M | PN160 | NB/T 47010 S30408 | GB/T 9115 |  | 0 | 2016/08/31 | 0 | 2016/08/31 | 0
117504 | 23 | 117504 | P160S2 | 法兰 FLANGES | 对焊法兰 | 50 | 300 | WN-F | PN160 | NB/T 47010 S30408 | GB/T 9115 |  | 0 | 2016/08/31 | 0 | 2016/08/31 | 0
117505 | 23 | 117505 | P160S2 | 法兰 FLANGES | 法兰盖 | 50 | 300 | BL-M | PN160 | NB/T 47010 S30408 | GB/T 9123 |  | 0 | 2016/08/31 | 0 | 2016/08/31 | 0
117506 | 23 | 117506 | P160S2 | 法兰 FLANGES | 法兰盖 | 50 | 300 | BL-F | PN160 | NB/T 47010 S30408 | GB/T 9123 |  | 0 | 2016/08/31 | 0 | 2016/08/31 | 0
117507 | 23 | 117507 | P160S2 | 垫片 GASKETS | 缠绕垫 | 50 | 300 | MF | PN160 | 304+柔性石墨 | GB/T 4622 B0222 |  | 0 | 2016/08/31 | 0 | 2016/08/31 | 0
117508 | 23 | 117508 | P160S2 | 紧固件 BOLTINGS | 全螺纹螺柱/两个大六角螺母/垫圈 | 50 | 300 |  |  | 35CrMoA/35/300HV | GB/T 9125,GB/T 97 |  | 0 | 2016/08/31 | 0 | 2016/08/31 | 0
117509 | 23 | 117509 | P160S2 | 阀门 VALVES | 闸阀 | 50 | 100 | F | PN160 | GB/T 12230 CF8阀体 | Z41W-160P |  | 0 | 2016/08/31 | 0 | 2016/08/31 | 0
117510 | 23 | 117510 | P160S2 | 阀门 VALVES | 闸阀 | 125 | 300 | F | PN160 | GB/T 12230 CF8阀体 | Z541W-160P |  | 0 | 2016/08/31 | 0 | 2016/08/31 | 0
117511 | 23 | 117511 | P160S2 | 阀门 VALVES | 闸阀 | 200 | 300 | F | PN160 | GB/T 12230 CF8阀体 | Z941W-160P |  | 0 | 2016/08/31 | 0 | 2016/08/31 | 0
117512 | 23 | 117512 | P160S2 | 阀门 VALVES | 升降式止回阀 | 50 | 300 | F | PN160 | GB/T 12230 CF8阀体 | H41W-160P | 注4 | 0 | 2016/08/31 | 0 | 2016/08/31 | 0
117513 | 23 | 117513 | P160S2 | 阀门 VALVES | 旋启式止回阀 | 50 | 300 | F | PN160 | GB/T 12230 CF8阀体 | H44W-160P | 注6 | 0 | 2016/08/31 | 0 | 2016/08/31 | 0
117514 | 23 | 117514 | P160S2 | 阀门 VALVES | 水力控制阀 | 50 | 300 | F | PN160 | GB/T 12230 CF8阀体 | JD745X-160P 多功能 |  | 0 | 2016/08/31 | 0 | 2016/08/31 | 0
117515 | 23 | 117515 | P420A1 | 管子 PIPES | 无缝钢管 | 15 | 400 | BE |  | 12Cr1MoVG(PWHT) | GB 5310 |  | 0 | 2016/08/31 | 0 | 2016/08/31 | 0
117516 | 23 | 117516 | P420A1 | 短管 NIPPLES | 短管(L=100mm) | 15 | 40 | BE×BE | Sch.80 | GB 5310 12Cr1MoVG(PWHT) | HG/T 20553 (Ⅰa) |  | 0 | 2016/08/31 | 0 | 2016/08/31 | 0
117517 | 23 | 117517 | P420A1 | 短管 NIPPLES | 短管(L=100mm) | 15 | 40 | MNPT×MNPT | Sch.160 | GB 5310 12Cr1MoVG(PWHT) | HG/T 20553 (Ⅰa) |  | 0 | 2016/08/31 | 0 | 2016/08/31 | 0
117518 | 23 | 117518 | P420A1 | 短管 NIPPLES | 短管(L=100mm) | 15 | 40 | BE×MNPT | Sch.160 | GB 5310 12Cr1MoVG(PWHT) | HG/T 20553 (Ⅰa) |  | 0 | 2016/08/31 | 0 | 2016/08/31 | 0
117519 | 23 | 117519 | P420A1 | 管件 FITTINGS | 45°弯头(长半径) | 15 | 400 | BE |  | GB 5310 12Cr1MoVG(PWHT) | GB/T 12459 | 注2 | 0 | 2016/08/31 | 0 | 2016/08/31 | 0
117520 | 23 | 117520 | P420A1 | 管件 FITTINGS | 90°弯头(长半径) | 15 | 400 | BE |  | GB 5310 12Cr1MoVG(PWHT) | GB/T 12459 | 注2 | 0 | 2016/08/31 | 0 | 2016/08/31 | 0
117521 | 23 | 117521 | P420A1 | 管件 FITTINGS | 90°弯头(短半径) | 25 | 400 | BE |  | GB 5310 12Cr1MoVG(PWHT) | GB/T 12459 | 注2,注3 | 0 | 2016/08/31 | 0 | 2016/08/31 | 0
117522 | 23 | 117522 | P420A1 | 管件 FITTINGS | 异径管(同心) | 15 | 400 | BE |  | GB 5310 12Cr1MoVG(PWHT) | GB/T 12459 | 注2 | 0 | 2016/08/31 | 0 | 2016/08/31 | 0
117523 | 23 | 117523 | P420A1 | 管件 FITTINGS | 异径管(偏心) | 15 | 400 | BE |  | GB 5310 12Cr1MoVG(PWHT) | GB/T 12459 | 注2 | 0 | 2016/08/31 | 0 | 2016/08/31 | 0
117524 | 23 | 117524 | P420A1 | 管件 FITTINGS | 等径三通 | 15 | 400 | BE |  | GB 5310 12Cr1MoVG(PWHT) | GB/T 12459 | 注2 | 0 | 2016/08/31 | 0 | 2016/08/31 | 0
117525 | 23 | 117525 | P420A1 | 管件 FITTINGS | 异径三通 | 15 | 400 | BE |  | GB 5310 12Cr1MoVG(PWHT) | GB/T 12459 | 注2 | 0 | 2016/08/31 | 0 | 2016/08/31 | 0
117526 | 23 | 117526 | P420A1 | 管件 FITTINGS | 管帽 | 15 | 400 | BE |  | GB 713 12Cr2Mo1R(PWHT) | GB/T 12459 | 注2 | 0 | 2016/08/31 | 0 | 2016/08/31 | 0
117527 | 23 | 117527 | P420A1 | 管件 FITTINGS | 对焊支管座 | 15 | 350 | BE |  | NB/T 47008 12Cr2Mo1(PWHT) | GB/T 19326 | 注2 | 0 | 2016/08/31 | 0 | 2016/08/31 | 0
117528 | 23 | 117528 | P420A1 | 法兰 FLANGES | 对焊法兰 | 15 | 300 | WN-RJ | PN420 | NB/T 47008 12Cr2Mo1(PWHT) | HG/T 20615 | 注2 | 0 | 2016/08/31 | 0 | 2016/08/31 | 0
117529 | 23 | 117529 | P420A1 | 法兰 FLANGES | 法兰盖 | 15 | 300 | BL-RJ | PN420 | NB/T 47008 12Cr2Mo1(PWHT) | HG/T 20615 |  | 0 | 2016/08/31 | 0 | 2016/08/31 | 0
117530 | 23 | 117530 | P420A1 | 垫片 GASKETS | 金属形环垫 | 15 | 300 | RJ | PN420 | NB/T 47008 1Cr5Mo HB≤130 | HG/T 20633 八角型 |  | 0 | 2016/08/31 | 0 | 2016/08/31 | 0
117531 | 23 | 117531 | P420A1 | 紧固件 BOLTINGS | 全螺纹螺柱/两个大六角螺母/垫圈 | 15 | 300 |  |  | 25Cr2MoVA/35/300HV | GB/T 9125,GB/T 97 |  | 0 | 2016/08/31 | 0 | 2016/08/31 | 0
117532 | 23 | 117532 | P420A1 | 阀门 VALVES | 闸阀 | 15 | 40 | BE | PN420 | NB/T 47008 12Cr2Mo1阀体(PWHT) | Z61Y-420I 密封焊阀盖 | 注2 | 0 | 2016/08/31 | 0 | 2016/08/31 | 0
117533 | 23 | 117533 | P420A1 | 阀门 VALVES | 闸阀 | 50 | 80 | BE | PN420 | JB/T 5263 WC9阀体(PWHT) | Z61Y-420I 密封焊阀盖 | 注2 | 0 | 2016/08/31 | 0 | 2016/08/31 | 0
117534 | 23 | 117534 | P420A1 | 阀门 VALVES | 闸阀 | 100 | 300 | BE | PN420 | JB/T 5263 WC9阀体(PWHT) | Z561Y-420I 密封焊阀盖 | 注2 | 0 | 2016/08/31 | 0 | 2016/08/31 | 0
117535 | 23 | 117535 | P420A1 | 阀门 VALVES | 闸阀 | 50 | 300 | BE | PN420 | JB/T 5263 WC9阀体(PWHT) | Z961Y-420I 密封焊阀盖 | 注2 | 0 | 2016/08/31 | 0 | 2016/08/31 | 0
117536 | 23 | 117536 | P420A1 | 阀门 VALVES | 截止阀 | 15 | 40 | BE | PN420 | NB/T 47008 12Cr2Mo1阀体(PWHT) | J61Y-420I 密封焊阀盖 | 注2 | 0 | 2016/08/31 | 0 | 2016/08/31 | 0
117537 | 23 | 117537 | P420A1 | 阀门 VALVES | 截止阀 | 50 | 65 | BE | PN420 | JB/T 5263 WC9阀体(PWHT) | J61Y-420I 密封焊阀盖 | 注2 | 0 | 2016/08/31 | 0 | 2016/08/31 | 0
117538 | 23 | 117538 | P420A1 | 阀门 VALVES | 截止阀 | 80 | 300 | BE | PN420 | JB/T 5263 WC9阀体(PWHT) | J561Y-420I 密封焊阀盖 | 注2 | 0 | 2016/08/31 | 0 | 2016/08/31 | 0
117539 | 23 | 117539 | P420A1 | 阀门 VALVES | 升降式止回阀 | 15 | 40 | BE | PN420 | NB/T 47008 12Cr2Mo1阀体(PWHT) | H61Y-420I 密封焊阀盖 | 注2 | 0 | 2016/08/31 | 0 | 2016/08/31 | 0
117540 | 23 | 117540 | P420A1 | 阀门 VALVES | 旋启式止回阀 | 50 | 65 | BE | PN420 | JB/T 5263 WC9阀体(PWHT) | H61Y-420I 密封焊阀盖 | 注2 | 0 | 2016/08/31 | 0 | 2016/08/31 | 0