## item
ITEM_ID | BATCH_ID | ITEM_ORDER_NUMBER | PIPING_MATL_CLASS | ITEM_CATEGORY | ITEM_NAME | MIN_DN | MAX_DN | END_FACING | THK_RATING | MATERIAL | STANDARD_MODEL | NOTE | CREATED_BY | CREATION_DATE | LAST_UPDATED_BY | LAST_UPDATE_DATE | LAST_UPDATE_LOGIN | ATTRIBUTE_CATEGORY | ATTRIBUTE1 | ATTRIBUTE2 | ATTRIBUTE3 | ATTRIBUTE4 | ATTRIBUTE5 | ATTRIBUTE6 | ATTRIBUTE7 | ATTRIBUTE8 | ATTRIBUTE9 | ATTRIBUTE10 | ATTRIBUTE11 | ATTRIBUTE12 | ATTRIBUTE13 | ATTRIBUTE14 | ATTRIBUTE15
8092 | 3 | 8092 | P0C1 | 管子 PIPES | 直缝电阻焊(ERW)钢管 | 80 | 400 | BE | None | Q235B | GB/T 3091 |  | 0 | 2016/07/26 | 0 | 2016/07/26 | 0
8093 | 3 | 8093 | P0C1 | 管子 PIPES | 钢板卷焊管 | 450 | 3800 | BE | None | GB/T 3274 Q235B | JGJ 141 |  | 0 | 2016/07/26 | 0 | 2016/07/26 | 0
8094 | 3 | 8094 | P0C1 | 管件 FITTINGS | 45°弯头(长半径) | 80 | 125 | BE | None | GB/T 8163 20 | GB/T 12459 | 注2 | 0 | 2016/07/26 | 0 | 2016/07/26 | 0
8095 | 3 | 8095 | P0C1 | 管件 FITTINGS | 90°弯头(长半径) | 80 | 125 | BE | None | GB/T 8163 20 | GB/T 12459 | 注2 | 0 | 2016/07/26 | 0 | 2016/07/26 | 0
8096 | 3 | 8096 | P0C1 | 管件 FITTINGS | 90°弯头(短半径) | 80 | 125 | BE | None | GB/T 8163 20 | GB/T 12459 | 注2,注3 | 0 | 2016/07/26 | 0 | 2016/07/26 | 0
8097 | 3 | 8097 | P0C1 | 管件 FITTINGS | 45°弯头(长半径) | 150 | 400 | BE | None | GB/T 3274 Q235B | GB/T 13401 | 注2 | 0 | 2016/07/26 | 0 | 2016/07/26 | 0
8098 | 3 | 8098 | P0C1 | 管件 FITTINGS | 90°弯头(长半径) | 150 | 400 | BE | None | GB/T 3274 Q235B | GB/T 13401 | 注2 | 0 | 2016/07/26 | 0 | 2016/07/26 | 0
8099 | 3 | 8099 | P0C1 | 管件 FITTINGS | 90°弯头(短半径) | 150 | 400 | BE | None | GB/T 3274 Q235B | GB/T 13401 | 注2,注3 | 0 | 2016/07/26 | 0 | 2016/07/26 | 0
8100 | 3 | 8100 | P0C1 | 管件 FITTINGS | 15°虾米弯 | 450 | 3800 | BE | None | GB/T 3274 Q235B | JGJ 141 | 注2 | 0 | 2016/07/26 | 0 | 2016/07/26 | 0
8101 | 3 | 8101 | P0C1 | 管件 FITTINGS | 30°虾米弯 | 450 | 3800 | BE | None | GB/T 3274 Q235B | JGJ 141 | 注2 | 0 | 2016/07/26 | 0 | 2016/07/26 | 0
8102 | 3 | 8102 | P0C1 | 管件 FITTINGS | 45°虾米弯 | 450 | 3800 | BE | None | GB/T 3274 Q235B | JGJ 141 | 注2 | 0 | 2016/07/26 | 0 | 2016/07/26 | 0
8103 | 3 | 8103 | P0C1 | 管件 FITTINGS | 60°虾米弯 | 450 | 3800 | BE | None | GB/T 3274 Q235B | JGJ 141 | 注2 | 0 | 2016/07/26 | 0 | 2016/07/26 | 0
8104 | 3 | 8104 | P0C1 | 管件 FITTINGS | 90°虾米弯 | 450 | 3800 | BE | None | GB/T 3274 Q235B | JGJ 141 | 注2 | 0 | 2016/07/26 | 0 | 2016/07/26 | 0
8105 | 3 | 8105 | P0C1 | 管件 FITTINGS | 异径管(同心) | 80 | 125 | BE | None | GB/T 8163 20 | GB/T 12459 | 注2 | 0 | 2016/07/26 | 0 | 2016/07/26 | 0
8106 | 3 | 8106 | P0C1 | 管件 FITTINGS | 异径管(偏心) | 80 | 125 | BE | None | GB/T 8163 20 | GB/T 12459 | 注2 | 0 | 2016/07/26 | 0 | 2016/07/26 | 0
8107 | 3 | 8107 | P0C1 | 管件 FITTINGS | 异径管(同心) | 150 | 400 | BE | None | GB/T 3274 Q235B | GB/T 13401 | 注2 | 0 | 2016/07/26 | 0 | 2016/07/26 | 0
8108 | 3 | 8108 | P0C1 | 管件 FITTINGS | 异径管(偏心) | 150 | 400 | BE | None | GB/T 3274 Q235B | GB/T 13401 | 注2 | 0 | 2016/07/26 | 0 | 2016/07/26 | 0
8109 | 3 | 8109 | P0C1 | 管件 FITTINGS | 异径管(同心) | 450 | 3800 | BE | None | GB/T 3274 Q235B | JGJ 141 | 注2 | 0 | 2016/07/26 | 0 | 2016/07/26 | 0
8110 | 3 | 8110 | P0C1 | 管件 FITTINGS | 异径管(偏心) | 450 | 3800 | BE | None | GB/T 3274 Q235B | JGJ 141 | 注2 | 0 | 2016/07/26 | 0 | 2016/07/26 | 0
8111 | 3 | 8111 | P0C1 | 管件 FITTINGS | 等径三通 | 80 | 125 | BE | None | GB/T 8163 20 | GB/T 12459 | 注2 | 0 | 2016/07/26 | 0 | 2016/07/26 | 0
8112 | 3 | 8112 | P0C1 | 管件 FITTINGS | 异径三通 | 80 | 125 | BE | None | GB/T 8163 20 | GB/T 12459 | 注2 | 0 | 2016/07/26 | 0 | 2016/07/26 | 0
8113 | 3 | 8113 | P0C1 | 管件 FITTINGS | 等径三通 | 150 | 400 | BE | None | GB/T 3274 Q235B | GB/T 13401 | 注2 | 0 | 2016/07/26 | 0 | 2016/07/26 | 0
8114 | 3 | 8114 | P0C1 | 管件 FITTINGS | 异径三通 | 150 | 400 | BE | None | GB/T 3274 Q235B | GB/T 13401 | 注2 | 0 | 2016/07/26 | 0 | 2016/07/26 | 0
8115 | 3 | 8115 | P0C1 | 管件 FITTINGS | 等径三通 | 450 | 3800 | BE | None | GB/T 3274 Q235B | JGJ 141 | 注2 | 0 | 2016/07/26 | 0 | 2016/07/26 | 0
8116 | 3 | 8116 | P0C1 | 管件 FITTINGS | 异径三通 | 450 | 3800 | BE | None | GB/T 3274 Q235B | JGJ 141 | 注2 | 0 | 2016/07/26 | 0 | 2016/07/26 | 0
8117 | 3 | 8117 | P0C1 | 管件 FITTINGS | 管帽 | 80 | 125 | BE | None | GB/T 3274 Q235B | GB/T 12459 | 注2 | 0 | 2016/07/26 | 0 | 2016/07/26 | 0
8118 | 3 | 8118 | P0C1 | 管件 FITTINGS | 管帽 | 150 | 400 | BE | None | GB/T 3274 Q235B | GB/T 13401 | 注2 | 0 | 2016/07/26 | 0 | 2016/07/26 | 0
8119 | 3 | 8119 | P0C1 | 法兰 FLANGES | 圆形法兰 | 80 | 300 | PL-FF | 0.05MPa | GB/T 3274 Q235B | D-LD2000 | 注9 | 0 | 2016/07/26 | 0 | 2016/07/26 | 0
8120 | 3 | 8120 | P0C1 | 法兰 FLANGES | 圆形法兰 | 350 | 400 | PL-FF | 0.05MPa | GB/T 3274 Q235B | D-LD2000 b=12mm | 注9 | 0 | 2016/07/26 | 0 | 2016/07/26 | 0
8121 | 3 | 8121 | P0C1 | 法兰 FLANGES | 圆形法兰 | 450 | 1800 | PL-FF | 0.05MPa | GB/T 702或GB/T 706 Q235B | D-LD2000 | 注9 | 0 | 2016/07/26 | 0 | 2016/07/26 | 0
8122 | 3 | 8122 | P0C1 | 法兰 FLANGES | 圆形法兰 | 2000 | 2000 | PL-FF | 0.05MPa | GB/T 702或GB/T 706 Q235B | D-LD2000 b=18mm | 注9 | 0 | 2016/07/26 | 0 | 2016/07/26 | 0
8123 | 3 | 8123 | P0C1 | 法兰 FLANGES | 圆形法兰 | 2200 | 2800 | PL-FF | 0.05MPa | GB/T 702或GB/T 706 Q235B | D-LD2000 | 注9 | 0 | 2016/07/26 | 0 | 2016/07/26 | 0
8124 | 3 | 8124 | P0C1 | 法兰 FLANGES | 圆形法兰 | 3000 | 3200 | PL-FF | 0.05MPa | GB/T 702或GB/T 706 Q235B | D-LD2000 b=24mm | 注9 | 0 | 2016/07/26 | 0 | 2016/07/26 | 0
8125 | 3 | 8125 | P0C1 | 法兰 FLANGES | 圆形法兰 | 3400 | 3600 | PL-FF | 0.05MPa | GB/T 702或GB/T 706 Q235B | D-LD2000 b=26mm | 注9 | 0 | 2016/07/26 | 0 | 2016/07/26 | 0
8126 | 3 | 8126 | P0C1 | 法兰 FLANGES | 圆形法兰 | 3800 | 3800 | PL-FF | 0.05MPa | GB/T 702或GB/T 706 Q235B | D-LD2000 b=28mm | 注9 | 0 | 2016/07/26 | 0 | 2016/07/26 | 0
8127 | 3 | 8127 | P0C1 | 垫片 GASKETS | 非金属平垫片 | 80 | 3800 | FF | 0.05MPa | GB/T 3985 XB350 | GB/T 9126,GB/T 9129 | 注7 | 0 | 2016/07/26 | 0 | 2016/07/26 | 0
8128 | 3 | 8128 | P0C1 | 垫片 GASKETS | 非金属平垫片 | 80 | 3800 | FF | 0.05MPa | NAS | GB/T 9126,GB/T 9129 | 注8 | 0 | 2016/07/26 | 0 | 2016/07/26 | 0
8129 | 3 | 8129 | P0C1 | 紧固件 BOLTINGS | 六角头螺栓/1型六角螺母/垫圈 | 80 | 3800 | None | None | 5.6/5/100HV | GB/T 5780,GB/T 41,GB/T 95 |  | 0 | 2016/07/26 | 0 | 2016/07/26 | 0
8130 | 3 | 8130 | P0C1 | 阀门 VALVES | 蝶阀 | 250 | 1500 | FF | 0.05MPa | GB/T 12229 WCB阀体 | D341H-0.5C |  | 0 | 2016/07/26 | 0 | 2016/07/26 | 0
8131 | 3 | 8131 | P0C1 | 阀门 VALVES | 蝶阀 | 250 | 3800 | FF | 0.05MPa | GB/T 12229 WCB阀体 | D941H-0.5C |  | 0 | 2016/07/26 | 0 | 2016/07/26 | 0
8132 | 3 | 8132 | P0C1 | 阀门 VALVES | 蝶阀 | 80 | 1500 | FF | 0.05MPa | GB/T 12229 WCB阀体 | D341W-0.5C | 注10 | 0 | 2016/07/26 | 0 | 2016/07/26 | 0
8133 | 3 | 8133 | P0C1 | 阀门 VALVES | 蝶阀 | 100 | 2400 | FF | 0.05MPa | GB/T 12229 WCB阀体 | D941W-0.5C | 注10 | 0 | 2016/07/26 | 0 | 2016/07/26 | 0
8134 | 3 | 8134 | P0C3 | 管子 PIPES | 直缝电阻焊(ERW)钢管 | 200 | 600 | BE | None | Q235B | GB/T 3091 |  | 0 | 2016/07/26 | 0 | 2016/07/26 | 0
8135 | 3 | 8135 | P0C3 | 管子 PIPES | 钢板卷焊管 | 700 | 4000 | BE | None | GB/T 3274 Q235B | GB 50235 |  | 0 | 2016/07/26 | 0 | 2016/07/26 | 0
8136 | 3 | 8136 | P0C3 | 管件 FITTINGS | 45°弯头(长半径) | 200 | 600 | BE | None | GB/T 3274 Q235B | GB/T 13401 | 注2 | 0 | 2016/07/26 | 0 | 2016/07/26 | 0
8137 | 3 | 8137 | P0C3 | 管件 FITTINGS | 90°弯头(长半径) | 200 | 600 | BE | None | GB/T 3274 Q235B | GB/T 13401 | 注2 | 0 | 2016/07/26 | 0 | 2016/07/26 | 0
8138 | 3 | 8138 | P0C3 | 管件 FITTINGS | 90°弯头(短半径) | 200 | 600 | BE | None | GB/T 3274 Q235B | GB/T 13401 | 注2,注3 | 0 | 2016/07/26 | 0 | 2016/07/26 | 0
8139 | 3 | 8139 | P0C3 | 管件 FITTINGS | 15°虾米弯 | 700 | 4000 | BE | None | GB/T 3274 Q235B | GB 50235 | 注2 | 0 | 2016/07/26 | 0 | 2016/07/26 | 0
8140 | 3 | 8140 | P0C3 | 管件 FITTINGS | 30°虾米弯 | 700 | 4000 | BE | None | GB/T 3274 Q235B | GB 50235 | 注2 | 0 | 2016/07/26 | 0 | 2016/07/26 | 0
8141 | 3 | 8141 | P0C3 | 管件 FITTINGS | 45°虾米弯 | 700 | 4000 | BE | None | GB/T 3274 Q235B | GB 50235 | 注2 | 0 | 2016/07/26 | 0 | 2016/07/26 | 0
8142 | 3 | 8142 | P0C3 | 管件 FITTINGS | 60°虾米弯 | 700 | 4000 | BE | None | GB/T 3274 Q235B | GB 50235 | 注2 | 0 | 2016/07/26 | 0 | 2016/07/26 | 0
8143 | 3 | 8143 | P0C3 | 管件 FITTINGS | 90°虾米弯 | 700 | 4000 | BE | None | GB/T 3274 Q235B | GB 50235 | 注2 | 0 | 2016/07/26 | 0 | 2016/07/26 | 0
8144 | 3 | 8144 | P0C3 | 管件 FITTINGS | 异径管(同心) | 200 | 600 | BE | None | GB/T 3274 Q235B | GB/T 13401 | 注2 | 0 | 2016/07/26 | 0 | 2016/07/26 | 0
8145 | 3 | 8145 | P0C3 | 管件 FITTINGS | 异径管(偏心) | 200 | 600 | BE | None | GB/T 3274 Q235B | GB/T 13401 | 注2 | 0 | 2016/07/26 | 0 | 2016/07/26 | 0
8146 | 3 | 8146 | P0C3 | 管件 FITTINGS | 异径管(同心) | 700 | 4000 | BE | None | GB/T 3274 Q235B | GB 50235 | 注2 | 0 | 2016/07/26 | 0 | 2016/07/26 | 0
8147 | 3 | 8147 | P0C3 | 管件 FITTINGS | 异径管(偏心) | 700 | 4000 | BE | None | GB/T 3274 Q235B | GB 50235 | 注2 | 0 | 2016/07/26 | 0 | 2016/07/26 | 0
8148 | 3 | 8148 | P0C3 | 管件 FITTINGS | 等径三通 | 200 | 600 | BE | None | GB/T 3274 Q235B | GB/T 13401 | 注2 | 0 | 2016/07/26 | 0 | 2016/07/26 | 0
8149 | 3 | 8149 | P0C3 | 管件 FITTINGS | 异径三通 | 200 | 600 | BE | None | GB/T 3274 Q235B | GB/T 13401 | 注2 | 0 | 2016/07/26 | 0 | 2016/07/26 | 0
8150 | 3 | 8150 | P0C3 | 管件 FITTINGS | 等径三通 | 700 | 4000 | BE | None | GB/T 3274 Q235B | GB 50235 | 注2 | 0 | 2016/07/26 | 0 | 2016/07/26 | 0
8151 | 3 | 8151 | P0C3 | 管件 FITTINGS | 异径三通 | 700 | 4000 | BE | None | GB/T 3274 Q235B | GB 50235 | 注2 | 0 | 2016/07/26 | 0 | 2016/07/26 | 0
8152 | 3 | 8152 | P0C3 | 管件 FITTINGS | 管帽 | 200 | 600 | BE | None | GB/T 3274 Q235B | GB/T 13401 | 注2 | 0 | 2016/07/26 | 0 | 2016/07/26 | 0
8153 | 3 | 8153 | P0C3 | 法兰 FLANGES | 板式平焊法兰(非标) | 200 | 400 | PL-FF | 0.05MPa | GB/T 3274 Q235B | GB/T 9119 PN2.5 C=18mm |  | 0 | 2016/07/26 | 0 | 2016/07/26 | 0
8154 | 3 | 8154 | P0C3 | 法兰 FLANGES | 板式平焊法兰(非标) | 450 | 600 | PL-FF | 0.05MPa | GB/T 3274 Q235B | GB/T 9119 PN2.5 C=20mm |  | 0 | 2016/07/26 | 0 | 2016/07/26 | 0
8155 | 3 | 8155 | P0C3 | 法兰 FLANGES | 板式平焊法兰(非标) | 700 | 900 | PL-FF | 0.05MPa | GB/T 3274 Q235B | GB/T 9119 PN2.5 C=22mm |  | 0 | 2016/07/26 | 0 | 2016/07/26 | 0
8156 | 3 | 8156 | P0C3 | 法兰 FLANGES | 板式平焊法兰(非标) | 1000 | 1200 | PL-FF | 0.05MPa | GB/T 3274 Q235B | GB/T 9119 PN2.5 C=24mm |  | 0 | 2016/07/26 | 0 | 2016/07/26 | 0
8157 | 3 | 8157 | P0C3 | 法兰 FLANGES | 板式平焊法兰(非标) | 1400 | 2000 | PL-FF | 0.05MPa | GB/T 3274 Q235B | GB/T 9119 PN2.5 C=26mm |  | 0 | 2016/07/26 | 0 | 2016/07/26 | 0
8158 | 3 | 8158 | P0C3 | 法兰 FLANGES | 板式平焊法兰(非标) | 2200 | 2400 | PL-FF | 0.05MPa | GB/T 3274 Q235B | GB/T 9115 不带颈 PN2.5 C=28mm |  | 0 | 2016/07/26 | 0 | 2016/07/26 | 0
8159 | 3 | 8159 | P0C3 | 法兰 FLANGES | 板式平焊法兰(非标) | 2600 | 2800 | PL-FF | 0.05MPa | GB/T 3274 Q235B | GB/T 9115 不带颈 PN2.5 C=30mm |  | 0 | 2016/07/26 | 0 | 2016/07/26 | 0
8160 | 3 | 8160 | P0C3 | 法兰 FLANGES | 板式平焊法兰(非标) | 3000 | 3600 | PL-FF | 0.05MPa | GB/T 3274 Q235B | GB/T 9115 不带颈 PN2.5 C=32mm |  | 0 | 2016/07/26 | 0 | 2016/07/26 | 0
8161 | 3 | 8161 | P0C3 | 法兰 FLANGES | 板式平焊法兰(非标) | 3800 | 4000 | PL-FF | 0.05MPa | GB/T 3274 Q235B | GB/T 9115 不带颈 PN2.5 C=36mm |  | 0 | 2016/07/26 | 0 | 2016/07/26 | 0
8162 | 3 | 8162 | P0C3 | 垫片 GASKETS | 非金属平垫片 | 200 | 4000 | FF | 0.05MPa | GB/T 3985 XB450 | GB/T 9126,GB/T 9129 | 注7 | 0 | 2016/07/26 | 0 | 2016/07/26 | 0
8163 | 3 | 8163 | P0C3 | 垫片 GASKETS | 柔性石墨复合垫片 | 200 | 4000 | FF | 0.05MPa | 06Cr19Ni10/柔性石墨 | GB/T 19675 | 注8 | 0 | 2016/07/26 | 0 | 2016/07/26 | 0
8164 | 3 | 8164 | P0C3 | 紧固件 BOLTINGS | 六角头螺栓/1型六角螺母/垫圈 | 200 | 4000 | None | None | 5.6/5/100HV | GB/T 5780,GB/T 41,GB/T 95 |  | 0 | 2016/07/26 | 0 | 2016/07/26 | 0
8165 | 3 | 8165 | P0C3 | 阀门 VALVES | 闸阀 | 1000 | 3000 | FF | 0.05MPa | GB/T 12229 WCB阀体 | Z941H |  | 0 | 2016/07/26 | 0 | 2016/07/26 | 0
8166 | 3 | 8166 | P0C3 | 阀门 VALVES | 蝶阀 | 200 | 3000 | FF | 0.05MPa | GB/T 12229 WCB阀体 | D941H |  | 0 | 2016/07/26 | 0 | 2016/07/26 | 0
8167 | 3 | 8167 | P0C3 | 阀门 VALVES | 蝶阀 | 500 | 2000 | FF | 0.05MPa | None | 电动推杆 |  | 0 | 2016/07/26 | 0 | 2016/07/26 | 0
8168 | 3 | 8168 | P0C3 | 阀门 VALVES | 眼镜阀 | 500 | 1400 | FF | 0.05MPa | GB/T 12229 WCB阀体 | F743X |  | 0 | 2016/07/26 | 0 | 2016/07/26 | 0
8169 | 3 | 8169 | P0C3 | 阀门 VALVES | 眼镜阀 | 600 | 2000 | FF | 0.05MPa | GB/T 12229 WCB阀体 | F943X |  | 0 | 2016/07/26 | 0 | 2016/07/26 | 0
8170 | 3 | 8170 | P0C3 | 阀门 VALVES | 插板阀 | 500 | 700 | FF | 0.05MPa | None | None |  | 0 | 2016/07/26 | 0 | 2016/07/26 | 0
8171 | 3 | 8171 | P0C3 | 阀门 VALVES | 星形卸灰阀 | 200 | 500 | FF | 0.05MPa | None |  |  | 0 | 2016/07/26 | 0 | 2016/07/26 | 0
8172 | 3 | 8172 | P0C3 | 阀门 VALVES | 翻板阀 | 500 | 700 | FF | 0.05MPa | None | None |  | 0 | 2016/07/26 | 0 | 2016/07/26 | 0
8173 | 3 | 8173 | P0C3 | 阀门 VALVES | 圆顶阀 | 200 | 1000 | FF | 0.05MPa | None | None |  | 0 | 2016/07/26 | 0 | 2016/07/26 | 0
8174 | 3 | 8174 | P0C3 | 阀门 VALVES | 钟罩阀 | 200 | 2200 | FF | 0.05MPa | None | None |  | 0 | 2016/07/26 | 0 | 2016/07/26 | 0
8175 | 3 | 8175 | P0P1 | 管子 PIPES | 非金属管 | 80 | 2000 | 粘接 | None | FRP | JGJ 141 |  | 0 | 2016/07/26 | 0 | 2016/07/26 | 0
8176 | 3 | 8176 | P0P1 | 管件 FITTINGS | 45°弯头 | 80 | 2000 | 粘接 | None | FRP | JGJ 141 |  | 0 | 2016/07/26 | 0 | 2016/07/26 | 0
8177 | 3 | 8177 | P0P1 | 管件 FITTINGS | 90°弯头 | 80 | 2000 | 粘接 | None | FRP | JGJ 141 |  | 0 | 2016/07/26 | 0 | 2016/07/26 | 0
8178 | 3 | 8178 | P0P1 | 管件 FITTINGS | 异径管(同心) | 80 | 2000 | 粘接 | None | FRP | JGJ 141 |  | 0 | 2016/07/26 | 0 | 2016/07/26 | 0
8179 | 3 | 8179 | P0P1 | 管件 FITTINGS | 异径管(偏心) | 80 | 2000 | 粘接 | None | FRP | JGJ 141 |  | 0 | 2016/07/26 | 0 | 2016/07/26 | 0
8180 | 3 | 8180 | P0P1 | 管件 FITTINGS | 等径三通 | 80 | 2000 | 粘接 | None | FRP | JGJ 141 |  | 0 | 2016/07/26 | 0 | 2016/07/26 | 0
8181 | 3 | 8181 | P0P1 | 管件 FITTINGS | 异径三通 | 80 | 2000 | 粘接 | None | FRP | JGJ 141 |  | 0 | 2016/07/26 | 0 | 2016/07/26 | 0
8182 | 3 | 8182 | P0P1 | 法兰 FLANGES | 板式平焊法兰(非标) | 80 | 2000 | PL-FF | 0.05MPa | FRP | None |  | 0 | 2016/07/26 | 0 | 2016/07/26 | 0
8183 | 3 | 8183 | P0P1 | 法兰 FLANGES | 法兰盖(非标) | 80 | 2000 | BL-FF | 0.05MPa | FRP | None |  | 0 | 2016/07/26 | 0 | 2016/07/26 | 0
8184 | 3 | 8184 | P0P1 | 垫片 GASKETS | 非金属平垫片 | 80 | 2000 | FF | 0.05MPa | EPDM | GB/T 9126,GB/T 9129 |  | 0 | 2016/07/26 | 0 | 2016/07/26 | 0
8185 | 3 | 8185 | P0P1 | 紧固件 BOLTINGS | 六角头螺栓/1型六角螺母/垫圈 | 80 | 2000 | None | None | 5.6/5/100HV | GB/T 5780,GB/T 41,GB/T 96.2 |  | 0 | 2016/07/26 | 0 | 2016/07/26 | 0
8186 | 3 | 8186 | P0P1 | 阀门 VALVES | 蝶阀 | 80 | 2000 | FF | 0.05MPa | FRP阀体 | D341W-0.5FRP |  | 0 | 2016/07/26 | 0 | 2016/07/26 | 0
8187 | 3 | 8187 | P0P2 | 管子 PIPES | 非金属管 | 25 | 300 | PE | None | PVC-U | GB/T 5836.1 |  | 0 | 2016/07/26 | 0 | 2016/07/26 | 0
8188 | 3 | 8188 | P0P2 | 管子 PIPES | 非金属管(L=4m) | 25 | 300 | PE×SW | None | PVC-U | GB/T 5836.1 |  | 0 | 2016/07/26 | 0 | 2016/07/26 | 0
8189 | 3 | 8189 | P0P2 | 管子 PIPES | 非金属管(L=6m) | 25 | 300 | PE×SW | None | PVC-U | GB/T 5836.1 |  | 0 | 2016/07/26 | 0 | 2016/07/26 | 0
8190 | 3 | 8190 | P0P2 | 管件 FITTINGS | 22.5°弯头 | 25 | 300 | SW | None | PVC-U | GB/T 5836.2 |  | 0 | 2016/07/26 | 0 | 2016/07/26 | 0
8191 | 3 | 8191 | P0P2 | 管件 FITTINGS | 22.5°带插口弯头 | 25 | 300 | PE×SW | None | PVC-U | GB/T 5836.2 |  | 0 | 2016/07/26 | 0 | 2016/07/26 | 0
8192 | 3 | 8192 | P0P2 | 管件 FITTINGS | 45°弯头 | 25 | 300 | SW | None | PVC-U | GB/T 5836.2 |  | 0 | 2016/07/26 | 0 | 2016/07/26 | 0
8193 | 3 | 8193 | P0P2 | 管件 FITTINGS | 45°带插口弯头 | 25 | 300 | PE×SW | None | PVC-U | GB/T 5836.2 |  | 0 | 2016/07/26 | 0 | 2016/07/26 | 0
8194 | 3 | 8194 | P0P2 | 管件 FITTINGS | 90°弯头 | 25 | 300 | SW | None | PVC-U | GB/T 5836.2 |  | 0 | 2016/07/26 | 0 | 2016/07/26 | 0
8195 | 3 | 8195 | P0P2 | 管件 FITTINGS | 90°带插口弯头 | 25 | 300 | PE×SW | None | PVC-U | GB/T 5836.2 |  | 0 | 2016/07/26 | 0 | 2016/07/26 | 0
8196 | 3 | 8196 | P0P2 | 管件 FITTINGS | 异径管(同心) | 25 | 300 | SW | None | PVC-U | GB/T 5836.2 |  | 0 | 2016/07/26 | 0 | 2016/07/26 | 0
8197 | 3 | 8197 | P0P2 | 管件 FITTINGS | 异径管(偏心) | 25 | 300 | SW | None | PVC-U | GB/T 5836.2 |  | 0 | 2016/07/26 | 0 | 2016/07/26 | 0
8198 | 3 | 8198 | P0P2 | 管件 FITTINGS | 45°斜三通(等径) | 25 | 300 | SW | None | PVC-U | GB/T 5836.2 |  | 0 | 2016/07/26 | 0 | 2016/07/26 | 0
8199 | 3 | 8199 | P0P2 | 管件 FITTINGS | 45°带插口斜三通(等径) | 25 | 300 | PE×SW | None | PVC-U | GB/T 5836.2 |  | 0 | 2016/07/26 | 0 | 2016/07/26 | 0
8200 | 3 | 8200 | P0P2 | 管件 FITTINGS | 45°斜三通(异径) | 25 | 300 | SW | None | PVC-U | GB/T 5836.2 |  | 0 | 2016/07/26 | 0 | 2016/07/26 | 0
8201 | 3 | 8201 | P0P2 | 管件 FITTINGS | 45°带插口斜三通(异径) | 25 | 300 | PE×SW | None | PVC-U | GB/T 5836.2 |  | 0 | 2016/07/26 | 0 | 2016/07/26 | 0
8202 | 3 | 8202 | P0P2 | 管件 FITTINGS | 90°顺水三通 | 25 | 300 | SW | None | PVC-U | GB/T 5836.2 |  | 0 | 2016/07/26 | 0 | 2016/07/26 | 0
8203 | 3 | 8203 | P0P2 | 管件 FITTINGS | 90°带插口顺水三通 | 25 | 300 | PE×SW | None | PVC-U | GB/T 5836.2 |  | 0 | 2016/07/26 | 0 | 2016/07/26 | 0
8204 | 3 | 8204 | P0P2 | 管件 FITTINGS | 45°斜四通 | 25 | 300 | SW | None | PVC-U | GB/T 5836.2 |  | 0 | 2016/07/26 | 0 | 2016/07/26 | 0
8205 | 3 | 8205 | P0P2 | 管件 FITTINGS | 45°带插口斜四通 | 25 | 300 | PE×SW | None | PVC-U | GB/T 5836.2 |  | 0 | 2016/07/26 | 0 | 2016/07/26 | 0
8206 | 3 | 8206 | P0P2 | 管件 FITTINGS | 90°正四通 | 25 | 300 | SW | None | PVC-U | GB/T 5836.2 |  | 0 | 2016/07/26 | 0 | 2016/07/26 | 0
8207 | 3 | 8207 | P0P2 | 管件 FITTINGS | 90°带插口正四通 | 25 | 300 | PE×SW | None | PVC-U | GB/T 5836.2 |  | 0 | 2016/07/26 | 0 | 2016/07/26 | 0
8208 | 3 | 8208 | P0P2 | 管件 FITTINGS | 直通 | 25 | 300 | SW | None | PVC-U | GB/T 5836.2 |  | 0 | 2016/07/26 | 0 | 2016/07/26 | 0
8209 | 3 | 8209 | P0S1 | 管子 PIPES | 钢板卷焊管 | 300 | 1600 | BE | None | GB/T 4237 06Cr19Ni10 | GB 50235 |  | 0 | 2016/07/26 | 0 | 2016/07/26 | 0
8210 | 3 | 8210 | P0S1 | 管件 FITTINGS | 15°虾米弯 | 300 | 1600 | BE | None | GB/T 4237 06Cr19Ni10 | GB 50235 | 注2 | 0 | 2016/07/26 | 0 | 2016/07/26 | 0
8211 | 3 | 8211 | P0S1 | 管件 FITTINGS | 30°虾米弯 | 300 | 1600 | BE | None | GB/T 4237 06Cr19Ni10 | GB 50235 | 注2 | 0 | 2016/07/26 | 0 | 2016/07/26 | 0
8212 | 3 | 8212 | P0S1 | 管件 FITTINGS | 45°虾米弯 | 300 | 1600 | BE | None | GB/T 4237 06Cr19Ni10 | GB 50235 | 注2 | 0 | 2016/07/26 | 0 | 2016/07/26 | 0
8213 | 3 | 8213 | P0S1 | 管件 FITTINGS | 60°虾米弯 | 300 | 1600 | BE | None | GB/T 4237 06Cr19Ni10 | GB 50235 | 注2 | 0 | 2016/07/26 | 0 | 2016/07/26 | 0
8214 | 3 | 8214 | P0S1 | 管件 FITTINGS | 90°虾米弯 | 300 | 1600 | BE | None | GB/T 4237 06Cr19Ni10 | GB 50235 | 注2 | 0 | 2016/07/26 | 0 | 2016/07/26 | 0
8215 | 3 | 8215 | P0S1 | 管件 FITTINGS | 异径管(同心) | 300 | 1600 | BE | None | GB/T 4237 06Cr19Ni10 | GB 50235 | 注2 | 0 | 2016/07/26 | 0 | 2016/07/26 | 0
8216 | 3 | 8216 | P0S1 | 管件 FITTINGS | 异径管(偏心) | 300 | 1600 | BE | None | GB/T 4237 06Cr19Ni10 | GB 50235 | 注2 | 0 | 2016/07/26 | 0 | 2016/07/26 | 0
8217 | 3 | 8217 | P0S1 | 管件 FITTINGS | 等径三通 | 300 | 1600 | BE | None | GB/T 4237 06Cr19Ni10 | GB 50235 | 注2 | 0 | 2016/07/26 | 0 | 2016/07/26 | 0
8218 | 3 | 8218 | P0S1 | 管件 FITTINGS | 异径三通 | 300 | 1600 | BE | None | GB/T 4237 06Cr19Ni10 | GB 50235 | 注2 | 0 | 2016/07/26 | 0 | 2016/07/26 | 0
8219 | 3 | 8219 | P0S1 | 法兰 FLANGES | 圆形法兰 | 300 | 300 | PL-FF | 0.05MPa | GB/T 4237 06Cr19Ni10 | D-LD2000 | 注9 | 0 | 2016/07/26 | 0 | 2016/07/26 | 0
8220 | 3 | 8220 | P0S1 | 法兰 FLANGES | 圆形法兰 | 350 | 400 | PL-FF | 0.05MPa | GB/T 4237 06Cr19Ni10 | D-LD2000 b=12mm | 注9 | 0 | 2016/07/26 | 0 | 2016/07/26 | 0
8221 | 3 | 8221 | P0S1 | 法兰 FLANGES | 圆形法兰 | 450 | 1600 | PL-FF | 0.05MPa | GB/T 702或GB/T 706 06Cr19Ni10 | D-LD2000 | 注9 | 0 | 2016/07/26 | 0 | 2016/07/26 | 0
8222 | 3 | 8222 | P0S1 | 垫片 GASKETS | 非金属平垫片 | 300 | 1600 | FF | 0.05MPa | GB/T 3985 XB400 | GB/T 9126,GB/T 9129 | 注7 | 0 | 2016/07/26 | 0 | 2016/07/26 | 0
8223 | 3 | 8223 | P0S1 | 垫片 GASKETS | 柔性石墨复合垫片 | 300 | 1600 | FF | 0.05MPa | 06Cr19Ni10/柔性石墨 | GB/T 19675 | 注8 | 0 | 2016/07/26 | 0 | 2016/07/26 | 0
8224 | 3 | 8224 | P0S1 | 紧固件 BOLTINGS | 六角头螺栓/1型六角螺母/垫圈 | 300 | 1600 | None | None | A2-50/A2-50/200HV | GB/T 9125,GB/T 97 |  | 0 | 2016/07/26 | 0 | 2016/07/26 | 0
8225 | 3 | 8225 | P0S1 | 阀门 VALVES | 蝶阀 | 300 | 1600 | FF | 0.05MPa | GB/T 12230 CF3M阀体 | D341W-0.5R |  | 0 | 2016/07/26 | 0 | 2016/07/26 | 0
8226 | 3 | 8226 | P6C1 | 管子 PIPES | 直缝电阻焊(ERW)钢管 | 32 | 600 | BE | None | Q235B | GB/T 3091 |  | 0 | 2016/07/26 | 0 | 2016/07/26 | 0
8227 | 3 | 8227 | P6C1 | 管件 FITTINGS | 45°弯头 | 32 | 600 | BE | None | Q235B | 选矿设计手册 | 注2 | 0 | 2016/07/26 | 0 | 2016/07/26 | 0
8228 | 3 | 8228 | P6C1 | 管件 FITTINGS | 90°弯头 | 32 | 600 | BE | None | Q235B | 选矿设计手册 | 注2 | 0 | 2016/07/26 | 0 | 2016/07/26 | 0
8229 | 3 | 8229 | P6C1 | 管件 FITTINGS | 异径管(同心) | 32 | 600 | BE | None | Q235B | 选矿设计手册 | 注2 | 0 | 2016/07/26 | 0 | 2016/07/26 | 0
8230 | 3 | 8230 | P6C1 | 管件 FITTINGS | 异径管(偏心) | 32 | 600 | BE | None | Q235B | 选矿设计手册 | 注2 | 0 | 2016/07/26 | 0 | 2016/07/26 | 0
8231 | 3 | 8231 | P6C1 | 管件 FITTINGS | 等径三通 | 32 | 600 | BE | None | Q235B | 选矿设计手册 | 注2 | 0 | 2016/07/26 | 0 | 2016/07/26 | 0
8232 | 3 | 8232 | P6C1 | 管件 FITTINGS | 异径三通 | 32 | 600 | BE | None | Q235B | 选矿设计手册 | 注2 | 0 | 2016/07/26 | 0 | 2016/07/26 | 0
8233 | 3 | 8233 | P6C1 | 法兰 FLANGES | 板式平焊法兰 | 32 | 600 | PL-RF | PN6 | GB/T 3274 Q235B | GB/T 9119 |  | 0 | 2016/07/26 | 0 | 2016/07/26 | 0
8234 | 3 | 8234 | P6C1 | 法兰 FLANGES | 平焊环板式松套法兰 | 32 | 600 | PL/C-RF | PN6 | GB/T 3274 Q235B(20#松套) | GB/T 9121 |  | 0 | 2016/07/26 | 0 | 2016/07/26 | 0
8235 | 3 | 8235 | P6C1 | 法兰 FLANGES | 法兰盖 | 32 | 600 | BL-RF | PN6 | GB/T 3274 Q235B | GB/T 9123 |  | 0 | 2016/07/26 | 0 | 2016/07/26 | 0
8236 | 3 | 8236 | P6C1 | 垫片 GASKETS | 非金属平垫片 | 32 | 600 | RF | PN6 | CR | GB/T 9126,GB/T 9129 |  | 0 | 2016/07/26 | 0 | 2016/07/26 | 0
8237 | 3 | 8237 | P6C1 | 紧固件 BOLTINGS | 六角头螺栓/1型六角螺母/垫圈 | 32 | 600 | None | None | 5.6/5/100HV | GB/T 5780,GB/T 41,GB/T 95 |  | 0 | 2016/07/26 | 0 | 2016/07/26 | 0
8238 | 3 | 8238 | P6C1 | 阀门 VALVES | 灰渣阀 | 40 | 600 | RF | PN6 | GB/T 12226 HT300阀体 | HZ43F-6 |  | 0 | 2016/07/26 | 0 | 2016/07/26 | 0
8239 | 3 | 8239 | P6C1 | 阀门 VALVES | 灰渣阀 | 40 | 600 | RF | PN6 | GB/T 12226 HT300阀体 | HZ643F-6 |  | 0 | 2016/07/26 | 0 | 2016/07/26 | 0
8240 | 3 | 8240 | P6C1 | 阀门 VALVES | 灰渣阀 | 40 | 600 | RF | PN6 | GB/T 12226 HT300阀体 | HZ943F-6 |  | 0 | 2016/07/26 | 0 | 2016/07/26 | 0
8241 | 3 | 8241 | P6L1 | 管子 PIPES | 钢衬管 | 32 | 500 | FL-PN6 | None | R/CS | HG 21501 6mm衬胶 |  | 0 | 2016/07/26 | 0 | 2016/07/26 | 0
8242 | 3 | 8242 | P6L1 | 管子 PIPES | 钢衬管(L=1m) | 32 | 500 | FL-PN6 | None | R/CS | HG 21501 6mm衬胶 |  | 0 | 2016/07/26 | 0 | 2016/07/26 | 0
8243 | 3 | 8243 | P6L1 | 管子 PIPES | 钢衬管(L=2m) | 32 | 500 | FL-PN6 | None | R/CS | HG 21501 6mm衬胶 |  | 0 | 2016/07/26 | 0 | 2016/07/26 | 0
8244 | 3 | 8244 | P6L1 | 管子 PIPES | 钢衬管(L=3m) | 32 | 500 | FL-PN6 | None | R/CS | HG 21501 6mm衬胶 |  | 0 | 2016/07/26 | 0 | 2016/07/26 | 0
8245 | 3 | 8245 | P6L1 | 管子 PIPES | 钢衬管(L=6m) | 32 | 500 | FL-PN6 | None | R/CS | HG 21501 6mm衬胶 |  | 0 | 2016/07/26 | 0 | 2016/07/26 | 0
8246 | 3 | 8246 | P6L1 | 管件 FITTINGS | 45°弯头 | 32 | 500 | FL-PN6 | None | R/CS | HG 21501 6mm衬胶 |  | 0 | 2016/07/26 | 0 | 2016/07/26 | 0
8247 | 3 | 8247 | P6L1 | 管件 FITTINGS | 90°弯头 | 32 | 500 | FL-PN6 | None | R/CS | HG 21501 6mm衬胶 |  | 0 | 2016/07/26 | 0 | 2016/07/26 | 0
8248 | 3 | 8248 | P6L1 | 管件 FITTINGS | 异径管(同心) | 32 | 500 | FL-PN6 | None | R/CS | HG 21501 6mm衬胶 |  | 0 | 2016/07/26 | 0 | 2016/07/26 | 0
8249 | 3 | 8249 | P6L1 | 管件 FITTINGS | 异径管(偏心) | 32 | 500 | FL-PN6 | None | R/CS | HG 21501 6mm衬胶 |  | 0 | 2016/07/26 | 0 | 2016/07/26 | 0
8250 | 3 | 8250 | P6L1 | 管件 FITTINGS | 等径三通 | 32 | 500 | FL-PN6 | None | R/CS | HG 21501 6mm衬胶 |  | 0 | 2016/07/26 | 0 | 2016/07/26 | 0
8251 | 3 | 8251 | P6L1 | 管件 FITTINGS | 异径三通 | 32 | 500 | FL-PN6 | None | R/CS | HG 21501 6mm衬胶 |  | 0 | 2016/07/26 | 0 | 2016/07/26 | 0
8252 | 3 | 8252 | P6L1 | 法兰 FLANGES | 平焊环板式松套法兰 | 32 | 500 | PL/C-FF | PN6 | R/CS(20#松套) | GB/T 9121 |  | 0 | 2016/07/26 | 0 | 2016/07/26 | 0
8253 | 3 | 8253 | P6L1 | 法兰 FLANGES | 板式平焊法兰 | 32 | 500 | PL-FF | PN6 | GB/T 3274 Q235B | GB/T 9119 法兰面3mm衬胶 |  | 0 | 2016/07/26 | 0 | 2016/07/26 | 0
8254 | 3 | 8254 | P6L1 | 法兰 FLANGES | 钢衬法兰盖 | 32 | 500 | BL-FF | PN6 | R/CS | GB/T 9123 法兰面3mm衬胶 |  | 0 | 2016/07/26 | 0 | 2016/07/26 | 0
8255 | 3 | 8255 | P6L1 | 垫片 GASKETS | 非金属平垫片 | 32 | 500 | FF | PN6 | CR | GB/T 9126,GB/T 9129 |  | 0 | 2016/07/26 | 0 | 2016/07/26 | 0
8256 | 3 | 8256 | P6L1 | 紧固件 BOLTINGS | 六角头螺栓/1型六角螺母/垫圈 | 32 | 500 | None | None | 5.6/5/100HV | GB/T 5780,GB/T 41,GB/T 96.2 |  | 0 | 2016/07/26 | 0 | 2016/07/26 | 0
8257 | 3 | 8257 | P6P2 | 管子 PIPES | 非金属管 | 200 | 3400 | 粘接 | None | FRP | 制造厂标准 |  | 0 | 2016/07/26 | 0 | 2016/07/26 | 0
8258 | 3 | 8258 | P6P2 | 管件 FITTINGS | 45°弯头 | 200 | 3400 | 粘接 | None | FRP | 制造厂标准 |  | 0 | 2016/07/26 | 0 | 2016/07/26 | 0
8259 | 3 | 8259 | P6P2 | 管件 FITTINGS | 90°弯头 | 200 | 3400 | 粘接 | None | FRP | 制造厂标准 |  | 0 | 2016/07/26 | 0 | 2016/07/26 | 0
8260 | 3 | 8260 | P6P2 | 管件 FITTINGS | 异径管(同心) | 200 | 3400 | 粘接 | None | FRP | 制造厂标准 |  | 0 | 2016/07/26 | 0 | 2016/07/26 | 0
8261 | 3 | 8261 | P6P2 | 管件 FITTINGS | 异径管(偏心) | 200 | 3400 | 粘接 | None | FRP | 制造厂标准 |  | 0 | 2016/07/26 | 0 | 2016/07/26 | 0
8262 | 3 | 8262 | P6P2 | 管件 FITTINGS | 等径三通 | 200 | 3400 | 粘接 | None | FRP | 制造厂标准 |  | 0 | 2016/07/26 | 0 | 2016/07/26 | 0
8263 | 3 | 8263 | P6P2 | 管件 FITTINGS | 异径三通 | 200 | 3400 | 粘接 | None | FRP | 制造厂标准 |  | 0 | 2016/07/26 | 0 | 2016/07/26 | 0
8264 | 3 | 8264 | P6P2 | 法兰 FLANGES | 板式平焊法兰(非标) | 200 | 3400 | PL-FF | PN6 | FRP | 制造厂标准 |  | 0 | 2016/07/26 | 0 | 2016/07/26 | 0
8265 | 3 | 8265 | P6P2 | 法兰 FLANGES | 法兰盖(非标) | 200 | 3400 | BL-FF | PN6 | FRP | 制造厂标准 |  | 0 | 2016/07/26 | 0 | 2016/07/26 | 0
8266 | 3 | 8266 | P6P2 | 垫片 GASKETS | 非金属平垫片 | 200 | 3400 | FF | PN6 | RPTFE | GB/T 9126,GB/T 9129 |  | 0 | 2016/07/26 | 0 | 2016/07/26 | 0
8267 | 3 | 8267 | P6P2 | 紧固件 BOLTINGS | 六角头螺栓/1型六角螺母/垫圈 | 200 | 3400 | None | None | 5.6/5/100HV | GB/T 5780,GB/T 41,GB/T 96.2 |  | 0 | 2016/07/26 | 0 | 2016/07/26 | 0
8268 | 3 | 8268 | P6P2 | 阀门 VALVES | 蝶阀 | 700 | 3400 | FF | PN6 | 钢衬氟塑料 | D941W-6CF |  | 0 | 2016/07/26 | 0 | 2016/07/26 | 0
8269 | 3 | 8269 | P6P2 | 阀门 VALVES | 蝶阀 | 700 | 3400 | FF | PN6 | 钢衬聚烯烃 | D941W-6CP |  | 0 | 2016/07/26 | 0 | 2016/07/26 | 0
8270 | 3 | 8270 | P6P2 | 阀门 VALVES | 蝶阀 | 200 | 600 | WF | PN6 | 钢衬氟塑料 | D371W-6CF |  | 0 | 2016/07/26 | 0 | 2016/07/26 | 0
8271 | 3 | 8271 | P6P2 | 阀门 VALVES | 蝶阀 | 200 | 600 | WF | PN6 | 钢衬聚烯烃 | D371W-6CP |  | 0 | 2016/07/26 | 0 | 2016/07/26 | 0
8272 | 3 | 8272 | P6S1 | 管子 PIPES | 电熔焊(EFW)钢管 | 400 | 600 | BE | None | 06Cr19Ni10(C≥0.04%) | GB/T 12771 |  | 0 | 2016/07/26 | 0 | 2016/07/26 | 0
8273 | 3 | 8273 | P6S1 | 管子 PIPES | 钢板卷焊管 | 700 | 3400 | BE | None | GB/T 4237 06Cr19Ni10(C≥0.04%) | GB 50235 |  | 0 | 2016/07/26 | 0 | 2016/07/26 | 0
8274 | 3 | 8274 | P6S1 | 管件 FITTINGS | 45°弯头(长半径) | 400 | 600 | BE | None | GB/T 4237 06Cr19Ni10(C≥0.04%) | GB/T 13401 | 注2 | 0 | 2016/07/26 | 0 | 2016/07/26 | 0
8275 | 3 | 8275 | P6S1 | 管件 FITTINGS | 90°弯头(长半径) | 400 | 600 | BE | None | GB/T 4237 06Cr19Ni10(C≥0.04%) | GB/T 13401 | 注2 | 0 | 2016/07/26 | 0 | 2016/07/26 | 0
8276 | 3 | 8276 | P6S1 | 管件 FITTINGS | 90°弯头(短半径) | 400 | 600 | BE | None | GB/T 4237 06Cr19Ni10(C≥0.04%) | GB/T 13401 | 注2,注3 | 0 | 2016/07/26 | 0 | 2016/07/26 | 0
8277 | 3 | 8277 | P6S1 | 管件 FITTINGS | 异径管(同心) | 400 | 600 | BE | None | GB/T 4237 06Cr19Ni10(C≥0.04%) | GB/T 13401 | 注2 | 0 | 2016/07/26 | 0 | 2016/07/26 | 0
8278 | 3 | 8278 | P6S1 | 管件 FITTINGS | 异径管(偏心) | 400 | 600 | BE | None | GB/T 4237 06Cr19Ni10(C≥0.04%) | GB/T 13401 | 注2 | 0 | 2016/07/26 | 0 | 2016/07/26 | 0
8279 | 3 | 8279 | P6S1 | 管件 FITTINGS | 等径三通 | 400 | 600 | BE | None | GB/T 4237 06Cr19Ni10(C≥0.04%) | GB/T 13401 | 注2 | 0 | 2016/07/26 | 0 | 2016/07/26 | 0
8280 | 3 | 8280 | P6S1 | 管件 FITTINGS | 异径三通 | 400 | 600 | BE | None | GB/T 4237 06Cr19Ni10(C≥0.04%) | GB/T 13401 | 注2 | 0 | 2016/07/26 | 0 | 2016/07/26 | 0
8281 | 3 | 8281 | P6S1 | 管件 FITTINGS | 15°虾米弯 | 700 | 3400 | BE | None | GB/T 4237 06Cr19Ni10(C≥0.04%) | GB 50235 | 注2 | 0 | 2016/07/26 | 0 | 2016/07/26 | 0
8282 | 3 | 8282 | P6S1 | 管件 FITTINGS | 30°虾米弯 | 700 | 3400 | BE | None | GB/T 4237 06Cr19Ni10(C≥0.04%) | GB 50235 | 注2 | 0 | 2016/07/26 | 0 | 2016/07/26 | 0
8283 | 3 | 8283 | P6S1 | 管件 FITTINGS | 45°虾米弯 | 700 | 3400 | BE | None | GB/T 4237 06Cr19Ni10(C≥0.04%) | GB 50235 | 注2 | 0 | 2016/07/26 | 0 | 2016/07/26 | 0
8284 | 3 | 8284 | P6S1 | 管件 FITTINGS | 60°虾米弯 | 700 | 3400 | BE | None | GB/T 4237 06Cr19Ni10(C≥0.04%) | GB 50235 | 注2 | 0 | 2016/07/26 | 0 | 2016/07/26 | 0
8285 | 3 | 8285 | P6S1 | 管件 FITTINGS | 90°虾米弯 | 700 | 3400 | BE | None | GB/T 4237 06Cr19Ni10(C≥0.04%) | GB 50235 | 注2 | 0 | 2016/07/26 | 0 | 2016/07/26 | 0
8286 | 3 | 8286 | P6S1 | 管件 FITTINGS | 异径管(同心) | 700 | 3400 | BE | None | GB/T 4237 06Cr19Ni10(C≥0.04%) | GB 50235 | 注2 | 0 | 2016/07/26 | 0 | 2016/07/26 | 0
8287 | 3 | 8287 | P6S1 | 管件 FITTINGS | 异径管(偏心) | 700 | 3400 | BE | None | GB/T 4237 06Cr19Ni10(C≥0.04%) | GB 50235 | 注2 | 0 | 2016/07/26 | 0 | 2016/07/26 | 0
8288 | 3 | 8288 | P6S1 | 管件 FITTINGS | 等径三通 | 700 | 3400 | BE | None | GB/T 4237 06Cr19Ni10(C≥0.04%) | GB 50235 | 注2 | 0 | 2016/07/26 | 0 | 2016/07/26 | 0
8289 | 3 | 8289 | P6S1 | 管件 FITTINGS | 异径三通 | 700 | 3400 | BE | None | GB/T 4237 06Cr19Ni10(C≥0.04%) | GB 50235 | 注2 | 0 | 2016/07/26 | 0 | 2016/07/26 | 0
8290 | 3 | 8290 | P6S1 | 法兰 FLANGES | 对焊法兰 | 400 | 3400 | PL-RF | PN6 | NB/T 47010 S30408(C≥0.04%) | GB/T 9115 |  | 0 | 2016/07/26 | 0 | 2016/07/26 | 0
8291 | 3 | 8291 | P6S1 | 法兰 FLANGES | 法兰盖 | 400 | 2000 | BL-RF | PN6 | GB/T 4237 06Cr19Ni10(C≥0.04%) | GB/T 9123 |  | 0 | 2016/07/26 | 0 | 2016/07/26 | 0
8292 | 3 | 8292 | P6S1 | 法兰 FLANGES | 法兰盖 | 2100 | 3400 | BL-RF | PN6 | GB/T 4237 06Cr19Ni10(C≥0.04%) | 制造厂标准,参照GB/T 9123 |  | 0 | 2016/07/26 | 0 | 2016/07/26 | 0
8293 | 3 | 8293 | P6S1 | 垫片 GASKETS | 缠绕垫 | 400 | 3400 | RF | PN6 | 304+柔性石墨 | 参照GB/T 4622 D2222 |  | 0 | 2016/07/26 | 0 | 2016/07/26 | 0
8294 | 3 | 8294 | P6S1 | 紧固件 BOLTINGS | 等长双头螺柱/大六角螺母/垫圈 | 400 | 3400 | None | None | 06Cr19Ni10/06Cr19Ni10/200HV | GB/T 9125,GB/T 97 |  | 0 | 2016/07/26 | 0 | 2016/07/26 | 0
8295 | 3 | 8295 | P6S1 | 阀门 VALVES | 闸阀 | 400 | 1200 | RF | PN6 | GB/T 12230 CF8(C≥0.04%)阀体 | Z941H-6P |  | 0 | 2016/07/26 | 0 | 2016/07/26 | 0
8296 | 3 | 8296 | P6S1 | 阀门 VALVES | 蝶阀 | 400 | 1200 | RF | PN6 | GB/T 12230 CF8(C≥0.04%)阀体 | D341H-6P |  | 0 | 2016/07/26 | 0 | 2016/07/26 | 0
8297 | 3 | 8297 | P6S1 | 阀门 VALVES | 蝶阀 | 400 | 2000 | RF | PN6 | GB/T 12230 CF8(C≥0.04%)阀体 | D941H-6P |  | 0 | 2016/07/26 | 0 | 2016/07/26 | 0
8298 | 3 | 8298 | P6S1 | 阀门 VALVES | 蝶阀 | 400 | 2000 | RF | PN6 | GB/T 12230 CF8(C≥0.04%)阀体 | D943H-6P |  | 0 | 2016/07/26 | 0 | 2016/07/26 | 0
8299 | 3 | 8299 | P6S1 | 阀门 VALVES | 蝶阀 | 400 | 2000 | BE | PN6 | GB/T 12230 CF8(C≥0.04%)阀体 | D963H-6P | 注2 | 0 | 2016/07/26 | 0 | 2016/07/26 | 0
8300 | 3 | 8300 | P10C1 | 管子 PIPES | 无缝钢管 | 50 | 600 | BE | None | 20 | GB/T 8163 |  | 0 | 2016/07/26 | 0 | 2016/07/26 | 0
8301 | 3 | 8301 | P10C1 | 管件 FITTINGS | 45°弯头(长半径) | 50 | 600 | BE | None | GB/T 8163 20 | GB/T 12459 | 注2 | 0 | 2016/07/26 | 0 | 2016/07/26 | 0
8302 | 3 | 8302 | P10C1 | 管件 FITTINGS | 90°弯头(长半径) | 50 | 600 | BE | None | GB/T 8163 20 | GB/T 12459 | 注2 | 0 | 2016/07/26 | 0 | 2016/07/26 | 0
8303 | 3 | 8303 | P10C1 | 管件 FITTINGS | 90°弯头(短半径) | 50 | 600 | BE | None | GB/T 8163 20 | GB/T 12459 | 注2,注3 | 0 | 2016/07/26 | 0 | 2016/07/26 | 0
8304 | 3 | 8304 | P10C1 | 管件 FITTINGS | 异径管(同心) | 50 | 600 | BE | None | GB/T 8163 20 | GB/T 12459 | 注2 | 0 | 2016/07/26 | 0 | 2016/07/26 | 0
8305 | 3 | 8305 | P10C1 | 管件 FITTINGS | 异径管(偏心) | 50 | 600 | BE | None | GB/T 8163 20 | GB/T 12459 | 注2 | 0 | 2016/07/26 | 0 | 2016/07/26 | 0
8306 | 3 | 8306 | P10C1 | 管件 FITTINGS | 等径三通 | 50 | 600 | BE | None | GB/T 8163 20 | GB/T 12459 | 注2 | 0 | 2016/07/26 | 0 | 2016/07/26 | 0
8307 | 3 | 8307 | P10C1 | 管件 FITTINGS | 异径三通 | 50 | 600 | BE | None | GB/T 8163 20 | GB/T 12459 | 注2 | 0 | 2016/07/26 | 0 | 2016/07/26 | 0
8308 | 3 | 8308 | P10C1 | 法兰 FLANGES | 板式平焊法兰 | 50 | 600 | PL-RF | PN10 | GB/T 711 20 | GB/T 9119 |  | 0 | 2016/07/26 | 0 | 2016/07/26 | 0
8309 | 3 | 8309 | P10C1 | 法兰 FLANGES | 板式平焊法兰 | 50 | 600 | PL-RF | PN16 | GB/T 711 20 | GB/T 9119 | 注11 | 0 | 2016/07/26 | 0 | 2016/07/26 | 0
8310 | 3 | 8310 | P10C1 | 法兰 FLANGES | 板式平焊法兰 | 50 | 600 | PL-RF | PN25 | GB/T 711 20 | GB/T 9119 | 注11 | 0 | 2016/07/26 | 0 | 2016/07/26 | 0
8311 | 3 | 8311 | P10C1 | 法兰 FLANGES | 法兰盖 | 50 | 600 | BL-RF | PN10 | GB/T 711 20 | GB/T 9123 |  | 0 | 2016/07/26 | 0 | 2016/07/26 | 0
8312 | 3 | 8312 | P10C1 | 垫片 GASKETS | 非金属平垫片 | 50 | 600 | RF | PN10 | CR | GB/T 9126,GB/T 9129 |  | 0 | 2016/07/26 | 0 | 2016/07/26 | 0
8313 | 3 | 8313 | P10C1 | 垫片 GASKETS | 非金属平垫片 | 50 | 600 | RF | PN16 | EPDM | GB/T 9126,GB/T 9129 | 注11 | 0 | 2016/07/26 | 0 | 2016/07/26 | 0
8314 | 3 | 8314 | P10C1 | 垫片 GASKETS | 非金属平垫片 | 50 | 600 | RF | PN25 | RPTFE | GB/T 9126,GB/T 9129 | 注11 | 0 | 2016/07/26 | 0 | 2016/07/26 | 0
8315 | 3 | 8315 | P10C1 | 紧固件 BOLTINGS | 六角头螺栓/1型六角螺母/垫圈 | 50 | 600 | None | None | 5.6/5/200HV | GB/T 9125,GB/T 97 |  | 0 | 2016/07/26 | 0 | 2016/07/26 | 0
8316 | 3 | 8316 | P10C1 | 阀门 VALVES | 闸阀 | 50 | 450 | RF | PN10 | GB/T 12226 HT300阀体 | Z41H-10 |  | 0 | 2016/07/26 | 0 | 2016/07/26 | 0
8317 | 3 | 8317 | P10C1 | 阀门 VALVES | 闸阀 | 500 | 600 | RF | PN10 | GB/T 12226 HT300阀体 | Z541H-10 |  | 0 | 2016/07/26 | 0 | 2016/07/26 | 0
8318 | 3 | 8318 | P10C1 | 阀门 VALVES | 闸阀 | 300 | 600 | RF | PN10 | GB/T 12226 HT300阀体 | Z941H-10 |  | 0 | 2016/07/26 | 0 | 2016/07/26 | 0
8319 | 3 | 8319 | P10C1 | 阀门 VALVES | 升降式止回阀 | 50 | 300 | RF | PN10 | GB/T 12226 HT300阀体 | H41T-10 | 注4 | 0 | 2016/07/26 | 0 | 2016/07/26 | 0
8320 | 3 | 8320 | P10C1 | 阀门 VALVES | 旋启式止回阀 | 50 | 500 | RF | PN10 | GB/T 12226 HT300阀体 | H44T-10 | 注6 | 0 | 2016/07/26 | 0 | 2016/07/26 | 0
8321 | 3 | 8321 | P10C1 | 阀门 VALVES | 水力控制阀 | 50 | 600 | RF | PN10 | GB/T 12226 HT300阀体 | JD745X-10 多功能 |  | 0 | 2016/07/26 | 0 | 2016/07/26 | 0
8322 | 3 | 8322 | P10C2 | 管子 PIPES | 直缝电阻焊(ERW)钢管 | 32 | 600 | BE | None | Q235B | GB/T 3091 |  | 0 | 2016/07/26 | 0 | 2016/07/26 | 0
8323 | 3 | 8323 | P10C2 | 管件 FITTINGS | 45°弯头(长半径) | 32 | 125 | BE | None | GB/T 8163 20 | GB/T 12459 | 注2 | 0 | 2016/07/26 | 0 | 2016/07/26 | 0
8324 | 3 | 8324 | P10C2 | 管件 FITTINGS | 90°弯头(长半径) | 32 | 125 | BE | None | GB/T 8163 20 | GB/T 12459 | 注2 | 0 | 2016/07/26 | 0 | 2016/07/26 | 0
8325 | 3 | 8325 | P10C2 | 管件 FITTINGS | 90°弯头(短半径) | 32 | 125 | BE | None | GB/T 8163 20 | GB/T 12459 | 注2,注3 | 0 | 2016/07/26 | 0 | 2016/07/26 | 0
8326 | 3 | 8326 | P10C2 | 管件 FITTINGS | 异径管(同心) | 32 | 125 | BE | None | GB/T 8163 20 | GB/T 12459 | 注2 | 0 | 2016/07/26 | 0 | 2016/07/26 | 0
8327 | 3 | 8327 | P10C2 | 管件 FITTINGS | 异径管(偏心) | 32 | 125 | BE | None | GB/T 8163 20 | GB/T 12459 | 注2 | 0 | 2016/07/26 | 0 | 2016/07/26 | 0
8328 | 3 | 8328 | P10C2 | 管件 FITTINGS | 等径三通 | 32 | 125 | BE | None | GB/T 8163 20 | GB/T 12459 | 注2 | 0 | 2016/07/26 | 0 | 2016/07/26 | 0
8329 | 3 | 8329 | P10C2 | 管件 FITTINGS | 异径三通 | 32 | 125 | BE | None | GB/T 8163 20 | GB/T 12459 | 注2 | 0 | 2016/07/26 | 0 | 2016/07/26 | 0
8330 | 3 | 8330 | P10C2 | 管件 FITTINGS | 45°弯头(长半径) | 150 | 600 | BE | None | GB/T 3274 Q235B | GB/T 13401 | 注2 | 0 | 2016/07/26 | 0 | 2016/07/26 | 0
8331 | 3 | 8331 | P10C2 | 管件 FITTINGS | 90°弯头(长半径) | 150 | 600 | BE | None | GB/T 3274 Q235B | GB/T 13401 | 注2 | 0 | 2016/07/26 | 0 | 2016/07/26 | 0
8332 | 3 | 8332 | P10C2 | 管件 FITTINGS | 90°弯头(短半径) | 150 | 600 | BE | None | GB/T 3274 Q235B | GB/T 13401 | 注2,注3 | 0 | 2016/07/26 | 0 | 2016/07/26 | 0
8333 | 3 | 8333 | P10C2 | 管件 FITTINGS | 异径管(同心) | 150 | 600 | BE | None | GB/T 3274 Q235B | GB/T 13401 | 注2 | 0 | 2016/07/26 | 0 | 2016/07/26 | 0
8334 | 3 | 8334 | P10C2 | 管件 FITTINGS | 异径管(偏心) | 150 | 600 | BE | None | GB/T 3274 Q235B | GB/T 13401 | 注2 | 0 | 2016/07/26 | 0 | 2016/07/26 | 0
8335 | 3 | 8335 | P10C2 | 管件 FITTINGS | 等径三通 | 150 | 600 | BE | None | GB/T 3274 Q235B | GB/T 13401 | 注2 | 0 | 2016/07/26 | 0 | 2016/07/26 | 0
8336 | 3 | 8336 | P10C2 | 管件 FITTINGS | 异径三通 | 150 | 600 | BE | None | GB/T 3274 Q235B | GB/T 13401 | 注2 | 0 | 2016/07/26 | 0 | 2016/07/26 | 0
8337 | 3 | 8337 | P10C2 | 管件 FITTINGS | 橡胶软管 | 25 | 65 | None | None | 耐稀酸碱橡胶 | HG/T 2183 |  | 0 | 2016/07/26 | 0 | 2016/07/26 | 0
8338 | 3 | 8338 | P10C2 | 法兰 FLANGES | 板式平焊法兰 | 32 | 125 | PL-RF | PN10 | GB/T 711 20 | GB/T 9119 |  | 0 | 2016/07/26 | 0 | 2016/07/26 | 0
8339 | 3 | 8339 | P10C2 | 法兰 FLANGES | 板式平焊法兰 | 150 | 600 | PL-RF | PN10 | GB/T 3274 Q235B | GB/T 9119 |  | 0 | 2016/07/26 | 0 | 2016/07/26 | 0
8340 | 3 | 8340 | P10C2 | 法兰 FLANGES | 平焊环板式松套法兰 | 32 | 125 | PL/C-RF | PN10 | GB/T 711 20(20#松套) | GB/T 9121 |  | 0 | 2016/07/26 | 0 | 2016/07/26 | 0
8341 | 3 | 8341 | P10C2 | 法兰 FLANGES | 平焊环板式松套法兰 | 150 | 600 | PL/C-RF | PN10 | GB/T 3274 Q235B(20#松套) | GB/T 9121 |  | 0 | 2016/07/26 | 0 | 2016/07/26 | 0
8342 | 3 | 8342 | P10C2 | 法兰 FLANGES | 法兰盖 | 32 | 600 | BL-RF | PN10 | GB/T 3274 Q235B | GB/T 9123 |  | 0 | 2016/07/26 | 0 | 2016/07/26 | 0
8343 | 3 | 8343 | P10C2 | 垫片 GASKETS | 非金属平垫片 | 32 | 600 | RF | PN10 | CR | GB/T 9126,GB/T 9129 |  | 0 | 2016/07/26 | 0 | 2016/07/26 | 0
8344 | 3 | 8344 | P10C2 | 紧固件 BOLTINGS | 六角头螺栓/1型六角螺母/垫圈 | 32 | 600 | None | None | 5.6/5/200HV | GB/T 9125,GB/T 97 |  | 0 | 2016/07/26 | 0 | 2016/07/26 | 0
8345 | 3 | 8345 | P10C2 | 阀门 VALVES | 闸阀 | 40 | 250 | RF | PN10 | 铸铁阀体 | WFZ-10Z |  | 0 | 2016/07/26 | 0 | 2016/07/26 | 0
8346 | 3 | 8346 | P10C2 | 阀门 VALVES | 闸阀 | 40 | 250 | RF | PN10 | 铸铁阀体 | WFZ1-10Z 斜齿轮传动 |  | 0 | 2016/07/26 | 0 | 2016/07/26 | 0
8347 | 3 | 8347 | P10C2 | 阀门 VALVES | 刀闸阀 | 40 | 600 | RF | PN10 | GB/T 12226 HT300阀体 | KDZ-10 |  | 0 | 2016/07/26 | 0 | 2016/07/26 | 0
8348 | 3 | 8348 | P10C2 | 阀门 VALVES | 旋启式止回阀 | 50 | 500 | RF | PN10 | GB/T 12229 WCB阀体 | PH44H-10C 排渣 | 注6 | 0 | 2016/07/26 | 0 | 2016/07/26 | 0
8349 | 3 | 8349 | P10C2 | 阀门 VALVES | 排渣阀 | 50 | 400 | RF | PN10 | 耐磨钢+陶瓷阀体 | PZM41YS-10C 耐磨 |  | 0 | 2016/07/26 | 0 | 2016/07/26 | 0
8350 | 3 | 8350 | P10C2 | 阀门 VALVES | 排渣阀 | 50 | 400 | RF | PN10 | 耐磨钢+陶瓷阀体 | PZM941YS-10C 耐磨 |  | 0 | 2016/07/26 | 0 | 2016/07/26 | 0
8351 | 3 | 8351 | P10C2 | 阀门 VALVES | 闸阀(浆液阀) | 50 | 600 | WF | PN10 | GB/T 12226 HT300阀体 | Z73X-10 链轮传动 |  | 0 | 2016/07/26 | 0 | 2016/07/26 | 0
8352 | 3 | 8352 | P10C2 | 阀门 VALVES | 灰渣阀 | 40 | 200 | RF | PN10 | GB/T 12226 HT300阀体 | HZ43F-10 |  | 0 | 2016/07/26 | 0 | 2016/07/26 | 0
8353 | 3 | 8353 | P10C2 | 阀门 VALVES | 灰渣阀 | 250 | 400 | RF | PN10 | GB/T 12226 HT300阀体 | HZ643F-10 |  | 0 | 2016/07/26 | 0 | 2016/07/26 | 0
8354 | 3 | 8354 | P10C2 | 阀门 VALVES | 灰渣阀 | 40 | 400 | RF | PN10 | GB/T 12226 HT300阀体 | HZ943F-10 |  | 0 | 2016/07/26 | 0 | 2016/07/26 | 0
8355 | 3 | 8355 | P10C2 | 阀门 VALVES | 管夹阀 | 40 | 500 | RF | PN10 | 铝合金衬胶 | GJ41X-10L |  | 0 | 2016/07/26 | 0 | 2016/07/26 | 0
8356 | 3 | 8356 | P10C2 | 阀门 VALVES | 渣浆泵控制阀 | 40 | 600 | RF | PN10 | 耐磨钢阀体 | 液动 |  | 0 | 2016/07/26 | 0 | 2016/07/26 | 0
8357 | 3 | 8357 | P10C3 | 管子 PIPES | 无缝钢管 | 15 | 150 | BE | None | 20 | GB/T 8163 |  | 0 | 2016/07/26 | 0 | 2016/07/26 | 0
8358 | 3 | 8358 | P10C3 | 管子 PIPES | 直缝电阻焊(ERW)钢管 | 200 | 600 | BE | None | Q235B | GB/T 3091 |  | 0 | 2016/07/26 | 0 | 2016/07/26 | 0
8359 | 3 | 8359 | P10C3 | 管子 PIPES | 螺旋缝埋弧焊(SAWH)钢管 | 700 | 2000 | BE | None | Q235B | GB/T 3091 |  | 0 | 2016/07/26 | 0 | 2016/07/26 | 0
8360 | 3 | 8360 | P10C3 | 短管 NIPPLES | 短管(L=100mm) | 15 | 40 | BE×BE | Sch.80 | GB/T 8163 20 | HG/T 20553 (Ⅰa) |  | 0 | 2016/07/26 | 0 | 2016/07/26 | 0
8361 | 3 | 8361 | P10C3 | 短管 NIPPLES | 短管(L=100mm) | 15 | 40 | MNPT×MNPT | Sch.160 | GB/T 8163 20 | HG/T 20553 (Ⅰa) |  | 0 | 2016/07/26 | 0 | 2016/07/26 | 0
8362 | 3 | 8362 | P10C3 | 短管 NIPPLES | 短管(L=100mm) | 15 | 40 | BE×MNPT | Sch.160 | GB/T 8163 20 | HG/T 20553 (Ⅰa) |  | 0 | 2016/07/26 | 0 | 2016/07/26 | 0
8363 | 3 | 8363 | P10C3 | 管件 FITTINGS | 45°弯头(长半径) | 15 | 150 | BE | None | GB/T 8163 20 | GB/T 12459 | 注2 | 0 | 2016/07/26 | 0 | 2016/07/26 | 0
8364 | 3 | 8364 | P10C3 | 管件 FITTINGS | 90°弯头(长半径) | 15 | 150 | BE | None | GB/T 8163 20 | GB/T 12459 | 注2 | 0 | 2016/07/26 | 0 | 2016/07/26 | 0
8365 | 3 | 8365 | P10C3 | 管件 FITTINGS | 90°弯头(短半径) | 25 | 150 | BE | None | GB/T 8163 20 | GB/T 12459 | 注2,注3 | 0 | 2016/07/26 | 0 | 2016/07/26 | 0
8366 | 3 | 8366 | P10C3 | 管件 FITTINGS | 45°弯头(长半径) | 200 | 1200 | BE | None | GB/T 3274 Q235B | GB/T 13401 | 注2 | 0 | 2016/07/26 | 0 | 2016/07/26 | 0
8367 | 3 | 8367 | P10C3 | 管件 FITTINGS | 90°弯头(长半径) | 200 | 1200 | BE | None | GB/T 3274 Q235B | GB/T 13401 | 注2 | 0 | 2016/07/26 | 0 | 2016/07/26 | 0
8368 | 3 | 8368 | P10C3 | 管件 FITTINGS | 90°弯头(短半径) | 200 | 600 | BE | None | GB/T 3274 Q235B | GB/T 13401 | 注2,注3 | 0 | 2016/07/26 | 0 | 2016/07/26 | 0
8369 | 3 | 8369 | P10C3 | 管件 FITTINGS | 30°弯头 | 1400 | 2000 | BE | None | GB/T 3274 Q235B | 02S403 | 注2 | 0 | 2016/07/26 | 0 | 2016/07/26 | 0
8370 | 3 | 8370 | P10C3 | 管件 FITTINGS | 45°弯头 | 1400 | 2000 | BE | None | GB/T 3274 Q235B | 02S403 | 注2 | 0 | 2016/07/26 | 0 | 2016/07/26 | 0
8371 | 3 | 8371 | P10C3 | 管件 FITTINGS | 60°弯头 | 1400 | 2000 | BE | None | GB/T 3274 Q235B | 02S403 | 注2 | 0 | 2016/07/26 | 0 | 2016/07/26 | 0
8372 | 3 | 8372 | P10C3 | 管件 FITTINGS | 90°弯头 | 1400 | 2000 | BE | None | GB/T 3274 Q235B | 02S403 | 注2 | 0 | 2016/07/26 | 0 | 2016/07/26 | 0
8373 | 3 | 8373 | P10C3 | 管件 FITTINGS | 异径管(同心) | 15 | 150 | BE | None | GB/T 8163 20 | GB/T 12459 | 注2 | 0 | 2016/07/26 | 0 | 2016/07/26 | 0
8374 | 3 | 8374 | P10C3 | 管件 FITTINGS | 异径管(偏心) | 15 | 150 | BE | None | GB/T 8163 20 | GB/T 12459 | 注2 | 0 | 2016/07/26 | 0 | 2016/07/26 | 0
8375 | 3 | 8375 | P10C3 | 管件 FITTINGS | 异径管(同心) | 200 | 1200 | BE | None | GB/T 3274 Q235B | GB/T 13401 | 注2 | 0 | 2016/07/26 | 0 | 2016/07/26 | 0
8376 | 3 | 8376 | P10C3 | 管件 FITTINGS | 异径管(偏心) | 200 | 1200 | BE | None | GB/T 3274 Q235B | GB/T 13401 | 注2 | 0 | 2016/07/26 | 0 | 2016/07/26 | 0
8377 | 3 | 8377 | P10C3 | 管件 FITTINGS | 异径管(同心) | 1400 | 2000 | BE | None | GB/T 3274 Q235B | 02S403 | 注2 | 0 | 2016/07/26 | 0 | 2016/07/26 | 0
8378 | 3 | 8378 | P10C3 | 管件 FITTINGS | 异径管(偏心) | 1400 | 2000 | BE | None | GB/T 3274 Q235B | 02S403 | 注2 | 0 | 2016/07/26 | 0 | 2016/07/26 | 0
8379 | 3 | 8379 | P10C3 | 管件 FITTINGS | 等径三通 | 15 | 150 | BE | None | GB/T 8163 20 | GB/T 12459 | 注2 | 0 | 2016/07/26 | 0 | 2016/07/26 | 0
8380 | 3 | 8380 | P10C3 | 管件 FITTINGS | 异径三通 | 15 | 150 | BE | None | GB/T 8163 20 | GB/T 12459 | 注2 | 0 | 2016/07/26 | 0 | 2016/07/26 | 0
8381 | 3 | 8381 | P10C3 | 管件 FITTINGS | 等径三通 | 200 | 1200 | BE | None | GB/T 3274 Q235B | GB/T 13401 | 注2 | 0 | 2016/07/26 | 0 | 2016/07/26 | 0
8382 | 3 | 8382 | P10C3 | 管件 FITTINGS | 异径三通 | 200 | 1200 | BE | None | GB/T 3274 Q235B | GB/T 13401 | 注2 | 0 | 2016/07/26 | 0 | 2016/07/26 | 0
8383 | 3 | 8383 | P10C3 | 管件 FITTINGS | 等径三通 | 1400 | 2000 | BE | None | GB/T 3274 Q235B | 02S403 | 注2 | 0 | 2016/07/26 | 0 | 2016/07/26 | 0
8384 | 3 | 8384 | P10C3 | 管件 FITTINGS | 异径三通 | 1400 | 2000 | BE | None | GB/T 3274 Q235B | 02S403 | 注2 | 0 | 2016/07/26 | 0 | 2016/07/26 | 0
8385 | 3 | 8385 | P10C3 | 管件 FITTINGS | 管帽 | 15 | 150 | BE | None | GB/T 3274 Q235B | GB/T 12459 | 注2 | 0 | 2016/07/26 | 0 | 2016/07/26 | 0
8386 | 3 | 8386 | P10C3 | 管件 FITTINGS | 管帽 | 200 | 1200 | BE | None | GB/T 3274 Q235B | GB/T 13401 | 注2 | 0 | 2016/07/26 | 0 | 2016/07/26 | 0
8387 | 3 | 8387 | P10C3 | 管件 FITTINGS | 椭圆封头 | 1400 | 2000 | BE | None | GB/T 3274 Q235B | 02S403 | 注2 | 0 | 2016/07/26 | 0 | 2016/07/26 | 0
8388 | 3 | 8388 | P10C3 | 管件 FITTINGS | 翻边短节(长型) | 15 | 600 | BE | None | GB/T 8163 20 | GB/T 12459 | 注2 | 0 | 2016/07/26 | 0 | 2016/07/26 | 0
8389 | 3 | 8389 | P10C3 | 管件 FITTINGS | 翻边短节(短型) | 15 | 600 | BE | None | GB/T 8163 20 | GB/T 12459 | 注2 | 0 | 2016/07/26 | 0 | 2016/07/26 | 0
8390 | 3 | 8390 | P10C3 | 管件 FITTINGS | 喇叭口 | 50 | 1000 | BE | None | Q235B | 02S403 | 注2 | 0 | 2016/07/26 | 0 | 2016/07/26 | 0
8391 | 3 | 8391 | P10C3 | 管件 FITTINGS | 吸水喇叭管 | 100 | 1400 | BE | None | Q235B | 02S403 | 注2 | 0 | 2016/07/26 | 0 | 2016/07/26 | 0
8392 | 3 | 8392 | P10C3 | 管件 FITTINGS | 接管水嘴 | 15 | 25 | None | None | None | QB/T 1334 |  | 0 | 2016/07/26 | 0 | 2016/07/26 | 0
8393 | 3 | 8393 | P10C3 | 管件 FITTINGS | 刚性防水套管 | 50 | 2000 | None | None | None | 02S404 |  | 0 | 2016/07/26 | 0 | 2016/07/26 | 0
8394 | 3 | 8394 | P10C3 | 管件 FITTINGS | 柔性防水套管 | 50 | 1000 | None | None | None | 02S404 |  | 0 | 2016/07/26 | 0 | 2016/07/26 | 0
8395 | 3 | 8395 | P10C3 | 法兰 FLANGES | 板式平焊法兰 | 15 | 150 | PL-RF | PN10 | GB/T 3274 Q235B | GB/T 9119 |  | 0 | 2016/07/26 | 0 | 2016/07/26 | 0
8396 | 3 | 8396 | P10C3 | 法兰 FLANGES | 板式平焊法兰 | 200 | 2000 | PL-RF | PN10 | GB/T 3274 Q235B | GB/T 9119 |  | 0 | 2016/07/26 | 0 | 2016/07/26 | 0
8397 | 3 | 8397 | P10C3 | 法兰 FLANGES | 法兰盖 | 15 | 2000 | BL-RF | PN10 | GB/T 3274 Q235B | GB/T 9123 |  | 0 | 2016/07/26 | 0 | 2016/07/26 | 0
8398 | 3 | 8398 | P10C3 | 垫片 GASKETS | 非金属平垫片 | 15 | 2000 | RF | PN10 | CR | GB/T 9126,GB/T 9129 |  | 0 | 2016/07/26 | 0 | 2016/07/26 | 0
8399 | 3 | 8399 | P10C3 | 紧固件 BOLTINGS | 六角头螺栓/1型六角螺母/垫圈 | 15 | 2000 | None | None | 5.6/5/200HV | GB/T 9125,GB/T 97 |  | 0 | 2016/07/26 | 0 | 2016/07/26 | 0
8400 | 3 | 8400 | P10C3 | 阀门 VALVES | 闸阀 | 15 | 450 | RF | PN10 | GB/T 12226 HT300阀体 | Z41H-10 |  | 0 | 2016/07/26 | 0 | 2016/07/26 | 0
8401 | 3 | 8401 | P10C3 | 阀门 VALVES | 闸阀 | 500 | 600 | RF | PN10 | GB/T 12226 HT300阀体 | Z541H-10 |  | 0 | 2016/07/26 | 0 | 2016/07/26 | 0
8402 | 3 | 8402 | P10C3 | 阀门 VALVES | 截止阀 | 15 | 50 | FNPT | PN10 | GB/T 12226 HT300阀体 | J11H-10 |  | 0 | 2016/07/26 | 0 | 2016/07/26 | 0
8403 | 3 | 8403 | P10C3 | 阀门 VALVES | 截止阀 | 15 | 40 | RF | PN10 | GB/T 12228 25阀体 | J41H-10C |  | 0 | 2016/07/26 | 0 | 2016/07/26 | 0
8404 | 3 | 8404 | P10C3 | 阀门 VALVES | 截止阀 | 50 | 150 | RF | PN10 | GB/T 12229 WCB阀体 | J41H-10C |  | 0 | 2016/07/26 | 0 | 2016/07/26 | 0
8405 | 3 | 8405 | P10C3 | 阀门 VALVES | 截止阀 | 200 | 300 | RF | PN10 | GB/T 12229 WCB阀体 | J541H-10C |  | 0 | 2016/07/26 | 0 | 2016/07/26 | 0
8406 | 3 | 8406 | P10C3 | 阀门 VALVES | 升降式止回阀 | 15 | 40 | RF | PN10 | GB/T 12228 25阀体 | H41H-10C | 注4 | 0 | 2016/07/26 | 0 | 2016/07/26 | 0
8407 | 3 | 8407 | P10C3 | 阀门 VALVES | 旋启式止回阀 | 50 | 600 | RF | PN10 | GB/T 12229 WCB阀体 | H44H-10C | 注6 | 0 | 2016/07/26 | 0 | 2016/07/26 | 0
8408 | 3 | 8408 | P10C3 | 阀门 VALVES | 球阀 | 15 | 65 | FNPT | PN10 | GB/T 12226 HT300阀体 | Q11F-10 |  | 0 | 2016/07/26 | 0 | 2016/07/26 | 0
8409 | 3 | 8409 | P10C3 | 阀门 VALVES | 球阀 | 15 | 40 | RF | PN10 | GB/T 12228 25阀体 | Q41F-10C |  | 0 | 2016/07/26 | 0 | 2016/07/26 | 0
8410 | 3 | 8410 | P10C3 | 阀门 VALVES | 球阀 | 50 | 150 | RF | PN10 | GB/T 12229 WCB阀体 | Q41F-10C |  | 0 | 2016/07/26 | 0 | 2016/07/26 | 0
8411 | 3 | 8411 | P10C3 | 阀门 VALVES | 球阀 | 200 | 300 | RF | PN10 | GB/T 12229 WCB阀体 | Q341F-10C |  | 0 | 2016/07/26 | 0 | 2016/07/26 | 0
8412 | 3 | 8412 | P10C3 | 阀门 VALVES | 旋球阀 | 50 | 600 | WF | PN10 | GB/T 12229 WCB阀体 | 制造厂标准 |  | 0 | 2016/07/26 | 0 | 2016/07/26 | 0
8413 | 3 | 8413 | P10C3 | 阀门 VALVES | 旋球阀 | 700 | 2000 | RF | PN10 | GB/T 12229 WCB阀体 | 制造厂标准 |  | 0 | 2016/07/26 | 0 | 2016/07/26 | 0
8414 | 3 | 8414 | P10C3 | 阀门 VALVES | 浮球阀 | 50 | 1000 | RF | PN10 | GB/T 12229 WCB阀体 | 防浪型 活塞式 |  | 0 | 2016/07/26 | 0 | 2016/07/26 | 0
8415 | 3 | 8415 | P10C3 | 阀门 VALVES | 半球阀 | 150 | 1000 | RF | PN10 | GB/T 12226 HT300阀体 | Q340X-10 |  | 0 | 2016/07/26 | 0 | 2016/07/26 | 0
8416 | 3 | 8416 | P10C3 | 阀门 VALVES | 蝶阀 | 50 | 150 | RF | PN10 | GB/T 12226 HT300阀体 | D41X-10 |  | 0 | 2016/07/26 | 0 | 2016/07/26 | 0
8417 | 3 | 8417 | P10C3 | 阀门 VALVES | 蝶阀 | 700 | 1200 | RF | PN10 | GB/T 12226 HT300阀体 | D341X-10 |  | 0 | 2016/07/26 | 0 | 2016/07/26 | 0
8418 | 3 | 8418 | P10C3 | 阀门 VALVES | 蝶阀 | 200 | 600 | WF | PN10 | GB/T 12229 WCB阀体 | D371X-10C |  | 0 | 2016/07/26 | 0 | 2016/07/26 | 0
8419 | 3 | 8419 | P10C3 | 阀门 VALVES | 蝶阀 | 700 | 1600 | RF | PN10 | GB/T 12226 HT300阀体 | D941X-10 |  | 0 | 2016/07/26 | 0 | 2016/07/26 | 0
8420 | 3 | 8420 | P10C3 | 阀门 VALVES | 蝶阀 | 300 | 600 | WF | PN10 | GB/T 12226 HT300阀体 | D971X-10 |  | 0 | 2016/07/26 | 0 | 2016/07/26 | 0
8421 | 3 | 8421 | P10C3 | 阀门 VALVES | 蝶阀 | 300 | 1200 | RF | PN10 | GB/T 12226 HT300阀体 | D943X-10 |  | 0 | 2016/07/26 | 0 | 2016/07/26 | 0
8422 | 3 | 8422 | P10C3 | 阀门 VALVES | 隔膜阀 | 15 | 250 | RF | PN10 | GB/T 12226 HT300阀体 | G41F-10 |  | 0 | 2016/07/26 | 0 | 2016/07/26 | 0
8423 | 3 | 8423 | P10C3 | 阀门 VALVES | 泄压持压阀 | 50 | 1000 | RF | PN10 | GB/T 12229 WCB阀体 | A742X-10C 活塞式 |  | 0 | 2016/07/26 | 0 | 2016/07/26 | 0
8424 | 3 | 8424 | P10C3 | 阀门 VALVES | 管力阀 | 200 | 2000 | RF | PN10 | GB/T 12229 WCB阀体 | 普通型 |  | 0 | 2016/07/26 | 0 | 2016/07/26 | 0
8425 | 3 | 8425 | P10C3 | 阀门 VALVES | 水力控制阀 | 50 | 1000 | RF | PN10 | GB/T 12229 WCB阀体 | 基本型 多功能 |  | 0 | 2016/07/26 | 0 | 2016/07/26 | 0
8426 | 3 | 8426 | P10C3 | 阀门 VALVES | 液力自动阀 | 200 | 2000 | RF | PN10 | GB/T 12229 WCB阀体 | 普通型 |  | 0 | 2016/07/26 | 0 | 2016/07/26 | 0
8427 | 3 | 8427 | P10C3 | 阀门 VALVES | 排气阀 | 15 | 200 | RF | PN10 | 铸铁阀体 | None |  | 0 | 2016/07/26 | 0 | 2016/07/26 | 0
8428 | 3 | 8428 | P10C3 | 管道特殊件 SPECIALTIES | 伸缩接头 | 50 | 1200 | RF | PN10 | 碳钢 | GB/T 12465 B2F 双法兰松套限位补偿接头 |  | 0 | 2016/07/26 | 0 | 2016/07/26 | 0
8429 | 3 | 8429 | P10C3 | 管道特殊件 SPECIALTIES | 双法兰传力接头 | 50 | 1200 | RF | PN10 | 碳钢 | GB/T 12465 C2F 双法兰松套传力补偿接头 |  | 0 | 2016/07/26 | 0 | 2016/07/26 | 0
8430 | 3 | 8430 | P10C3 | 管道特殊件 SPECIALTIES | 双法兰传力接头 | 50 | 1200 | RF | PN10 | 碳钢 | GB/T 12465 CC2F 可拆双法兰松套传力补偿接头 |  | 0 | 2016/07/26 | 0 | 2016/07/26 | 0
8431 | 3 | 8431 | P10C4 | 管子 PIPES | 直缝电阻焊(ERW)钢管 | 15 | 80 | MNPT | None | Q235B/镀锌 | GB/T 3091 |  | 0 | 2016/07/26 | 0 | 2016/07/26 | 0
8432 | 3 | 8432 | P10C4 | 管子 PIPES | 直缝电阻焊(ERW)钢管 | 100 | 400 | GR(滚槽) | None | Q235B/镀锌 | GB/T 3091 |  | 0 | 2016/07/26 | 0 | 2016/07/26 | 0
8433 | 3 | 8433 | P10C4 | 短管 NIPPLES | 短管(L=100mm) | 15 | 40 | MNPT×MNPT | Sch.160 | GB/T 3091 Q235B/镀锌 | HG/T 20553 (Ⅰa) |  | 0 | 2016/07/26 | 0 | 2016/07/26 | 0
8434 | 3 | 8434 | P10C4 | 管件 FITTINGS | 螺纹45°弯头 | 15 | 80 | FNPT | CL3000 | GB/T 699 20/镀锌 | GB/T 14383 |  | 0 | 2016/07/26 | 0 | 2016/07/26 | 0
8435 | 3 | 8435 | P10C4 | 管件 FITTINGS | 螺纹90°弯头 | 15 | 80 | FNPT | CL3000 | GB/T 699 20/镀锌 | GB/T 14383 |  | 0 | 2016/07/26 | 0 | 2016/07/26 | 0
8436 | 3 | 8436 | P10C4 | 管件 FITTINGS | 45°弯头 | 100 | 400 | GR | None | GB/T 699 20/镀锌 | CJ/T 156 |  | 0 | 2016/07/26 | 0 | 2016/07/26 | 0
8437 | 3 | 8437 | P10C4 | 管件 FITTINGS | 90°弯头 | 100 | 400 | GR | None | GB/T 699 20/镀锌 | CJ/T 156 |  | 0 | 2016/07/26 | 0 | 2016/07/26 | 0
8438 | 3 | 8438 | P10C4 | 管件 FITTINGS | 双螺口管箍(同心) | 15 | 80 | FNPT | CL3000 | GB/T 699 20/镀锌 | GB/T 14383 |  | 0 | 2016/07/26 | 0 | 2016/07/26 | 0
8439 | 3 | 8439 | P10C4 | 管件 FITTINGS | 双螺口管箍(偏心) | 15 | 80 | FNPT | CL3000 | GB/T 699 20/镀锌 | GB/T 14383 |  | 0 | 2016/07/26 | 0 | 2016/07/26 | 0
8440 | 3 | 8440 | P10C4 | 管件 FITTINGS | 异径管(沟槽式) | 100 | 400 | GR | None | GB/T 699 20/镀锌 | CJ/T 156 |  | 0 | 2016/07/26 | 0 | 2016/07/26 | 0
8441 | 3 | 8441 | P10C4 | 管件 FITTINGS | 异径管(螺纹式) | 50 | 200 | GR×FNPT | None | GB/T 699 20/镀锌 | CJ/T 156 |  | 0 | 2016/07/26 | 0 | 2016/07/26 | 0
8442 | 3 | 8442 | P10C4 | 管件 FITTINGS | 螺纹三通 | 15 | 80 | FNPT | CL3000 | GB/T 699 20/镀锌 | GB/T 14383 |  | 0 | 2016/07/26 | 0 | 2016/07/26 | 0
8443 | 3 | 8443 | P10C4 | 管件 FITTINGS | 等径三通 | 100 | 400 | GR | None | GB/T 699 20/镀锌 | CJ/T 156 |  | 0 | 2016/07/26 | 0 | 2016/07/26 | 0
8444 | 3 | 8444 | P10C4 | 管件 FITTINGS | 异径三通 | 100 | 400 | GR | None | GB/T 699 20/镀锌 | CJ/T 156 |  | 0 | 2016/07/26 | 0 | 2016/07/26 | 0
8445 | 3 | 8445 | P10C4 | 管件 FITTINGS | 机械三通(沟槽式) | 100 | 200 | GR | None | GB/T 699 20/镀锌 | CJ/T 156 |  | 0 | 2016/07/26 | 0 | 2016/07/26 | 0
8446 | 3 | 8446 | P10C4 | 管件 FITTINGS | 机械三通(螺纹式) | 65 | 200 | GR×FNPT | None | GB/T 699 20/镀锌 | CJ/T 156 |  | 0 | 2016/07/26 | 0 | 2016/07/26 | 0
8447 | 3 | 8447 | P10C4 | 管件 FITTINGS | 刚性接头 | 100 | 300 | GR | None | GB/T 699 20/镀锌 | CJ/T 156 |  | 0 | 2016/07/26 | 0 | 2016/07/26 | 0
8448 | 3 | 8448 | P10C4 | 管件 FITTINGS | 挠性接头 | 100 | 400 | GR | None | GB/T 699 20/镀锌 | CJ/T 156 |  | 0 | 2016/07/26 | 0 | 2016/07/26 | 0
8449 | 3 | 8449 | P10C4 | 管件 FITTINGS | 管帽 | 150 | 400 | BE | None | GB/T 3091 Q235B/镀锌 | GB/T 12459 | 注2 | 0 | 2016/07/26 | 0 | 2016/07/26 | 0
8450 | 3 | 8450 | P10C4 | 管件 FITTINGS | 翻边短节(长型) | 15 | 400 | BE | None | GB/T 3091 Q235B/镀锌 | GB/T 12459 | 注2 | 0 | 2016/07/26 | 0 | 2016/07/26 | 0
8451 | 3 | 8451 | P10C4 | 管件 FITTINGS | 翻边短节(短型) | 15 | 400 | BE | None | GB/T 3091 Q235B/镀锌 | GB/T 12459 | 注2 | 0 | 2016/07/26 | 0 | 2016/07/26 | 0
8452 | 3 | 8452 | P10C4 | 管件 FITTINGS | 螺纹活接头 | 15 | 80 | FNPT | CL3000 | GB/T 699 20/镀锌 | JB/T 11398 |  | 0 | 2016/07/26 | 0 | 2016/07/26 | 0
8453 | 3 | 8453 | P10C4 | 管件 FITTINGS | 六角头管塞(丝堵) | 15 | 80 | MNPT | CL3000 | GB/T 699 20/镀锌 | GB/T 14383 |  | 0 | 2016/07/26 | 0 | 2016/07/26 | 0
8454 | 3 | 8454 | P10C4 | 管件 FITTINGS | 喇叭口 | 50 | 400 | BE | None | Q235B/镀锌 | 02S403 | 注2 | 0 | 2016/07/26 | 0 | 2016/07/26 | 0
8455 | 3 | 8455 | P10C4 | 管件 FITTINGS | 吸水喇叭管 | 100 | 400 | BE | None | Q235B/镀锌 | 02S403 | 注2 | 0 | 2016/07/26 | 0 | 2016/07/26 | 0
8456 | 3 | 8456 | P10C4 | 管件 FITTINGS | 接管水嘴 | 15 | 25 | None | None | None | QB/T 1334 |  | 0 | 2016/07/26 | 0 | 2016/07/26 | 0
8457 | 3 | 8457 | P10C4 | 管件 FITTINGS | 刚性防水套管 | 50 | 400 | None | None | None | 02S404 |  | 0 | 2016/07/26 | 0 | 2016/07/26 | 0
8458 | 3 | 8458 | P10C4 | 管件 FITTINGS | 柔性防水套管 | 50 | 400 | None | None | None | 02S404 |  | 0 | 2016/07/26 | 0 | 2016/07/26 | 0
8459 | 3 | 8459 | P10C4 | 法兰 FLANGES | 带颈螺纹法兰 | 15 | 80 | Th(NPT)-RF | PN10 | NB/T 47008 20/镀锌 | GB/T 9114 |  | 0 | 2016/07/26 | 0 | 2016/07/26 | 0
8460 | 3 | 8460 | P10C4 | 法兰 FLANGES | 沟槽法兰 | 100 | 400 | GR-RF | None | NB/T 47008 20/镀锌 | CJ/T 156 |  | 0 | 2016/07/26 | 0 | 2016/07/26 | 0
8461 | 3 | 8461 | P10C4 | 法兰 FLANGES | 法兰盖 | 15 | 400 | BL-RF | PN10 | NB/T 47008 20/镀锌 | GB/T 9123 |  | 0 | 2016/07/26 | 0 | 2016/07/26 | 0
8462 | 3 | 8462 | P10C4 | 垫片 GASKETS | 非金属平垫片 | 15 | 400 | RF | PN10 | CR | GB/T 9126,GB/T 9129 |  | 0 | 2016/07/26 | 0 | 2016/07/26 | 0
8463 | 3 | 8463 | P10C4 | 紧固件 BOLTINGS | 六角头螺栓/1型六角螺母/垫圈 | 15 | 400 | None | None | 5.6/5/200HV | GB/T 9125,GB/T 97 |  | 0 | 2016/07/26 | 0 | 2016/07/26 | 0
8464 | 3 | 8464 | P10C4 | 阀门 VALVES | 闸阀 | 15 | 400 | RF | PN10 | GB/T 12226 HT300阀体 | Z41H-10 |  | 0 | 2016/07/26 | 0 | 2016/07/26 | 0
8465 | 3 | 8465 | P10C4 | 阀门 VALVES | 截止阀 | 15 | 50 | FNPT | PN10 | GB/T 12226 HT300阀体 | J11H-10 |  | 0 | 2016/07/26 | 0 | 2016/07/26 | 0
8466 | 3 | 8466 | P10C4 | 阀门 VALVES | 截止阀 | 15 | 40 | RF | PN10 | GB/T 12228 25阀体 | J41H-10C |  | 0 | 2016/07/26 | 0 | 2016/07/26 | 0
8467 | 3 | 8467 | P10C4 | 阀门 VALVES | 截止阀 | 50 | 150 | RF | PN10 | GB/T 12229 WCB阀体 | J41H-10C |  | 0 | 2016/07/26 | 0 | 2016/07/26 | 0
8468 | 3 | 8468 | P10C4 | 阀门 VALVES | 截止阀 | 200 | 300 | RF | PN10 | GB/T 12229 WCB阀体 | J541H-10C |  | 0 | 2016/07/26 | 0 | 2016/07/26 | 0
8469 | 3 | 8469 | P10C4 | 阀门 VALVES | 升降式止回阀 | 15 | 40 | RF | PN10 | GB/T 12228 25阀体 | H41H-10C | 注4 | 0 | 2016/07/26 | 0 | 2016/07/26 | 0
8470 | 3 | 8470 | P10C4 | 阀门 VALVES | 旋启式止回阀 | 50 | 400 | RF | PN10 | 钢衬胶 | H44J-10C | 注6 | 0 | 2016/07/26 | 0 | 2016/07/26 | 0
8471 | 3 | 8471 | P10C4 | 阀门 VALVES | 球阀 | 15 | 65 | FNPT | PN10 | GB/T 12226 HT300阀体 | Q11F-10 |  | 0 | 2016/07/26 | 0 | 2016/07/26 | 0
8472 | 3 | 8472 | P10C4 | 阀门 VALVES | 球阀 | 15 | 40 | RF | PN10 | GB/T 12228 25阀体 | Q41F-10C |  | 0 | 2016/07/26 | 0 | 2016/07/26 | 0
8473 | 3 | 8473 | P10C4 | 阀门 VALVES | 球阀 | 50 | 150 | RF | PN10 | GB/T 12229 WCB阀体 | Q41F-10C |  | 0 | 2016/07/26 | 0 | 2016/07/26 | 0
8474 | 3 | 8474 | P10C4 | 阀门 VALVES | 球阀 | 200 | 300 | RF | PN10 | GB/T 12229 WCB阀体 | Q341F-10C |  | 0 | 2016/07/26 | 0 | 2016/07/26 | 0
8475 | 3 | 8475 | P10C4 | 阀门 VALVES | 旋球阀 | 50 | 200 | WF | PN10 | GB/T 12229 WCB阀体 | 制造厂标准 |  | 0 | 2016/07/26 | 0 | 2016/07/26 | 0
8476 | 3 | 8476 | P10C4 | 阀门 VALVES | 旋球阀 | 250 | 400 | RF | PN10 | GB/T 12229 WCB阀体 | 制造厂标准 |  | 0 | 2016/07/26 | 0 | 2016/07/26 | 0
8477 | 3 | 8477 | P10C4 | 阀门 VALVES | 浮球阀 | 50 | 400 | RF | PN10 | GB/T 12229 WCB阀体 | 活塞式 防浪型 |  | 0 | 2016/07/26 | 0 | 2016/07/26 | 0
8478 | 3 | 8478 | P10C4 | 阀门 VALVES | 半球阀 | 150 | 400 | RF | PN10 | GB/T 12226 HT300阀体 | Q340X-10 |  | 0 | 2016/07/26 | 0 | 2016/07/26 | 0
8479 | 3 | 8479 | P10C4 | 阀门 VALVES | 蝶阀 | 50 | 150 | RF | PN10 | GB/T 12226 HT300阀体 | D41X-10 |  | 0 | 2016/07/26 | 0 | 2016/07/26 | 0
8480 | 3 | 8480 | P10C4 | 阀门 VALVES | 蝶阀 | 200 | 300 | WF | PN10 | GB/T 12229 WCB阀体 | D371X-10C |  | 0 | 2016/07/26 | 0 | 2016/07/26 | 0
8481 | 3 | 8481 | P10C4 | 阀门 VALVES | 蝶阀 | 350 | 400 | RF | PN10 | GB/T 12226 HT300阀体 | D341X-10 |  | 0 | 2016/07/26 | 0 | 2016/07/26 | 0
8482 | 3 | 8482 | P10C4 | 阀门 VALVES | 蝶阀 | 350 | 400 | RF | PN10 | GB/T 12226 HT300阀体 | D941X-10 |  | 0 | 2016/07/26 | 0 | 2016/07/26 | 0
8483 | 3 | 8483 | P10C4 | 阀门 VALVES | 蝶阀 | 300 | 300 | WF | PN10 | GB/T 12226 HT300阀体 | D971X-10 |  | 0 | 2016/07/26 | 0 | 2016/07/26 | 0
8484 | 3 | 8484 | P10C4 | 阀门 VALVES | 蝶阀 | 300 | 400 | RF | PN10 | GB/T 12226 HT300阀体 | D943X-10 |  | 0 | 2016/07/26 | 0 | 2016/07/26 | 0
8485 | 3 | 8485 | P10C4 | 阀门 VALVES | 隔膜阀 | 15 | 250 | RF | PN10 | GB/T 12226 HT300阀体 | G41F-10 |  | 0 | 2016/07/26 | 0 | 2016/07/26 | 0
8486 | 3 | 8486 | P10C4 | 阀门 VALVES | 泄压持压阀 | 50 | 400 | RF | PN10 | GB/T 12229 WCB阀体 | A742X-10C 活塞式 |  | 0 | 2016/07/26 | 0 | 2016/07/26 | 0
8487 | 3 | 8487 | P10C4 | 阀门 VALVES | 管力阀 | 200 | 400 | RF | PN10 | GB/T 12229 WCB阀体 | 普通型 |  | 0 | 2016/07/26 | 0 | 2016/07/26 | 0
8488 | 3 | 8488 | P10C4 | 阀门 VALVES | 水力控制阀 | 50 | 400 | RF | PN10 | GB/T 12229 WCB阀体 | 基本型 多功能 |  | 0 | 2016/07/26 | 0 | 2016/07/26 | 0
8489 | 3 | 8489 | P10C4 | 阀门 VALVES | 液力自动阀 | 200 | 400 | RF | PN10 | GB/T 12229 WCB阀体 | 普通型 |  | 0 | 2016/07/26 | 0 | 2016/07/26 | 0
8490 | 3 | 8490 | P10C4 | 阀门 VALVES | 排气阀 | 15 | 200 | RF | PN10 | 铸铁阀体 | None |  | 0 | 2016/07/26 | 0 | 2016/07/26 | 0
8491 | 3 | 8491 | P10C4 | 管道特殊件 SPECIALTIES | 伸缩接头 | 50 | 400 | RF | PN10 | 碳钢 | GB/T 12465 B2F 双法兰松套限位补偿接头 |  | 0 | 2016/07/26 | 0 | 2016/07/26 | 0
8492 | 3 | 8492 | P10C4 | 管道特殊件 SPECIALTIES | 双法兰传力接头 | 50 | 400 | RF | PN10 | 碳钢 | GB/T 12465 C2F 双法兰松套传力补偿接头 |  | 0 | 2016/07/26 | 0 | 2016/07/26 | 0
8493 | 3 | 8493 | P10C4 | 管道特殊件 SPECIALTIES | 双法兰传力接头 | 50 | 400 | RF | PN10 | 碳钢 | GB/T 12465 CC2F 可拆双法兰松套传力补偿接头 |  | 0 | 2016/07/26 | 0 | 2016/07/26 | 0
8494 | 3 | 8494 | P10C5 | 管子 PIPES | 无缝钢管 | 15 | 250 | BE | None | 20 | GB/T 8163 |  | 0 | 2016/07/26 | 0 | 2016/07/26 | 0
8495 | 3 | 8495 | P10C5 | 管子 PIPES | 直缝埋弧焊(SAWL)钢管 | 300 | 600 | BE | None | Q235B | GB/T 3091 |  | 0 | 2016/07/26 | 0 | 2016/07/26 | 0
8496 | 3 | 8496 | P10C5 | 管子 PIPES | 直缝埋弧焊(SAWL)钢管 | 700 | 1600 | BE | None | Q235B | GB/T 3091 |  | 0 | 2016/07/26 | 0 | 2016/07/26 | 0
8497 | 3 | 8497 | P10C5 | 短管 NIPPLES | 短管(L=100mm) | 15 | 40 | BE×BE | Sch.80 | GB/T 8163 20 | HG/T 20553 (Ⅰa) |  | 0 | 2016/07/26 | 0 | 2016/07/26 | 0
8498 | 3 | 8498 | P10C5 | 短管 NIPPLES | 短管(L=100mm) | 15 | 40 | MNPT×MNPT | Sch.160 | GB/T 8163 20 | HG/T 20553 (Ⅰa) |  | 0 | 2016/07/26 | 0 | 2016/07/26 | 0
8499 | 3 | 8499 | P10C5 | 短管 NIPPLES | 短管(L=100mm) | 15 | 40 | BE×MNPT | Sch.160 | GB/T 8163 20 | HG/T 20553 (Ⅰa) |  | 0 | 2016/07/26 | 0 | 2016/07/26 | 0
8500 | 3 | 8500 | P10C5 | 管件 FITTINGS | 45°弯头(长半径) | 15 | 250 | BE | None | GB/T 8163 20 | GB/T 12459 | 注2 | 0 | 2016/07/26 | 0 | 2016/07/26 | 0
8501 | 3 | 8501 | P10C5 | 管件 FITTINGS | 90°弯头(长半径) | 15 | 250 | BE | None | GB/T 8163 20 | GB/T 12459 | 注2 | 0 | 2016/07/26 | 0 | 2016/07/26 | 0
8502 | 3 | 8502 | P10C5 | 管件 FITTINGS | 90°弯头(短半径) | 25 | 250 | BE | None | GB/T 8163 20 | GB/T 12459 | 注2,注3 | 0 | 2016/07/26 | 0 | 2016/07/26 | 0
8503 | 3 | 8503 | P10C5 | 管件 FITTINGS | 45°弯头(长半径) | 300 | 1200 | BE | None | GB/T 3274 Q235B | GB/T 13401 | 注2 | 0 | 2016/07/26 | 0 | 2016/07/26 | 0
8504 | 3 | 8504 | P10C5 | 管件 FITTINGS | 90°弯头(长半径) | 300 | 1200 | BE | None | GB/T 3274 Q235B | GB/T 13401 | 注2 | 0 | 2016/07/26 | 0 | 2016/07/26 | 0
8505 | 3 | 8505 | P10C5 | 管件 FITTINGS | 90°弯头(短半径) | 300 | 600 | BE | None | GB/T 3274 Q235B | GB/T 13401 | 注2,注3 | 0 | 2016/07/26 | 0 | 2016/07/26 | 0
8506 | 3 | 8506 | P10C5 | 管件 FITTINGS | 30°弯头 | 1400 | 1600 | BE | None | GB/T 3274 Q235B | 02S403 | 注2 | 0 | 2016/07/26 | 0 | 2016/07/26 | 0
8507 | 3 | 8507 | P10C5 | 管件 FITTINGS | 45°弯头 | 1400 | 1600 | BE | None | GB/T 3274 Q235B | 02S403 | 注2 | 0 | 2016/07/26 | 0 | 2016/07/26 | 0
8508 | 3 | 8508 | P10C5 | 管件 FITTINGS | 60°弯头 | 1400 | 1600 | BE | None | GB/T 3274 Q235B | 02S403 | 注2 | 0 | 2016/07/26 | 0 | 2016/07/26 | 0
8509 | 3 | 8509 | P10C5 | 管件 FITTINGS | 90°弯头 | 1400 | 1600 | BE | None | GB/T 3274 Q235B | 02S403 | 注2 | 0 | 2016/07/26 | 0 | 2016/07/26 | 0
8510 | 3 | 8510 | P10C5 | 管件 FITTINGS | 异径管(同心) | 15 | 250 | BE | None | GB/T 8163 20 | GB/T 12459 | 注2 | 0 | 2016/07/26 | 0 | 2016/07/26 | 0
8511 | 3 | 8511 | P10C5 | 管件 FITTINGS | 异径管(偏心) | 15 | 250 | BE | None | GB/T 8163 20 | GB/T 12459 | 注2 | 0 | 2016/07/26 | 0 | 2016/07/26 | 0
8512 | 3 | 8512 | P10C5 | 管件 FITTINGS | 异径管(同心) | 300 | 1200 | BE | None | GB/T 3274 Q235B | GB/T 13401 | 注2 | 0 | 2016/07/26 | 0 | 2016/07/26 | 0
8513 | 3 | 8513 | P10C5 | 管件 FITTINGS | 异径管(偏心) | 300 | 1200 | BE | None | GB/T 3274 Q235B | GB/T 13401 | 注2 | 0 | 2016/07/26 | 0 | 2016/07/26 | 0
8514 | 3 | 8514 | P10C5 | 管件 FITTINGS | 异径管(同心) | 1400 | 1600 | BE | None | GB/T 3274 Q235B | 02S403 | 注2 | 0 | 2016/07/26 | 0 | 2016/07/26 | 0
8515 | 3 | 8515 | P10C5 | 管件 FITTINGS | 异径管(偏心) | 1400 | 1600 | BE | None | GB/T 3274 Q235B | 02S403 | 注2 | 0 | 2016/07/26 | 0 | 2016/07/26 | 0
8516 | 3 | 8516 | P10C5 | 管件 FITTINGS | 等径三通 | 15 | 250 | BE | None | GB/T 8163 20 | GB/T 12459 | 注2 | 0 | 2016/07/26 | 0 | 2016/07/26 | 0
8517 | 3 | 8517 | P10C5 | 管件 FITTINGS | 异径三通 | 15 | 250 | BE | None | GB/T 8163 20 | GB/T 12459 | 注2 | 0 | 2016/07/26 | 0 | 2016/07/26 | 0
8518 | 3 | 8518 | P10C5 | 管件 FITTINGS | 等径三通 | 300 | 1200 | BE | None | GB/T 3274 Q235B | GB/T 13401 | 注2 | 0 | 2016/07/26 | 0 | 2016/07/26 | 0
8519 | 3 | 8519 | P10C5 | 管件 FITTINGS | 异径三通 | 300 | 1200 | BE | None | GB/T 3274 Q235B | GB/T 13401 | 注2 | 0 | 2016/07/26 | 0 | 2016/07/26 | 0
8520 | 3 | 8520 | P10C5 | 管件 FITTINGS | 等径三通 | 1400 | 1600 | BE | None | GB/T 3274 Q235B | 02S403 | 注2 | 0 | 2016/07/26 | 0 | 2016/07/26 | 0
8521 | 3 | 8521 | P10C5 | 管件 FITTINGS | 异径三通 | 1400 | 1600 | BE | None | GB/T 3274 Q235B | 02S403 | 注2 | 0 | 2016/07/26 | 0 | 2016/07/26 | 0
8522 | 3 | 8522 | P10C5 | 法兰 FLANGES | 板式平焊法兰 | 15 | 1600 | PL-RF | PN10 | GB/T 711 20 | GB/T 9119 |  | 0 | 2016/07/26 | 0 | 2016/07/26 | 0
8523 | 3 | 8523 | P10C5 | 法兰 FLANGES | 法兰盖 | 15 | 1600 | BL-RF | PN10 | GB/T 711 20 | GB/T 9123 |  | 0 | 2016/07/26 | 0 | 2016/07/26 | 0
8524 | 3 | 8524 | P10C5 | 垫片 GASKETS | 非金属平垫片 | 15 | 1600 | RF | PN10 | GB/T 3985 XB450 | GB/T 9126,GB/T 9129 | 注7 | 0 | 2016/07/26 | 0 | 2016/07/26 | 0
8525 | 3 | 8525 | P10C5 | 垫片 GASKETS | 非金属平垫片 | 15 | 1600 | RF | PN10 | NAS | GB/T 9126,GB/T 9129 | 注8 | 0 | 2016/07/26 | 0 | 2016/07/26 | 0
8526 | 3 | 8526 | P10C5 | 紧固件 BOLTINGS | 六角头螺栓/1型六角螺母/垫圈 | 15 | 1600 | None | None | 5.6/5/200HV | GB/T 9125,GB/T 97 |  | 0 | 2016/07/26 | 0 | 2016/07/26 | 0
8527 | 3 | 8527 | P10C5 | 阀门 VALVES | 闸阀 | 15 | 40 | RF | PN10 | GB/T 12228 25阀体 | Z41H-10C |  | 0 | 2016/07/26 | 0 | 2016/07/26 | 0
8528 | 3 | 8528 | P10C5 | 阀门 VALVES | 闸阀 | 50 | 450 | RF | PN10 | GB/T 12229 WCB阀体 | Z41H-10C |  | 0 | 2016/07/26 | 0 | 2016/07/26 | 0
8529 | 3 | 8529 | P10C5 | 阀门 VALVES | 闸阀 | 500 | 900 | RF | PN10 | GB/T 12229 WCB阀体 | Z541H-10C |  | 0 | 2016/07/26 | 0 | 2016/07/26 | 0
8530 | 3 | 8530 | P10C5 | 阀门 VALVES | 闸阀 | 300 | 1600 | RF | PN10 | GB/T 12229 WCB阀体 | Z941H-10C |  | 0 | 2016/07/26 | 0 | 2016/07/26 | 0
8531 | 3 | 8531 | P10C5 | 阀门 VALVES | 截止阀 | 15 | 40 | RF | PN10 | GB/T 12228 25阀体 | J41H-10C |  | 0 | 2016/07/26 | 0 | 2016/07/26 | 0
8532 | 3 | 8532 | P10C5 | 阀门 VALVES | 截止阀 | 50 | 150 | RF | PN10 | GB/T 12229 WCB阀体 | J41H-10C |  | 0 | 2016/07/26 | 0 | 2016/07/26 | 0
8533 | 3 | 8533 | P10C5 | 阀门 VALVES | 截止阀 | 200 | 300 | RF | PN10 | GB/T 12229 WCB阀体 | J541H-10C |  | 0 | 2016/07/26 | 0 | 2016/07/26 | 0
8534 | 3 | 8534 | P10C5 | 阀门 VALVES | 截止阀 | 15 | 50 | FNPT | PN10 | GB/T 12228 25阀体 | J11H-10C |  | 0 | 2016/07/26 | 0 | 2016/07/26 | 0
8535 | 3 | 8535 | P10C5 | 阀门 VALVES | 球阀 | 15 | 50 | FNPT | PN10 | GB/T 12228 25阀体 | Q11F-10C |  | 0 | 2016/07/26 | 0 | 2016/07/26 | 0
8536 | 3 | 8536 | P10C5 | 阀门 VALVES | 球阀 | 15 | 40 | RF | PN10 | GB/T 12228 25阀体 | Q41H-10C |  | 0 | 2016/07/26 | 0 | 2016/07/26 | 0
8537 | 3 | 8537 | P10C5 | 阀门 VALVES | 球阀 | 50 | 150 | RF | PN10 | GB/T 12229 WCB阀体 | Q41H-10C |  | 0 | 2016/07/26 | 0 | 2016/07/26 | 0
8538 | 3 | 8538 | P10C5 | 阀门 VALVES | 球阀 | 200 | 300 | RF | PN10 | GB/T 12229 WCB阀体 | Q347H-10C |  | 0 | 2016/07/26 | 0 | 2016/07/26 | 0
8539 | 3 | 8539 | P10C5 | 阀门 VALVES | 球阀 | 100 | 300 | RF | PN10 | GB/T 12229 WCB阀体 | Q941H-10C |  | 0 | 2016/07/26 | 0 | 2016/07/26 | 0
8540 | 3 | 8540 | P10C5 | 阀门 VALVES | 蝶阀 | 40 | 150 | RF | PN10 | GB/T 12229 WCB阀体 | D41F-10C |  | 0 | 2016/07/26 | 0 | 2016/07/26 | 0
8541 | 3 | 8541 | P10C5 | 阀门 VALVES | 蝶阀 | 350 | 600 | RF | PN10 | GB/T 12229 WCB阀体 | D341H-10C |  | 0 | 2016/07/26 | 0 | 2016/07/26 | 0
8542 | 3 | 8542 | P10C5 | 阀门 VALVES | 蝶阀 | 350 | 1600 | RF | PN10 | GB/T 12229 WCB阀体 | D941H-10C |  | 0 | 2016/07/26 | 0 | 2016/07/26 | 0
8543 | 3 | 8543 | P10C5 | 阀门 VALVES | 蝶阀 | 40 | 150 | WF | PN10 | GB/T 12229 WCB阀体 | D71F-10C |  | 0 | 2016/07/26 | 0 | 2016/07/26 | 0
8544 | 3 | 8544 | P10C5 | 阀门 VALVES | 蝶阀 | 200 | 300 | WF | PN10 | GB/T 12229 WCB阀体 | D371H-10C |  | 0 | 2016/07/26 | 0 | 2016/07/26 | 0
8545 | 3 | 8545 | P10C5 | 阀门 VALVES | 蝶阀 | 300 | 300 | WF | PN10 | GB/T 12229 WCB阀体 | D971H-10C |  | 0 | 2016/07/26 | 0 | 2016/07/26 | 0
8546 | 3 | 8546 | P10C6 | 管子 PIPES | 无缝钢管 | 15 | 150 | BE | None | 20 | GB/T 8163 |  | 0 | 2016/07/26 | 0 | 2016/07/26 | 0
8547 | 3 | 8547 | P10C6 | 管子 PIPES | 直缝电阻焊(ERW)钢管 | 200 | 500 | BE | None | Q235B | GB/T 3091 |  | 0 | 2016/07/26 | 0 | 2016/07/26 | 0
8548 | 3 | 8548 | P10C6 | 短管 NIPPLES | 短管(L=100mm) | 15 | 40 | BE×BE | Sch.80 | GB/T 8163 20 | HG/T 20553 (Ⅰa) |  | 0 | 2016/07/26 | 0 | 2016/07/26 | 0
8549 | 3 | 8549 | P10C6 | 短管 NIPPLES | 短管(L=100mm) | 15 | 40 | MNPT×MNPT | Sch.160 | GB/T 8163 20 | HG/T 20553 (Ⅰa) |  | 0 | 2016/07/26 | 0 | 2016/07/26 | 0
8550 | 3 | 8550 | P10C6 | 短管 NIPPLES | 短管(L=100mm) | 15 | 40 | BE×MNPT | Sch.160 | GB/T 8163 20 | HG/T 20553 (Ⅰa) |  | 0 | 2016/07/26 | 0 | 2016/07/26 | 0
8551 | 3 | 8551 | P10C6 | 管件 FITTINGS | 45°弯头(长半径) | 15 | 150 | BE | None | GB/T 8163 20 | GB/T 12459 | 注2 | 0 | 2016/07/26 | 0 | 2016/07/26 | 0
8552 | 3 | 8552 | P10C6 | 管件 FITTINGS | 90°弯头(长半径) | 15 | 150 | BE | None | GB/T 8163 20 | GB/T 12459 | 注2 | 0 | 2016/07/26 | 0 | 2016/07/26 | 0
8553 | 3 | 8553 | P10C6 | 管件 FITTINGS | 90°弯头(短半径) | 25 | 150 | BE | None | GB/T 8163 20 | GB/T 12459 | 注2,注3 | 0 | 2016/07/26 | 0 | 2016/07/26 | 0
8554 | 3 | 8554 | P10C6 | 管件 FITTINGS | 45°弯头(长半径) | 200 | 500 | BE | None | GB/T 3274 Q235B | GB/T 13401 | 注2 | 0 | 2016/07/26 | 0 | 2016/07/26 | 0
8555 | 3 | 8555 | P10C6 | 管件 FITTINGS | 90°弯头(长半径) | 200 | 500 | BE | None | GB/T 3274 Q235B | GB/T 13401 | 注2 | 0 | 2016/07/26 | 0 | 2016/07/26 | 0
8556 | 3 | 8556 | P10C6 | 管件 FITTINGS | 90°弯头(短半径) | 200 | 500 | BE | None | GB/T 3274 Q235B | GB/T 13401 | 注2,注3 | 0 | 2016/07/26 | 0 | 2016/07/26 | 0
8557 | 3 | 8557 | P10C6 | 管件 FITTINGS | 异径管(同心) | 15 | 150 | BE | None | GB/T 8163 20 | GB/T 12459 | 注2 | 0 | 2016/07/26 | 0 | 2016/07/26 | 0
8558 | 3 | 8558 | P10C6 | 管件 FITTINGS | 异径管(偏心) | 15 | 150 | BE | None | GB/T 8163 20 | GB/T 12459 | 注2 | 0 | 2016/07/26 | 0 | 2016/07/26 | 0
8559 | 3 | 8559 | P10C6 | 管件 FITTINGS | 异径管(同心) | 200 | 500 | BE | None | GB/T 3274 Q235B | GB/T 13401 | 注2 | 0 | 2016/07/26 | 0 | 2016/07/26 | 0
8560 | 3 | 8560 | P10C6 | 管件 FITTINGS | 异径管(偏心) | 200 | 500 | BE | None | GB/T 3274 Q235B | GB/T 13401 | 注2 | 0 | 2016/07/26 | 0 | 2016/07/26 | 0
8561 | 3 | 8561 | P10C6 | 管件 FITTINGS | 等径三通 | 15 | 150 | BE | None | GB/T 8163 20 | GB/T 12459 | 注2 | 0 | 2016/07/26 | 0 | 2016/07/26 | 0
8562 | 3 | 8562 | P10C6 | 管件 FITTINGS | 异径三通 | 15 | 150 | BE | None | GB/T 8163 20 | GB/T 12459 | 注2 | 0 | 2016/07/26 | 0 | 2016/07/26 | 0
8563 | 3 | 8563 | P10C6 | 管件 FITTINGS | 等径三通 | 200 | 500 | BE | None | GB/T 3274 Q235B | GB/T 13401 | 注2 | 0 | 2016/07/26 | 0 | 2016/07/26 | 0
8564 | 3 | 8564 | P10C6 | 管件 FITTINGS | 异径三通 | 200 | 500 | BE | None | GB/T 3274 Q235B | GB/T 13401 | 注2 | 0 | 2016/07/26 | 0 | 2016/07/26 | 0
8565 | 3 | 8565 | P10C6 | 法兰 FLANGES | 板式平焊法兰 | 15 | 500 | PL-RF | PN10 | GB/T 3274 Q235B | GB/T 9119 |  | 0 | 2016/07/26 | 0 | 2016/07/26 | 0
8566 | 3 | 8566 | P10C6 | 法兰 FLANGES | 法兰盖 | 15 | 500 | BL-RF | PN10 | GB/T 3274 Q235B | GB/T 9123 |  | 0 | 2016/07/26 | 0 | 2016/07/26 | 0
8567 | 3 | 8567 | P10C6 | 垫片 GASKETS | 非金属平垫片 | 15 | 500 | RF | PN10 | GB/T 3985 XB350 | GB/T 9126,GB/T 9129 | 注7 | 0 | 2016/07/26 | 0 | 2016/07/26 | 0
8568 | 3 | 8568 | P10C6 | 垫片 GASKETS | 非金属平垫片 | 15 | 500 | RF | PN10 | NAS | GB/T 9126,GB/T 9129 | 注8 | 0 | 2016/07/26 | 0 | 2016/07/26 | 0
8569 | 3 | 8569 | P10C6 | 紧固件 BOLTINGS | 六角头螺栓/1型六角螺母/垫圈 | 15 | 500 | None | None | 5.6/5/200HV | GB/T 9125,GB/T 97 |  | 0 | 2016/07/26 | 0 | 2016/07/26 | 0
8570 | 3 | 8570 | P10C6 | 阀门 VALVES | 闸阀 | 15 | 450 | RF | PN10 | GB/T 12226 HT300阀体 | Z41H-10 |  | 0 | 2016/07/26 | 0 | 2016/07/26 | 0
8571 | 3 | 8571 | P10C6 | 阀门 VALVES | 闸阀 | 500 | 500 | RF | PN10 | GB/T 12226 HT300阀体 | Z541H-10 |  | 0 | 2016/07/26 | 0 | 2016/07/26 | 0
8572 | 3 | 8572 | P10C6 | 阀门 VALVES | 截止阀 | 15 | 150 | RF | PN10 | GB/T 12226 HT300阀体 | J41H-10 |  | 0 | 2016/07/26 | 0 | 2016/07/26 | 0
8573 | 3 | 8573 | P10C6 | 阀门 VALVES | 截止阀 | 200 | 300 | RF | PN10 | GB/T 12226 HT300阀体 | J541H-10 |  | 0 | 2016/07/26 | 0 | 2016/07/26 | 0
8574 | 3 | 8574 | P10C6 | 阀门 VALVES | 升降式止回阀 | 15 | 40 | RF | PN10 | GB/T 12226 HT300阀体 | H41T-10 | 注4 | 0 | 2016/07/26 | 0 | 2016/07/26 | 0
8575 | 3 | 8575 | P10C6 | 阀门 VALVES | 旋启式止回阀 | 50 | 500 | RF | PN10 | GB/T 12226 HT300阀体 | H44T-10 | 注6 | 0 | 2016/07/26 | 0 | 2016/07/26 | 0
8576 | 3 | 8576 | P10C6 | 阀门 VALVES | 球阀 | 15 | 40 | RF | PN10 | NB/T 47010 S31603阀体 | Q41F-10R |  | 0 | 2016/07/26 | 0 | 2016/07/26 | 0
8577 | 3 | 8577 | P10C6 | 阀门 VALVES | 球阀 | 50 | 150 | RF | PN10 | GB/T 12230 CF3M阀体 | Q41F-10R |  | 0 | 2016/07/26 | 0 | 2016/07/26 | 0
8578 | 3 | 8578 | P10C6 | 阀门 VALVES | 疏水阀 | 15 | 50 | FNPT | PN10 | GB/T 12228 25阀体 | CS11H-10C |  | 0 | 2016/07/26 | 0 | 2016/07/26 | 0
8579 | 3 | 8579 | P10C7 | 管子 PIPES | 无缝钢管 | 15 | 300 | BE | None | 20 | GB/T 8163 |  | 0 | 2016/07/26 | 0 | 2016/07/26 | 0
8580 | 3 | 8580 | P10C7 | 管子 PIPES | 直缝埋弧焊(SAWL)钢管 | 350 | 800 | BE | None | Q235B | GB/T 3091 |  | 0 | 2016/07/26 | 0 | 2016/07/26 | 0
8581 | 3 | 8581 | P10C7 | 短管 NIPPLES | 短管(L=100mm) | 15 | 40 | BE×BE | Sch.80 | GB/T 8163 20 | HG/T 20553 (Ⅰa) |  | 0 | 2016/07/26 | 0 | 2016/07/26 | 0
8582 | 3 | 8582 | P10C7 | 短管 NIPPLES | 短管(L=100mm) | 15 | 40 | MNPT×MNPT | Sch.160 | GB/T 8163 20 | HG/T 20553 (Ⅰa) |  | 0 | 2016/07/26 | 0 | 2016/07/26 | 0
8583 | 3 | 8583 | P10C7 | 短管 NIPPLES | 短管(L=100mm) | 15 | 40 | BE×MNPT | Sch.160 | GB/T 8163 20 | HG/T 20553 (Ⅰa) |  | 0 | 2016/07/26 | 0 | 2016/07/26 | 0
8584 | 3 | 8584 | P10C7 | 管件 FITTINGS | 45°弯头(长半径) | 15 | 300 | BE | None | GB/T 8163 20 | GB/T 12459 | 注2 | 0 | 2016/07/26 | 0 | 2016/07/26 | 0
8585 | 3 | 8585 | P10C7 | 管件 FITTINGS | 90°弯头(长半径) | 15 | 300 | BE | None | GB/T 8163 20 | GB/T 12459 | 注2 | 0 | 2016/07/26 | 0 | 2016/07/26 | 0
8586 | 3 | 8586 | P10C7 | 管件 FITTINGS | 90°弯头(短半径) | 25 | 300 | BE | None | GB/T 8163 20 | GB/T 12459 | 注2,注3 | 0 | 2016/07/26 | 0 | 2016/07/26 | 0
8587 | 3 | 8587 | P10C7 | 管件 FITTINGS | 45°弯头(长半径) | 350 | 800 | BE | None | GB/T 3274 Q235B | GB/T 13401 | 注2 | 0 | 2016/07/26 | 0 | 2016/07/26 | 0
8588 | 3 | 8588 | P10C7 | 管件 FITTINGS | 90°弯头(长半径) | 350 | 800 | BE | None | GB/T 3274 Q235B | GB/T 13401 | 注2 | 0 | 2016/07/26 | 0 | 2016/07/26 | 0
8589 | 3 | 8589 | P10C7 | 管件 FITTINGS | 90°弯头(短半径) | 350 | 800 | BE | None | GB/T 3274 Q235B | GB/T 13401 | 注2,注3 | 0 | 2016/07/26 | 0 | 2016/07/26 | 0
8590 | 3 | 8590 | P10C7 | 管件 FITTINGS | 异径管(同心) | 15 | 300 | BE | None | GB/T 8163 20 | GB/T 12459 | 注2 | 0 | 2016/07/26 | 0 | 2016/07/26 | 0
8591 | 3 | 8591 | P10C7 | 管件 FITTINGS | 异径管(偏心) | 15 | 300 | BE | None | GB/T 8163 20 | GB/T 12459 | 注2 | 0 | 2016/07/26 | 0 | 2016/07/26 | 0
8592 | 3 | 8592 | P10C7 | 管件 FITTINGS | 异径管(同心) | 350 | 800 | BE | None | GB/T 3274 Q235B | GB/T 13401 | 注2 | 0 | 2016/07/26 | 0 | 2016/07/26 | 0
8593 | 3 | 8593 | P10C7 | 管件 FITTINGS | 异径管(偏心) | 350 | 800 | BE | None | GB/T 3274 Q235B | GB/T 13401 | 注2 | 0 | 2016/07/26 | 0 | 2016/07/26 | 0
8594 | 3 | 8594 | P10C7 | 管件 FITTINGS | 等径三通 | 15 | 300 | BE | None | GB/T 8163 20 | GB/T 12459 | 注2 | 0 | 2016/07/26 | 0 | 2016/07/26 | 0
8595 | 3 | 8595 | P10C7 | 管件 FITTINGS | 异径三通 | 15 | 300 | BE | None | GB/T 8163 20 | GB/T 12459 | 注2 | 0 | 2016/07/26 | 0 | 2016/07/26 | 0
8596 | 3 | 8596 | P10C7 | 管件 FITTINGS | 等径三通 | 350 | 800 | BE | None | GB/T 3274 Q235B | GB/T 13401 | 注2 | 0 | 2016/07/26 | 0 | 2016/07/26 | 0
8597 | 3 | 8597 | P10C7 | 管件 FITTINGS | 异径三通 | 350 | 800 | BE | None | GB/T 3274 Q235B | GB/T 13401 | 注2 | 0 | 2016/07/26 | 0 | 2016/07/26 | 0
8598 | 3 | 8598 | P10C7 | 法兰 FLANGES | 对焊法兰 | 15 | 800 | WN-RF | PN10 | NB/T 47008 20 | GB/T 9115 | 注2 | 0 | 2016/07/26 | 0 | 2016/07/26 | 0
8599 | 3 | 8599 | P10C7 | 法兰 FLANGES | 法兰盖 | 15 | 800 | BL-RF | PN10 | GB/T 3274 Q235B | GB/T 9123 |  | 0 | 2016/07/26 | 0 | 2016/07/26 | 0
8600 | 3 | 8600 | P10C7 | 垫片 GASKETS | 非金属平垫片 | 15 | 800 | RF | PN10 | EPDM | GB/T 9126,GB/T 9129 |  | 0 | 2016/07/26 | 0 | 2016/07/26 | 0
8601 | 3 | 8601 | P10C7 | 紧固件 BOLTINGS | 全螺纹螺柱/两个大六角螺母/垫圈 | 15 | 800 | None | None | 35CrMoA/35/300HV | GB/T 9125,GB/T 97 |  | 0 | 2016/07/26 | 0 | 2016/07/26 | 0
8602 | 3 | 8602 | P10C7 | 阀门 VALVES | 闸阀 | 15 | 40 | RF | PN10 | NB/T 47010 S30408阀体 | Z41H-10P |  | 0 | 2016/07/26 | 0 | 2016/07/26 | 0
8603 | 3 | 8603 | P10C7 | 阀门 VALVES | 闸阀 | 50 | 450 | RF | PN10 | GB/T 12230 CF8阀体 | Z41H-10P |  | 0 | 2016/07/26 | 0 | 2016/07/26 | 0
8604 | 3 | 8604 | P10C7 | 阀门 VALVES | 闸阀 | 500 | 800 | RF | PN10 | GB/T 12230 CF8阀体 | Z541H-10P |  | 0 | 2016/07/26 | 0 | 2016/07/26 | 0
8605 | 3 | 8605 | P10C7 | 阀门 VALVES | 闸阀 | 300 | 800 | RF | PN10 | GB/T 12230 CF8阀体 | Z941H-10P |  | 0 | 2016/07/26 | 0 | 2016/07/26 | 0
8606 | 3 | 8606 | P10C7 | 阀门 VALVES | 升降式止回阀 | 15 | 40 | RF | PN10 | NB/T 47010 S30408阀体 | H41H-10P | 注4 | 0 | 2016/07/26 | 0 | 2016/07/26 | 0
8607 | 3 | 8607 | P10C7 | 阀门 VALVES | 旋启式止回阀 | 50 | 800 | RF | PN10 | GB/T 12230 CF8阀体 | H44H-10P | 注6 | 0 | 2016/07/26 | 0 | 2016/07/26 | 0
8608 | 3 | 8608 | P10C7 | 阀门 VALVES | 升降式止回阀 | 15 | 40 | RF | PN10 | NB/T 47010 S30408阀体 | H42H-10P | 注5 | 0 | 2016/07/26 | 0 | 2016/07/26 | 0
8609 | 3 | 8609 | P10C7 | 阀门 VALVES | 升降式止回阀 | 50 | 200 | RF | PN10 | GB/T 12230 CF8阀体 | H42H-10P | 注5 | 0 | 2016/07/26 | 0 | 2016/07/26 | 0
8610 | 3 | 8610 | P10C7 | 阀门 VALVES | 球阀 | 15 | 50 | FNPT | PN10 | NB/T 47010 S30408阀体 | Q11F-10P |  | 0 | 2016/07/26 | 0 | 2016/07/26 | 0
8611 | 3 | 8611 | P10C7 | 阀门 VALVES | 球阀 | 15 | 40 | RF | PN10 | NB/T 47010 S30408阀体 | Q41F-10P |  | 0 | 2016/07/26 | 0 | 2016/07/26 | 0
8612 | 3 | 8612 | P10C7 | 阀门 VALVES | 球阀 | 50 | 125 | RF | PN10 | GB/T 12230 CF8阀体 | Q41F-10P |  | 0 | 2016/07/26 | 0 | 2016/07/26 | 0
8613 | 3 | 8613 | P10C7 | 阀门 VALVES | 球阀 | 150 | 300 | RF | PN10 | GB/T 12230 CF8阀体 | Q347F-10P |  | 0 | 2016/07/26 | 0 | 2016/07/26 | 0
8614 | 3 | 8614 | P10C7 | 阀门 VALVES | 球阀 | 100 | 300 | RF | PN10 | GB/T 12230 CF8阀体 | Q941F-10P |  | 0 | 2016/07/26 | 0 | 2016/07/26 | 0
8615 | 3 | 8615 | P10C8 | 管子 PIPES | 无缝钢管 | 15 | 600 | BE | None | 20 | GB/T 8163 |  | 0 | 2016/07/26 | 0 | 2016/07/26 | 0
8616 | 3 | 8616 | P10C8 | 短管 NIPPLES | 短管(L=100mm) | 15 | 40 | BE×BE | Sch.80 | GB/T 8163 20 | HG/T 20553 (Ⅰa) |  | 0 | 2016/07/26 | 0 | 2016/07/26 | 0
8617 | 3 | 8617 | P10C8 | 短管 NIPPLES | 短管(L=100mm) | 15 | 40 | MNPT×MNPT | Sch.160 | GB/T 8163 20 | HG/T 20553 (Ⅰa) |  | 0 | 2016/07/26 | 0 | 2016/07/26 | 0
8618 | 3 | 8618 | P10C8 | 短管 NIPPLES | 短管(L=100mm) | 15 | 40 | BE×MNPT | Sch.160 | GB/T 8163 20 | HG/T 20553 (Ⅰa) |  | 0 | 2016/07/26 | 0 | 2016/07/26 | 0
8619 | 3 | 8619 | P10C8 | 管件 FITTINGS | 45°弯头(长半径) | 15 | 600 | BE | None | GB/T 8163 20 | GB/T 12459 | 注2 | 0 | 2016/07/26 | 0 | 2016/07/26 | 0
8620 | 3 | 8620 | P10C8 | 管件 FITTINGS | 90°弯头(长半径) | 15 | 600 | BE | None | GB/T 8163 20 | GB/T 12459 | 注2 | 0 | 2016/07/26 | 0 | 2016/07/26 | 0
8621 | 3 | 8621 | P10C8 | 管件 FITTINGS | 90°弯头(短半径) | 25 | 600 | BE | None | GB/T 8163 20 | GB/T 12459 | 注2,注3 | 0 | 2016/07/26 | 0 | 2016/07/26 | 0
8622 | 3 | 8622 | P10C8 | 管件 FITTINGS | 异径管(同心) | 15 | 600 | BE | None | GB/T 8163 20 | GB/T 12459 | 注2 | 0 | 2016/07/26 | 0 | 2016/07/26 | 0
8623 | 3 | 8623 | P10C8 | 管件 FITTINGS | 异径管(偏心) | 15 | 600 | BE | None | GB/T 8163 20 | GB/T 12459 | 注2 | 0 | 2016/07/26 | 0 | 2016/07/26 | 0
8624 | 3 | 8624 | P10C8 | 管件 FITTINGS | 等径三通 | 15 | 600 | BE | None | GB/T 8163 20 | GB/T 12459 | 注2 | 0 | 2016/07/26 | 0 | 2016/07/26 | 0
8625 | 3 | 8625 | P10C8 | 管件 FITTINGS | 异径三通 | 15 | 600 | BE | None | GB/T 8163 20 | GB/T 12459 | 注2 | 0 | 2016/07/26 | 0 | 2016/07/26 | 0
8626 | 3 | 8626 | P10C8 | 法兰 FLANGES | 对焊法兰 | 15 | 600 | WN-RF | PN10 | NB/T 47008 20 | GB/T 9115 | 注2 | 0 | 2016/07/26 | 0 | 2016/07/26 | 0
8627 | 3 | 8627 | P10C8 | 法兰 FLANGES | 带颈对焊夹套法兰(异径) | 15 | 600 | JWN-RF | PN10 | NB/T 47008 20 | HG/T 20592 |  | 0 | 2016/07/26 | 0 | 2016/07/26 | 0
8628 | 3 | 8628 | P10C8 | 法兰 FLANGES | 法兰盖 | 15 | 600 | BL-RF | PN10 | GB/T 3274 Q235B | GB/T 9123 |  | 0 | 2016/07/26 | 0 | 2016/07/26 | 0
8629 | 3 | 8629 | P10C8 | 垫片 GASKETS | 非金属平垫片 | 15 | 600 | RF | PN10 | RPTFE | GB/T 9126,GB/T 9129 |  | 0 | 2016/07/26 | 0 | 2016/07/26 | 0
8630 | 3 | 8630 | P10C8 | 紧固件 BOLTINGS | 全螺纹螺柱/两个大六角螺母/垫圈 | 15 | 600 | None | None | 35CrMoA/35/300HV | GB/T 9125,GB/T 97 |  | 0 | 2016/07/26 | 0 | 2016/07/26 | 0
8631 | 3 | 8631 | P10C8 | 阀门 VALVES | 闸阀 | 15 | 40 | RF | PN10 | NB/T 47010 S31603阀体 | Z41W-10R |  | 0 | 2016/07/26 | 0 | 2016/07/26 | 0
8632 | 3 | 8632 | P10C8 | 阀门 VALVES | 闸阀 | 50 | 450 | RF | PN10 | GB/T 12230 CF3M阀体 | Z41W-10R |  | 0 | 2016/07/26 | 0 | 2016/07/26 | 0
8633 | 3 | 8633 | P10C8 | 阀门 VALVES | 闸阀 | 500 | 600 | RF | PN10 | GB/T 12230 CF3M阀体 | Z541W-10R |  | 0 | 2016/07/26 | 0 | 2016/07/26 | 0
8634 | 3 | 8634 | P10C8 | 阀门 VALVES | 闸阀 | 300 | 600 | RF | PN10 | GB/T 12230 CF3M阀体 | Z941W-10R |  | 0 | 2016/07/26 | 0 | 2016/07/26 | 0
8635 | 3 | 8635 | P10C8 | 阀门 VALVES | 闸阀 | 15 | 450 | RF | PN10 | 钢衬氟塑料 | Z41W-10CF |  | 0 | 2016/07/26 | 0 | 2016/07/26 | 0
8636 | 3 | 8636 | P10C8 | 阀门 VALVES | 闸阀 | 300 | 600 | RF | PN10 | 钢衬氟塑料 | Z941W-10CF |  | 0 | 2016/07/26 | 0 | 2016/07/26 | 0
8637 | 3 | 8637 | P10C8 | 阀门 VALVES | 截止阀 | 25 | 40 | RF | PN10 | NB/T 47010 S31603阀体 | J41W-10R |  | 0 | 2016/07/26 | 0 | 2016/07/26 | 0
8638 | 3 | 8638 | P10C8 | 阀门 VALVES | 截止阀 | 50 | 150 | RF | PN10 | GB/T 12230 CF3M阀体 | J41W-10R |  | 0 | 2016/07/26 | 0 | 2016/07/26 | 0
8639 | 3 | 8639 | P10C8 | 阀门 VALVES | 升降式止回阀 | 15 | 40 | RF | PN10 | NB/T 47010 S31603阀体 | H41W-10R |  | 0 | 2016/07/26 | 0 | 2016/07/26 | 0
8640 | 3 | 8640 | P10C8 | 阀门 VALVES | 旋启式止回阀 | 50 | 300 | RF | PN10 | GB/T 12230 CF3M阀体 | H44W-10R |  | 0 | 2016/07/26 | 0 | 2016/07/26 | 0
8641 | 3 | 8641 | P10C8 | 阀门 VALVES | 球阀 | 15 | 40 | RF | PN10 | NB/T 47010 S31603阀体 | Q41F-10R |  | 0 | 2016/07/26 | 0 | 2016/07/26 | 0
8642 | 3 | 8642 | P10C8 | 阀门 VALVES | 球阀 | 50 | 100 | RF | PN10 | GB/T 12230 CF3M阀体 | Q41F-10R |  | 0 | 2016/07/26 | 0 | 2016/07/26 | 0
8643 | 3 | 8643 | P10C8 | 阀门 VALVES | 球阀 | 15 | 40 | RF | PN10 | NB/T 47010 S31603阀体 | Q41W-10R |  | 0 | 2016/07/26 | 0 | 2016/07/26 | 0
8644 | 3 | 8644 | P10C8 | 阀门 VALVES | 球阀 | 50 | 100 | RF | PN10 | GB/T 12230 CF3M阀体 | Q41W-10R |  | 0 | 2016/07/26 | 0 | 2016/07/26 | 0
8645 | 3 | 8645 | P10C8 | 阀门 VALVES | 球阀 | 125 | 300 | RF | PN10 | GB/T 12230 CF3M阀体 | Q347W-10R |  | 0 | 2016/07/26 | 0 | 2016/07/26 | 0
8646 | 3 | 8646 | P10C8 | 阀门 VALVES | 球阀 | 100 | 300 | RF | PN10 | GB/T 12230 CF3M阀体 | Q941W-10R |  | 0 | 2016/07/26 | 0 | 2016/07/26 | 0
8647 | 3 | 8647 | P10C8 | 阀门 VALVES | 球阀 | 15 | 100 | RF | PN10 | 钢衬氟塑料 | Q41W-10CF |  | 0 | 2016/07/26 | 0 | 2016/07/26 | 0
8648 | 3 | 8648 | P10C8 | 阀门 VALVES | 球阀 | 125 | 300 | RF | PN10 | 钢衬氟塑料 | Q347W-10CF |  | 0 | 2016/07/26 | 0 | 2016/07/26 | 0
8649 | 3 | 8649 | P10C8 | 阀门 VALVES | 球阀 | 100 | 300 | RF | PN10 | 钢衬氟塑料 | Q941W-10CF |  | 0 | 2016/07/26 | 0 | 2016/07/26 | 0
8650 | 3 | 8650 | P10C9 | 管子 PIPES | 无缝钢管 | 15 | 150 | BE | None | 20 | GB/T 8163 |  | 0 | 2016/07/26 | 0 | 2016/07/26 | 0
8651 | 3 | 8651 | P10C9 | 管子 PIPES | 直缝电阻焊(ERW)钢管 | 200 | 800 | BE | None | Q235B | GB/T 3091 |  | 0 | 2016/07/26 | 0 | 2016/07/26 | 0
8652 | 3 | 8652 | P10C9 | 短管 NIPPLES | 短管(L=100mm) | 15 | 40 | BE×BE | Sch.80 | GB/T 8163 20 | HG/T 20553 (Ⅰa) |  | 0 | 2016/07/26 | 0 | 2016/07/26 | 0
8653 | 3 | 8653 | P10C9 | 短管 NIPPLES | 短管(L=100mm) | 15 | 40 | MNPT×MNPT | Sch.160 | GB/T 8163 20 | HG/T 20553 (Ⅰa) |  | 0 | 2016/07/26 | 0 | 2016/07/26 | 0
8654 | 3 | 8654 | P10C9 | 短管 NIPPLES | 短管(L=100mm) | 15 | 40 | BE×MNPT | Sch.160 | GB/T 8163 20 | HG/T 20553 (Ⅰa) |  | 0 | 2016/07/26 | 0 | 2016/07/26 | 0
8655 | 3 | 8655 | P10C9 | 管件 FITTINGS | 45°弯头(长半径) | 15 | 150 | BE | None | GB/T 8163 20 | GB/T 12459 | 注2 | 0 | 2016/07/26 | 0 | 2016/07/26 | 0
8656 | 3 | 8656 | P10C9 | 管件 FITTINGS | 90°弯头(长半径) | 15 | 150 | BE | None | GB/T 8163 20 | GB/T 12459 | 注2 | 0 | 2016/07/26 | 0 | 2016/07/26 | 0
8657 | 3 | 8657 | P10C9 | 管件 FITTINGS | 90°弯头(短半径) | 25 | 150 | BE | None | GB/T 8163 20 | GB/T 12459 | 注2,注3 | 0 | 2016/07/26 | 0 | 2016/07/26 | 0
8658 | 3 | 8658 | P10C9 | 管件 FITTINGS | 45°弯头(长半径) | 200 | 800 | BE | None | GB/T 3274 Q235B | GB/T 13401 | 注2 | 0 | 2016/07/26 | 0 | 2016/07/26 | 0
8659 | 3 | 8659 | P10C9 | 管件 FITTINGS | 90°弯头(长半径) | 200 | 800 | BE | None | GB/T 3274 Q235B | GB/T 13401 | 注2 | 0 | 2016/07/26 | 0 | 2016/07/26 | 0
8660 | 3 | 8660 | P10C9 | 管件 FITTINGS | 90°弯头(短半径) | 200 | 800 | BE | None | GB/T 3274 Q235B | GB/T 13401 | 注2,注3 | 0 | 2016/07/26 | 0 | 2016/07/26 | 0
8661 | 3 | 8661 | P10C9 | 管件 FITTINGS | 异径管(同心) | 15 | 150 | BE | None | GB/T 8163 20 | GB/T 12459 | 注2 | 0 | 2016/07/26 | 0 | 2016/07/26 | 0
8662 | 3 | 8662 | P10C9 | 管件 FITTINGS | 异径管(偏心) | 15 | 150 | BE | None | GB/T 8163 20 | GB/T 12459 | 注2 | 0 | 2016/07/26 | 0 | 2016/07/26 | 0
8663 | 3 | 8663 | P10C9 | 管件 FITTINGS | 异径管(同心) | 200 | 800 | BE | None | GB/T 3274 Q235B | GB/T 13401 | 注2 | 0 | 2016/07/26 | 0 | 2016/07/26 | 0
8664 | 3 | 8664 | P10C9 | 管件 FITTINGS | 异径管(偏心) | 200 | 800 | BE | None | GB/T 3274 Q235B | GB/T 13401 | 注2 | 0 | 2016/07/26 | 0 | 2016/07/26 | 0
8665 | 3 | 8665 | P10C9 | 管件 FITTINGS | 等径三通 | 15 | 150 | BE | None | GB/T 8163 20 | GB/T 12459 | 注2 | 0 | 2016/07/26 | 0 | 2016/07/26 | 0
8666 | 3 | 8666 | P10C9 | 管件 FITTINGS | 异径三通 | 15 | 150 | BE | None | GB/T 8163 20 | GB/T 12459 | 注2 | 0 | 2016/07/26 | 0 | 2016/07/26 | 0
8667 | 3 | 8667 | P10C9 | 管件 FITTINGS | 等径三通 | 200 | 800 | BE | None | GB/T 3274 Q235B | GB/T 13401 | 注2 | 0 | 2016/07/26 | 0 | 2016/07/26 | 0
8668 | 3 | 8668 | P10C9 | 管件 FITTINGS | 异径三通 | 200 | 800 | BE | None | GB/T 3274 Q235B | GB/T 13401 | 注2 | 0 | 2016/07/26 | 0 | 2016/07/26 | 0
8669 | 3 | 8669 | P10C9 | 法兰 FLANGES | 对焊法兰 | 15 | 800 | WN-RF | PN10 | NB/T 47008 20 | GB/T 9115 | 注2 | 0 | 2016/07/26 | 0 | 2016/07/26 | 0
8670 | 3 | 8670 | P10C9 | 法兰 FLANGES | 法兰盖 | 15 | 800 | BL-RF | PN10 | NB/T 47008 20 | GB/T 9123 |  | 0 | 2016/07/26 | 0 | 2016/07/26 | 0
8671 | 3 | 8671 | P10C9 | 垫片 GASKETS | 非金属平垫片 | 15 | 800 | RF | PN10 | PTFE | GB/T 9126,GB/T 9129 |  | 0 | 2016/07/26 | 0 | 2016/07/26 | 0
8672 | 3 | 8672 | P10C9 | 紧固件 BOLTINGS | 全螺纹螺柱/两个大六角螺母/垫圈 | 15 | 800 | None | None | 35CrMoA/35/300HV | GB/T 9125,GB/T 97 |  | 0 | 2016/07/26 | 0 | 2016/07/26 | 0
8673 | 3 | 8673 | P10C9 | 阀门 VALVES | 闸阀 | 15 | 40 | RF | PN10 | GB/T 12228 25阀体 | Z41H-10C |  | 0 | 2016/07/26 | 0 | 2016/07/26 | 0
8674 | 3 | 8674 | P10C9 | 阀门 VALVES | 闸阀 | 50 | 450 | RF | PN10 | GB/T 12229 WCB阀体 | Z41H-10C |  | 0 | 2016/07/26 | 0 | 2016/07/26 | 0
8675 | 3 | 8675 | P10C9 | 阀门 VALVES | 闸阀 | 500 | 800 | RF | PN10 | GB/T 12229 WCB阀体 | Z541H-10C |  | 0 | 2016/07/26 | 0 | 2016/07/26 | 0
8676 | 3 | 8676 | P10C9 | 阀门 VALVES | 截止阀 | 15 | 40 | RF | PN10 | GB/T 12228 25阀体 | J41H-10C |  | 0 | 2016/07/26 | 0 | 2016/07/26 | 0
8677 | 3 | 8677 | P10C9 | 阀门 VALVES | 截止阀 | 50 | 150 | RF | PN10 | GB/T 12229 WCB阀体 | J41H-10C |  | 0 | 2016/07/26 | 0 | 2016/07/26 | 0
8678 | 3 | 8678 | P10C9 | 阀门 VALVES | 截止阀 | 200 | 300 | RF | PN10 | GB/T 12229 WCB阀体 | J541H-10C |  | 0 | 2016/07/26 | 0 | 2016/07/26 | 0
8679 | 3 | 8679 | P10C9 | 阀门 VALVES | 截止阀 | 15 | 40 | FNPT | PN10 | GB/T 12228 25阀体 | J11H-10C |  | 0 | 2016/07/26 | 0 | 2016/07/26 | 0
8680 | 3 | 8680 | P10C9 | 阀门 VALVES | 升降式止回阀 | 15 | 40 | RF | PN10 | GB/T 12228 25阀体 | H41H-10C | 注4 | 0 | 2016/07/26 | 0 | 2016/07/26 | 0
8681 | 3 | 8681 | P10C9 | 阀门 VALVES | 旋启式止回阀 | 50 | 800 | RF | PN10 | GB/T 12229 WCB阀体 | H44H-10C | 注6 | 0 | 2016/07/26 | 0 | 2016/07/26 | 0
8682 | 3 | 8682 | P10C9 | 阀门 VALVES | 球阀 | 15 | 40 | FNPT | PN10 | GB/T 12228 25阀体 | Q11F-10C 防火防静电 |  | 0 | 2016/07/26 | 0 | 2016/07/26 | 0
8683 | 3 | 8683 | P10C9 | 阀门 VALVES | 球阀 | 15 | 40 | RF | PN10 | GB/T 12228 25阀体 | Q41F-10C 防火防静电 |  | 0 | 2016/07/26 | 0 | 2016/07/26 | 0
8684 | 3 | 8684 | P10C9 | 阀门 VALVES | 球阀 | 50 | 125 | RF | PN10 | GB/T 12229 WCB阀体 | Q41F-10C 防火防静电 |  | 0 | 2016/07/26 | 0 | 2016/07/26 | 0
8685 | 3 | 8685 | P10C9 | 阀门 VALVES | 球阀 | 150 | 800 | RF | PN10 | GB/T 12229 WCB阀体 | Q347F-10C 燃气管道用；防火防静电 |  | 0 | 2016/07/26 | 0 | 2016/07/26 | 0
8686 | 3 | 8686 | P10C9 | 阀门 VALVES | 蝶阀 | 50 | 200 | WF | PN10 | GB/T 12229 WCB阀体 | D371F-10C 防火防静电 |  | 0 | 2016/07/26 | 0 | 2016/07/26 | 0
8687 | 3 | 8687 | P10C9 | 阀门 VALVES | 蝶阀 | 250 | 800 | RF | PN10 | GB/T 12229 WCB阀体 | D341F-10C 防火防静电 |  | 0 | 2016/07/26 | 0 | 2016/07/26 | 0
8688 | 3 | 8688 | P10C10 | 管子 PIPES | 无缝钢管 | 50 | 400 | BE | None | 20 | GB/T 8163 |  | 0 | 2016/07/26 | 0 | 2016/07/26 | 0
8689 | 3 | 8689 | P10C10 | 管件 FITTINGS | 45°弯管(R=6D) | 50 | 400 | BE | None | GB/T 8163 20 | 参照GB/T 12459 | 注2 | 0 | 2016/07/26 | 0 | 2016/07/26 | 0
8690 | 3 | 8690 | P10C10 | 管件 FITTINGS | 90°弯管(R=6D) | 50 | 400 | BE | None | GB/T 8163 20 | 参照GB/T 12459 | 注2 | 0 | 2016/07/26 | 0 | 2016/07/26 | 0
8691 | 3 | 8691 | P10C10 | 管件 FITTINGS | 异径管(同心) | 50 | 400 | BE | None | GB/T 8163 20 | GB/T 12459 | 注2 | 0 | 2016/07/26 | 0 | 2016/07/26 | 0
8692 | 3 | 8692 | P10C10 | 管件 FITTINGS | 异径管(偏心) | 50 | 400 | BE | None | GB/T 8163 20 | GB/T 12459 | 注2 | 0 | 2016/07/26 | 0 | 2016/07/26 | 0
8693 | 3 | 8693 | P10C10 | 管件 FITTINGS | 30°斜接三通 | 50 | 400 | BE | None | GB/T 8163 20 | 参照GB/T 12459 | 注2 | 0 | 2016/07/26 | 0 | 2016/07/26 | 0
8694 | 3 | 8694 | P10C10 | 管件 FITTINGS | 15°弯管(R=6D) | 50 | 400 | FL-PN10 | None | GB/T 3274 Q235B | 非标图 内衬20mm厚Cr26MnNiMoVER |  | 0 | 2016/07/26 | 0 | 2016/07/26 | 0
8695 | 3 | 8695 | P10C10 | 管件 FITTINGS | 30°弯管(R=6D) | 50 | 400 | FL-PN10 | None | GB/T 3274 Q235B | 非标图 内衬20mm厚Cr26MnNiMoVER |  | 0 | 2016/07/26 | 0 | 2016/07/26 | 0
8696 | 3 | 8696 | P10C10 | 管件 FITTINGS | 45°弯管(R=6D) | 50 | 400 | FL-PN10 | None | GB/T 3274 Q235B | 非标图 内衬20mm厚Cr26MnNiMoVER |  | 0 | 2016/07/26 | 0 | 2016/07/26 | 0
8697 | 3 | 8697 | P10C10 | 管件 FITTINGS | 60°弯管(R=6D) | 50 | 400 | FL-PN10 | None | GB/T 3274 Q235B | 非标图 内衬20mm厚Cr26MnNiMoVER |  | 0 | 2016/07/26 | 0 | 2016/07/26 | 0
8698 | 3 | 8698 | P10C10 | 管件 FITTINGS | 90°弯管(R=6D) | 50 | 400 | FL-PN10 | None | GB/T 3274 Q235B | 非标图 内衬20mm厚Cr26MnNiMoVER |  | 0 | 2016/07/26 | 0 | 2016/07/26 | 0
8699 | 3 | 8699 | P10C10 | 管件 FITTINGS | 15°弯管(R=10D) | 50 | 400 | FL-PN10 | None | GB/T 3274 Q235B | 非标图 内衬20mm厚Cr26MnNiMoVER |  | 0 | 2016/07/26 | 0 | 2016/07/26 | 0
8700 | 3 | 8700 | P10C10 | 管件 FITTINGS | 30°弯管(R=10D) | 50 | 400 | FL-PN10 | None | GB/T 3274 Q235B | 非标图 内衬20mm厚Cr26MnNiMoVER |  | 0 | 2016/07/26 | 0 | 2016/07/26 | 0
8701 | 3 | 8701 | P10C10 | 管件 FITTINGS | 45°弯管(R=10D) | 50 | 400 | FL-PN10 | None | GB/T 3274 Q235B | 非标图 内衬20mm厚Cr26MnNiMoVER |  | 0 | 2016/07/26 | 0 | 2016/07/26 | 0
8702 | 3 | 8702 | P10C10 | 管件 FITTINGS | 60°弯管(R=10D) | 50 | 400 | FL-PN10 | None | GB/T 3274 Q235B | 非标图 内衬20mm厚Cr26MnNiMoVER |  | 0 | 2016/07/26 | 0 | 2016/07/26 | 0
8703 | 3 | 8703 | P10C10 | 管件 FITTINGS | 90°弯管(R=10D) | 50 | 400 | FL-PN10 | None | GB/T 3274 Q235B | 非标图 内衬20mm厚Cr26MnNiMoVER |  | 0 | 2016/07/26 | 0 | 2016/07/26 | 0
8704 | 3 | 8704 | P10C10 | 管件 FITTINGS | 30°斜接三通 | 50 | 400 | FL-PN10 | None | GB/T 3274 Q235B | 非标图 内衬20mm厚Cr26MnNiMoVER |  | 0 | 2016/07/26 | 0 | 2016/07/26 | 0
8705 | 3 | 8705 | P10C10 | 法兰 FLANGES | 板式平焊法兰 | 50 | 400 | PL-RF | PN10 | GB/T 711 20 | GB/T 9119 |  | 0 | 2016/07/26 | 0 | 2016/07/26 | 0
8706 | 3 | 8706 | P10C10 | 法兰 FLANGES | 法兰盖 | 50 | 400 | BL-RF | PN10 | GB/T 711 20 | GB/T 9123 |  | 0 | 2016/07/26 | 0 | 2016/07/26 | 0
8707 | 3 | 8707 | P10C10 | 垫片 GASKETS | 非金属平垫片 | 50 | 400 | RF | PN10 | GB/T 3985 XB350 | GB/T 9126,GB/T 9129 | 注7 | 0 | 2016/07/26 | 0 | 2016/07/26 | 0
8708 | 3 | 8708 | P10C10 | 垫片 GASKETS | 非金属平垫片 | 50 | 400 | RF | PN10 | NAS | GB/T 9126,GB/T 9129 | 注8 | 0 | 2016/07/26 | 0 | 2016/07/26 | 0
8709 | 3 | 8709 | P10C10 | 紧固件 BOLTINGS | 六角头螺栓/1型六角螺母/垫圈 | 50 | 400 | None | None | 5.6/5/200HV | GB/T 9125,GB/T 97 |  | 0 | 2016/07/26 | 0 | 2016/07/26 | 0
8710 | 3 | 8710 | P10C11 | 管子 PIPES | 无缝钢管 | 15 | 125 | BE | None | 20 | GB/T 8163 |  | 0 | 2016/07/26 | 0 | 2016/07/26 | 0
8711 | 3 | 8711 | P10C11 | 管子 PIPES | 直缝电阻焊(ERW)钢管 | 150 | 600 | BE | None | Q235B | GB/T 3091 |  | 0 | 2016/07/26 | 0 | 2016/07/26 | 0
8712 | 3 | 8712 | P10C11 | 管子 PIPES | 直缝埋弧焊(SAWL)钢管 | 700 | 1200 | BE | None | Q235B | GB/T 3091 |  | 0 | 2016/07/26 | 0 | 2016/07/26 | 0
8713 | 3 | 8713 | P10C11 | 短管 NIPPLES | 短管(L=100mm) | 15 | 40 | BE×BE | Sch.80 | GB/T 8163 20 | HG/T 20553 (Ⅰa) |  | 0 | 2016/07/26 | 0 | 2016/07/26 | 0
8714 | 3 | 8714 | P10C11 | 短管 NIPPLES | 短管(L=100mm) | 15 | 40 | MNPT×MNPT | Sch.160 | GB/T 8163 20 | HG/T 20553 (Ⅰa) |  | 0 | 2016/07/26 | 0 | 2016/07/26 | 0
8715 | 3 | 8715 | P10C11 | 短管 NIPPLES | 短管(L=100mm) | 15 | 40 | BE×MNPT | Sch.160 | GB/T 8163 20 | HG/T 20553 (Ⅰa) |  | 0 | 2016/07/26 | 0 | 2016/07/26 | 0
8716 | 3 | 8716 | P10C11 | 管件 FITTINGS | 45°弯头(长半径) | 15 | 125 | BE | None | GB/T 8163 20 | GB/T 12459 | 注2 | 0 | 2016/07/26 | 0 | 2016/07/26 | 0
8717 | 3 | 8717 | P10C11 | 管件 FITTINGS | 90°弯头(长半径) | 15 | 125 | BE | None | GB/T 8163 20 | GB/T 12459 | 注2 | 0 | 2016/07/26 | 0 | 2016/07/26 | 0
8718 | 3 | 8718 | P10C11 | 管件 FITTINGS | 45°弯头(长半径) | 150 | 1200 | BE | None | GB/T 3274 Q235B | GB/T 13401 | 注2 | 0 | 2016/07/26 | 0 | 2016/07/26 | 0
8719 | 3 | 8719 | P10C11 | 管件 FITTINGS | 90°弯头(长半径) | 150 | 1200 | BE | None | GB/T 3274 Q235B | GB/T 13401 | 注2 | 0 | 2016/07/26 | 0 | 2016/07/26 | 0
8720 | 3 | 8720 | P10C11 | 管件 FITTINGS | 异径管(同心) | 15 | 125 | BE | None | GB/T 8163 20 | GB/T 12459 | 注2 | 0 | 2016/07/26 | 0 | 2016/07/26 | 0
8721 | 3 | 8721 | P10C11 | 管件 FITTINGS | 异径管(偏心) | 15 | 125 | BE | None | GB/T 8163 20 | GB/T 12459 | 注2 | 0 | 2016/07/26 | 0 | 2016/07/26 | 0
8722 | 3 | 8722 | P10C11 | 管件 FITTINGS | 异径管(同心) | 150 | 1200 | BE | None | GB/T 3274 Q235B | GB/T 13401 | 注2 | 0 | 2016/07/26 | 0 | 2016/07/26 | 0
8723 | 3 | 8723 | P10C11 | 管件 FITTINGS | 异径管(偏心) | 150 | 1200 | BE | None | GB/T 3274 Q235B | GB/T 13401 | 注2 | 0 | 2016/07/26 | 0 | 2016/07/26 | 0
8724 | 3 | 8724 | P10C11 | 管件 FITTINGS | 等径三通 | 15 | 125 | BE | None | GB/T 8163 20 | GB/T 12459 | 注2 | 0 | 2016/07/26 | 0 | 2016/07/26 | 0
8725 | 3 | 8725 | P10C11 | 管件 FITTINGS | 异径三通 | 15 | 125 | BE | None | GB/T 8163 20 | GB/T 12459 | 注2 | 0 | 2016/07/26 | 0 | 2016/07/26 | 0
8726 | 3 | 8726 | P10C11 | 管件 FITTINGS | 等径三通 | 150 | 1200 | BE | None | GB/T 3274 Q235B | GB/T 13401 | 注2 | 0 | 2016/07/26 | 0 | 2016/07/26 | 0
8727 | 3 | 8727 | P10C11 | 管件 FITTINGS | 异径三通 | 150 | 1200 | BE | None | GB/T 3274 Q235B | GB/T 13401 | 注2 | 0 | 2016/07/26 | 0 | 2016/07/26 | 0
8728 | 3 | 8728 | P10C11 | 法兰 FLANGES | 对焊法兰 | 15 | 1200 | WN-RF | PN10 | NB/T 47008 20 | GB/T 9115 | 注2 | 0 | 2016/07/26 | 0 | 2016/07/26 | 0
8729 | 3 | 8729 | P10C11 | 法兰 FLANGES | 法兰盖 | 15 | 1200 | BL-RF | PN10 | GB/T 3274 Q235B | GB/T 9123 |  | 0 | 2016/07/26 | 0 | 2016/07/26 | 0
8730 | 3 | 8730 | P10C11 | 垫片 GASKETS | 非金属平垫片 | 15 | 1200 | RF | PN10 | PTFE | GB/T 9126,GB/T 9129 |  | 0 | 2016/07/26 | 0 | 2016/07/26 | 0
8731 | 3 | 8731 | P10C11 | 紧固件 BOLTINGS | 全螺纹螺柱/两个大六角螺母/垫圈 | 15 | 1200 | None | None | 35CrMoA/35/300HV | GB/T 9125,GB/T 97 |  | 0 | 2016/07/26 | 0 | 2016/07/26 | 0
8732 | 3 | 8732 | P10C11 | 阀门 VALVES | 截止阀 | 15 | 40 | RF | PN10 | GB/T 12228 25阀体 | JY41H-10C |  | 0 | 2016/07/26 | 0 | 2016/07/26 | 0
8733 | 3 | 8733 | P10C11 | 阀门 VALVES | 截止阀 | 50 | 150 | RF | PN10 | GB/T 12229 WCB阀体 | JY41H-10C |  | 0 | 2016/07/26 | 0 | 2016/07/26 | 0
8734 | 3 | 8734 | P10C11 | 阀门 VALVES | 截止阀 | 200 | 300 | RF | PN10 | GB/T 12229 WCB阀体 | JYU541H-10C |  | 0 | 2016/07/26 | 0 | 2016/07/26 | 0
8735 | 3 | 8735 | P10C11 | 阀门 VALVES | 球阀 | 15 | 40 | RF | PN10 | GB/T 12228 25阀体 | Q341F-10C 防火防静电 |  | 0 | 2016/07/26 | 0 | 2016/07/26 | 0
8736 | 3 | 8736 | P10C11 | 阀门 VALVES | 球阀 | 50 | 600 | RF | PN10 | GB/T 12229 WCB阀体 | Q341F-10C 防火防静电 |  | 0 | 2016/07/26 | 0 | 2016/07/26 | 0
8737 | 3 | 8737 | P10C12 | 管子 PIPES | 无缝钢管 | 15 | 600 | BE | None | 20 | GB/T 8163 |  | 0 | 2016/07/26 | 0 | 2016/07/26 | 0
8738 | 3 | 8738 | P10C12 | 管子 PIPES | 直缝埋弧焊(SAWL)钢管 | 700 | 1200 | BE | None | Q235B | GB/T 3091 |  | 0 | 2016/07/26 | 0 | 2016/07/26 | 0
8739 | 3 | 8739 | P10C12 | 管件 FITTINGS | 45°弯头(长半径) | 15 | 600 | BE | None | GB/T 8163 20 | GB/T 12459 | 注2 | 0 | 2016/07/26 | 0 | 2016/07/26 | 0
8740 | 3 | 8740 | P10C12 | 管件 FITTINGS | 90°弯头(长半径) | 15 | 600 | BE | None | GB/T 8163 20 | GB/T 12459 | 注2 | 0 | 2016/07/26 | 0 | 2016/07/26 | 0
8741 | 3 | 8741 | P10C12 | 管件 FITTINGS | 45°弯头(长半径) | 700 | 1200 | BE | None | GB/T 3274 Q235B | GB/T 13401 | 注2 | 0 | 2016/07/26 | 0 | 2016/07/26 | 0
8742 | 3 | 8742 | P10C12 | 管件 FITTINGS | 90°弯头(长半径) | 700 | 1200 | BE | None | GB/T 3274 Q235B | GB/T 13401 | 注2 | 0 | 2016/07/26 | 0 | 2016/07/26 | 0
8743 | 3 | 8743 | P10C12 | 管件 FITTINGS | 异径管(同心) | 15 | 600 | BE | None | GB/T 8163 20 | GB/T 12459 | 注2 | 0 | 2016/07/26 | 0 | 2016/07/26 | 0
8744 | 3 | 8744 | P10C12 | 管件 FITTINGS | 异径管(偏心) | 15 | 600 | BE | None | GB/T 8163 20 | GB/T 12459 | 注2 | 0 | 2016/07/26 | 0 | 2016/07/26 | 0
8745 | 3 | 8745 | P10C12 | 管件 FITTINGS | 异径管(同心) | 700 | 1200 | BE | None | GB/T 3274 Q235B | GB/T 13401 | 注2 | 0 | 2016/07/26 | 0 | 2016/07/26 | 0
8746 | 3 | 8746 | P10C12 | 管件 FITTINGS | 异径管(偏心) | 700 | 1200 | BE | None | GB/T 3274 Q235B | GB/T 13401 | 注2 | 0 | 2016/07/26 | 0 | 2016/07/26 | 0
8747 | 3 | 8747 | P10C12 | 管件 FITTINGS | 等径三通 | 15 | 600 | BE | None | GB/T 8163 20 | GB/T 12459 | 注2 | 0 | 2016/07/26 | 0 | 2016/07/26 | 0
8748 | 3 | 8748 | P10C12 | 管件 FITTINGS | 异径三通 | 15 | 600 | BE | None | GB/T 8163 20 | GB/T 12459 | 注2 | 0 | 2016/07/26 | 0 | 2016/07/26 | 0
8749 | 3 | 8749 | P10C12 | 管件 FITTINGS | 等径三通 | 700 | 1200 | BE | None | GB/T 3274 Q235B | GB/T 13401 | 注2 | 0 | 2016/07/26 | 0 | 2016/07/26 | 0
8750 | 3 | 8750 | P10C12 | 管件 FITTINGS | 异径三通 | 700 | 1200 | BE | None | GB/T 3274 Q235B | GB/T 13401 | 注2 | 0 | 2016/07/26 | 0 | 2016/07/26 | 0
8751 | 3 | 8751 | P10C12 | 法兰 FLANGES | 对焊法兰 | 15 | 1200 | WN-RF | PN10 | NB/T 47008 20 | GB/T 9115 | 注2 | 0 | 2016/07/26 | 0 | 2016/07/26 | 0
8752 | 3 | 8752 | P10C12 | 法兰 FLANGES | 法兰盖 | 15 | 1200 | BL-RF | PN10 | GB/T 3274 Q235B | GB/T 9123 |  | 0 | 2016/07/26 | 0 | 2016/07/26 | 0
8753 | 3 | 8753 | P10C12 | 垫片 GASKETS | 非金属平垫片 | 15 | 1200 | RF | PN10 | PTFE | GB/T 9126,GB/T 9129 |  | 0 | 2016/07/26 | 0 | 2016/07/26 | 0
8754 | 3 | 8754 | P10C12 | 紧固件 BOLTINGS | 全螺纹螺柱/两个大六角螺母/垫圈 | 15 | 1200 | None | None | 35CrMoA/35/300HV | GB/T 9125,GB/T 97 |  | 0 | 2016/07/26 | 0 | 2016/07/26 | 0
8755 | 3 | 8755 | P10C12 | 阀门 VALVES | 截止阀 | 15 | 40 | RF | PN10 | NB/T 47010 S30408阀体 | JY41W-10P |  | 0 | 2016/07/26 | 0 | 2016/07/26 | 0
8756 | 3 | 8756 | P10C12 | 阀门 VALVES | 截止阀 | 50 | 150 | RF | PN10 | GB/T 12230 CF8阀体 | JY41W-10P |  | 0 | 2016/07/26 | 0 | 2016/07/26 | 0
8757 | 3 | 8757 | P10C12 | 阀门 VALVES | 截止阀 | 200 | 300 | RF | PN10 | GB/T 12230 CF8阀体 | JYU541W-10P |  | 0 | 2016/07/26 | 0 | 2016/07/26 | 0
8758 | 3 | 8758 | P10C12 | 阀门 VALVES | 球阀 | 150 | 600 | RF | PN10 | GB/T 12230 CF8阀体 | Q341F-10P 防火防静电 |  | 0 | 2016/07/26 | 0 | 2016/07/26 | 0
8759 | 3 | 8759 | P10C13 | 管子 PIPES | 无缝钢管 | 15 | 150 | BE | None | 20 | GB/T 8163 |  | 0 | 2016/07/26 | 0 | 2016/07/26 | 0
8760 | 3 | 8760 | P10C13 | 短管 NIPPLES | 短管(L=100mm) | 15 | 40 | BE×BE | Sch.80 | GB/T 8163 20 | HG/T 20553 (Ⅰa) |  | 0 | 2016/07/26 | 0 | 2016/07/26 | 0
8761 | 3 | 8761 | P10C13 | 短管 NIPPLES | 短管(L=100mm) | 15 | 40 | MNPT×MNPT | Sch.160 | GB/T 8163 20 | HG/T 20553 (Ⅰa) |  | 0 | 2016/07/26 | 0 | 2016/07/26 | 0
8762 | 3 | 8762 | P10C13 | 短管 NIPPLES | 短管(L=100mm) | 15 | 40 | BE×MNPT | Sch.160 | GB/T 8163 20 | HG/T 20553 (Ⅰa) |  | 0 | 2016/07/26 | 0 | 2016/07/26 | 0
8763 | 3 | 8763 | P10C13 | 管件 FITTINGS | 45°弯头(长半径) | 15 | 150 | BE | None | GB/T 8163 20 | GB/T 12459 | 注2 | 0 | 2016/07/26 | 0 | 2016/07/26 | 0
8764 | 3 | 8764 | P10C13 | 管件 FITTINGS | 90°弯头(长半径) | 15 | 150 | BE | None | GB/T 8163 20 | GB/T 12459 | 注2 | 0 | 2016/07/26 | 0 | 2016/07/26 | 0
8765 | 3 | 8765 | P10C13 | 管件 FITTINGS | 90°弯头(短半径) | 25 | 150 | BE | None | GB/T 8163 20 | GB/T 12459 | 注2,注3 | 0 | 2016/07/26 | 0 | 2016/07/26 | 0
8766 | 3 | 8766 | P10C13 | 管件 FITTINGS | 异径管(同心) | 15 | 150 | BE | None | GB/T 8163 20 | GB/T 12459 | 注2 | 0 | 2016/07/26 | 0 | 2016/07/26 | 0
8767 | 3 | 8767 | P10C13 | 管件 FITTINGS | 异径管(偏心) | 15 | 150 | BE | None | GB/T 8163 20 | GB/T 12459 | 注2 | 0 | 2016/07/26 | 0 | 2016/07/26 | 0
8768 | 3 | 8768 | P10C13 | 管件 FITTINGS | 等径三通 | 15 | 150 | BE | None | GB/T 8163 20 | GB/T 12459 | 注2 | 0 | 2016/07/26 | 0 | 2016/07/26 | 0
8769 | 3 | 8769 | P10C13 | 管件 FITTINGS | 异径三通 | 15 | 150 | BE | None | GB/T 8163 20 | GB/T 12459 | 注2 | 0 | 2016/07/26 | 0 | 2016/07/26 | 0
8770 | 3 | 8770 | P10C13 | 法兰 FLANGES | 对焊法兰 | 15 | 150 | WN-RF | PN10 | NB/T 47008 20 | GB/T 9115 | 注2 | 0 | 2016/07/26 | 0 | 2016/07/26 | 0
8771 | 3 | 8771 | P10C13 | 法兰 FLANGES | 法兰盖 | 15 | 150 | BL-RF | PN10 | NB/T 47008 20 | GB/T 9123 |  | 0 | 2016/07/26 | 0 | 2016/07/26 | 0
8772 | 3 | 8772 | P10C13 | 垫片 GASKETS | 非金属平垫片 | 15 | 150 | RF | PN10 | PTFE | GB/T 9126,GB/T 9129 |  | 0 | 2016/07/26 | 0 | 2016/07/26 | 0
8773 | 3 | 8773 | P10C13 | 紧固件 BOLTINGS | 全螺纹螺柱/两个大六角螺母/垫圈 | 15 | 150 | None | None | 35CrMoA/35/300HV | GB/T 9125,GB/T 97 |  | 0 | 2016/07/26 | 0 | 2016/07/26 | 0
8774 | 3 | 8774 | P10C13 | 阀门 VALVES | 截止阀 | 15 | 40 | FNPT | PN10 | GB/T 12228 25阀体 | J11H-10C |  | 0 | 2016/07/26 | 0 | 2016/07/26 | 0
8775 | 3 | 8775 | P10C13 | 阀门 VALVES | 截止阀 | 15 | 40 | RF | PN10 | GB/T 12228 25阀体 | J41H-10C |  | 0 | 2016/07/26 | 0 | 2016/07/26 | 0
8776 | 3 | 8776 | P10C13 | 阀门 VALVES | 截止阀 | 50 | 150 | RF | PN10 | GB/T 12229 WCB阀体 | J41H-10C |  | 0 | 2016/07/26 | 0 | 2016/07/26 | 0
8777 | 3 | 8777 | P10C13 | 阀门 VALVES | 升降式止回阀 | 15 | 40 | RF | PN10 | GB/T 12228 25阀体 | H41H-10C | 注4 | 0 | 2016/07/26 | 0 | 2016/07/26 | 0
8778 | 3 | 8778 | P10C13 | 阀门 VALVES | 旋启式止回阀 | 50 | 150 | RF | PN10 | GB/T 12229 WCB阀体 | H44H-10C | 注6 | 0 | 2016/07/26 | 0 | 2016/07/26 | 0
8779 | 3 | 8779 | P10C13 | 阀门 VALVES | 球阀 | 15 | 40 | FNPT | PN10 | GB/T 12228 25阀体 | Q11F-10C 防火防静电 |  | 0 | 2016/07/26 | 0 | 2016/07/26 | 0
8780 | 3 | 8780 | P10C13 | 阀门 VALVES | 球阀 | 15 | 40 | RF | PN10 | GB/T 12228 25阀体 | Q41F-10C 防火防静电 |  | 0 | 2016/07/26 | 0 | 2016/07/26 | 0
8781 | 3 | 8781 | P10C13 | 阀门 VALVES | 球阀 | 50 | 150 | RF | PN10 | GB/T 12229 WCB阀体 | Q41F-10C 防火防静电 |  | 0 | 2016/07/26 | 0 | 2016/07/26 | 0
8782 | 3 | 8782 | P10F1 | 管子 PIPES | 铸铁管(L=200mm) | 100 | 600 | FL-PN10 | None | 铸铁 | 制造厂标准 |  | 0 | 2016/07/26 | 0 | 2016/07/26 | 0
8783 | 3 | 8783 | P10F1 | 管子 PIPES | 铸铁管(L=300mm) | 100 | 600 | FL-PN10 | None | 铸铁 | 制造厂标准 |  | 0 | 2016/07/26 | 0 | 2016/07/26 | 0
8784 | 3 | 8784 | P10F1 | 管子 PIPES | 铸铁管(L=500mm) | 100 | 600 | FL-PN10 | None | 铸铁 | 制造厂标准 |  | 0 | 2016/07/26 | 0 | 2016/07/26 | 0
8785 | 3 | 8785 | P10F1 | 管件 FITTINGS | 30°弯头 | 100 | 600 | FL-PN10 | None | 铸铁 | 制造厂标准 |  | 0 | 2016/07/26 | 0 | 2016/07/26 | 0
8786 | 3 | 8786 | P10F1 | 管件 FITTINGS | 45°弯头 | 100 | 600 | FL-PN10 | None | 铸铁 | 制造厂标准 |  | 0 | 2016/07/26 | 0 | 2016/07/26 | 0
8787 | 3 | 8787 | P10F1 | 管件 FITTINGS | 90°弯头 | 100 | 600 | FL-PN10 | None | 铸铁 | 制造厂标准 |  | 0 | 2016/07/26 | 0 | 2016/07/26 | 0
8788 | 3 | 8788 | P10F1 | 管件 FITTINGS | 90°弯头带座弯头 | 100 | 600 | FL-PN10 | None | 铸铁 | 制造厂标准 | 注3 | 0 | 2016/07/26 | 0 | 2016/07/26 | 0
8789 | 3 | 8789 | P10F1 | 管件 FITTINGS | 异径管(同心) | 100 | 600 | FL-PN10 | None | 铸铁 | 制造厂标准 |  | 0 | 2016/07/26 | 0 | 2016/07/26 | 0
8790 | 3 | 8790 | P10F1 | 管件 FITTINGS | 等径三通 | 100 | 600 | FL-PN10 | None | 铸铁 | 制造厂标准 |  | 0 | 2016/07/26 | 0 | 2016/07/26 | 0
8791 | 3 | 8791 | P10F1 | 管件 FITTINGS | 异径三通 | 100 | 600 | FL-PN10 | None | 铸铁 | 制造厂标准 |  | 0 | 2016/07/26 | 0 | 2016/07/26 | 0
8792 | 3 | 8792 | P10F1 | 法兰 FLANGES | 板式平焊法兰 | 100 | 600 | PL-FF | PN10 | 铸铁 | GB/T 9119 |  | 0 | 2016/07/26 | 0 | 2016/07/26 | 0
8793 | 3 | 8793 | P10F1 | 法兰 FLANGES | 板式平焊夹套法兰(异径) | 100 | 600 | JPL-FF | PN10 | 铸铁 | HG/T 20592 |  | 0 | 2016/07/26 | 0 | 2016/07/26 | 0
8794 | 3 | 8794 | P10F1 | 法兰 FLANGES | 法兰盖 | 100 | 600 | BL-FF | PN10 | 铸铁 | GB/T 9123 |  | 0 | 2016/07/26 | 0 | 2016/07/26 | 0
8795 | 3 | 8795 | P10F1 | 垫片 GASKETS | 非金属平垫片 | 100 | 600 | FF | PN10 | RPTFE | GB/T 9126,GB/T 9129 |  | 0 | 2016/07/26 | 0 | 2016/07/26 | 0
8796 | 3 | 8796 | P10F1 | 紧固件 BOLTINGS | 全螺纹螺柱/两个大六角螺母/垫圈 | 100 | 600 | None | None | 35CrMoA/35/300HV | GB/T 9125,GB/T 97 |  | 0 | 2016/07/26 | 0 | 2016/07/26 | 0
8797 | 3 | 8797 | P10F1 | 阀门 VALVES | 闸阀 | 100 | 450 | RF | PN10 | GB/T 12230 CF3M阀体 | Z41W-10R 螺栓连接阀盖 |  | 0 | 2016/07/26 | 0 | 2016/07/26 | 0
8798 | 3 | 8798 | P10F1 | 阀门 VALVES | 闸阀 | 500 | 600 | RF | PN10 | GB/T 12230 CF3M阀体 | Z541W-10R 螺栓连接阀盖 |  | 0 | 2016/07/26 | 0 | 2016/07/26 | 0
8799 | 3 | 8799 | P10F1 | 阀门 VALVES | 闸阀 | 300 | 600 | RF | PN10 | GB/T 12230 CF3M阀体 | Z941W-10R 螺栓连接阀盖 |  | 0 | 2016/07/26 | 0 | 2016/07/26 | 0
8800 | 3 | 8800 | P10F1 | 阀门 VALVES | 闸阀 | 100 | 450 | FF | PN10 | 钢衬氟塑料 | Z41W-10CF |  | 0 | 2016/07/26 | 0 | 2016/07/26 | 0
8801 | 3 | 8801 | P10F1 | 阀门 VALVES | 闸阀 | 500 | 600 | FF | PN10 | 钢衬氟塑料 | Z541W-10CF |  | 0 | 2016/07/26 | 0 | 2016/07/26 | 0
8802 | 3 | 8802 | P10F1 | 阀门 VALVES | 闸阀 | 300 | 600 | FF | PN10 | 钢衬氟塑料 | Z941W-10CF |  | 0 | 2016/07/26 | 0 | 2016/07/26 | 0
8803 | 3 | 8803 | P10F1 | 阀门 VALVES | 截止阀 | 100 | 150 | FF | PN10 | GB/T 12230 CF3M阀体 | J41W-10R |  | 0 | 2016/07/26 | 0 | 2016/07/26 | 0
8804 | 3 | 8804 | P10F1 | 阀门 VALVES | 球阀 | 100 | 100 | RF | PN10 | GB/T 12230 CF3M阀体 | Q41F-10R |  | 0 | 2016/07/26 | 0 | 2016/07/26 | 0
8805 | 3 | 8805 | P10F1 | 阀门 VALVES | 球阀 | 125 | 300 | RF | PN10 | GB/T 12230 CF3M阀体 | Q347F-10R |  | 0 | 2016/07/26 | 0 | 2016/07/26 | 0
8806 | 3 | 8806 | P10F1 | 阀门 VALVES | 球阀 | 100 | 300 | RF | PN10 | GB/T 12230 CF3M阀体 | Q947F-10R |  | 0 | 2016/07/26 | 0 | 2016/07/26 | 0
8807 | 3 | 8807 | P10F1 | 阀门 VALVES | 球阀 | 100 | 100 | FF | PN10 | 钢衬氟塑料 | Q41W-10CF |  | 0 | 2016/07/26 | 0 | 2016/07/26 | 0
8808 | 3 | 8808 | P10F1 | 阀门 VALVES | 球阀 | 125 | 300 | FF | PN10 | 钢衬氟塑料 | Q347W-10CF |  | 0 | 2016/07/26 | 0 | 2016/07/26 | 0
8809 | 3 | 8809 | P10F1 | 阀门 VALVES | 球阀 | 100 | 300 | FF | PN10 | 钢衬氟塑料 | Q941W-10CF |  | 0 | 2016/07/26 | 0 | 2016/07/26 | 0
8810 | 3 | 8810 | P10F1 | 阀门 VALVES | 蝶阀 | 50 | 150 | RF | PN10 | GB/T 12230 CF3M阀体 | D41F-10R |  | 0 | 2016/07/26 | 0 | 2016/07/26 | 0
8811 | 3 | 8811 | P10F1 | 阀门 VALVES | 蝶阀 | 350 | 600 | RF | PN10 | GB/T 12230 CF3M阀体 | D341W-10R |  | 0 | 2016/07/26 | 0 | 2016/07/26 | 0
8812 | 3 | 8812 | P10F1 | 阀门 VALVES | 蝶阀 | 350 | 600 | RF | PN10 | GB/T 12230 CF3M阀体 | D941W-10R |  | 0 | 2016/07/26 | 0 | 2016/07/26 | 0
8813 | 3 | 8813 | P10F1 | 阀门 VALVES | 蝶阀 | 50 | 150 | WF | PN10 | GB/T 12230 CF3M阀体 | D71F-10R |  | 0 | 2016/07/26 | 0 | 2016/07/26 | 0
8814 | 3 | 8814 | P10F1 | 阀门 VALVES | 蝶阀 | 200 | 300 | WF | PN10 | GB/T 12230 CF3M阀体 | D371W-10R |  | 0 | 2016/07/26 | 0 | 2016/07/26 | 0
8815 | 3 | 8815 | P10F1 | 阀门 VALVES | 蝶阀 | 300 | 300 | WF | PN10 | GB/T 12230 CF3M阀体 | D971W-10R |  | 0 | 2016/07/26 | 0 | 2016/07/26 | 0
8816 | 3 | 8816 | P10F1 | 阀门 VALVES | 蝶阀 | 350 | 600 | FF | PN10 | 钢衬氟塑料 | D341W-10CF |  | 0 | 2016/07/26 | 0 | 2016/07/26 | 0
8817 | 3 | 8817 | P10F1 | 阀门 VALVES | 蝶阀 | 350 | 600 | FF | PN10 | 钢衬氟塑料 | D941W-10CF |  | 0 | 2016/07/26 | 0 | 2016/07/26 | 0
8818 | 3 | 8818 | P10F1 | 阀门 VALVES | 蝶阀 | 100 | 300 | WF | PN10 | 钢衬氟塑料 | D371W-10CF |  | 0 | 2016/07/26 | 0 | 2016/07/26 | 0
8819 | 3 | 8819 | P10F1 | 阀门 VALVES | 蝶阀 | 300 | 300 | WF | PN10 | 钢衬氟塑料 | D971W-10CF |  | 0 | 2016/07/26 | 0 | 2016/07/26 | 0
8820 | 3 | 8820 | P10L1 | 管子 PIPES | 钢衬管 | 25 | 600 | FL-PN10 | None | P/CS | HG/T 2437 |  | 0 | 2016/07/26 | 0 | 2016/07/26 | 0
8821 | 3 | 8821 | P10L1 | 管子 PIPES | 钢衬管(L=1m) | 25 | 600 | FL-PN10 | None | P/CS | HG/T 2437 |  | 0 | 2016/07/26 | 0 | 2016/07/26 | 0
8822 | 3 | 8822 | P10L1 | 管子 PIPES | 钢衬管(L=2m) | 25 | 600 | FL-PN10 | None | P/CS | HG/T 2437 |  | 0 | 2016/07/26 | 0 | 2016/07/26 | 0
8823 | 3 | 8823 | P10L1 | 管子 PIPES | 钢衬管(L=3m) | 25 | 600 | FL-PN10 | None | P/CS | HG/T 2437 |  | 0 | 2016/07/26 | 0 | 2016/07/26 | 0
8824 | 3 | 8824 | P10L1 | 管子 PIPES | 钢衬管(L=6m) | 25 | 600 | FL-PN10 | None | P/CS | HG/T 2437 |  | 0 | 2016/07/26 | 0 | 2016/07/26 | 0
8825 | 3 | 8825 | P10L1 | 管件 FITTINGS | 45°弯头 | 25 | 600 | FL-PN10 | None | P/CS | HG/T 2437 |  | 0 | 2016/07/26 | 0 | 2016/07/26 | 0
8826 | 3 | 8826 | P10L1 | 管件 FITTINGS | 90°弯头 | 25 | 600 | FL-PN10 | None | P/CS | HG/T 2437 |  | 0 | 2016/07/26 | 0 | 2016/07/26 | 0
8827 | 3 | 8827 | P10L1 | 管件 FITTINGS | 异径管(同心) | 25 | 600 | FL-PN10 | None | P/CS | HG/T 2437 |  | 0 | 2016/07/26 | 0 | 2016/07/26 | 0
8828 | 3 | 8828 | P10L1 | 管件 FITTINGS | 异径管(偏心) | 25 | 600 | FL-PN10 | None | P/CS | HG/T 2437 |  | 0 | 2016/07/26 | 0 | 2016/07/26 | 0
8829 | 3 | 8829 | P10L1 | 管件 FITTINGS | 等径三通 | 25 | 600 | FL-PN10 | None | P/CS | HG/T 2437 |  | 0 | 2016/07/26 | 0 | 2016/07/26 | 0
8830 | 3 | 8830 | P10L1 | 管件 FITTINGS | 异径三通 | 25 | 600 | FL-PN10 | None | P/CS | HG/T 2437 |  | 0 | 2016/07/26 | 0 | 2016/07/26 | 0
8831 | 3 | 8831 | P10L1 | 管件 FITTINGS | 等径四通 | 25 | 600 | FL-PN10 | None | P/CS | HG/T 2437 |  | 0 | 2016/07/26 | 0 | 2016/07/26 | 0
8832 | 3 | 8832 | P10L1 | 管件 FITTINGS | 异径四通 | 25 | 600 | FL-PN10 | None | P/CS | HG/T 2437 |  | 0 | 2016/07/26 | 0 | 2016/07/26 | 0
8833 | 3 | 8833 | P10L1 | 法兰 FLANGES | 板式平焊法兰 | 25 | 600 | PL-FF | PN10 | GB/T 3274 Q235B | GB/T 9119 法兰面衬塑 |  | 0 | 2016/07/26 | 0 | 2016/07/26 | 0
8834 | 3 | 8834 | P10L1 | 法兰 FLANGES | 对焊环板式松套法兰 | 25 | 600 | PL/W-FF | PN10 | P/CS(20#松套) | GB/T 9120 |  | 0 | 2016/07/26 | 0 | 2016/07/26 | 0
8835 | 3 | 8835 | P10L1 | 法兰 FLANGES | 钢衬法兰盖 | 25 | 600 | BL-FF | PN10 | P/CS | GB/T 9123 |  | 0 | 2016/07/26 | 0 | 2016/07/26 | 0
8836 | 3 | 8836 | P10L1 | 垫片 GASKETS | 非金属平垫片 | 25 | 600 | FF | PN10 | EPDM | GB/T 9126,GB/T 9129 | 或ePTFE | 0 | 2016/07/26 | 0 | 2016/07/26 | 0
8837 | 3 | 8837 | P10L1 | 紧固件 BOLTINGS | 六角头螺栓/1型六角螺母/垫圈 | 25 | 600 | None | None | A2-70/A2-70/200HV | GB/T 9125,GB/T 97 |  | 0 | 2016/07/26 | 0 | 2016/07/26 | 0
8838 | 3 | 8838 | P10L1 | 阀门 VALVES | 截止阀 | 25 | 40 | FF | PN10 | 钛合金阀体 | J41W-10Ti |  | 0 | 2016/07/26 | 0 | 2016/07/26 | 0
8839 | 3 | 8839 | P10L1 | 阀门 VALVES | 截止阀 | 50 | 150 | FF | PN10 | 铸钛合金阀体 | J41W-10Ti |  | 0 | 2016/07/26 | 0 | 2016/07/26 | 0
8840 | 3 | 8840 | P10L1 | 阀门 VALVES | 截止阀 | 200 | 300 | FF | PN10 | 铸钛合金阀体 | J541W-10Ti |  | 0 | 2016/07/26 | 0 | 2016/07/26 | 0
8841 | 3 | 8841 | P10L1 | 阀门 VALVES | 升降式止回阀 | 25 | 40 | FF | PN10 | 钢衬氟塑料 | H41W-10CF | 注4 | 0 | 2016/07/26 | 0 | 2016/07/26 | 0
8842 | 3 | 8842 | P10L1 | 阀门 VALVES | 升降式止回阀 | 25 | 40 | FF | PN10 | 钢衬氟塑料 | H42W-10CF | 注5 | 0 | 2016/07/26 | 0 | 2016/07/26 | 0
8843 | 3 | 8843 | P10L1 | 阀门 VALVES | 旋启式止回阀 | 50 | 500 | FF | PN10 | 钢衬氟塑料 | H44W-10CF | 注6 | 0 | 2016/07/26 | 0 | 2016/07/26 | 0
8844 | 3 | 8844 | P10L1 | 阀门 VALVES | 蝶式止回阀 | 100 | 600 | FF | PN10 | 钢衬胶 | H47J-10C |  | 0 | 2016/07/26 | 0 | 2016/07/26 | 0
8845 | 3 | 8845 | P10L1 | 阀门 VALVES | 升降式止回阀 | 25 | 100 | FF | PN10 | PP阀体 | H42X-10PP | 注5 | 0 | 2016/07/26 | 0 | 2016/07/26 | 0
8846 | 3 | 8846 | P10L1 | 阀门 VALVES | 球阀 | 25 | 125 | FF | PN10 | 钢衬氟塑料 | Q41W-10CF |  | 0 | 2016/07/26 | 0 | 2016/07/26 | 0
8847 | 3 | 8847 | P10L1 | 阀门 VALVES | 球阀 | 150 | 300 | FF | PN10 | 钢衬氟塑料 | Q347W-10CF |  | 0 | 2016/07/26 | 0 | 2016/07/26 | 0
8848 | 3 | 8848 | P10L1 | 阀门 VALVES | 球阀 | 100 | 300 | FF | PN10 | 钢衬氟塑料 | Q941W-10CF |  | 0 | 2016/07/26 | 0 | 2016/07/26 | 0
8849 | 3 | 8849 | P10L1 | 阀门 VALVES | 蝶阀 | 40 | 150 | FF | PN10 | 钢衬氟塑料 | D41W-10CF |  | 0 | 2016/07/26 | 0 | 2016/07/26 | 0
8850 | 3 | 8850 | P10L1 | 阀门 VALVES | 蝶阀 | 350 | 600 | FF | PN10 | 钢衬氟塑料 | D341W-10CF |  | 0 | 2016/07/26 | 0 | 2016/07/26 | 0
8851 | 3 | 8851 | P10L1 | 阀门 VALVES | 蝶阀 | 350 | 600 | FF | PN10 | 钢衬氟塑料 | D941W-10CF |  | 0 | 2016/07/26 | 0 | 2016/07/26 | 0
8852 | 3 | 8852 | P10L1 | 阀门 VALVES | 蝶阀 | 40 | 150 | WF | PN10 | 钢衬氟塑料 | D71W-10CF |  | 0 | 2016/07/26 | 0 | 2016/07/26 | 0
8853 | 3 | 8853 | P10L1 | 阀门 VALVES | 蝶阀 | 200 | 300 | WF | PN10 | 钢衬氟塑料 | D371W-10CF |  | 0 | 2016/07/26 | 0 | 2016/07/26 | 0
8854 | 3 | 8854 | P10L1 | 阀门 VALVES | 蝶阀 | 300 | 300 | WF | PN10 | 钢衬氟塑料 | D971W-10CF |  | 0 | 2016/07/26 | 0 | 2016/07/26 | 0
8855 | 3 | 8855 | P10L1 | 阀门 VALVES | 隔膜阀 | 25 | 300 | FF | PN10 | 钢衬氟塑料 | G41W-10CF |  | 0 | 2016/07/26 | 0 | 2016/07/26 | 0
8856 | 3 | 8856 | P10L1 | 阀门 VALVES | 隔膜阀 | 25 | 300 | FF | PN10 | 钢衬氟塑料 | G45W-10CF |  | 0 | 2016/07/26 | 0 | 2016/07/26 | 0
8857 | 3 | 8857 | P10L1 | 阀门 VALVES | 管夹阀 | 40 | 500 | FF | PN10 | 铝合金衬胶 | GJ41X-10L |  | 0 | 2016/07/26 | 0 | 2016/07/26 | 0
8858 | 3 | 8858 | P10L2 | 管子 PIPES | 钢衬管 | 32 | 500 | FL-PN10 | None | R/CS | HG 21501 6mm衬胶 |  | 0 | 2016/07/26 | 0 | 2016/07/26 | 0
8859 | 3 | 8859 | P10L2 | 管子 PIPES | 钢衬管(L=1m) | 32 | 500 | FL-PN10 | None | R/CS | HG 21501 6mm衬胶 |  | 0 | 2016/07/26 | 0 | 2016/07/26 | 0
8860 | 3 | 8860 | P10L2 | 管子 PIPES | 钢衬管(L=2m) | 32 | 500 | FL-PN10 | None | R/CS | HG 21501 6mm衬胶 |  | 0 | 2016/07/26 | 0 | 2016/07/26 | 0
8861 | 3 | 8861 | P10L2 | 管子 PIPES | 钢衬管(L=3m) | 32 | 500 | FL-PN10 | None | R/CS | HG 21501 6mm衬胶 |  | 0 | 2016/07/26 | 0 | 2016/07/26 | 0
8862 | 3 | 8862 | P10L2 | 管子 PIPES | 钢衬管(L=6m) | 32 | 500 | FL-PN10 | None | R/CS | HG 21501 6mm衬胶 |  | 0 | 2016/07/26 | 0 | 2016/07/26 | 0
8863 | 3 | 8863 | P10L2 | 管件 FITTINGS | 45°弯头 | 32 | 500 | FL-PN10 | None | R/CS | HG 21501 6mm衬胶 |  | 0 | 2016/07/26 | 0 | 2016/07/26 | 0
8864 | 3 | 8864 | P10L2 | 管件 FITTINGS | 90°弯头 | 32 | 500 | FL-PN10 | None | R/CS | HG 21501 6mm衬胶 |  | 0 | 2016/07/26 | 0 | 2016/07/26 | 0
8865 | 3 | 8865 | P10L2 | 管件 FITTINGS | 异径管(同心) | 32 | 500 | FL-PN10 | None | R/CS | HG 21501 6mm衬胶 |  | 0 | 2016/07/26 | 0 | 2016/07/26 | 0
8866 | 3 | 8866 | P10L2 | 管件 FITTINGS | 异径管(偏心) | 32 | 500 | FL-PN10 | None | R/CS | HG 21501 6mm衬胶 |  | 0 | 2016/07/26 | 0 | 2016/07/26 | 0
8867 | 3 | 8867 | P10L2 | 管件 FITTINGS | 等径三通 | 32 | 500 | FL-PN10 | None | R/CS | HG 21501 6mm衬胶 |  | 0 | 2016/07/26 | 0 | 2016/07/26 | 0
8868 | 3 | 8868 | P10L2 | 管件 FITTINGS | 异径三通 | 32 | 500 | FL-PN10 | None | R/CS | HG 21501 6mm衬胶 |  | 0 | 2016/07/26 | 0 | 2016/07/26 | 0
8869 | 3 | 8869 | P10L2 | 法兰 FLANGES | 板式平焊法兰 | 32 | 500 | PL-FF | PN10 | GB/T 3274 Q235B | GB/T 9119 法兰面3mm衬胶 |  | 0 | 2016/07/26 | 0 | 2016/07/26 | 0
8870 | 3 | 8870 | P10L2 | 法兰 FLANGES | 平焊环板式松套法兰 | 32 | 500 | PL/C-FF | PN10 | R/CS(20#松套) | GB/T 9121 |  | 0 | 2016/07/26 | 0 | 2016/07/26 | 0
8871 | 3 | 8871 | P10L2 | 法兰 FLANGES | 钢衬法兰盖 | 32 | 500 | BL-FF | PN10 | R/CS | GB/T 9123 法兰面3mm衬胶 |  | 0 | 2016/07/26 | 0 | 2016/07/26 | 0
8872 | 3 | 8872 | P10L2 | 垫片 GASKETS | 非金属平垫片 | 32 | 500 | FF | PN10 | CR | GB/T 9126,GB/T 9129 |  | 0 | 2016/07/26 | 0 | 2016/07/26 | 0
8873 | 3 | 8873 | P10L2 | 紧固件 BOLTINGS | 六角头螺栓/1型六角螺母/垫圈 | 32 | 500 | None | None | 5.6/5/200HV | GB/T 9125,GB/T 96.1 |  | 0 | 2016/07/26 | 0 | 2016/07/26 | 0
8874 | 3 | 8874 | P10L2 | 阀门 VALVES | 闸阀 | 40 | 500 | FF | PN10 | GB/T 12226 HT300阀体 | Z44T-10 |  | 0 | 2016/07/26 | 0 | 2016/07/26 | 0
8875 | 3 | 8875 | P10L2 | 阀门 VALVES | 灰渣阀 | 40 | 500 | FF | PN10 | GB/T 12226 HT300阀体 | HZ43F-10 |  | 0 | 2016/07/26 | 0 | 2016/07/26 | 0
8876 | 3 | 8876 | P10L2 | 阀门 VALVES | 灰渣阀 | 40 | 500 | FF | PN10 | GB/T 12226 HT300阀体 | HZ643F-10 |  | 0 | 2016/07/26 | 0 | 2016/07/26 | 0
8877 | 3 | 8877 | P10L2 | 阀门 VALVES | 灰渣阀 | 40 | 500 | FF | PN10 | GB/T 12226 HT300阀体 | HZ943F-10 |  | 0 | 2016/07/26 | 0 | 2016/07/26 | 0
8878 | 3 | 8878 | P10L2 | 阀门 VALVES | 排渣阀 | 50 | 500 | FF | PN10 | GB/T 12226 HT300阀体 | PZ41H-10 |  | 0 | 2016/07/26 | 0 | 2016/07/26 | 0
8879 | 3 | 8879 | P10L3 | 管子 PIPES | 钢衬管 | 25 | 500 | FL-PN10 | None | R/CS | HG 21501 3mm衬胶 |  | 0 | 2016/07/26 | 0 | 2016/07/26 | 0
8880 | 3 | 8880 | P10L3 | 管子 PIPES | 钢衬管(L=1m) | 25 | 500 | FL-PN10 | None | R/CS | HG 21501 3mm衬胶 |  | 0 | 2016/07/26 | 0 | 2016/07/26 | 0
8881 | 3 | 8881 | P10L3 | 管子 PIPES | 钢衬管(L=2m) | 25 | 500 | FL-PN10 | None | R/CS | HG 21501 3mm衬胶 |  | 0 | 2016/07/26 | 0 | 2016/07/26 | 0
8882 | 3 | 8882 | P10L3 | 管子 PIPES | 钢衬管(L=3m) | 25 | 500 | FL-PN10 | None | R/CS | HG 21501 3mm衬胶 |  | 0 | 2016/07/26 | 0 | 2016/07/26 | 0
8883 | 3 | 8883 | P10L3 | 管子 PIPES | 钢衬管(L=6m) | 25 | 500 | FL-PN10 | None | R/CS | HG 21501 3mm衬胶 |  | 0 | 2016/07/26 | 0 | 2016/07/26 | 0
8884 | 3 | 8884 | P10L3 | 管件 FITTINGS | 45°弯头 | 25 | 500 | FL-PN10 | None | R/CS | HG 21501 3mm衬胶 |  | 0 | 2016/07/26 | 0 | 2016/07/26 | 0
8885 | 3 | 8885 | P10L3 | 管件 FITTINGS | 90°弯头 | 25 | 500 | FL-PN10 | None | R/CS | HG 21501 3mm衬胶 |  | 0 | 2016/07/26 | 0 | 2016/07/26 | 0
8886 | 3 | 8886 | P10L3 | 管件 FITTINGS | 异径管(同心) | 25 | 500 | FL-PN10 | None | R/CS | HG 21501 3mm衬胶 |  | 0 | 2016/07/26 | 0 | 2016/07/26 | 0
8887 | 3 | 8887 | P10L3 | 管件 FITTINGS | 异径管(偏心) | 25 | 500 | FL-PN10 | None | R/CS | HG 21501 3mm衬胶 |  | 0 | 2016/07/26 | 0 | 2016/07/26 | 0
8888 | 3 | 8888 | P10L3 | 管件 FITTINGS | 等径三通 | 25 | 500 | FL-PN10 | None | R/CS | HG 21501 3mm衬胶 |  | 0 | 2016/07/26 | 0 | 2016/07/26 | 0
8889 | 3 | 8889 | P10L3 | 管件 FITTINGS | 异径三通 | 25 | 500 | FL-PN10 | None | R/CS | HG 21501 3mm衬胶 |  | 0 | 2016/07/26 | 0 | 2016/07/26 | 0
8890 | 3 | 8890 | P10L3 | 法兰 FLANGES | 板式平焊法兰 | 25 | 500 | PL-FF | PN10 | GB/T 3274 Q235B | GB/T 9119 法兰面3mm衬胶 |  | 0 | 2016/07/26 | 0 | 2016/07/26 | 0
8891 | 3 | 8891 | P10L3 | 法兰 FLANGES | 平焊环板式松套法兰 | 25 | 500 | PL/C-FF | PN10 | R/CS(20#松套) | GB/T 9121 |  | 0 | 2016/07/26 | 0 | 2016/07/26 | 0
8892 | 3 | 8892 | P10L3 | 法兰 FLANGES | 钢衬法兰盖 | 25 | 500 | BL-FF | PN10 | R/CS | GB/T 9123 法兰面3mm衬胶 |  | 0 | 2016/07/26 | 0 | 2016/07/26 | 0
8893 | 3 | 8893 | P10L3 | 垫片 GASKETS | 非金属平垫片 | 25 | 500 | FF | PN10 | CR | GB/T 9126,GB/T 9129 |  | 0 | 2016/07/26 | 0 | 2016/07/26 | 0
8894 | 3 | 8894 | P10L3 | 紧固件 BOLTINGS | 六角头螺栓/1型六角螺母/垫圈 | 25 | 500 | None | None | 5.6/5/200HV | GB/T 9125,GB/T 96.1 |  | 0 | 2016/07/26 | 0 | 2016/07/26 | 0
8895 | 3 | 8895 | P10L3 | 阀门 VALVES | 灰渣阀 | 40 | 500 | FF | PN10 | GB/T 12226 HT300阀体 | HZ43F-10 |  | 0 | 2016/07/26 | 0 | 2016/07/26 | 0
8896 | 3 | 8896 | P10L3 | 阀门 VALVES | 灰渣阀 | 40 | 500 | FF | PN10 | GB/T 12226 HT300阀体 | HZ643F-10 |  | 0 | 2016/07/26 | 0 | 2016/07/26 | 0
8897 | 3 | 8897 | P10L3 | 阀门 VALVES | 灰渣阀 | 40 | 500 | FF | PN10 | GB/T 12226 HT300阀体 | HZ943F-10 |  | 0 | 2016/07/26 | 0 | 2016/07/26 | 0
8898 | 3 | 8898 | P10L3 | 阀门 VALVES | 排渣阀 | 50 | 500 | FF | PN10 | GB/T 12226 HT300阀体 | PZ41H-10 |  | 0 | 2016/07/26 | 0 | 2016/07/26 | 0
8899 | 3 | 8899 | P10L3 | 阀门 VALVES | 截止阀 | 25 | 300 | FF | PN10 | 钢衬胶 | J41J-10C |  | 0 | 2016/07/26 | 0 | 2016/07/26 | 0
8900 | 3 | 8900 | P10L3 | 阀门 VALVES | 升降式止回阀 | 25 | 40 | FF | PN10 | 钢衬胶 | H41J-10C | 注5 | 0 | 2016/07/26 | 0 | 2016/07/26 | 0
8901 | 3 | 8901 | P10L3 | 阀门 VALVES | 旋启式止回阀 | 50 | 500 | FF | PN10 | 钢衬胶 | H44J-10C | 注6 | 0 | 2016/07/26 | 0 | 2016/07/26 | 0
8902 | 3 | 8902 | P10L3 | 阀门 VALVES | 蝶式止回阀 | 100 | 600 | FF | PN10 | 钢衬胶 | H47J-10C |  | 0 | 2016/07/26 | 0 | 2016/07/26 | 0
8903 | 3 | 8903 | P10L3 | 阀门 VALVES | 球阀 | 25 | 150 | FF | PN10 | 钢衬胶 | Q41J-10C |  | 0 | 2016/07/26 | 0 | 2016/07/26 | 0
8904 | 3 | 8904 | P10L3 | 阀门 VALVES | 球阀 | 200 | 300 | FF | PN10 | 钢衬胶 | Q347J-10C |  | 0 | 2016/07/26 | 0 | 2016/07/26 | 0
8905 | 3 | 8905 | P10L3 | 阀门 VALVES | 球阀 | 100 | 300 | FF | PN10 | 钢衬胶 | Q941J-10C |  | 0 | 2016/07/26 | 0 | 2016/07/26 | 0
8906 | 3 | 8906 | P10L3 | 阀门 VALVES | 蝶阀 | 40 | 150 | FF | PN10 | 钢衬胶 | D41J-10C |  | 0 | 2016/07/26 | 0 | 2016/07/26 | 0
8907 | 3 | 8907 | P10L3 | 阀门 VALVES | 蝶阀 | 200 | 500 | FF | PN10 | 钢衬胶 | D341J-10C |  | 0 | 2016/07/26 | 0 | 2016/07/26 | 0
8908 | 3 | 8908 | P10L3 | 阀门 VALVES | 蝶阀 | 200 | 500 | FF | PN10 | 钢衬胶 | D941J-10C |  | 0 | 2016/07/26 | 0 | 2016/07/26 | 0
8909 | 3 | 8909 | P10L3 | 阀门 VALVES | 隔膜阀 | 25 | 300 | FF | PN10 | 钢衬胶 | G41J-10C |  | 0 | 2016/07/26 | 0 | 2016/07/26 | 0
8910 | 3 | 8910 | P10L3 | 阀门 VALVES | 隔膜阀 | 25 | 300 | FF | PN10 | 钢衬胶 | G45J-10C |  | 0 | 2016/07/26 | 0 | 2016/07/26 | 0
8911 | 3 | 8911 | P10L3 | 阀门 VALVES | 排气阀 | 25 | 200 | FF | PN10 | 钢衬胶 | None |  | 0 | 2016/07/26 | 0 | 2016/07/26 | 0
8912 | 3 | 8912 | P10M1 | 管子 PIPES | 非金属复合管 | 25 | 150 | SW | None | FRP/PVC | HG 20520 FRP增强 |  | 0 | 2016/07/26 | 0 | 2016/07/26 | 0
8913 | 3 | 8913 | P10M1 | 管子 PIPES | 非金属复合管 | 25 | 600 | PE | None | FRP/PVC | HG 20520 FRP增强 |  | 0 | 2016/07/26 | 0 | 2016/07/26 | 0
8914 | 3 | 8914 | P10M1 | 管子 PIPES | 非金属复合管 | 25 | 600 | FL-PN10 | None | FRP/PVC | HG 20520 带固定接头 |  | 0 | 2016/07/26 | 0 | 2016/07/26 | 0
8915 | 3 | 8915 | P10M1 | 管件 FITTINGS | 90°弯头 | 25 | 150 | SW | None | FRP/PVC | HG/T 21636 |  | 0 | 2016/07/26 | 0 | 2016/07/26 | 0
8916 | 3 | 8916 | P10M1 | 管件 FITTINGS | 90°弯头 | 25 | 600 | FL-PN10 | None | FRP/PVC | HG/T 21636 |  | 0 | 2016/07/26 | 0 | 2016/07/26 | 0
8917 | 3 | 8917 | P10M1 | 管件 FITTINGS | 异径管(同心) | 25 | 600 | SW | None | FRP/PVC | HG/T 21636 |  | 0 | 2016/07/26 | 0 | 2016/07/26 | 0
8918 | 3 | 8918 | P10M1 | 管件 FITTINGS | 异径管(偏心) | 25 | 600 | SW | None | FRP/PVC | HG/T 21636 |  | 0 | 2016/07/26 | 0 | 2016/07/26 | 0
8919 | 3 | 8919 | P10M1 | 管件 FITTINGS | 等径三通 | 25 | 150 | SW | None | FRP/PVC | HG/T 21636 |  | 0 | 2016/07/26 | 0 | 2016/07/26 | 0
8920 | 3 | 8920 | P10M1 | 管件 FITTINGS | 异径三通 | 25 | 150 | SW | None | FRP/PVC | HG/T 21636 |  | 0 | 2016/07/26 | 0 | 2016/07/26 | 0
8921 | 3 | 8921 | P10M1 | 管件 FITTINGS | 等径三通 | 25 | 600 | FL-PN10 | None | FRP/PVC | HG/T 21636 |  | 0 | 2016/07/26 | 0 | 2016/07/26 | 0
8922 | 3 | 8922 | P10M1 | 管件 FITTINGS | 异径三通 | 25 | 600 | FL-PN10 | None | FRP/PVC | HG/T 21636 |  | 0 | 2016/07/26 | 0 | 2016/07/26 | 0
8923 | 3 | 8923 | P10M1 | 管件 FITTINGS | 盲板 | 25 | 600 | FF | PN10(1.0MPa) | GB/T 4237 06Cr19Ni10 | HG 21547 |  | 0 | 2016/07/26 | 0 | 2016/07/26 | 0
8924 | 3 | 8924 | P10M1 | 法兰 FLANGES | 活套法兰(含圆环、垫片) | 25 | 600 | FF | PN10 | HG/T 21636 FRP/PVC | 法兰面尺寸按GB/T 9121 | 注2 | 0 | 2016/07/26 | 0 | 2016/07/26 | 0
8925 | 3 | 8925 | P10M1 | 法兰 FLANGES | 法兰盖 | 25 | 600 | BL-FF | PN10 | HG/T 21636 FRP/PVC | 法兰面尺寸按GB/T 9123 |  | 0 | 2016/07/26 | 0 | 2016/07/26 | 0
8926 | 3 | 8926 | P10M1 | 垫片 GASKETS | 非金属平垫片 | 25 | 600 | FF | PN10 | EPDM | GB/T 9126,GB/T 9129 |  | 0 | 2016/07/26 | 0 | 2016/07/26 | 0
8927 | 3 | 8927 | P10M1 | 紧固件 BOLTINGS | 全螺纹螺柱/两个大六角螺母/垫圈 | 25 | 600 | None | None | 35CrMoA/35/300HV | GB/T 9125,GB/T 97 |  | 0 | 2016/07/26 | 0 | 2016/07/26 | 0
8928 | 3 | 8928 | P10M1 | 阀门 VALVES | 截止阀 | 25 | 40 | FF | PN10 | NB/T 47010 S31603阀体 | J41W-10R |  | 0 | 2016/07/26 | 0 | 2016/07/26 | 0
8929 | 3 | 8929 | P10M1 | 阀门 VALVES | 截止阀 | 50 | 150 | FF | PN10 | GB/T 12230 CF3M阀体 | J41W-10R |  | 0 | 2016/07/26 | 0 | 2016/07/26 | 0
8930 | 3 | 8930 | P10M1 | 阀门 VALVES | 截止阀 | 200 | 300 | FF | PN10 | GB/T 12230 CF3M阀体 | J541W-10R |  | 0 | 2016/07/26 | 0 | 2016/07/26 | 0
8931 | 3 | 8931 | P10M1 | 阀门 VALVES | 升降式止回阀 | 25 | 40 | FF | PN10 | PP阀体 | H42X-10PP | 注5 | 0 | 2016/07/26 | 0 | 2016/07/26 | 0
8932 | 3 | 8932 | P10M1 | 阀门 VALVES | 旋启式止回阀 | 50 | 500 | WF | PN10 | GB/T 12230 CF3M阀体 | H76W-10R | 注6 | 0 | 2016/07/26 | 0 | 2016/07/26 | 0
8933 | 3 | 8933 | P10M1 | 阀门 VALVES | 球阀 | 25 | 80 | FF | PN10 | FRP/PVC阀体 | Q41F-10FRP/PVC |  | 0 | 2016/07/26 | 0 | 2016/07/26 | 0
8934 | 3 | 8934 | P10M1 | 阀门 VALVES | 球阀 | 100 | 150 | FF | PN10 | GB/T 12230 CF3M阀体 | Q41F-10R |  | 0 | 2016/07/26 | 0 | 2016/07/26 | 0
8935 | 3 | 8935 | P10M1 | 阀门 VALVES | 球阀 | 100 | 150 | FF | PN10 | 钢衬氟塑料 | Q41W-10CF |  | 0 | 2016/07/26 | 0 | 2016/07/26 | 0
8936 | 3 | 8936 | P10M1 | 阀门 VALVES | 蝶阀 | 40 | 150 | FF | PN10 | GB/T 12230 CF3M阀体 | D41F-10R |  | 0 | 2016/07/26 | 0 | 2016/07/26 | 0
8937 | 3 | 8937 | P10M1 | 阀门 VALVES | 蝶阀 | 200 | 500 | FF | PN10 | GB/T 12230 CF3M阀体 | D341F-10R |  | 0 | 2016/07/26 | 0 | 2016/07/26 | 0
8938 | 3 | 8938 | P10M1 | 阀门 VALVES | 隔膜阀 | 25 | 300 | FF | PN10 | GB/T 12226 HT300阀体 | G41J-10 |  | 0 | 2016/07/26 | 0 | 2016/07/26 | 0
8939 | 3 | 8939 | P10M1 | 阀门 VALVES | 隔膜阀 | 25 | 250 | FF | PN10 | GB/T 12226 HT300阀体 | G41F-10 |  | 0 | 2016/07/26 | 0 | 2016/07/26 | 0
8940 | 3 | 8940 | P10M2 | 管子 PIPES | 钢骨架塑料复合管 | 50 | 80 | 电熔插口D | PN2.5MPa | 低碳钢丝/PE | HG/T 3690 |  | 0 | 2016/07/26 | 0 | 2016/07/26 | 0
8941 | 3 | 8941 | P10M2 | 管子 PIPES | 钢骨架塑料复合管 | 100 | 200 | 电熔插口D | PN1.6MPa | 低碳钢丝/PE | HG/T 3690 |  | 0 | 2016/07/26 | 0 | 2016/07/26 | 0
8942 | 3 | 8942 | P10M2 | 管子 PIPES | 钢骨架塑料复合管 | 250 | 600 | 电熔插口D | PN1.0MPa | 低碳钢丝/PE | HG/T 3690 |  | 0 | 2016/07/26 | 0 | 2016/07/26 | 0
8943 | 3 | 8943 | P10M2 | 管件 FITTINGS | 11.25°弯头 | 50 | 80 | 电熔插口D | PN2.5MPa | 低碳冲孔钢板/PE | HG/T 3691 |  | 0 | 2016/07/26 | 0 | 2016/07/26 | 0
8944 | 3 | 8944 | P10M2 | 管件 FITTINGS | 11.25°弯头 | 100 | 200 | 电熔插口D | PN1.6MPa | 低碳冲孔钢板/PE | HG/T 3691 |  | 0 | 2016/07/26 | 0 | 2016/07/26 | 0
8945 | 3 | 8945 | P10M2 | 管件 FITTINGS | 11.25°弯头 | 250 | 500 | 电熔插口D | PN1.0MPa | 低碳冲孔钢板/PE | HG/T 3691 |  | 0 | 2016/07/26 | 0 | 2016/07/26 | 0
8946 | 3 | 8946 | P10M2 | 管件 FITTINGS | 11.25°弯头 | 600 | 600 | 电熔承口C×插口D | PN1.0MPa | 低碳冲孔钢板/PE | HG/T 3691 |  | 0 | 2016/07/26 | 0 | 2016/07/26 | 0
8947 | 3 | 8947 | P10M2 | 管件 FITTINGS | 22.5°弯头 | 50 | 80 | 电熔插口D | PN2.5MPa | 低碳冲孔钢板/PE | HG/T 3691 |  | 0 | 2016/07/26 | 0 | 2016/07/26 | 0
8948 | 3 | 8948 | P10M2 | 管件 FITTINGS | 22.5°弯头 | 100 | 200 | 电熔插口D | PN1.6MPa | 低碳冲孔钢板/PE | HG/T 3691 |  | 0 | 2016/07/26 | 0 | 2016/07/26 | 0
8949 | 3 | 8949 | P10M2 | 管件 FITTINGS | 22.5°弯头 | 250 | 500 | 电熔插口D | PN1.0MPa | 低碳冲孔钢板/PE | HG/T 3691 |  | 0 | 2016/07/26 | 0 | 2016/07/26 | 0
8950 | 3 | 8950 | P10M2 | 管件 FITTINGS | 22.5°弯头 | 600 | 600 | 电熔承口C×插口D | PN1.0MPa | 低碳冲孔钢板/PE | HG/T 3691 |  | 0 | 2016/07/26 | 0 | 2016/07/26 | 0
8951 | 3 | 8951 | P10M2 | 管件 FITTINGS | 45°弯头 | 50 | 80 | 电熔插口D | PN2.5MPa | 低碳冲孔钢板/PE | HG/T 3691 |  | 0 | 2016/07/26 | 0 | 2016/07/26 | 0
8952 | 3 | 8952 | P10M2 | 管件 FITTINGS | 45°弯头 | 100 | 200 | 电熔插口D | PN1.6MPa | 低碳冲孔钢板/PE | HG/T 3691 |  | 0 | 2016/07/26 | 0 | 2016/07/26 | 0
8953 | 3 | 8953 | P10M2 | 管件 FITTINGS | 45°弯头 | 250 | 500 | 电熔插口D | PN1.0MPa | 低碳冲孔钢板/PE | HG/T 3691 |  | 0 | 2016/07/26 | 0 | 2016/07/26 | 0
8954 | 3 | 8954 | P10M2 | 管件 FITTINGS | 45°弯头 | 600 | 600 | 电熔承口C×插口D | PN1.0MPa | 低碳冲孔钢板/PE | HG/T 3691 |  | 0 | 2016/07/26 | 0 | 2016/07/26 | 0
8955 | 3 | 8955 | P10M2 | 管件 FITTINGS | 90°弯头 | 50 | 80 | 电熔插口D | PN2.5MPa | 低碳冲孔钢板/PE | HG/T 3691 |  | 0 | 2016/07/26 | 0 | 2016/07/26 | 0
8956 | 3 | 8956 | P10M2 | 管件 FITTINGS | 90°弯头 | 100 | 200 | 电熔插口D | PN1.6MPa | 低碳冲孔钢板/PE | HG/T 3691 |  | 0 | 2016/07/26 | 0 | 2016/07/26 | 0
8957 | 3 | 8957 | P10M2 | 管件 FITTINGS | 90°弯头 | 250 | 300 | 电熔插口D | PN1.0MPa | 低碳冲孔钢板/PE | HG/T 3691 |  | 0 | 2016/07/26 | 0 | 2016/07/26 | 0
8958 | 3 | 8958 | P10M2 | 管件 FITTINGS | 异径管(同心) | 50 | 600 | 电熔插口D | None | 低碳冲孔钢板/PE | HG/T 3691 |  | 0 | 2016/07/26 | 0 | 2016/07/26 | 0
8959 | 3 | 8959 | P10M2 | 管件 FITTINGS | 等径三通 | 50 | 80 | 电熔插口D | PN2.5MPa | 低碳冲孔钢板/PE | HG/T 3691 |  | 0 | 2016/07/26 | 0 | 2016/07/26 | 0
8960 | 3 | 8960 | P10M2 | 管件 FITTINGS | 等径三通 | 100 | 200 | 电熔插口D | PN1.6MPa | 低碳冲孔钢板/PE | HG/T 3691 |  | 0 | 2016/07/26 | 0 | 2016/07/26 | 0
8961 | 3 | 8961 | P10M2 | 管件 FITTINGS | 等径三通 | 250 | 500 | 电熔插口D | PN1.0MPa | 低碳冲孔钢板/PE | HG/T 3691 |  | 0 | 2016/07/26 | 0 | 2016/07/26 | 0
8962 | 3 | 8962 | P10M2 | 管件 FITTINGS | 等径三通 | 600 | 600 | 电熔连接CDC | PN1.0MPa | 低碳冲孔钢板/PE | HG/T 3691 |  | 0 | 2016/07/26 | 0 | 2016/07/26 | 0
8963 | 3 | 8963 | P10M2 | 管件 FITTINGS | 异径三通 | 50 | 80 | 电熔插口D | PN2.5MPa | 低碳冲孔钢板/PE | HG/T 3691 |  | 0 | 2016/07/26 | 0 | 2016/07/26 | 0
8964 | 3 | 8964 | P10M2 | 管件 FITTINGS | 异径三通 | 100 | 200 | 电熔插口D | PN1.6MPa | 低碳冲孔钢板/PE | HG/T 3691 |  | 0 | 2016/07/26 | 0 | 2016/07/26 | 0
8965 | 3 | 8965 | P10M2 | 管件 FITTINGS | 异径三通 | 250 | 500 | 电熔插口D | PN1.0MPa | 低碳冲孔钢板/PE | HG/T 3691 |  | 0 | 2016/07/26 | 0 | 2016/07/26 | 0
8966 | 3 | 8966 | P10M2 | 管件 FITTINGS | 异径三通 | 600 | 600 | 电熔连接CDC | PN1.0MPa | 低碳冲孔钢板/PE | HG/T 3691 |  | 0 | 2016/07/26 | 0 | 2016/07/26 | 0
8967 | 3 | 8967 | P10M2 | 管件 FITTINGS | 电熔套筒 | 50 | 600 | 电熔承口C | None | 低碳冲孔钢板/PE | HG/T 3691 |  | 0 | 2016/07/26 | 0 | 2016/07/26 | 0
8968 | 3 | 8968 | P10M2 | 管件 FITTINGS | 盲板 | 100 | 600 | FF | PN10(1.0MPa) | GB/T 4237 06Cr19Ni10 | HG 21547 |  | 0 | 2016/07/26 | 0 | 2016/07/26 | 0
8969 | 3 | 8969 | P10M2 | 法兰 FLANGES | 板式平焊法兰 | 50 | 600 | PL-FF | PN10 | PE | GB/T 9119 |  | 0 | 2016/07/26 | 0 | 2016/07/26 | 0
8970 | 3 | 8970 | P10M2 | 法兰 FLANGES | 法兰盖 | 50 | 600 | BL-FF | PN10 | PE | GB/T 9123 |  | 0 | 2016/07/26 | 0 | 2016/07/26 | 0
8971 | 3 | 8971 | P10M2 | 垫片 GASKETS | 非金属平垫片 | 50 | 600 | FF | PN10 | PTFE | GB/T 9126,GB/T 9129 |  | 0 | 2016/07/26 | 0 | 2016/07/26 | 0
8972 | 3 | 8972 | P10M2 | 紧固件 BOLTINGS | 六角头螺栓/1型六角螺母/垫圈 | 50 | 600 | None | None | 5.6/5/200HV | GB/T 9125,GB/T 96.1 |  | 0 | 2016/07/26 | 0 | 2016/07/26 | 0
8973 | 3 | 8973 | P10M2 | 阀门 VALVES | 闸阀(浆液阀) | 100 | 600 | WF | PN10 | GB/T 12226 HT300阀体 | Z73X-10 链轮传动 |  | 0 | 2016/07/26 | 0 | 2016/07/26 | 0
8974 | 3 | 8974 | P10M2 | 阀门 VALVES | 截止阀 | 50 | 150 | FF | PN10 | 钢衬氟塑料 | J41W-10CF |  | 0 | 2016/07/26 | 0 | 2016/07/26 | 0
8975 | 3 | 8975 | P10M2 | 阀门 VALVES | 截止阀 | 200 | 300 | FF | PN10 | 钢衬氟塑料 | J541W-10CF |  | 0 | 2016/07/26 | 0 | 2016/07/26 | 0
8976 | 3 | 8976 | P10M2 | 阀门 VALVES | 旋启式止回阀 | 100 | 300 | FF | PN10 | 钢衬氟塑料 | H44W-10CF | 注6 | 0 | 2016/07/26 | 0 | 2016/07/26 | 0
8977 | 3 | 8977 | P10M2 | 阀门 VALVES | 蝶式止回阀 | 100 | 600 | FF | PN10 | 钢衬胶 | H47J-10C |  | 0 | 2016/07/26 | 0 | 2016/07/26 | 0
8978 | 3 | 8978 | P10M2 | 阀门 VALVES | 球阀 | 100 | 150 | FF | PN10 | PVDF阀体 | Q41W-10PVDF |  | 0 | 2016/07/26 | 0 | 2016/07/26 | 0
8979 | 3 | 8979 | P10M2 | 阀门 VALVES | 蝶阀 | 250 | 600 | FF | PN10 | GB/T 12226 HT300阀体 | D341X-10 |  | 0 | 2016/07/26 | 0 | 2016/07/26 | 0
8980 | 3 | 8980 | P10M2 | 阀门 VALVES | 蝶阀 | 100 | 200 | WF | PN10 | GB/T 12229 WCB阀体 | D371X-10C |  | 0 | 2016/07/26 | 0 | 2016/07/26 | 0
8981 | 3 | 8981 | P10M2 | 阀门 VALVES | 蝶阀 | 250 | 600 | FF | PN10 | GB/T 12226 HT300阀体 | D941X-10 |  | 0 | 2016/07/26 | 0 | 2016/07/26 | 0
8982 | 3 | 8982 | P10M2 | 阀门 VALVES | 蝶阀 | 100 | 200 | WF | PN10 | GB/T 12226 HT300阀体 | D971X-10 |  | 0 | 2016/07/26 | 0 | 2016/07/26 | 0
8983 | 3 | 8983 | P10M2 | 阀门 VALVES | 蝶阀 | 300 | 600 | FF | PN10 | GB/T 12226 HT300阀体 | D943X-10 |  | 0 | 2016/07/26 | 0 | 2016/07/26 | 0
8984 | 3 | 8984 | P10M2 | 阀门 VALVES | 隔膜阀 | 100 | 250 | FF | PN10 | PVDF阀体 | G41W-10PVDF |  | 0 | 2016/07/26 | 0 | 2016/07/26 | 0
8985 | 3 | 8985 | P10M2 | 阀门 VALVES | 水力控制阀 | 100 | 600 | FF | PN10 | GB/T 12229 WCB阀体 | 基本型 多功能 |  | 0 | 2016/07/26 | 0 | 2016/07/26 | 0
8986 | 3 | 8986 | P10M2 | 阀门 VALVES | 液力自动阀 | 200 | 600 | FF | PN10 | GB/T 12229 WCB阀体 | 普通型 |  | 0 | 2016/07/26 | 0 | 2016/07/26 | 0
8987 | 3 | 8987 | P10M2 | 阀门 VALVES | 液力自动阀 | 200 | 600 | FF | PN10 | GB/T 12229 WCB阀体 | 污水型 |  | 0 | 2016/07/26 | 0 | 2016/07/26 | 0
8988 | 3 | 8988 | P10M2 | 阀门 VALVES | 排气阀 | 50 | 200 | FF | PN10 | 铸铁阀体 | None |  | 0 | 2016/07/26 | 0 | 2016/07/26 | 0
8989 | 3 | 8989 | P10M3 | 管子 PIPES | 钢骨架塑料复合管 | 50 | 500 | 电熔插口D | 普通管 | 低碳钢丝/PE | CJ/T 123 |  | 0 | 2016/07/26 | 0 | 2016/07/26 | 0
8990 | 3 | 8990 | P10M3 | 管件 FITTINGS | 11.25°弯头 | 50 | 80 | 电熔插口D | PN2.5MPa | 低碳冲孔钢板/PE | CJ/T 124 |  | 0 | 2016/07/26 | 0 | 2016/07/26 | 0
8991 | 3 | 8991 | P10M3 | 管件 FITTINGS | 11.25°弯头 | 100 | 200 | 电熔插口D | PN1.6MPa | 低碳冲孔钢板/PE | CJ/T 124 |  | 0 | 2016/07/26 | 0 | 2016/07/26 | 0
8992 | 3 | 8992 | P10M3 | 管件 FITTINGS | 11.25°弯头 | 250 | 500 | 电熔插口D | PN1.0MPa | 低碳冲孔钢板/PE | CJ/T 124 |  | 0 | 2016/07/26 | 0 | 2016/07/26 | 0
8993 | 3 | 8993 | P10M3 | 管件 FITTINGS | 22.5°弯头 | 50 | 80 | 电熔插口D | PN2.5MPa | 低碳冲孔钢板/PE | CJ/T 124 |  | 0 | 2016/07/26 | 0 | 2016/07/26 | 0
8994 | 3 | 8994 | P10M3 | 管件 FITTINGS | 22.5°弯头 | 100 | 200 | 电熔插口D | PN1.6MPa | 低碳冲孔钢板/PE | CJ/T 124 |  | 0 | 2016/07/26 | 0 | 2016/07/26 | 0
8995 | 3 | 8995 | P10M3 | 管件 FITTINGS | 22.5°弯头 | 250 | 500 | 电熔插口D | PN1.0MPa | 低碳冲孔钢板/PE | CJ/T 124 |  | 0 | 2016/07/26 | 0 | 2016/07/26 | 0
8996 | 3 | 8996 | P10M3 | 管件 FITTINGS | 45°弯头 | 50 | 80 | 电熔插口D | PN2.5MPa | 低碳冲孔钢板/PE | CJ/T 124 |  | 0 | 2016/07/26 | 0 | 2016/07/26 | 0
8997 | 3 | 8997 | P10M3 | 管件 FITTINGS | 45°弯头 | 100 | 200 | 电熔插口D | PN1.6MPa | 低碳冲孔钢板/PE | CJ/T 124 |  | 0 | 2016/07/26 | 0 | 2016/07/26 | 0
8998 | 3 | 8998 | P10M3 | 管件 FITTINGS | 45°弯头 | 250 | 500 | 电熔插口D | PN1.0MPa | 低碳冲孔钢板/PE | CJ/T 124 |  | 0 | 2016/07/26 | 0 | 2016/07/26 | 0
8999 | 3 | 8999 | P10M3 | 管件 FITTINGS | 90°弯头 | 50 | 80 | 电熔插口D | PN2.5MPa | 低碳冲孔钢板/PE | CJ/T 124 |  | 0 | 2016/07/26 | 0 | 2016/07/26 | 0
9000 | 3 | 9000 | P10M3 | 管件 FITTINGS | 90°弯头 | 100 | 200 | 电熔插口D | PN1.6MPa | 低碳冲孔钢板/PE | CJ/T 124 |  | 0 | 2016/07/26 | 0 | 2016/07/26 | 0
9001 | 3 | 9001 | P10M3 | 管件 FITTINGS | 90°弯头 | 250 | 300 | 电熔插口D | PN1.0MPa | 低碳冲孔钢板/PE | CJ/T 124 |  | 0 | 2016/07/26 | 0 | 2016/07/26 | 0
9002 | 3 | 9002 | P10M3 | 管件 FITTINGS | 异径管(同心) | 50 | 500 | 电熔插口D | None | 低碳冲孔钢板/PE | CJ/T 124 |  | 0 | 2016/07/26 | 0 | 2016/07/26 | 0
9003 | 3 | 9003 | P10M3 | 管件 FITTINGS | 等径三通 | 50 | 80 | 电熔插口D | PN2.5MPa | 低碳冲孔钢板/PE | CJ/T 124 |  | 0 | 2016/07/26 | 0 | 2016/07/26 | 0
9004 | 3 | 9004 | P10M3 | 管件 FITTINGS | 等径三通 | 100 | 200 | 电熔插口D | PN1.6MPa | 低碳冲孔钢板/PE | CJ/T 124 |  | 0 | 2016/07/26 | 0 | 2016/07/26 | 0
9005 | 3 | 9005 | P10M3 | 管件 FITTINGS | 等径三通 | 250 | 500 | 电熔插口D | PN1.0MPa | 低碳冲孔钢板/PE | CJ/T 124 |  | 0 | 2016/07/26 | 0 | 2016/07/26 | 0
9006 | 3 | 9006 | P10M3 | 管件 FITTINGS | 异径三通 | 50 | 80 | 电熔插口D | PN2.5MPa | 低碳冲孔钢板/PE | CJ/T 124 |  | 0 | 2016/07/26 | 0 | 2016/07/26 | 0
9007 | 3 | 9007 | P10M3 | 管件 FITTINGS | 异径三通 | 100 | 200 | 电熔插口D | PN1.6MPa | 低碳冲孔钢板/PE | CJ/T 124 |  | 0 | 2016/07/26 | 0 | 2016/07/26 | 0
9008 | 3 | 9008 | P10M3 | 管件 FITTINGS | 异径三通 | 250 | 500 | 电熔插口D | PN1.0MPa | 低碳冲孔钢板/PE | CJ/T 124 |  | 0 | 2016/07/26 | 0 | 2016/07/26 | 0
9009 | 3 | 9009 | P10M3 | 管件 FITTINGS | 电熔套筒 | 50 | 500 | 电熔承口C | None | 低碳冲孔钢板/PE | CJ/T 124 |  | 0 | 2016/07/26 | 0 | 2016/07/26 | 0
9010 | 3 | 9010 | P10M3 | 管件 FITTINGS | 盲板 | 100 | 500 | FF | PN10(1.0MPa) | GB/T 4237 06Cr19Ni10 | HG 21547 |  | 0 | 2016/07/26 | 0 | 2016/07/26 | 0
9011 | 3 | 9011 | P10M3 | 法兰 FLANGES | 板式平焊法兰 | 50 | 500 | PL-FF | PN10 | PE | GB/T 9119 |  | 0 | 2016/07/26 | 0 | 2016/07/26 | 0
9012 | 3 | 9012 | P10M3 | 法兰 FLANGES | 法兰盖 | 50 | 500 | BL-FF | PN10 | PE | GB/T 9123 |  | 0 | 2016/07/26 | 0 | 2016/07/26 | 0
9013 | 3 | 9013 | P10M3 | 垫片 GASKETS | 非金属平垫片 | 50 | 500 | FF | PN10 | EPDM | GB/T 9126,GB/T 9129 |  | 0 | 2016/07/26 | 0 | 2016/07/26 | 0
9014 | 3 | 9014 | P10M3 | 紧固件 BOLTINGS | 六角头螺栓/1型六角螺母/垫圈 | 50 | 500 | None | None | 5.6/5/200HV | GB/T 9125,GB/T 96.1 |  | 0 | 2016/07/26 | 0 | 2016/07/26 | 0
9015 | 3 | 9015 | P10M3 | 阀门 VALVES | 闸阀 | 50 | 450 | FF | PN10 | GB/T 12226 HT300阀体 | Z41T-10 |  | 0 | 2016/07/26 | 0 | 2016/07/26 | 0
9016 | 3 | 9016 | P10M3 | 阀门 VALVES | 闸阀 | 500 | 500 | FF | PN10 | GB/T 12226 HT300阀体 | Z541T-10 |  | 0 | 2016/07/26 | 0 | 2016/07/26 | 0
9017 | 3 | 9017 | P10M3 | 阀门 VALVES | 闸阀 | 100 | 500 | FF | PN10 | GB/T 12226 HT300阀体 | Z941T-10 |  | 0 | 2016/07/26 | 0 | 2016/07/26 | 0
9018 | 3 | 9018 | P10M3 | 阀门 VALVES | 截止阀 | 50 | 150 | FF | PN10 | GB/T 12229 WCB阀体 | J41H-10C |  | 0 | 2016/07/26 | 0 | 2016/07/26 | 0
9019 | 3 | 9019 | P10M3 | 阀门 VALVES | 截止阀 | 200 | 300 | FF | PN10 | GB/T 12229 WCB阀体 | J541H-10C |  | 0 | 2016/07/26 | 0 | 2016/07/26 | 0
9020 | 3 | 9020 | P10M3 | 阀门 VALVES | 旋启式止回阀 | 100 | 300 | FF | PN10 | GB/T 12226 HT300阀体 | H44J-10 | 注6 | 0 | 2016/07/26 | 0 | 2016/07/26 | 0
9021 | 3 | 9021 | P10M3 | 阀门 VALVES | 蝶式止回阀 | 100 | 500 | FF | PN10 | 钢衬胶 | H47J-10C |  | 0 | 2016/07/26 | 0 | 2016/07/26 | 0
9022 | 3 | 9022 | P10M3 | 阀门 VALVES | 球阀 | 100 | 150 | FF | PN10 | GB/T 12226 HT300阀体 | Q41F-10 |  | 0 | 2016/07/26 | 0 | 2016/07/26 | 0
9023 | 3 | 9023 | P10M3 | 阀门 VALVES | 旋球阀 | 100 | 200 | WF | PN10 | GB/T 12229 WCB阀体 | 制造厂标准 |  | 0 | 2016/07/26 | 0 | 2016/07/26 | 0
9024 | 3 | 9024 | P10M3 | 阀门 VALVES | 旋球阀 | 250 | 500 | FF | PN10 | GB/T 12229 WCB阀体 | 制造厂标准 |  | 0 | 2016/07/26 | 0 | 2016/07/26 | 0
9025 | 3 | 9025 | P10M3 | 阀门 VALVES | 浮球阀 | 100 | 500 | FF | PN10 | GB/T 12229 WCB阀体 | 活塞式 防浪型 |  | 0 | 2016/07/26 | 0 | 2016/07/26 | 0
9026 | 3 | 9026 | P10M3 | 阀门 VALVES | 半球阀 | 150 | 500 | FF | PN10 | GB/T 12226 HT300阀体 | Q340X-10 |  | 0 | 2016/07/26 | 0 | 2016/07/26 | 0
9027 | 3 | 9027 | P10M3 | 阀门 VALVES | 蝶阀 | 250 | 500 | FF | PN10 | GB/T 12226 HT300阀体 | D341X-10 |  | 0 | 2016/07/26 | 0 | 2016/07/26 | 0
9028 | 3 | 9028 | P10M3 | 阀门 VALVES | 蝶阀 | 100 | 200 | WF | PN10 | GB/T 12229 WCB阀体 | D371X-10C |  | 0 | 2016/07/26 | 0 | 2016/07/26 | 0
9029 | 3 | 9029 | P10M3 | 阀门 VALVES | 蝶阀 | 250 | 500 | FF | PN10 | GB/T 12226 HT300阀体 | D941X-10 |  | 0 | 2016/07/26 | 0 | 2016/07/26 | 0
9030 | 3 | 9030 | P10M3 | 阀门 VALVES | 蝶阀 | 100 | 200 | WF | PN10 | GB/T 12226 HT300阀体 | D971X-10 |  | 0 | 2016/07/26 | 0 | 2016/07/26 | 0
9031 | 3 | 9031 | P10M3 | 阀门 VALVES | 蝶阀 | 300 | 500 | FF | PN10 | GB/T 12226 HT300阀体 | D943X-10 |  | 0 | 2016/07/26 | 0 | 2016/07/26 | 0
9032 | 3 | 9032 | P10M3 | 阀门 VALVES | 隔膜阀 | 100 | 250 | FF | PN10 | GB/T 12226 HT300阀体 | G41F-10 |  | 0 | 2016/07/26 | 0 | 2016/07/26 | 0
9033 | 3 | 9033 | P10M3 | 阀门 VALVES | 泄压持压阀 | 50 | 500 | FF | PN10 | GB/T 12229 WCB阀体 | A742X-10C 活塞式 |  | 0 | 2016/07/26 | 0 | 2016/07/26 | 0
9034 | 3 | 9034 | P10M3 | 阀门 VALVES | 管力阀 | 200 | 500 | FF | PN10 | GB/T 12229 WCB阀体 | 普通型 |  | 0 | 2016/07/26 | 0 | 2016/07/26 | 0
9035 | 3 | 9035 | P10M3 | 阀门 VALVES | 水力控制阀 | 100 | 500 | FF | PN10 | GB/T 12229 WCB阀体 | 基本型 多功能 |  | 0 | 2016/07/26 | 0 | 2016/07/26 | 0
9036 | 3 | 9036 | P10M3 | 阀门 VALVES | 液力自动阀 | 200 | 500 | FF | PN10 | GB/T 12229 WCB阀体 | 普通型 |  | 0 | 2016/07/26 | 0 | 2016/07/26 | 0
9037 | 3 | 9037 | P10M3 | 阀门 VALVES | 排气阀 | 15 | 200 | FF | PN10 | 铸铁阀体 | None |  | 0 | 2016/07/26 | 0 | 2016/07/26 | 0
9038 | 3 | 9038 | P10P1 | 管子 PIPES | 非金属管 | 25 | 40 | 电熔连接 | SDR11 | PE100 | GB/T 13663 |  | 0 | 2016/07/26 | 0 | 2016/07/26 | 0
9039 | 3 | 9039 | P10P1 | 管子 PIPES | 非金属管 | 50 | 50 | 电熔连接 | SDR13.6 | PE100 | GB/T 13663 |  | 0 | 2016/07/26 | 0 | 2016/07/26 | 0
9040 | 3 | 9040 | P10P1 | 管子 PIPES | 非金属管 | 65 | 1000 | 电熔连接 | SDR17 | PE100 | GB/T 13663 |  | 0 | 2016/07/26 | 0 | 2016/07/26 | 0
9041 | 3 | 9041 | P10P1 | 管件 FITTINGS | 45°弯头 | 25 | 1000 | 电熔连接 | None | PE100 | GB/T 13663.2 |  | 0 | 2016/07/26 | 0 | 2016/07/26 | 0
9042 | 3 | 9042 | P10P1 | 管件 FITTINGS | 90°弯头 | 25 | 1000 | 电熔连接 | None | PE100 | GB/T 13663.2 |  | 0 | 2016/07/26 | 0 | 2016/07/26 | 0
9043 | 3 | 9043 | P10P1 | 管件 FITTINGS | 异径管(同心) | 25 | 1000 | 电熔连接 | None | PE100 | GB/T 13663.2 |  | 0 | 2016/07/26 | 0 | 2016/07/26 | 0
9044 | 3 | 9044 | P10P1 | 管件 FITTINGS | 异径管(偏心) | 25 | 1000 | 电熔连接 | None | PE100 | GB/T 13663.2 |  | 0 | 2016/07/26 | 0 | 2016/07/26 | 0
9045 | 3 | 9045 | P10P1 | 管件 FITTINGS | 45°三通 | 25 | 1000 | 电熔连接 | None | PE100 | GB/T 13663.2 |  | 0 | 2016/07/26 | 0 | 2016/07/26 | 0
9046 | 3 | 9046 | P10P1 | 管件 FITTINGS | 90°三通 | 25 | 1000 | 电熔连接 | None | PE100 | GB/T 13663.2 |  | 0 | 2016/07/26 | 0 | 2016/07/26 | 0
9047 | 3 | 9047 | P10P1 | 法兰 FLANGES | 对焊环板式松套法兰 | 25 | 1000 | PL/W-FF | PN10 | GB/T 13663 PE100(20#松套) | GB/T 9120 |  | 0 | 2016/07/26 | 0 | 2016/07/26 | 0
9048 | 3 | 9048 | P10P1 | 法兰 FLANGES | 法兰盖 | 25 | 1000 | BL-FF | PN10 | GB/T 13663 PE100 | GB/T 9123 |  | 0 | 2016/07/26 | 0 | 2016/07/26 | 0
9049 | 3 | 9049 | P10P1 | 垫片 GASKETS | 非金属平垫片 | 25 | 1000 | FF | PN10 | EPDM | GB/T 9126,GB/T 9129 |  | 0 | 2016/07/26 | 0 | 2016/07/26 | 0
9050 | 3 | 9050 | P10P1 | 紧固件 BOLTINGS | 六角头螺栓/1型六角螺母/垫圈 | 25 | 1000 | None | None | 5.6/5/200HV | GB/T 9125,GB/T 96.1 |  | 0 | 2016/07/26 | 0 | 2016/07/26 | 0
9051 | 3 | 9051 | P10P1 | 阀门 VALVES | 闸阀 | 25 | 400 | FF | PN10 | GB/T 12226 HT300阀体 | Z41H-10 |  | 0 | 2016/07/26 | 0 | 2016/07/26 | 0
9052 | 3 | 9052 | P10P1 | 阀门 VALVES | 闸阀 | 100 | 1000 | FF | PN10 | GB/T 12226 HT300阀体 | Z941H-10 |  | 0 | 2016/07/26 | 0 | 2016/07/26 | 0
9053 | 3 | 9053 | P10P1 | 阀门 VALVES | 截止阀 | 25 | 150 | FF | PN10 | 钢衬氟塑料 | J41H-10CF |  | 0 | 2016/07/26 | 0 | 2016/07/26 | 0
9054 | 3 | 9054 | P10P1 | 阀门 VALVES | 旋启式止回阀 | 50 | 150 | FF | PN10 | PP-R阀体 | H44F-10PPR | 注6 | 0 | 2016/07/26 | 0 | 2016/07/26 | 0
9055 | 3 | 9055 | P10P1 | 阀门 VALVES | 旋启式止回阀 | 50 | 1000 | WF | PN10 | GB/T 12230 CF3M阀体 | H76W-10R | 注6 | 0 | 2016/07/26 | 0 | 2016/07/26 | 0
9056 | 3 | 9056 | P10P1 | 阀门 VALVES | 旋启式止回阀 | 50 | 1000 | FF | PN10 | 钢衬氟塑料 | H44S-10CF | 注6 | 0 | 2016/07/26 | 0 | 2016/07/26 | 0
9057 | 3 | 9057 | P10P1 | 阀门 VALVES | 蝶式止回阀 | 100 | 1000 | FF | PN10 | 钢衬胶 | H47J-10C |  | 0 | 2016/07/26 | 0 | 2016/07/26 | 0
9058 | 3 | 9058 | P10P1 | 阀门 VALVES | 升降式止回阀 | 50 | 100 | FF | PN10 | PP阀体 | H42X-10PP | 注5 | 0 | 2016/07/26 | 0 | 2016/07/26 | 0
9059 | 3 | 9059 | P10P1 | 阀门 VALVES | 球阀 | 25 | 40 | FF | PN10 | NB/T 47010 S31603阀体 | Q41F-10R |  | 0 | 2016/07/26 | 0 | 2016/07/26 | 0
9060 | 3 | 9060 | P10P1 | 阀门 VALVES | 球阀 | 50 | 150 | FF | PN10 | GB/T 12230 CF3M阀体 | Q41F-10R |  | 0 | 2016/07/26 | 0 | 2016/07/26 | 0
9061 | 3 | 9061 | P10P1 | 阀门 VALVES | 球阀 | 25 | 150 | FF | PN10 | 钢衬氟塑料 | Q41W-10CF |  | 0 | 2016/07/26 | 0 | 2016/07/26 | 0
9062 | 3 | 9062 | P10P1 | 阀门 VALVES | 球阀 | 200 | 600 | FF | PN10 | 钢衬氟塑料 | Q347W-10CF |  | 0 | 2016/07/26 | 0 | 2016/07/26 | 0
9063 | 3 | 9063 | P10P1 | 阀门 VALVES | 球阀 | 100 | 600 | FF | PN10 | 钢衬氟塑料 | Q941W-10CF |  | 0 | 2016/07/26 | 0 | 2016/07/26 | 0
9064 | 3 | 9064 | P10P1 | 阀门 VALVES | 球阀 | 25 | 150 | FF | PN10 | 钢衬聚烯烃 | Q41W-10CP |  | 0 | 2016/07/26 | 0 | 2016/07/26 | 0
9065 | 3 | 9065 | P10P1 | 阀门 VALVES | 球阀 | 200 | 600 | FF | PN10 | 钢衬聚烯烃 | Q347W-10CP |  | 0 | 2016/07/26 | 0 | 2016/07/26 | 0
9066 | 3 | 9066 | P10P1 | 阀门 VALVES | 球阀 | 100 | 600 | FF | PN10 | 钢衬聚烯烃 | Q941W-10CP |  | 0 | 2016/07/26 | 0 | 2016/07/26 | 0
9067 | 3 | 9067 | P10P1 | 阀门 VALVES | 浮球阀 | 50 | 400 | FF | PN10 | GB/T 12229 WCB阀体 | 活塞式 防浪型 |  | 0 | 2016/07/26 | 0 | 2016/07/26 | 0
9068 | 3 | 9068 | P10P1 | 阀门 VALVES | 蝶阀 | 40 | 150 | FF | PN10 | GB/T 12230 CF3M阀体 | D41F-10R |  | 0 | 2016/07/26 | 0 | 2016/07/26 | 0
9069 | 3 | 9069 | P10P1 | 阀门 VALVES | 蝶阀 | 200 | 600 | FF | PN10 | GB/T 12230 CF3M阀体 | D341F-10R |  | 0 | 2016/07/26 | 0 | 2016/07/26 | 0
9070 | 3 | 9070 | P10P1 | 阀门 VALVES | 蝶阀 | 200 | 600 | FF | PN10 | GB/T 12230 CF3M阀体 | D341W-10R |  | 0 | 2016/07/26 | 0 | 2016/07/26 | 0
9071 | 3 | 9071 | P10P1 | 阀门 VALVES | 蝶阀 | 40 | 150 | WF | PN10 | GB/T 12230 CF3M阀体 | D71F-10R |  | 0 | 2016/07/26 | 0 | 2016/07/26 | 0
9072 | 3 | 9072 | P10P1 | 阀门 VALVES | 蝶阀 | 200 | 600 | WF | PN10 | GB/T 12230 CF3M阀体 | D371F-10R |  | 0 | 2016/07/26 | 0 | 2016/07/26 | 0
9073 | 3 | 9073 | P10P1 | 阀门 VALVES | 蝶阀 | 40 | 150 | FF | PN10 | 钢衬氟塑料 | D41W-10CF |  | 0 | 2016/07/26 | 0 | 2016/07/26 | 0
9074 | 3 | 9074 | P10P1 | 阀门 VALVES | 蝶阀 | 200 | 600 | FF | PN10 | 钢衬氟塑料 | D341W-10CF |  | 0 | 2016/07/26 | 0 | 2016/07/26 | 0
9075 | 3 | 9075 | P10P1 | 阀门 VALVES | 蝶阀 | 300 | 1000 | FF | PN10 | 钢衬氟塑料 | D941W-10CF |  | 0 | 2016/07/26 | 0 | 2016/07/26 | 0
9076 | 3 | 9076 | P10P1 | 阀门 VALVES | 蝶阀 | 40 | 150 | WF | PN10 | 钢衬氟塑料 | D71W-10CF |  | 0 | 2016/07/26 | 0 | 2016/07/26 | 0
9077 | 3 | 9077 | P10P1 | 阀门 VALVES | 蝶阀 | 200 | 600 | WF | PN10 | 钢衬氟塑料 | D371W-10CF |  | 0 | 2016/07/26 | 0 | 2016/07/26 | 0
9078 | 3 | 9078 | P10P1 | 阀门 VALVES | 蝶阀 | 300 | 1000 | WF | PN10 | 钢衬氟塑料 | D971W-10CF |  | 0 | 2016/07/26 | 0 | 2016/07/26 | 0
9079 | 3 | 9079 | P10P1 | 阀门 VALVES | 蝶阀 | 40 | 150 | FF | PN10 | 钢衬聚烯烃 | D41W-10CP |  | 0 | 2016/07/26 | 0 | 2016/07/26 | 0
9080 | 3 | 9080 | P10P1 | 阀门 VALVES | 蝶阀 | 200 | 600 | FF | PN10 | 钢衬聚烯烃 | D341W-10CP |  | 0 | 2016/07/26 | 0 | 2016/07/26 | 0
9081 | 3 | 9081 | P10P1 | 阀门 VALVES | 蝶阀 | 300 | 1000 | FF | PN10 | 钢衬聚烯烃 | D941W-10CP |  | 0 | 2016/07/26 | 0 | 2016/07/26 | 0
9082 | 3 | 9082 | P10P1 | 阀门 VALVES | 蝶阀 | 40 | 150 | WF | PN10 | 钢衬聚烯烃 | D71W-10CP |  | 0 | 2016/07/26 | 0 | 2016/07/26 | 0
9083 | 3 | 9083 | P10P1 | 阀门 VALVES | 蝶阀 | 200 | 600 | WF | PN10 | 钢衬聚烯烃 | D371W-10CP |  | 0 | 2016/07/26 | 0 | 2016/07/26 | 0
9084 | 3 | 9084 | P10P1 | 阀门 VALVES | 蝶阀 | 300 | 1000 | WF | PN10 | 钢衬聚烯烃 | D971W-10CP |  | 0 | 2016/07/26 | 0 | 2016/07/26 | 0
9085 | 3 | 9085 | P10P1 | 阀门 VALVES | 泄压持压阀 | 50 | 1000 | FF | PN10 | GB/T 12229 WCB阀体 | A742X-10C 活塞式 |  | 0 | 2016/07/26 | 0 | 2016/07/26 | 0
9086 | 3 | 9086 | P10P1 | 阀门 VALVES | 水力控制阀 | 50 | 1000 | FF | PN10 | GB/T 12229 WCB阀体 | 基本型 多功能 |  | 0 | 2016/07/26 | 0 | 2016/07/26 | 0
9087 | 3 | 9087 | P10P1 | 阀门 VALVES | 管力阀 | 150 | 1000 | FF | PN10 | GB/T 12229 WCB阀体 | 普通型 |  | 0 | 2016/07/26 | 0 | 2016/07/26 | 0
9088 | 3 | 9088 | P10P1 | 阀门 VALVES | 液力自动阀 | 150 | 1000 | FF | PN10 | GB/T 12229 WCB阀体 | 普通型 |  | 0 | 2016/07/26 | 0 | 2016/07/26 | 0
9089 | 3 | 9089 | P10P2 | 管子 PIPES | 非金属管 | 25 | 40 | 电熔连接 | SDR11 | PE100 | GB/T 13663 |  | 0 | 2016/07/26 | 0 | 2016/07/26 | 0
9090 | 3 | 9090 | P10P2 | 管子 PIPES | 非金属管 | 50 | 50 | 电熔连接 | SDR13.6 | PE100 | GB/T 13663 |  | 0 | 2016/07/26 | 0 | 2016/07/26 | 0
9091 | 3 | 9091 | P10P2 | 管子 PIPES | 非金属管 | 65 | 1000 | 电熔连接 | SDR17 | PE100 | GB/T 13663 |  | 0 | 2016/07/26 | 0 | 2016/07/26 | 0
9092 | 3 | 9092 | P10P2 | 管件 FITTINGS | 45°弯头 | 25 | 1000 | 电熔连接 | None | PE100 | GB/T 13663.2 | 注2 | 0 | 2016/07/26 | 0 | 2016/07/26 | 0
9093 | 3 | 9093 | P10P2 | 管件 FITTINGS | 90°弯头 | 25 | 1000 | 电熔连接 | None | PE100 | GB/T 13663.2 | 注2 | 0 | 2016/07/26 | 0 | 2016/07/26 | 0
9094 | 3 | 9094 | P10P2 | 管件 FITTINGS | 异径管(同心) | 25 | 1000 | 电熔连接 | None | PE100 | GB/T 13663.2 | 注2 | 0 | 2016/07/26 | 0 | 2016/07/26 | 0
9095 | 3 | 9095 | P10P2 | 管件 FITTINGS | 异径管(偏心) | 25 | 1000 | 电熔连接 | None | PE100 | GB/T 13663.2 | 注2 | 0 | 2016/07/26 | 0 | 2016/07/26 | 0
9096 | 3 | 9096 | P10P2 | 管件 FITTINGS | 等径三通 | 25 | 1000 | 电熔连接 | None | PE100 | GB/T 13663.2 | 注2 | 0 | 2016/07/26 | 0 | 2016/07/26 | 0
9097 | 3 | 9097 | P10P2 | 管件 FITTINGS | 异径三通 | 25 | 1000 | 电熔连接 | None | PE100 | GB/T 13663.2 | 注2 | 0 | 2016/07/26 | 0 | 2016/07/26 | 0
9098 | 3 | 9098 | P10P2 | 法兰 FLANGES | 对焊环板式松套法兰 | 25 | 1000 | PL/W-FF | PN10 | GB/T 13663 PE100(20#松套) | GB/T 9120 | 注2 | 0 | 2016/07/26 | 0 | 2016/07/26 | 0
9099 | 3 | 9099 | P10P2 | 法兰 FLANGES | 法兰盖 | 25 | 1000 | BL-FF | PN10 | GB/T 13663 PE100 | GB/T 9123 |  | 0 | 2016/07/26 | 0 | 2016/07/26 | 0
9100 | 3 | 9100 | P10P2 | 垫片 GASKETS | 非金属平垫片 | 25 | 1000 | FF | PN10 | EPDM | GB/T 9126,GB/T 9129 |  | 0 | 2016/07/26 | 0 | 2016/07/26 | 0
9101 | 3 | 9101 | P10P2 | 紧固件 BOLTINGS | 六角头螺栓/1型六角螺母/垫圈 | 25 | 1000 | None | None | 5.6/5/200HV | GB/T 9125,GB/T 96.1 |  | 0 | 2016/07/26 | 0 | 2016/07/26 | 0
9102 | 3 | 9102 | P10P2 | 阀门 VALVES | 闸阀 | 100 | 200 | FF | PN10 | 铸铁阀体 | WFZ-10Z |  | 0 | 2016/07/26 | 0 | 2016/07/26 | 0
9103 | 3 | 9103 | P10P2 | 阀门 VALVES | 闸阀 | 100 | 200 | FF | PN10 | 铸铁阀体 | WFZ1-10Z 斜齿轮传动 |  | 0 | 2016/07/26 | 0 | 2016/07/26 | 0
9104 | 3 | 9104 | P10P2 | 阀门 VALVES | 刀闸阀 | 80 | 1000 | FF | PN10 | GB/T 12226 HT300阀体 | KDZ-10 |  | 0 | 2016/07/26 | 0 | 2016/07/26 | 0
9105 | 3 | 9105 | P10P2 | 阀门 VALVES | 旋启式止回阀 | 100 | 200 | FF | PN10 | GB/T 12229 WCB阀体 | PH44H-10C 排渣 | 注6 | 0 | 2016/07/26 | 0 | 2016/07/26 | 0
9106 | 3 | 9106 | P10P2 | 阀门 VALVES | 排渣阀 | 100 | 400 | FF | PN10 | 耐磨钢+陶瓷阀体 | PZM41YS-10C 耐磨 |  | 0 | 2016/07/26 | 0 | 2016/07/26 | 0
9107 | 3 | 9107 | P10P2 | 阀门 VALVES | 排渣阀 | 100 | 400 | FF | PN10 | 耐磨钢+陶瓷阀体 | PZM941YS-10C 耐磨 |  | 0 | 2016/07/26 | 0 | 2016/07/26 | 0
9108 | 3 | 9108 | P10P2 | 阀门 VALVES | 闸阀(浆液阀) | 100 | 200 | WF | PN10 | GB/T 12226 HT300阀体 | Z73X-10 链轮传动 |  | 0 | 2016/07/26 | 0 | 2016/07/26 | 0
9109 | 3 | 9109 | P10P2 | 阀门 VALVES | 管夹阀 | 25 | 65 | FF | PN10 | 铝合金衬胶 | GJ41X-10L |  | 0 | 2016/07/26 | 0 | 2016/07/26 | 0
9110 | 3 | 9110 | P10P2 | 阀门 VALVES | 渣浆泵控制阀 | 100 | 1000 | FF | PN10 | 耐磨钢阀体 | 液动 |  | 0 | 2016/07/26 | 0 | 2016/07/26 | 0
9111 | 3 | 9111 | P10P3 | 管子 PIPES | 非金属管 | 15 | 200 | 溶剂粘接 | S10/SDR21 | PVC-C | GB/T 18998.2 |  | 0 | 2016/07/26 | 0 | 2016/07/26 | 0
9112 | 3 | 9112 | P10P3 | 管件 FITTINGS | 45°弯头 | 15 | 200 | 溶剂粘接 | S10 | PVC-C | GB/T 18998.3 | 注2 | 0 | 2016/07/26 | 0 | 2016/07/26 | 0
9113 | 3 | 9113 | P10P3 | 管件 FITTINGS | 90°弯头 | 15 | 200 | 溶剂粘接 | S10 | PVC-C | GB/T 18998.3 | 注2 | 0 | 2016/07/26 | 0 | 2016/07/26 | 0
9114 | 3 | 9114 | P10P3 | 管件 FITTINGS | 异径管(同心) | 15 | 200 | 溶剂粘接 | S10 | PVC-C | GB/T 18998.3 | 注2 | 0 | 2016/07/26 | 0 | 2016/07/26 | 0
9115 | 3 | 9115 | P10P3 | 管件 FITTINGS | 异径管(偏心) | 15 | 200 | 溶剂粘接 | S10 | PVC-C | GB/T 18998.3 | 注2 | 0 | 2016/07/26 | 0 | 2016/07/26 | 0
9116 | 3 | 9116 | P10P3 | 管件 FITTINGS | 等径三通 | 15 | 200 | 溶剂粘接 | S10 | PVC-C | GB/T 18998.3 | 注2 | 0 | 2016/07/26 | 0 | 2016/07/26 | 0
9117 | 3 | 9117 | P10P3 | 管件 FITTINGS | 异径三通 | 15 | 200 | 溶剂粘接 | S10 | PVC-C | GB/T 18998.3 | 注2 | 0 | 2016/07/26 | 0 | 2016/07/26 | 0
9118 | 3 | 9118 | P10P3 | 管件 FITTINGS | 等径四通 | 15 | 200 | 溶剂粘接 | S10 | PVC-C | GB/T 18998.3 | 注2 | 0 | 2016/07/26 | 0 | 2016/07/26 | 0
9119 | 3 | 9119 | P10P3 | 管件 FITTINGS | 异径四通 | 15 | 200 | 溶剂粘接 | S10 | PVC-C | GB/T 18998.3 | 注2 | 0 | 2016/07/26 | 0 | 2016/07/26 | 0
9120 | 3 | 9120 | P10P3 | 管件 FITTINGS | 管套 | 15 | 200 | 溶剂粘接 | S10 | PVC-C | GB/T 18998.3 | 注2 | 0 | 2016/07/26 | 0 | 2016/07/26 | 0
9121 | 3 | 9121 | P10P3 | 管件 FITTINGS | 法兰变接头 | 15 | 200 | 溶剂粘接 | S10 | PVC-C | GB/T 18998.3 | 注2 | 0 | 2016/07/26 | 0 | 2016/07/26 | 0
9122 | 3 | 9122 | P10P3 | 管件 FITTINGS | 阴接头 | 15 | 200 | 溶剂粘接 | S10 | PVC-C | GB/T 18998.3 | 注2 | 0 | 2016/07/26 | 0 | 2016/07/26 | 0
9123 | 3 | 9123 | P10P3 | 法兰 FLANGES | 板式平焊法兰 | 15 | 200 | PL-FF | PN10 | GB/T 18998.1 PVC-C | 法兰面尺寸按GB/T 9119 |  | 0 | 2016/07/26 | 0 | 2016/07/26 | 0
9124 | 3 | 9124 | P10P3 | 法兰 FLANGES | 法兰盖 | 15 | 200 | BL-FF | PN10 | GB/T 18998.1 PVC-C | 法兰面尺寸按GB/T 9123 |  | 0 | 2016/07/26 | 0 | 2016/07/26 | 0
9125 | 3 | 9125 | P10P3 | 垫片 GASKETS | 非金属平垫片 | 15 | 200 | FF | PN10 | EPDM | GB/T 9126,GB/T 9129 | 或ePTFE | 0 | 2016/07/26 | 0 | 2016/07/26 | 0
9126 | 3 | 9126 | P10P3 | 紧固件 BOLTINGS | 六角头螺栓/1型六角螺母/垫圈 | 15 | 200 | None | None | A2-70/A2-70/200HV | GB/T 9125,GB/T 97 |  | 0 | 2016/07/26 | 0 | 2016/07/26 | 0
9127 | 3 | 9127 | P10P3 | 阀门 VALVES | 升降式止回阀 | 15 | 100 | FF | PN10 | PP阀体 | H42X-10PP | 注5 | 0 | 2016/07/26 | 0 | 2016/07/26 | 0
9128 | 3 | 9128 | P10P3 | 阀门 VALVES | 蝶式止回阀 | 100 | 200 | FF | PN10 | 钢衬胶 | H47J-10C |  | 0 | 2016/07/26 | 0 | 2016/07/26 | 0
9129 | 3 | 9129 | P10P3 | 阀门 VALVES | 球阀 | 15 | 125 | FF | PN10 | 钢衬氟塑料 | Q41W-10CF |  | 0 | 2016/07/26 | 0 | 2016/07/26 | 0
9130 | 3 | 9130 | P10P3 | 阀门 VALVES | 球阀 | 150 | 200 | FF | PN10 | 钢衬氟塑料 | Q347W-10CF |  | 0 | 2016/07/26 | 0 | 2016/07/26 | 0
9131 | 3 | 9131 | P10P3 | 阀门 VALVES | 球阀 | 100 | 200 | FF | PN10 | 钢衬氟塑料 | Q941W-10CF |  | 0 | 2016/07/26 | 0 | 2016/07/26 | 0
9132 | 3 | 9132 | P10P3 | 阀门 VALVES | 球阀 | 15 | 125 | FF | PN10 | 钢衬聚烯烃 | Q41W-10CP |  | 0 | 2016/07/26 | 0 | 2016/07/26 | 0
9133 | 3 | 9133 | P10P3 | 阀门 VALVES | 球阀 | 150 | 200 | FF | PN10 | 钢衬聚烯烃 | Q347W-10CP |  | 0 | 2016/07/26 | 0 | 2016/07/26 | 0
9134 | 3 | 9134 | P10P3 | 阀门 VALVES | 球阀 | 100 | 200 | FF | PN10 | 钢衬聚烯烃 | Q941W-10CP |  | 0 | 2016/07/26 | 0 | 2016/07/26 | 0
9135 | 3 | 9135 | P10P3 | 阀门 VALVES | 蝶阀 | 40 | 150 | FF | PN10 | 钢衬氟塑料 | D41W-10CF |  | 0 | 2016/07/26 | 0 | 2016/07/26 | 0
9136 | 3 | 9136 | P10P3 | 阀门 VALVES | 蝶阀 | 200 | 200 | FF | PN10 | 钢衬氟塑料 | D341W-10CF |  | 0 | 2016/07/26 | 0 | 2016/07/26 | 0
9137 | 3 | 9137 | P10P3 | 阀门 VALVES | 蝶阀 | 40 | 150 | WF | PN10 | 钢衬氟塑料 | D71W-10CF |  | 0 | 2016/07/26 | 0 | 2016/07/26 | 0
9138 | 3 | 9138 | P10P3 | 阀门 VALVES | 蝶阀 | 200 | 200 | WF | PN10 | 钢衬氟塑料 | D371W-10CF |  | 0 | 2016/07/26 | 0 | 2016/07/26 | 0
9139 | 3 | 9139 | P10P3 | 阀门 VALVES | 蝶阀 | 40 | 150 | FF | PN10 | 钢衬聚烯烃 | D41W-10CP |  | 0 | 2016/07/26 | 0 | 2016/07/26 | 0
9140 | 3 | 9140 | P10P3 | 阀门 VALVES | 蝶阀 | 200 | 200 | FF | PN10 | 钢衬聚烯烃 | D341W-10CP |  | 0 | 2016/07/26 | 0 | 2016/07/26 | 0
9141 | 3 | 9141 | P10P3 | 阀门 VALVES | 蝶阀 | 40 | 150 | WF | PN10 | 钢衬聚烯烃 | D71W-10CP |  | 0 | 2016/07/26 | 0 | 2016/07/26 | 0
9142 | 3 | 9142 | P10P3 | 阀门 VALVES | 蝶阀 | 200 | 200 | WF | PN10 | 钢衬聚烯烃 | D371W-10CP |  | 0 | 2016/07/26 | 0 | 2016/07/26 | 0
9143 | 3 | 9143 | P10P3 | 阀门 VALVES | 隔膜阀 | 20 | 200 | FF | PN10 | 钢衬聚烯烃 | G41W-10CP |  | 0 | 2016/07/26 | 0 | 2016/07/26 | 0
9144 | 3 | 9144 | P10P3 | 阀门 VALVES | 隔膜阀 | 20 | 200 | FF | PN10 | 钢衬聚烯烃 | G45W-10CP |  | 0 | 2016/07/26 | 0 | 2016/07/26 | 0
9145 | 3 | 9145 | P10P3 | 阀门 VALVES | 隔膜阀 | 20 | 200 | FF | PN10 | 钢衬氟塑料 | G41W-10CF |  | 0 | 2016/07/26 | 0 | 2016/07/26 | 0
9146 | 3 | 9146 | P10P3 | 阀门 VALVES | 隔膜阀 | 20 | 200 | FF | PN10 | 钢衬氟塑料 | G45W-10CF |  | 0 | 2016/07/26 | 0 | 2016/07/26 | 0
9147 | 3 | 9147 | P10P3 | 阀门 VALVES | 管夹阀 | 20 | 200 | FF | PN10 | 钢衬胶 | GJ41X-10C |  | 0 | 2016/07/26 | 0 | 2016/07/26 | 0
9148 | 3 | 9148 | P10P4 | 管子 PIPES | 非金属管 | 15 | 15 | PE | S5/SDR11 | PVC-U | GB/T 4219.1 |  | 0 | 2016/07/26 | 0 | 2016/07/26 | 0
9149 | 3 | 9149 | P10P4 | 管子 PIPES | 非金属管 | 20 | 20 | PE | S6.3/SDR13.6 | PVC-U | GB/T 4219.1 |  | 0 | 2016/07/26 | 0 | 2016/07/26 | 0
9150 | 3 | 9150 | P10P4 | 管子 PIPES | 非金属管 | 25 | 25 | PE | S8/SDR17 | PVC-U | GB/T 4219.1 |  | 0 | 2016/07/26 | 0 | 2016/07/26 | 0
9151 | 3 | 9151 | P10P4 | 管子 PIPES | 非金属管 | 32 | 400 | PE | S10/SDR21 | PVC-U | GB/T 4219.1 |  | 0 | 2016/07/26 | 0 | 2016/07/26 | 0
9152 | 3 | 9152 | P10P4 | 管子 PIPES | 非金属管(L=4m) | 32 | 400 | PE×SW | S10/SDR21 | PVC-U | GB/T 4219.1 |  | 0 | 2016/07/26 | 0 | 2016/07/26 | 0
9153 | 3 | 9153 | P10P4 | 管子 PIPES | 非金属管(L=6m) | 32 | 400 | PE×SW | S10/SDR21 | PVC-U | GB/T 4219.1 |  | 0 | 2016/07/26 | 0 | 2016/07/26 | 0
9154 | 3 | 9154 | P10P4 | 管子 PIPES | 非金属管(L=8m) | 32 | 400 | PE×SW | S10/SDR21 | PVC-U | GB/T 4219.1 |  | 0 | 2016/07/26 | 0 | 2016/07/26 | 0
9155 | 3 | 9155 | P10P4 | 管件 FITTINGS | 45°弯头 | 15 | 400 | SW | None | GB/T 4219.1 PVC-U | QB/T 3802 |  | 0 | 2016/07/26 | 0 | 2016/07/26 | 0
9156 | 3 | 9156 | P10P4 | 管件 FITTINGS | 90°弯头 | 15 | 400 | SW | None | GB/T 4219.1 PVC-U | QB/T 3802 |  | 0 | 2016/07/26 | 0 | 2016/07/26 | 0
9157 | 3 | 9157 | P10P4 | 管件 FITTINGS | 异径管(同心) | 15 | 400 | SW | None | GB/T 4219.1 PVC-U | QB/T 3802 |  | 0 | 2016/07/26 | 0 | 2016/07/26 | 0
9158 | 3 | 9158 | P10P4 | 管件 FITTINGS | 异径管(偏心) | 15 | 400 | SW | None | GB/T 4219.1 PVC-U | QB/T 3802 |  | 0 | 2016/07/26 | 0 | 2016/07/26 | 0
9159 | 3 | 9159 | P10P4 | 管件 FITTINGS | 45°三通 | 15 | 400 | SW | None | GB/T 4219.1 PVC-U | QB/T 3802 |  | 0 | 2016/07/26 | 0 | 2016/07/26 | 0
9160 | 3 | 9160 | P10P4 | 管件 FITTINGS | 90°三通 | 15 | 400 | SW | None | GB/T 4219.1 PVC-U | QB/T 3802 |  | 0 | 2016/07/26 | 0 | 2016/07/26 | 0
9161 | 3 | 9161 | P10P4 | 管件 FITTINGS | 管套 | 15 | 400 | SW | None | GB/T 4219.1 PVC-U | QB/T 3802 |  | 0 | 2016/07/26 | 0 | 2016/07/26 | 0
9162 | 3 | 9162 | P10P4 | 管件 FITTINGS | 法兰变接头 | 15 | 400 | SW | None | GB/T 4219.1 PVC-U | QB/T 3802 |  | 0 | 2016/07/26 | 0 | 2016/07/26 | 0
9163 | 3 | 9163 | P10P4 | 管件 FITTINGS | 阴接头 | 15 | 400 | SW | None | GB/T 4219.1 PVC-U | QB/T 3802 |  | 0 | 2016/07/26 | 0 | 2016/07/26 | 0
9164 | 3 | 9164 | P10P4 | 管件 FITTINGS | 吸水喇叭管 | 50 | 200 | None | None | 316L | 02S403 |  | 0 | 2016/07/26 | 0 | 2016/07/26 | 0
9165 | 3 | 9165 | P10P4 | 法兰 FLANGES | 板式平焊法兰 | 15 | 400 | PL-FF | PN10 | GB/T 4219.1 PVC-U | GB/T 9119 |  | 0 | 2016/07/26 | 0 | 2016/07/26 | 0
9166 | 3 | 9166 | P10P4 | 法兰 FLANGES | 法兰盖 | 15 | 400 | BL-FF | PN10 | GB/T 4219.1 PVC-U | GB/T 9123 |  | 0 | 2016/07/26 | 0 | 2016/07/26 | 0
9167 | 3 | 9167 | P10P4 | 垫片 GASKETS | 非金属平垫片 | 15 | 400 | FF | PN10 | PTFE | GB/T 9126,GB/T 9129 |  | 0 | 2016/07/26 | 0 | 2016/07/26 | 0
9168 | 3 | 9168 | P10P4 | 紧固件 BOLTINGS | 六角头螺栓/1型六角螺母/垫圈 | 15 | 400 | None | None | A2-70/A2-70/200HV | GB/T 9125,GB/T 97 |  | 0 | 2016/07/26 | 0 | 2016/07/26 | 0
9169 | 3 | 9169 | P10P4 | 阀门 VALVES | 闸阀 | 15 | 400 | FF | PN10 | 钢衬氟塑料 | Z41W-10CF |  | 0 | 2016/07/26 | 0 | 2016/07/26 | 0
9170 | 3 | 9170 | P10P4 | 阀门 VALVES | 截止阀 | 15 | 40 | FF | PN10 | 钛合金阀体 | J41W-10Ti |  | 0 | 2016/07/26 | 0 | 2016/07/26 | 0
9171 | 3 | 9171 | P10P4 | 阀门 VALVES | 截止阀 | 50 | 300 | FF | PN10 | 铸钛合金阀体 | J41W-10Ti |  | 0 | 2016/07/26 | 0 | 2016/07/26 | 0
9172 | 3 | 9172 | P10P4 | 阀门 VALVES | 截止阀 | 15 | 150 | FF | PN10 | 钢衬氟塑料 | J41W-10CF |  | 0 | 2016/07/26 | 0 | 2016/07/26 | 0
9173 | 3 | 9173 | P10P4 | 阀门 VALVES | 旋启式止回阀 | 50 | 150 | FF | PN10 | PVC-U阀体 | H44F-10UPVC | 注6 | 0 | 2016/07/26 | 0 | 2016/07/26 | 0
9174 | 3 | 9174 | P10P4 | 阀门 VALVES | 旋启式止回阀 | 50 | 400 | FF | PN10 | 钢衬氟塑料 | H44S-10CF | 注6 | 0 | 2016/07/26 | 0 | 2016/07/26 | 0
9175 | 3 | 9175 | P10P4 | 阀门 VALVES | 蝶式止回阀 | 100 | 400 | FF | PN10 | 钢衬胶 | H47J-10C |  | 0 | 2016/07/26 | 0 | 2016/07/26 | 0
9176 | 3 | 9176 | P10P4 | 阀门 VALVES | 升降式止回阀 | 50 | 100 | FF | PN10 | PP阀体 | H42X-10PP | 注5 | 0 | 2016/07/26 | 0 | 2016/07/26 | 0
9177 | 3 | 9177 | P10P4 | 阀门 VALVES | 球阀 | 15 | 125 | FF | PN10 | 钢衬氟塑料 | Q41W-10CF |  | 0 | 2016/07/26 | 0 | 2016/07/26 | 0
9178 | 3 | 9178 | P10P4 | 阀门 VALVES | 球阀 | 150 | 300 | FF | PN10 | 钢衬氟塑料 | Q347W-10CF |  | 0 | 2016/07/26 | 0 | 2016/07/26 | 0
9179 | 3 | 9179 | P10P4 | 阀门 VALVES | 球阀 | 100 | 300 | FF | PN10 | 钢衬氟塑料 | Q941W-10CF |  | 0 | 2016/07/26 | 0 | 2016/07/26 | 0
9180 | 3 | 9180 | P10P4 | 阀门 VALVES | 球阀 | 15 | 125 | FF | PN10 | 钢衬聚烯烃 | Q41W-10CP |  | 0 | 2016/07/26 | 0 | 2016/07/26 | 0
9181 | 3 | 9181 | P10P4 | 阀门 VALVES | 球阀 | 150 | 300 | FF | PN10 | 钢衬聚烯烃 | Q347W-10CP |  | 0 | 2016/07/26 | 0 | 2016/07/26 | 0
9182 | 3 | 9182 | P10P4 | 阀门 VALVES | 球阀 | 100 | 300 | FF | PN10 | 钢衬聚烯烃 | Q941W-10CP |  | 0 | 2016/07/26 | 0 | 2016/07/26 | 0
9183 | 3 | 9183 | P10P4 | 阀门 VALVES | 蝶阀 | 40 | 150 | FF | PN10 | 钢衬氟塑料 | D41W-10CF |  | 0 | 2016/07/26 | 0 | 2016/07/26 | 0
9184 | 3 | 9184 | P10P4 | 阀门 VALVES | 蝶阀 | 200 | 400 | FF | PN10 | 钢衬氟塑料 | D341W-10CF |  | 0 | 2016/07/26 | 0 | 2016/07/26 | 0
9185 | 3 | 9185 | P10P4 | 阀门 VALVES | 蝶阀 | 300 | 400 | FF | PN10 | 钢衬氟塑料 | D941W-10CF |  | 0 | 2016/07/26 | 0 | 2016/07/26 | 0
9186 | 3 | 9186 | P10P4 | 阀门 VALVES | 蝶阀 | 40 | 150 | WF | PN10 | 钢衬氟塑料 | D71W-10CF |  | 0 | 2016/07/26 | 0 | 2016/07/26 | 0
9187 | 3 | 9187 | P10P4 | 阀门 VALVES | 蝶阀 | 200 | 400 | WF | PN10 | 钢衬氟塑料 | D371W-10CF |  | 0 | 2016/07/26 | 0 | 2016/07/26 | 0
9188 | 3 | 9188 | P10P4 | 阀门 VALVES | 蝶阀 | 300 | 400 | WF | PN10 | 钢衬氟塑料 | D971W-10CF |  | 0 | 2016/07/26 | 0 | 2016/07/26 | 0
9189 | 3 | 9189 | P10P4 | 阀门 VALVES | 蝶阀 | 40 | 150 | FF | PN10 | 钢衬聚烯烃 | D41W-10CP |  | 0 | 2016/07/26 | 0 | 2016/07/26 | 0
9190 | 3 | 9190 | P10P4 | 阀门 VALVES | 蝶阀 | 200 | 400 | FF | PN10 | 钢衬聚烯烃 | D341W-10CP |  | 0 | 2016/07/26 | 0 | 2016/07/26 | 0
9191 | 3 | 9191 | P10P4 | 阀门 VALVES | 蝶阀 | 300 | 400 | FF | PN10 | 钢衬聚烯烃 | D941W-10CP |  | 0 | 2016/07/26 | 0 | 2016/07/26 | 0
9192 | 3 | 9192 | P10P4 | 阀门 VALVES | 蝶阀 | 40 | 150 | WF | PN10 | 钢衬聚烯烃 | D71W-10CP |  | 0 | 2016/07/26 | 0 | 2016/07/26 | 0
9193 | 3 | 9193 | P10P4 | 阀门 VALVES | 蝶阀 | 200 | 400 | WF | PN10 | 钢衬聚烯烃 | D371W-10CP |  | 0 | 2016/07/26 | 0 | 2016/07/26 | 0
9194 | 3 | 9194 | P10P4 | 阀门 VALVES | 蝶阀 | 300 | 400 | WF | PN10 | 钢衬聚烯烃 | D971W-10CP |  | 0 | 2016/07/26 | 0 | 2016/07/26 | 0
9195 | 3 | 9195 | P10P4 | 阀门 VALVES | 隔膜阀 | 25 | 150 | FF | PN10 | PVC-U阀体 | G41F-10UPVC |  | 0 | 2016/07/26 | 0 | 2016/07/26 | 0
9196 | 3 | 9196 | P10P4 | 阀门 VALVES | 隔膜阀 | 15 | 300 | FF | PN10 | 钢衬聚烯烃 | G41W-10CP |  | 0 | 2016/07/26 | 0 | 2016/07/26 | 0
9197 | 3 | 9197 | P10P4 | 阀门 VALVES | 隔膜阀 | 15 | 300 | FF | PN10 | 钢衬聚烯烃 | G45W-10CP |  | 0 | 2016/07/26 | 0 | 2016/07/26 | 0
9198 | 3 | 9198 | P10P4 | 阀门 VALVES | 隔膜阀 | 15 | 300 | FF | PN10 | 钢衬氟塑料 | G41W-10CF 堰式 |  | 0 | 2016/07/26 | 0 | 2016/07/26 | 0
9199 | 3 | 9199 | P10P4 | 阀门 VALVES | 隔膜阀 | 15 | 300 | FF | PN10 | 钢衬氟塑料 | G45W-10CF 直流式 |  | 0 | 2016/07/26 | 0 | 2016/07/26 | 0
9200 | 3 | 9200 | P10P4 | 阀门 VALVES | 管夹阀 | 20 | 400 | FF | PN10 | 钢衬胶 | GJ41X-10C |  | 0 | 2016/07/26 | 0 | 2016/07/26 | 0
9201 | 3 | 9201 | P10P5 | 管子 PIPES | 非金属管 | 15 | 150 | PE | S2.5 | PP-R | GB/T 18742.2 |  | 0 | 2016/07/26 | 0 | 2016/07/26 | 0
9202 | 3 | 9202 | P10P5 | 管件 FITTINGS | 45°弯头 | 15 | 150 | SW | S2.5 | PP-R | GB/T 18742.3 |  | 0 | 2016/07/26 | 0 | 2016/07/26 | 0
9203 | 3 | 9203 | P10P5 | 管件 FITTINGS | 90°弯头 | 15 | 150 | SW | S2.5 | PP-R | GB/T 18742.3 |  | 0 | 2016/07/26 | 0 | 2016/07/26 | 0
9204 | 3 | 9204 | P10P5 | 管件 FITTINGS | 异径管(同心) | 15 | 150 | SW | S2.5 | PP-R | GB/T 18742.3 |  | 0 | 2016/07/26 | 0 | 2016/07/26 | 0
9205 | 3 | 9205 | P10P5 | 管件 FITTINGS | 异径管(偏心) | 15 | 150 | SW | S2.5 | PP-R | GB/T 18742.3 |  | 0 | 2016/07/26 | 0 | 2016/07/26 | 0
9206 | 3 | 9206 | P10P5 | 管件 FITTINGS | 等径三通 | 15 | 150 | SW | S2.5 | PP-R | GB/T 18742.3 |  | 0 | 2016/07/26 | 0 | 2016/07/26 | 0
9207 | 3 | 9207 | P10P5 | 管件 FITTINGS | 异径三通 | 15 | 150 | SW | S2.5 | PP-R | GB/T 18742.3 |  | 0 | 2016/07/26 | 0 | 2016/07/26 | 0
9208 | 3 | 9208 | P10P5 | 法兰 FLANGES | 板式平焊法兰 | 15 | 150 | PL-FF | PN10 | PP-R | None |  | 0 | 2016/07/26 | 0 | 2016/07/26 | 0
9209 | 3 | 9209 | P10P5 | 法兰 FLANGES | 法兰盖 | 15 | 150 | BL-FF | PN10 | PP-R | None |  | 0 | 2016/07/26 | 0 | 2016/07/26 | 0
9210 | 3 | 9210 | P10P5 | 垫片 GASKETS | 非金属平垫片 | 15 | 150 | FF | PN10 | EPDM | GB/T 9126,GB/T 9129 |  | 0 | 2016/07/26 | 0 | 2016/07/26 | 0
9211 | 3 | 9211 | P10P5 | 紧固件 BOLTINGS | 六角头螺栓/1型六角螺母/垫圈 | 15 | 150 | None | None | 5.6/5/200HV | GB/T 9125,GB/T 96.1 |  | 0 | 2016/07/26 | 0 | 2016/07/26 | 0
9212 | 3 | 9212 | P10P5 | 阀门 VALVES | 截止阀 | 15 | 50 | FNPT | PN10 | PP-R阀体 | J11T-10PPR |  | 0 | 2016/07/26 | 0 | 2016/07/26 | 0
9213 | 3 | 9213 | P10P5 | 阀门 VALVES | 截止阀 | 15 | 150 | FF | PN10 | PP-R阀体 | J41H-10PPR |  | 0 | 2016/07/26 | 0 | 2016/07/26 | 0
9214 | 3 | 9214 | P10P5 | 阀门 VALVES | 旋启式止回阀 | 50 | 150 | FF | PN10 | PP-R阀体 | H44J-10PPR | 注6 | 0 | 2016/07/26 | 0 | 2016/07/26 | 0
9215 | 3 | 9215 | P10P5 | 阀门 VALVES | 蝶式止回阀 | 100 | 150 | FF | PN10 | PP-R阀体 | H47W-10PPR |  | 0 | 2016/07/26 | 0 | 2016/07/26 | 0
9216 | 3 | 9216 | P10P5 | 阀门 VALVES | 球阀 | 15 | 100 | FF | PN10 | PP-R阀体 | Q41F-10PPR |  | 0 | 2016/07/26 | 0 | 2016/07/26 | 0
9217 | 3 | 9217 | P10P5 | 阀门 VALVES | 浮球阀 | 80 | 150 | FF | PN10 | GB/T 12229 WCB阀体 | 活塞式 防浪型 |  | 0 | 2016/07/26 | 0 | 2016/07/26 | 0
9218 | 3 | 9218 | P10P5 | 阀门 VALVES | 蝶阀 | 50 | 150 | FF | PN10 | PP-R阀体 | D341X-10PPR |  | 0 | 2016/07/26 | 0 | 2016/07/26 | 0
9219 | 3 | 9219 | P10P5 | 阀门 VALVES | 蝶阀 | 50 | 150 | WF | PN10 | PP-R阀体 | D371X-10PPR |  | 0 | 2016/07/26 | 0 | 2016/07/26 | 0
9220 | 3 | 9220 | P10P5 | 阀门 VALVES | 泄压持压阀 | 50 | 150 | FF | PN10 | GB/T 12229 WCB阀体 | A742X-10C 活塞式 |  | 0 | 2016/07/26 | 0 | 2016/07/26 | 0
9221 | 3 | 9221 | P10P5 | 阀门 VALVES | 水力控制阀 | 50 | 150 | FF | PN10 | PP-R阀体 | 基本型 多功能 |  | 0 | 2016/07/26 | 0 | 2016/07/26 | 0
9222 | 3 | 9222 | P10P5 | 阀门 VALVES | 排气阀 | 15 | 150 | FF | PN10 | PP-R阀体 | None |  | 0 | 2016/07/26 | 0 | 2016/07/26 | 0
9223 | 3 | 9223 | P10P5 | 管道特殊件 SPECIALTIES | 伸缩接头 | 50 | 150 | None | PN10 | None | SSJB-3 |  | 0 | 2016/07/26 | 0 | 2016/07/26 | 0
9224 | 3 | 9224 | P10P5 | 管道特殊件 SPECIALTIES | 双法兰传力接头 | 50 | 150 | None | PN10 | None | VSSJAF |  | 0 | 2016/07/26 | 0 | 2016/07/26 | 0
9225 | 3 | 9225 | P10P7 | 管子 PIPES | 非金属管 | 25 | 1200 | PE | 1.0MPa | FRP | HG/T 21633 长丝缠绕 |  | 0 | 2016/07/26 | 0 | 2016/07/26 | 0
9226 | 3 | 9226 | P10P7 | 管件 FITTINGS | 45°弯头 | 25 | 1200 | PE | 1.0MPa | FRP | HG/T 21633 | 注2 | 0 | 2016/07/26 | 0 | 2016/07/26 | 0
9227 | 3 | 9227 | P10P7 | 管件 FITTINGS | 90°弯头 | 25 | 1200 | PE | 1.0MPa | FRP | HG/T 21633 | 注2 | 0 | 2016/07/26 | 0 | 2016/07/26 | 0
9228 | 3 | 9228 | P10P7 | 管件 FITTINGS | 45°弯头 | 200 | 1200 | PE | 1.0MPa | FRP | HG/T 21633 | 注2 | 0 | 2016/07/26 | 0 | 2016/07/26 | 0
9229 | 3 | 9229 | P10P7 | 管件 FITTINGS | 90°弯头 | 200 | 1200 | PE | 1.0MPa | FRP | HG/T 21633 | 注2 | 0 | 2016/07/26 | 0 | 2016/07/26 | 0
9230 | 3 | 9230 | P10P7 | 管件 FITTINGS | 异径管(同心) | 25 | 1200 | PE | 1.0MPa | FRP | HG/T 21633 | 注2 | 0 | 2016/07/26 | 0 | 2016/07/26 | 0
9231 | 3 | 9231 | P10P7 | 管件 FITTINGS | 异径管(偏心) | 25 | 1200 | PE | 1.0MPa | FRP | HG/T 21633 | 注2 | 0 | 2016/07/26 | 0 | 2016/07/26 | 0
9232 | 3 | 9232 | P10P7 | 管件 FITTINGS | 等径三通 | 25 | 1200 | PE | 1.0MPa | FRP | HG/T 21633 | 注2 | 0 | 2016/07/26 | 0 | 2016/07/26 | 0
9233 | 3 | 9233 | P10P7 | 管件 FITTINGS | 异径三通 | 25 | 1200 | PE | 1.0MPa | FRP | HG/T 21633 | 注2 | 0 | 2016/07/26 | 0 | 2016/07/26 | 0
9234 | 3 | 9234 | P10P7 | 法兰 FLANGES | 板式平焊法兰 | 25 | 1200 | PL-FF | PN10 | FRP | None |  | 0 | 2016/07/26 | 0 | 2016/07/26 | 0
9235 | 3 | 9235 | P10P7 | 法兰 FLANGES | 法兰盖 | 25 | 1200 | BL-FF | PN10 | FRP | None |  | 0 | 2016/07/26 | 0 | 2016/07/26 | 0
9236 | 3 | 9236 | P10P7 | 垫片 GASKETS | 非金属平垫片 | 25 | 1200 | FF | PN10 | EPDM | GB/T 9126,GB/T 9129 | 或ePTFE | 0 | 2016/07/26 | 0 | 2016/07/26 | 0
9237 | 3 | 9237 | P10P7 | 紧固件 BOLTINGS | 全螺纹螺柱/两个大六角螺母/垫圈 | 25 | 1200 | None | None | 35CrMoA/35/300HV | GB/T 9125,GB/T 97 |  | 0 | 2016/07/26 | 0 | 2016/07/26 | 0
9238 | 3 | 9238 | P10P7 | 阀门 VALVES | 截止阀 | 25 | 40 | FF | PN10 | 钛合金阀体 | J41W-10Ti |  | 0 | 2016/07/26 | 0 | 2016/07/26 | 0
9239 | 3 | 9239 | P10P7 | 阀门 VALVES | 截止阀 | 50 | 150 | FF | PN10 | 铸钛合金阀体 | J41W-10Ti |  | 0 | 2016/07/26 | 0 | 2016/07/26 | 0
9240 | 3 | 9240 | P10P7 | 阀门 VALVES | 截止阀 | 200 | 300 | FF | PN10 | 铸钛合金阀体 | J541W-10Ti |  | 0 | 2016/07/26 | 0 | 2016/07/26 | 0
9241 | 3 | 9241 | P10P7 | 阀门 VALVES | 截止阀 | 25 | 300 | FF | PN10 | 钢衬氟塑料 | J41W-10CF |  | 0 | 2016/07/26 | 0 | 2016/07/26 | 0
9242 | 3 | 9242 | P10P7 | 阀门 VALVES | 旋启式止回阀 | 50 | 150 | FF | PN10 | FRP阀体 | H44F-10FRP | 注6 | 0 | 2016/07/26 | 0 | 2016/07/26 | 0
9243 | 3 | 9243 | P10P7 | 阀门 VALVES | 旋启式止回阀 | 50 | 500 | FF | PN10 | 钢衬氟塑料 | H44S-10CF | 注6 | 0 | 2016/07/26 | 0 | 2016/07/26 | 0
9244 | 3 | 9244 | P10P7 | 阀门 VALVES | 蝶式止回阀 | 100 | 600 | FF | PN10 | 钢衬胶 | H47J-10C |  | 0 | 2016/07/26 | 0 | 2016/07/26 | 0
9245 | 3 | 9245 | P10P7 | 阀门 VALVES | 升降式止回阀 | 25 | 100 | FF | PN10 | PP阀体 | H42X-10PP | 注5 | 0 | 2016/07/26 | 0 | 2016/07/26 | 0
9246 | 3 | 9246 | P10P7 | 阀门 VALVES | 球阀 | 25 | 150 | FF | PN10 | FRP阀体 | Q41F-10FRP |  | 0 | 2016/07/26 | 0 | 2016/07/26 | 0
9247 | 3 | 9247 | P10P7 | 阀门 VALVES | 球阀 | 25 | 150 | FF | PN10 | 钢衬氟塑料 | Q41W-10CF |  | 0 | 2016/07/26 | 0 | 2016/07/26 | 0
9248 | 3 | 9248 | P10P7 | 阀门 VALVES | 球阀 | 200 | 300 | FF | PN10 | 钢衬氟塑料 | Q347W-10CF |  | 0 | 2016/07/26 | 0 | 2016/07/26 | 0
9249 | 3 | 9249 | P10P7 | 阀门 VALVES | 球阀 | 100 | 300 | FF | PN10 | 钢衬氟塑料 | Q941W-10CF |  | 0 | 2016/07/26 | 0 | 2016/07/26 | 0
9250 | 3 | 9250 | P10P7 | 阀门 VALVES | 球阀 | 25 | 125 | FF | PN10 | 钢衬聚烯烃 | Q41W-10CP |  | 0 | 2016/07/26 | 0 | 2016/07/26 | 0
9251 | 3 | 9251 | P10P7 | 阀门 VALVES | 球阀 | 150 | 300 | FF | PN10 | 钢衬聚烯烃 | Q347W-10CP |  | 0 | 2016/07/26 | 0 | 2016/07/26 | 0
9252 | 3 | 9252 | P10P7 | 阀门 VALVES | 球阀 | 100 | 300 | FF | PN10 | 钢衬聚烯烃 | Q941W-10CP |  | 0 | 2016/07/26 | 0 | 2016/07/26 | 0
9253 | 3 | 9253 | P10P7 | 阀门 VALVES | 蝶阀 | 40 | 150 | FF | PN10 | 钢衬氟塑料 | D41W-10CF |  | 0 | 2016/07/26 | 0 | 2016/07/26 | 0
9254 | 3 | 9254 | P10P7 | 阀门 VALVES | 蝶阀 | 700 | 1200 | FF | PN10 | 钢衬氟塑料 | D341W-10CF |  | 0 | 2016/07/26 | 0 | 2016/07/26 | 0
9255 | 3 | 9255 | P10P7 | 阀门 VALVES | 蝶阀 | 700 | 1200 | FF | PN10 | 钢衬氟塑料 | D941W-10CF |  | 0 | 2016/07/26 | 0 | 2016/07/26 | 0
9256 | 3 | 9256 | P10P7 | 阀门 VALVES | 蝶阀 | 40 | 150 | WF | PN10 | 钢衬氟塑料 | D71W-10CF |  | 0 | 2016/07/26 | 0 | 2016/07/26 | 0
9257 | 3 | 9257 | P10P7 | 阀门 VALVES | 蝶阀 | 200 | 600 | WF | PN10 | 钢衬氟塑料 | D371W-10CF |  | 0 | 2016/07/26 | 0 | 2016/07/26 | 0
9258 | 3 | 9258 | P10P7 | 阀门 VALVES | 蝶阀 | 300 | 600 | WF | PN10 | 钢衬氟塑料 | D971W-10CF |  | 0 | 2016/07/26 | 0 | 2016/07/26 | 0
9259 | 3 | 9259 | P10P7 | 阀门 VALVES | 蝶阀 | 40 | 150 | FF | PN10 | 钢衬聚烯烃 | D41W-10CP |  | 0 | 2016/07/26 | 0 | 2016/07/26 | 0
9260 | 3 | 9260 | P10P7 | 阀门 VALVES | 蝶阀 | 700 | 1200 | FF | PN10 | 钢衬聚烯烃 | D341W-10CP |  | 0 | 2016/07/26 | 0 | 2016/07/26 | 0
9261 | 3 | 9261 | P10P7 | 阀门 VALVES | 蝶阀 | 700 | 1200 | FF | PN10 | 钢衬聚烯烃 | D941W-10CP |  | 0 | 2016/07/26 | 0 | 2016/07/26 | 0
9262 | 3 | 9262 | P10P7 | 阀门 VALVES | 蝶阀 | 40 | 150 | WF | PN10 | 钢衬聚烯烃 | D71W-10CP |  | 0 | 2016/07/26 | 0 | 2016/07/26 | 0
9263 | 3 | 9263 | P10P7 | 阀门 VALVES | 蝶阀 | 200 | 600 | WF | PN10 | 钢衬聚烯烃 | D371W-10CP |  | 0 | 2016/07/26 | 0 | 2016/07/26 | 0
9264 | 3 | 9264 | P10P7 | 阀门 VALVES | 蝶阀 | 300 | 600 | WF | PN10 | 钢衬聚烯烃 | D971W-10CP |  | 0 | 2016/07/26 | 0 | 2016/07/26 | 0
9265 | 3 | 9265 | P10P7 | 阀门 VALVES | 隔膜阀 | 25 | 300 | FF | PN10 | 钢衬聚烯烃 | G41W-10CP |  | 0 | 2016/07/26 | 0 | 2016/07/26 | 0
9266 | 3 | 9266 | P10P7 | 阀门 VALVES | 隔膜阀 | 25 | 300 | FF | PN10 | 钢衬聚烯烃 | G45W-10CP |  | 0 | 2016/07/26 | 0 | 2016/07/26 | 0
9267 | 3 | 9267 | P10P7 | 阀门 VALVES | 隔膜阀 | 25 | 300 | FF | PN10 | PVC-U阀体 | G41F-10UPVC |  | 0 | 2016/07/26 | 0 | 2016/07/26 | 0
9268 | 3 | 9268 | P10P7 | 阀门 VALVES | 隔膜阀 | 25 | 300 | FF | PN10 | 钢衬氟塑料 | G41W-10CF |  | 0 | 2016/07/26 | 0 | 2016/07/26 | 0
9269 | 3 | 9269 | P10P7 | 阀门 VALVES | 隔膜阀 | 25 | 300 | FF | PN10 | 钢衬氟塑料 | G45W-10CF |  | 0 | 2016/07/26 | 0 | 2016/07/26 | 0
9270 | 3 | 9270 | P10P7 | 阀门 VALVES | 排气阀 | 15 | 200 | FF | PN10 | 钢衬氟塑料 | None |  | 0 | 2016/07/26 | 0 | 2016/07/26 | 0
9271 | 3 | 9271 | P10P8 | 管子 PIPES | 非金属管 | 50 | 800 | PE | 1.0MPa | 耐高温FRP | HG/T 21633 |  | 0 | 2016/07/26 | 0 | 2016/07/26 | 0
9272 | 3 | 9272 | P10P8 | 管件 FITTINGS | 45°弯头 | 50 | 800 | PE | 1.0MPa | 耐高温FRP | HG/T 21633 |  | 0 | 2016/07/26 | 0 | 2016/07/26 | 0
9273 | 3 | 9273 | P10P8 | 管件 FITTINGS | 90°弯头 | 50 | 800 | PE | 1.0MPa | 耐高温FRP | HG/T 21633 |  | 0 | 2016/07/26 | 0 | 2016/07/26 | 0
9274 | 3 | 9274 | P10P8 | 管件 FITTINGS | 异径管(同心) | 50 | 800 | PE | 1.0MPa | 耐高温FRP | HG/T 21633 |  | 0 | 2016/07/26 | 0 | 2016/07/26 | 0
9275 | 3 | 9275 | P10P8 | 管件 FITTINGS | 异径管(偏心) | 50 | 800 | PE | 1.0MPa | 耐高温FRP | HG/T 21633 |  | 0 | 2016/07/26 | 0 | 2016/07/26 | 0
9276 | 3 | 9276 | P10P8 | 管件 FITTINGS | 等径三通 | 50 | 800 | PE | 1.0MPa | 耐高温FRP | HG/T 21633 |  | 0 | 2016/07/26 | 0 | 2016/07/26 | 0
9277 | 3 | 9277 | P10P8 | 管件 FITTINGS | 异径三通 | 50 | 800 | PE | 1.0MPa | 耐高温FRP | HG/T 21633 |  | 0 | 2016/07/26 | 0 | 2016/07/26 | 0
9278 | 3 | 9278 | P10P8 | 法兰 FLANGES | 板式平焊法兰 | 50 | 800 | PL-FF | PN10 | 耐高温FRP | None |  | 0 | 2016/07/26 | 0 | 2016/07/26 | 0
9279 | 3 | 9279 | P10P8 | 法兰 FLANGES | 法兰盖 | 50 | 800 | BL-FF | PN10 | 耐高温FRP | None |  | 0 | 2016/07/26 | 0 | 2016/07/26 | 0
9280 | 3 | 9280 | P10P8 | 垫片 GASKETS | 非金属平垫片 | 50 | 800 | FF | PN10 | EPDM | GB/T 9126,GB/T 9129 |  | 0 | 2016/07/26 | 0 | 2016/07/26 | 0
9281 | 3 | 9281 | P10P8 | 紧固件 BOLTINGS | 全螺纹螺柱/两个大六角螺母/垫圈 | 50 | 800 | None | None | 35CrMoA/35/300HV | GB/T 9125,GB/T 97 |  | 0 | 2016/07/26 | 0 | 2016/07/26 | 0
9282 | 3 | 9282 | P10P8 | 阀门 VALVES | 球阀 | 50 | 125 | FF | PN10 | 钢衬氟塑料 | Q41W-10CF |  | 0 | 2016/07/26 | 0 | 2016/07/26 | 0
9283 | 3 | 9283 | P10P8 | 阀门 VALVES | 球阀 | 150 | 300 | FF | PN10 | 钢衬氟塑料 | Q347W-10CF |  | 0 | 2016/07/26 | 0 | 2016/07/26 | 0
9284 | 3 | 9284 | P10P8 | 阀门 VALVES | 球阀 | 100 | 300 | FF | PN10 | 钢衬氟塑料 | Q941W-10CF |  | 0 | 2016/07/26 | 0 | 2016/07/26 | 0
9285 | 3 | 9285 | P10P8 | 阀门 VALVES | 蝶阀 | 50 | 150 | FF | PN10 | 钢衬氟塑料 | D41W-10CF |  | 0 | 2016/07/26 | 0 | 2016/07/26 | 0
9286 | 3 | 9286 | P10P8 | 阀门 VALVES | 蝶阀 | 200 | 600 | FF | PN10 | 钢衬氟塑料 | D341W-10CF |  | 0 | 2016/07/26 | 0 | 2016/07/26 | 0
9287 | 3 | 9287 | P10P8 | 阀门 VALVES | 蝶阀 | 300 | 600 | FF | PN10 | 钢衬氟塑料 | D941W-10CF |  | 0 | 2016/07/26 | 0 | 2016/07/26 | 0
9288 | 3 | 9288 | P10P8 | 阀门 VALVES | 蝶阀 | 50 | 150 | WF | PN10 | 钢衬氟塑料 | D71W-10CF |  | 0 | 2016/07/26 | 0 | 2016/07/26 | 0
9289 | 3 | 9289 | P10P8 | 阀门 VALVES | 蝶阀 | 200 | 300 | WF | PN10 | 钢衬氟塑料 | D371W-10CF |  | 0 | 2016/07/26 | 0 | 2016/07/26 | 0
9290 | 3 | 9290 | P10P8 | 阀门 VALVES | 蝶阀 | 300 | 300 | WF | PN10 | 钢衬氟塑料 | D971W-10CF |  | 0 | 2016/07/26 | 0 | 2016/07/26 | 0
9291 | 3 | 9291 | P10P9 | 管子 PIPES | 非金属管 | 15 | 25 | PE | 3.0mm | PE80 | GB 15558.1 |  | 0 | 2016/07/26 | 0 | 2016/07/26 | 0
9292 | 3 | 9292 | P10P9 | 管子 PIPES | 非金属管 | 32 | 40 | PE | SDR11 | PE80 | GB 15558.1 |  | 0 | 2016/07/26 | 0 | 2016/07/26 | 0
9293 | 3 | 9293 | P10P9 | 管子 PIPES | 非金属管 | 50 | 50 | PE | SDR11 | PE80 | GB 15558.1 |  | 0 | 2016/07/26 | 0 | 2016/07/26 | 0
9294 | 3 | 9294 | P10P9 | 管子 PIPES | 非金属管 | 65 | 125 | PE | SDR11 | PE80 | GB 15558.1 |  | 0 | 2016/07/26 | 0 | 2016/07/26 | 0
9295 | 3 | 9295 | P10P9 | 管子 PIPES | 非金属管 | 150 | 600 | PE | SDR17.6 | PE100 | GB 15558.1 |  | 0 | 2016/07/26 | 0 | 2016/07/26 | 0
9296 | 3 | 9296 | P10P9 | 管件 FITTINGS | 45°弯头 | 15 | 125 | PE | None | PE80 | GB 15558.2 | 注2 | 0 | 2016/07/26 | 0 | 2016/07/26 | 0
9297 | 3 | 9297 | P10P9 | 管件 FITTINGS | 90°弯头 | 15 | 125 | PE | None | PE80 | GB 15558.2 | 注2 | 0 | 2016/07/26 | 0 | 2016/07/26 | 0
9298 | 3 | 9298 | P10P9 | 管件 FITTINGS | 异径管(同心) | 15 | 125 | PE | None | PE80 | GB 15558.2 | 注2 | 0 | 2016/07/26 | 0 | 2016/07/26 | 0
9299 | 3 | 9299 | P10P9 | 管件 FITTINGS | 异径管(偏心) | 15 | 125 | PE | None | PE80 | GB 15558.2 | 注2 | 0 | 2016/07/26 | 0 | 2016/07/26 | 0
9300 | 3 | 9300 | P10P9 | 管件 FITTINGS | 等径三通 | 15 | 125 | PE | None | PE80 | GB 15558.2 | 注2 | 0 | 2016/07/26 | 0 | 2016/07/26 | 0
9301 | 3 | 9301 | P10P9 | 管件 FITTINGS | 异径三通 | 15 | 125 | PE | None | PE80 | GB 15558.2 | 注2 | 0 | 2016/07/26 | 0 | 2016/07/26 | 0
9302 | 3 | 9302 | P10P9 | 管件 FITTINGS | 管帽 | 15 | 125 | PE | None | PE80 | GB 15558.2 | 注2 | 0 | 2016/07/26 | 0 | 2016/07/26 | 0
9303 | 3 | 9303 | P10P9 | 管件 FITTINGS | 钢塑直接头 | 15 | 50 | PE(插口)×FNPT | None | PE80/CS | GB 26255.1 | 注2 | 0 | 2016/07/26 | 0 | 2016/07/26 | 0
9304 | 3 | 9304 | P10P9 | 管件 FITTINGS | 钢塑直接头 | 15 | 50 | SW(电熔承口)×FNPT | None | PE80/CS | GB 26255.1 |  | 0 | 2016/07/26 | 0 | 2016/07/26 | 0
9305 | 3 | 9305 | P10P9 | 管件 FITTINGS | 钢塑直接头 | 65 | 125 | PE(插口)×FNPT | None | PE80/CS | GB 26255.1 | 注2 | 0 | 2016/07/26 | 0 | 2016/07/26 | 0
9306 | 3 | 9306 | P10P9 | 管件 FITTINGS | 钢塑直接头 | 65 | 125 | SW(电熔承口)×FNPT | None | PE80/CS | GB 26255.1 |  | 0 | 2016/07/26 | 0 | 2016/07/26 | 0
9307 | 3 | 9307 | P10P9 | 管件 FITTINGS | 45°弯头 | 150 | 600 | PE | None | PE100 | GB 15558.2 | 注2 | 0 | 2016/07/26 | 0 | 2016/07/26 | 0
9308 | 3 | 9308 | P10P9 | 管件 FITTINGS | 90°弯头 | 150 | 600 | PE | None | PE100 | GB 15558.2 | 注2 | 0 | 2016/07/26 | 0 | 2016/07/26 | 0
9309 | 3 | 9309 | P10P9 | 管件 FITTINGS | 异径管(同心) | 150 | 600 | PE | None | PE100 | GB 15558.2 | 注2 | 0 | 2016/07/26 | 0 | 2016/07/26 | 0
9310 | 3 | 9310 | P10P9 | 管件 FITTINGS | 异径管(偏心) | 150 | 600 | PE | None | PE100 | GB 15558.2 | 注2 | 0 | 2016/07/26 | 0 | 2016/07/26 | 0
9311 | 3 | 9311 | P10P9 | 管件 FITTINGS | 等径三通 | 150 | 600 | PE | None | PE100 | GB 15558.2 | 注2 | 0 | 2016/07/26 | 0 | 2016/07/26 | 0
9312 | 3 | 9312 | P10P9 | 管件 FITTINGS | 异径三通 | 150 | 600 | PE | None | PE100 | GB 15558.2 | 注2 | 0 | 2016/07/26 | 0 | 2016/07/26 | 0
9313 | 3 | 9313 | P10P9 | 管件 FITTINGS | 管帽 | 150 | 600 | PE | None | PE100 | GB 15558.2 | 注2 | 0 | 2016/07/26 | 0 | 2016/07/26 | 0
9314 | 3 | 9314 | P10P9 | 管件 FITTINGS | 钢塑直接头 | 150 | 600 | PE(插口)×FNPT | None | PE100/CS | GB 26255.2 | 注2 | 0 | 2016/07/26 | 0 | 2016/07/26 | 0
9315 | 3 | 9315 | P10P9 | 管件 FITTINGS | 钢塑直接头 | 150 | 600 | SW(电熔承口)×FNPT | None | PE100/CS | GB 26255.2 |  | 0 | 2016/07/26 | 0 | 2016/07/26 | 0
9316 | 3 | 9316 | P10P9 | 法兰 FLANGES | 对焊环板式松套法兰 | 15 | 125 | PL/W-FF | PN10 | GB 15558.1 PE80(20#松套) | GB/T 9120 | 注2 | 0 | 2016/07/26 | 0 | 2016/07/26 | 0
9317 | 3 | 9317 | P10P9 | 法兰 FLANGES | 对焊环板式松套法兰 | 150 | 600 | PL/W-FF | PN10 | GB 15558.1 PE100(20#松套) | GB/T 9120 | 注2 | 0 | 2016/07/26 | 0 | 2016/07/26 | 0
9318 | 3 | 9318 | P10P9 | 法兰 FLANGES | 法兰盖 | 15 | 125 | BL-FF | PN10 | GB 15558.1 PE80 | GB/T 9123 |  | 0 | 2016/07/26 | 0 | 2016/07/26 | 0
9319 | 3 | 9319 | P10P9 | 法兰 FLANGES | 法兰盖 | 150 | 600 | BL-FF | PN10 | GB 15558.1 PE100 | GB/T 9123 |  | 0 | 2016/07/26 | 0 | 2016/07/26 | 0
9320 | 3 | 9320 | P10P9 | 垫片 GASKETS | 非金属平垫片 | 15 | 600 | FF | PN10 | EPDM | GB/T 9126,GB/T 9129 |  | 0 | 2016/07/26 | 0 | 2016/07/26 | 0
9321 | 3 | 9321 | P10P9 | 紧固件 BOLTINGS | 六角头螺栓/1型六角螺母/垫圈 | 15 | 600 | None | None | 5.6/5/200HV | GB/T 9125,GB/T 96.1 |  | 0 | 2016/07/26 | 0 | 2016/07/26 | 0
9322 | 3 | 9322 | P10P9 | 阀门 VALVES | 闸阀 | 15 | 125 | PE(插口) | PN10 | PE100阀体 | Z41W-10S GB 15558.3 |  | 0 | 2016/07/26 | 0 | 2016/07/26 | 0
9323 | 3 | 9323 | P10P9 | 阀门 VALVES | 闸阀 | 15 | 125 | SW(电熔承口) | PN10 | PE100阀体 | Z41W-10S GB 15558.3 |  | 0 | 2016/07/26 | 0 | 2016/07/26 | 0
9324 | 3 | 9324 | P10P9 | 阀门 VALVES | 闸阀 | 150 | 450 | FF | PN10 | GB/T 12229 WCB阀体 | Z41H-10C |  | 0 | 2016/07/26 | 0 | 2016/07/26 | 0
9325 | 3 | 9325 | P10P9 | 阀门 VALVES | 闸阀 | 500 | 800 | FF | PN10 | GB/T 12229 WCB阀体 | Z541H-10C |  | 0 | 2016/07/26 | 0 | 2016/07/26 | 0
9326 | 3 | 9326 | P10P10 | 管子 PIPES | 非金属管 | 65 | 400 | PE | None | PP | 制造厂标准(参照SG 246-1981) |  | 0 | 2016/07/26 | 0 | 2016/07/26 | 0
9327 | 3 | 9327 | P10P10 | 管件 FITTINGS | 45°弯头 | 65 | 400 | PE | None | PP | 制造厂标准(参照SG 246-1981) |  | 0 | 2016/07/26 | 0 | 2016/07/26 | 0
9328 | 3 | 9328 | P10P10 | 管件 FITTINGS | 90°弯头 | 65 | 400 | PE | None | PP | 制造厂标准(参照SG 246-1981) |  | 0 | 2016/07/26 | 0 | 2016/07/26 | 0
9329 | 3 | 9329 | P10P10 | 管件 FITTINGS | 异径管(同心) | 65 | 400 | PE | None | PP | 制造厂标准(参照SG 246-1981) |  | 0 | 2016/07/26 | 0 | 2016/07/26 | 0
9330 | 3 | 9330 | P10P10 | 管件 FITTINGS | 异径管(偏心) | 65 | 400 | PE | None | PP | 制造厂标准(参照SG 246-1981) |  | 0 | 2016/07/26 | 0 | 2016/07/26 | 0
9331 | 3 | 9331 | P10P10 | 管件 FITTINGS | 等径三通 | 65 | 400 | PE | None | PP | 制造厂标准(参照SG 246-1981) |  | 0 | 2016/07/26 | 0 | 2016/07/26 | 0
9332 | 3 | 9332 | P10P10 | 管件 FITTINGS | 异径三通 | 65 | 400 | PE | None | PP | 制造厂标准(参照SG 246-1981) |  | 0 | 2016/07/26 | 0 | 2016/07/26 | 0
9333 | 3 | 9333 | P10P10 | 法兰 FLANGES | 板式平焊法兰 | 65 | 400 | PL-FF | PN10 | HG 20539 PP | 法兰面尺寸按GB/T 9119 |  | 0 | 2016/07/26 | 0 | 2016/07/26 | 0
9334 | 3 | 9334 | P10P10 | 法兰 FLANGES | 平焊环板式松套法兰 | 65 | 400 | PL/C-FF | PN10 | HG 20539 PP(20#松套) | 法兰面尺寸按GB/T 9121 |  | 0 | 2016/07/26 | 0 | 2016/07/26 | 0
9335 | 3 | 9335 | P10P10 | 法兰 FLANGES | 法兰盖 | 65 | 400 | BL-FF | PN10 | HG 20539 PP | 法兰面尺寸按GB/T 9123 |  | 0 | 2016/07/26 | 0 | 2016/07/26 | 0
9336 | 3 | 9336 | P10P10 | 垫片 GASKETS | 非金属平垫片 | 65 | 400 | FF | PN10 | EPDM | GB/T 9126,GB/T 9129 |  | 0 | 2016/07/26 | 0 | 2016/07/26 | 0
9337 | 3 | 9337 | P10P10 | 紧固件 BOLTINGS | 全螺纹螺柱/两个大六角螺母/垫圈 | 65 | 400 | None | None | 35CrMoA/35/300HV | GB/T 9125,GB/T 97 |  | 0 | 2016/07/26 | 0 | 2016/07/26 | 0
9338 | 3 | 9338 | P10P10 | 阀门 VALVES | 球阀 | 65 | 125 | FF | PN10 | 钢衬氟塑料 | Q41W-10CF |  | 0 | 2016/07/26 | 0 | 2016/07/26 | 0
9339 | 3 | 9339 | P10P10 | 阀门 VALVES | 球阀 | 150 | 300 | FF | PN10 | 钢衬氟塑料 | Q347W-10CF |  | 0 | 2016/07/26 | 0 | 2016/07/26 | 0
9340 | 3 | 9340 | P10P10 | 阀门 VALVES | 球阀 | 100 | 300 | FF | PN10 | 钢衬氟塑料 | Q941W-10CF |  | 0 | 2016/07/26 | 0 | 2016/07/26 | 0
9341 | 3 | 9341 | P10P10 | 阀门 VALVES | 蝶阀 | 65 | 150 | FF | PN10 | 钢衬氟塑料 | D41W-10CF |  | 0 | 2016/07/26 | 0 | 2016/07/26 | 0
9342 | 3 | 9342 | P10P10 | 阀门 VALVES | 蝶阀 | 200 | 400 | FF | PN10 | 钢衬氟塑料 | D341W-10CF |  | 0 | 2016/07/26 | 0 | 2016/07/26 | 0
9343 | 3 | 9343 | P10P10 | 阀门 VALVES | 蝶阀 | 300 | 400 | FF | PN10 | 钢衬氟塑料 | D941W-10CF |  | 0 | 2016/07/26 | 0 | 2016/07/26 | 0
9344 | 3 | 9344 | P10P10 | 阀门 VALVES | 蝶阀 | 65 | 150 | WF | PN10 | 钢衬氟塑料 | D71W-10CF |  | 0 | 2016/07/26 | 0 | 2016/07/26 | 0
9345 | 3 | 9345 | P10P10 | 阀门 VALVES | 蝶阀 | 200 | 300 | WF | PN10 | 钢衬氟塑料 | D371W-10CF |  | 0 | 2016/07/26 | 0 | 2016/07/26 | 0
9346 | 3 | 9346 | P10P10 | 阀门 VALVES | 蝶阀 | 300 | 300 | WF | PN10 | 钢衬氟塑料 | D971W-10CF |  | 0 | 2016/07/26 | 0 | 2016/07/26 | 0
9347 | 3 | 9347 | P10P10 | 阀门 VALVES | 隔膜阀 | 65 | 300 | FF | PN10 | 钢衬氟塑料 | G41W-10CF |  | 0 | 2016/07/26 | 0 | 2016/07/26 | 0
9348 | 3 | 9348 | P10P10 | 阀门 VALVES | 隔膜阀 | 65 | 300 | FF | PN10 | 钢衬氟塑料 | G45W-10CF |  | 0 | 2016/07/26 | 0 | 2016/07/26 | 0
9349 | 3 | 9349 | P10S1 | 管子 PIPES | 无缝钢管 | 50 | 600 | BE | None | 06Cr19Ni10 | GB/T 14976 |  | 0 | 2016/07/26 | 0 | 2016/07/26 | 0
9350 | 3 | 9350 | P10S1 | 管件 FITTINGS | 45°弯头(长半径) | 50 | 600 | BE | None | GB/T 14976 06Cr19Ni10 | GB/T 12459 | 注2 | 0 | 2016/07/26 | 0 | 2016/07/26 | 0
9351 | 3 | 9351 | P10S1 | 管件 FITTINGS | 90°弯头(长半径) | 50 | 600 | BE | None | GB/T 14976 06Cr19Ni10 | GB/T 12459 | 注2 | 0 | 2016/07/26 | 0 | 2016/07/26 | 0
9352 | 3 | 9352 | P10S1 | 管件 FITTINGS | 90°弯头(短半径) | 50 | 600 | BE | None | GB/T 14976 06Cr19Ni10 | GB/T 12459 | 注2,注3 | 0 | 2016/07/26 | 0 | 2016/07/26 | 0
9353 | 3 | 9353 | P10S1 | 管件 FITTINGS | 异径管(同心) | 50 | 600 | BE | None | GB/T 14976 06Cr19Ni10 | GB/T 12459 | 注2 | 0 | 2016/07/26 | 0 | 2016/07/26 | 0
9354 | 3 | 9354 | P10S1 | 管件 FITTINGS | 异径管(偏心) | 50 | 600 | BE | None | GB/T 14976 06Cr19Ni10 | GB/T 12459 | 注2 | 0 | 2016/07/26 | 0 | 2016/07/26 | 0
9355 | 3 | 9355 | P10S1 | 管件 FITTINGS | 等径三通 | 50 | 600 | BE | None | GB/T 14976 06Cr19Ni10 | GB/T 12459 | 注2 | 0 | 2016/07/26 | 0 | 2016/07/26 | 0
9356 | 3 | 9356 | P10S1 | 管件 FITTINGS | 异径三通 | 50 | 600 | BE | None | GB/T 14976 06Cr19Ni10 | GB/T 12459 | 注2 | 0 | 2016/07/26 | 0 | 2016/07/26 | 0
9357 | 3 | 9357 | P10S1 | 法兰 FLANGES | 板式平焊法兰 | 50 | 600 | PL-RF | PN10 | GB/T 4237 06Cr19Ni10 | GB/T 9119 |  | 0 | 2016/07/26 | 0 | 2016/07/26 | 0
9358 | 3 | 9358 | P10S1 | 法兰 FLANGES | 板式平焊法兰 | 50 | 600 | PL-RF | PN16 | GB/T 4237 06Cr19Ni10 | GB/T 9119 | 注11 | 0 | 2016/07/26 | 0 | 2016/07/26 | 0
9359 | 3 | 9359 | P10S1 | 法兰 FLANGES | 板式平焊法兰 | 50 | 600 | PL-RF | PN25 | GB/T 4237 06Cr19Ni10 | GB/T 9119 | 注11 | 0 | 2016/07/26 | 0 | 2016/07/26 | 0
9360 | 3 | 9360 | P10S1 | 法兰 FLANGES | 法兰盖 | 50 | 600 | BL-RF | PN10 | GB/T 4237 06Cr19Ni10 | GB/T 9123 |  | 0 | 2016/07/26 | 0 | 2016/07/26 | 0
9361 | 3 | 9361 | P10S1 | 垫片 GASKETS | 非金属平垫片 | 50 | 600 | RF | PN10 | CR | GB/T 9126,GB/T 9129 |  | 0 | 2016/07/26 | 0 | 2016/07/26 | 0
9362 | 3 | 9362 | P10S1 | 垫片 GASKETS | 非金属平垫片 | 50 | 600 | RF | PN16 | EPDM | GB/T 9126,GB/T 9129 | 注11 | 0 | 2016/07/26 | 0 | 2016/07/26 | 0
9363 | 3 | 9363 | P10S1 | 垫片 GASKETS | 非金属平垫片 | 50 | 600 | RF | PN25 | RPTFE | GB/T 9126,GB/T 9129 | 注11 | 0 | 2016/07/26 | 0 | 2016/07/26 | 0
9364 | 3 | 9364 | P10S1 | 紧固件 BOLTINGS | 六角头螺栓/1型六角螺母/垫圈 | 50 | 600 | None | None | A2-70/A2-70/200HV | GB/T 9125,GB/T 97 |  | 0 | 2016/07/26 | 0 | 2016/07/26 | 0
9365 | 3 | 9365 | P10S1 | 阀门 VALVES | 闸阀 | 50 | 450 | RF | PN10 | GB/T 12230 CF8阀体 | Z41W-10P |  | 0 | 2016/07/26 | 0 | 2016/07/26 | 0
9366 | 3 | 9366 | P10S1 | 阀门 VALVES | 闸阀 | 500 | 600 | RF | PN10 | GB/T 12230 CF8阀体 | Z541W-10P |  | 0 | 2016/07/26 | 0 | 2016/07/26 | 0
9367 | 3 | 9367 | P10S1 | 阀门 VALVES | 闸阀 | 300 | 600 | RF | PN10 | GB/T 12230 CF8阀体 | Z941W-10P |  | 0 | 2016/07/26 | 0 | 2016/07/26 | 0
9368 | 3 | 9368 | P10S1 | 阀门 VALVES | 升降式止回阀 | 50 | 300 | RF | PN10 | GB/T 12230 CF8阀体 | H41W-10P | 注4 | 0 | 2016/07/26 | 0 | 2016/07/26 | 0
9369 | 3 | 9369 | P10S1 | 阀门 VALVES | 旋启式止回阀 | 50 | 500 | RF | PN10 | GB/T 12230 CF8阀体 | H44W-10P | 注6 | 0 | 2016/07/26 | 0 | 2016/07/26 | 0
9370 | 3 | 9370 | P10S1 | 阀门 VALVES | 水力控制阀 | 50 | 600 | RF | PN10 | GB/T 12230 CF8阀体 | JD745X-10P 多功能 |  | 0 | 2016/07/26 | 0 | 2016/07/26 | 0
9371 | 3 | 9371 | P10S2 | 管子 PIPES | 无缝钢管 | 50 | 600 | BE | None | 022Cr17Ni12Mo2 | GB/T 14976 |  | 0 | 2016/07/26 | 0 | 2016/07/26 | 0
9372 | 3 | 9372 | P10S2 | 管子 PIPES | 电熔焊(EFW)钢管 | 700 | 1200 | BE | None | 022Cr17Ni12Mo2 | GB/T 12771 Ⅰ类 |  | 0 | 2016/07/26 | 0 | 2016/07/26 | 0
9373 | 3 | 9373 | P10S2 | 管件 FITTINGS | 45°弯头(长半径) | 50 | 600 | BE | None | GB/T 14976 022Cr17Ni12Mo2 | GB/T 12459 | 注2 | 0 | 2016/07/26 | 0 | 2016/07/26 | 0
9374 | 3 | 9374 | P10S2 | 管件 FITTINGS | 90°弯头(长半径) | 50 | 600 | BE | None | GB/T 14976 022Cr17Ni12Mo2 | GB/T 12459 | 注2 | 0 | 2016/07/26 | 0 | 2016/07/26 | 0
9375 | 3 | 9375 | P10S2 | 管件 FITTINGS | 90°弯头(短半径) | 50 | 600 | BE | None | GB/T 14976 022Cr17Ni12Mo2 | GB/T 12459 | 注2,注3 | 0 | 2016/07/26 | 0 | 2016/07/26 | 0
9376 | 3 | 9376 | P10S2 | 管件 FITTINGS | 45°弯头(长半径) | 700 | 1200 | BE | None | GB/T 4237 022Cr17Ni12Mo2 | GB/T 13401 | 注2 | 0 | 2016/07/26 | 0 | 2016/07/26 | 0
9377 | 3 | 9377 | P10S2 | 管件 FITTINGS | 90°弯头(长半径) | 700 | 1200 | BE | None | GB/T 4237 022Cr17Ni12Mo2 | GB/T 13401 | 注2 | 0 | 2016/07/26 | 0 | 2016/07/26 | 0
9378 | 3 | 9378 | P10S2 | 管件 FITTINGS | 90°弯头 | 700 | 1200 | BE | None | GB/T 4237 022Cr17Ni12Mo2 | 02S403 | 注2,注3 | 0 | 2016/07/26 | 0 | 2016/07/26 | 0
9379 | 3 | 9379 | P10S2 | 管件 FITTINGS | 异径管(同心) | 50 | 600 | BE | None | GB/T 14976 022Cr17Ni12Mo2 | GB/T 12459 | 注2 | 0 | 2016/07/26 | 0 | 2016/07/26 | 0
9380 | 3 | 9380 | P10S2 | 管件 FITTINGS | 异径管(偏心) | 50 | 600 | BE | None | GB/T 14976 022Cr17Ni12Mo2 | GB/T 12459 | 注2 | 0 | 2016/07/26 | 0 | 2016/07/26 | 0
9381 | 3 | 9381 | P10S2 | 管件 FITTINGS | 异径管(同心) | 700 | 1200 | BE | None | GB/T 4237 022Cr17Ni12Mo2 | GB/T 13401 | 注2 | 0 | 2016/07/26 | 0 | 2016/07/26 | 0
9382 | 3 | 9382 | P10S2 | 管件 FITTINGS | 异径管(偏心) | 700 | 1200 | BE | None | GB/T 4237 022Cr17Ni12Mo2 | GB/T 13401 | 注2 | 0 | 2016/07/26 | 0 | 2016/07/26 | 0
9383 | 3 | 9383 | P10S2 | 管件 FITTINGS | 等径三通 | 50 | 600 | BE | None | GB/T 14976 022Cr17Ni12Mo2 | GB/T 12459 | 注2 | 0 | 2016/07/26 | 0 | 2016/07/26 | 0
9384 | 3 | 9384 | P10S2 | 管件 FITTINGS | 异径三通 | 50 | 600 | BE | None | GB/T 14976 022Cr17Ni12Mo2 | GB/T 12459 | 注2 | 0 | 2016/07/26 | 0 | 2016/07/26 | 0
9385 | 3 | 9385 | P10S2 | 管件 FITTINGS | 等径三通 | 700 | 1200 | BE | None | GB/T 4237 022Cr17Ni12Mo2 | GB/T 13401 | 注2 | 0 | 2016/07/26 | 0 | 2016/07/26 | 0
9386 | 3 | 9386 | P10S2 | 管件 FITTINGS | 异径三通 | 700 | 1200 | BE | None | GB/T 4237 022Cr17Ni12Mo2 | GB/T 13401 | 注2 | 0 | 2016/07/26 | 0 | 2016/07/26 | 0
9387 | 3 | 9387 | P10S2 | 法兰 FLANGES | 对焊法兰 | 50 | 1200 | WN-RF | PN10 | NB/T 47010 S31603 | GB/T 9115 | 注2 | 0 | 2016/07/26 | 0 | 2016/07/26 | 0
9388 | 3 | 9388 | P10S2 | 法兰 FLANGES | 法兰盖 | 50 | 1200 | BL-RF | PN10 | NB/T 47010 S31603 | GB/T 9123 |  | 0 | 2016/07/26 | 0 | 2016/07/26 | 0
9389 | 3 | 9389 | P10S2 | 垫片 GASKETS | 缠绕垫 | 50 | 1200 | RF | PN10 | 316L+柔性石墨 | 参照GB/T 4622 D2424 |  | 0 | 2016/07/26 | 0 | 2016/07/26 | 0
9390 | 3 | 9390 | P10S2 | 紧固件 BOLTINGS | 全螺纹螺柱/两个大六角螺母/垫圈 | 50 | 1200 | None | None | 35CrMoA/35/300HV | GB/T 9125,GB/T 97 |  | 0 | 2016/07/26 | 0 | 2016/07/26 | 0
9391 | 3 | 9391 | P10S2 | 阀门 VALVES | 闸阀 | 50 | 450 | RF | PN10 | GB/T 12230 CF3M阀体 | Z41W-10R 螺栓连接阀盖 |  | 0 | 2016/07/26 | 0 | 2016/07/26 | 0
9392 | 3 | 9392 | P10S2 | 阀门 VALVES | 闸阀 | 500 | 900 | RF | PN10 | GB/T 12230 CF3M阀体 | Z541W-10R 螺栓连接阀盖 |  | 0 | 2016/07/26 | 0 | 2016/07/26 | 0
9393 | 3 | 9393 | P10S2 | 阀门 VALVES | 闸阀 | 300 | 1200 | RF | PN10 | GB/T 12230 CF3M阀体 | Z941W-10R 螺栓连接阀盖 |  | 0 | 2016/07/26 | 0 | 2016/07/26 | 0
9394 | 3 | 9394 | P10S2 | 阀门 VALVES | 球阀 | 50 | 125 | RF | PN10 | GB/T 12230 CF3M阀体 | Q41F-10R |  | 0 | 2016/07/26 | 0 | 2016/07/26 | 0
9395 | 3 | 9395 | P10S2 | 阀门 VALVES | 球阀 | 150 | 300 | RF | PN10 | GB/T 12230 CF3M阀体 | Q347F-10R |  | 0 | 2016/07/26 | 0 | 2016/07/26 | 0
9396 | 3 | 9396 | P10S2 | 阀门 VALVES | 球阀 | 100 | 300 | RF | PN10 | GB/T 12230 CF3M阀体 | Q947F-10R |  | 0 | 2016/07/26 | 0 | 2016/07/26 | 0
9397 | 3 | 9397 | P10S2 | 阀门 VALVES | 蝶阀 | 50 | 150 | RF | PN10 | GB/T 12230 CF3M阀体 | D41F-10R |  | 0 | 2016/07/26 | 0 | 2016/07/26 | 0
9398 | 3 | 9398 | P10S2 | 阀门 VALVES | 蝶阀 | 350 | 1200 | RF | PN10 | GB/T 12230 CF3M阀体 | D341W-10R |  | 0 | 2016/07/26 | 0 | 2016/07/26 | 0
9399 | 3 | 9399 | P10S2 | 阀门 VALVES | 蝶阀 | 350 | 1200 | RF | PN10 | GB/T 12230 CF3M阀体 | D941W-10R |  | 0 | 2016/07/26 | 0 | 2016/07/26 | 0
9400 | 3 | 9400 | P10S2 | 阀门 VALVES | 蝶阀 | 50 | 150 | WF | PN10 | GB/T 12230 CF3M阀体 | D71F-10R |  | 0 | 2016/07/26 | 0 | 2016/07/26 | 0
9401 | 3 | 9401 | P10S2 | 阀门 VALVES | 蝶阀 | 200 | 300 | WF | PN10 | GB/T 12230 CF3M阀体 | D371W-10R |  | 0 | 2016/07/26 | 0 | 2016/07/26 | 0
9402 | 3 | 9402 | P10S2 | 阀门 VALVES | 蝶阀 | 300 | 300 | WF | PN10 | GB/T 12230 CF3M阀体 | D971W-10R |  | 0 | 2016/07/26 | 0 | 2016/07/26 | 0
9403 | 3 | 9403 | P10S2 | 阀门 VALVES | 管夹阀 | 20 | 500 | RF | PN10 | 铝合金衬胶 | GJ41X-10L |  | 0 | 2016/07/26 | 0 | 2016/07/26 | 0
9404 | 3 | 9404 | P10S4 | 管子 PIPES | 钢板卷焊管 | 700 | 3400 | BE | None | GB/T 4237 022Cr17Ni12Mo2 | GB 50235 |  | 0 | 2016/07/26 | 0 | 2016/07/26 | 0
9405 | 3 | 9405 | P10S4 | 管件 FITTINGS | 15°虾米弯 | 700 | 3400 | BE | None | GB/T 4237 022Cr17Ni12Mo2 | GB 50235 | 注2 | 0 | 2016/07/26 | 0 | 2016/07/26 | 0
9406 | 3 | 9406 | P10S4 | 管件 FITTINGS | 30°虾米弯 | 700 | 3400 | BE | None | GB/T 4237 022Cr17Ni12Mo2 | GB 50235 | 注2 | 0 | 2016/07/26 | 0 | 2016/07/26 | 0
9407 | 3 | 9407 | P10S4 | 管件 FITTINGS | 45°虾米弯 | 700 | 3400 | BE | None | GB/T 4237 022Cr17Ni12Mo2 | GB 50235 | 注2 | 0 | 2016/07/26 | 0 | 2016/07/26 | 0
9408 | 3 | 9408 | P10S4 | 管件 FITTINGS | 60°虾米弯 | 700 | 3400 | BE | None | GB/T 4237 022Cr17Ni12Mo2 | GB 50235 | 注2 | 0 | 2016/07/26 | 0 | 2016/07/26 | 0
9409 | 3 | 9409 | P10S4 | 管件 FITTINGS | 90°虾米弯 | 700 | 3400 | BE | None | GB/T 4237 022Cr17Ni12Mo2 | GB 50235 | 注2 | 0 | 2016/07/26 | 0 | 2016/07/26 | 0
9410 | 3 | 9410 | P10S4 | 管件 FITTINGS | 异径管(同心) | 700 | 3400 | BE | None | GB/T 4237 022Cr17Ni12Mo2 | GB 50235 | 注2 | 0 | 2016/07/26 | 0 | 2016/07/26 | 0
9411 | 3 | 9411 | P10S4 | 管件 FITTINGS | 异径管(偏心) | 700 | 3400 | BE | None | GB/T 4237 022Cr17Ni12Mo2 | GB 50235 | 注2 | 0 | 2016/07/26 | 0 | 2016/07/26 | 0
9412 | 3 | 9412 | P10S4 | 管件 FITTINGS | 等径三通 | 700 | 3400 | BE | None | GB/T 4237 022Cr17Ni12Mo2 | GB 50235 | 注2 | 0 | 2016/07/26 | 0 | 2016/07/26 | 0
9413 | 3 | 9413 | P10S4 | 管件 FITTINGS | 异径三通 | 700 | 3400 | BE | None | GB/T 4237 022Cr17Ni12Mo2 | GB 50235 | 注2 | 0 | 2016/07/26 | 0 | 2016/07/26 | 0
9414 | 3 | 9414 | P10S4 | 法兰 FLANGES | 板式平焊法兰 | 700 | 2000 | PL-RF | PN10 | GB/T 4237 022Cr17Ni12Mo2 | GB/T 9119 |  | 0 | 2016/07/26 | 0 | 2016/07/26 | 0
9415 | 3 | 9415 | P10S4 | 法兰 FLANGES | 法兰盖 | 700 | 2000 | BL-RF | PN10 | GB/T 4237 022Cr17Ni12Mo2 | GB/T 9123 |  | 0 | 2016/07/26 | 0 | 2016/07/26 | 0
9416 | 3 | 9416 | P10S4 | 垫片 GASKETS | 柔性石墨复合垫片 | 700 | 3400 | RF | PN10 | 022Cr17Ni12Mo2/柔性石墨 | GB/T 19675 |  | 0 | 2016/07/26 | 0 | 2016/07/26 | 0
9417 | 3 | 9417 | P10S4 | 紧固件 BOLTINGS | 六角头螺栓/1型六角螺母/垫圈 | 700 | 3400 | None | None | A2-70/A2-70/200HV | GB/T 9125,GB/T 97 |  | 0 | 2016/07/26 | 0 | 2016/07/26 | 0
9418 | 3 | 9418 | P10S4 | 阀门 VALVES | 闸阀 | 700 | 1200 | RF | PN10 | GB/T 12230 CF3M阀体 | Z941H-10R |  | 0 | 2016/07/26 | 0 | 2016/07/26 | 0
9419 | 3 | 9419 | P10S4 | 阀门 VALVES | 蝶阀 | 700 | 1200 | RF | PN10 | GB/T 12230 CF3M阀体 | D341H-10R |  | 0 | 2016/07/26 | 0 | 2016/07/26 | 0
9420 | 3 | 9420 | P10S4 | 阀门 VALVES | 蝶阀 | 700 | 2000 | RF | PN10 | GB/T 12230 CF3M阀体 | D941H-10R |  | 0 | 2016/07/26 | 0 | 2016/07/26 | 0
9421 | 3 | 9421 | P10S4 | 阀门 VALVES | 蝶阀 | 700 | 2000 | RF | PN10 | GB/T 12230 CF3M阀体 | D943H-10R |  | 0 | 2016/07/26 | 0 | 2016/07/26 | 0
9422 | 3 | 9422 | P10S4 | 阀门 VALVES | 蝶阀 | 700 | 2000 | BE | PN10 | GB/T 12230 CF3M阀体 | D963H-10R | 注2 | 0 | 2016/07/26 | 0 | 2016/07/26 | 0
9423 | 3 | 9423 | P10S5 | 管子 PIPES | 无缝钢管 | 20 | 200 | BE | None | 06Cr17Ni12Mo2 | GB/T 14976 |  | 0 | 2016/07/26 | 0 | 2016/07/26 | 0
9424 | 3 | 9424 | P10S5 | 管子 PIPES | 电熔焊(EFW)钢管 | 250 | 600 | BE | None | 06Cr17Ni12Mo2 | GB/T 12771 Ej=0.85 |  | 0 | 2016/07/26 | 0 | 2016/07/26 | 0
9425 | 3 | 9425 | P10S5 | 短管 NIPPLES | 短管(L=100mm) | 20 | 40 | BE×BE | Sch.40S | GB/T 14976 06Cr17Ni12Mo2 | HG/T 20553 (Ⅰa) |  | 0 | 2016/07/26 | 0 | 2016/07/26 | 0
9426 | 3 | 9426 | P10S5 | 短管 NIPPLES | 短管(L=100mm) | 20 | 40 | MNPT×MNPT | Sch.80S | GB/T 14976 06Cr17Ni12Mo2 | HG/T 20553 (Ⅰa) |  | 0 | 2016/07/26 | 0 | 2016/07/26 | 0
9427 | 3 | 9427 | P10S5 | 短管 NIPPLES | 短管(L=100mm) | 20 | 40 | BE×MNPT | Sch.80S | GB/T 14976 06Cr17Ni12Mo2 | HG/T 20553 (Ⅰa) |  | 0 | 2016/07/26 | 0 | 2016/07/26 | 0
9428 | 3 | 9428 | P10S5 | 管件 FITTINGS | 45°弯头(长半径) | 20 | 200 | BE | None | GB/T 14976 06Cr17Ni12Mo2 | GB/T 12459 | 注2 | 0 | 2016/07/26 | 0 | 2016/07/26 | 0
9429 | 3 | 9429 | P10S5 | 管件 FITTINGS | 90°弯头(长半径) | 20 | 200 | BE | None | GB/T 14976 06Cr17Ni12Mo2 | GB/T 12459 | 注2 | 0 | 2016/07/26 | 0 | 2016/07/26 | 0
9430 | 3 | 9430 | P10S5 | 管件 FITTINGS | 90°弯头(短半径) | 25 | 200 | BE | None | GB/T 14976 06Cr17Ni12Mo2 | GB/T 12459 | 注2,注3 | 0 | 2016/07/26 | 0 | 2016/07/26 | 0
9431 | 3 | 9431 | P10S5 | 管件 FITTINGS | 45°弯头(长半径) | 250 | 600 | BE | None | GB/T 4237 06Cr17Ni12Mo2 Ej=0.85 | GB/T 13401 | 注2 | 0 | 2016/07/26 | 0 | 2016/07/26 | 0
9432 | 3 | 9432 | P10S5 | 管件 FITTINGS | 90°弯头(长半径) | 250 | 600 | BE | None | GB/T 4237 06Cr17Ni12Mo2 Ej=0.85 | GB/T 13401 | 注2 | 0 | 2016/07/26 | 0 | 2016/07/26 | 0
9433 | 3 | 9433 | P10S5 | 管件 FITTINGS | 90°弯头(短半径) | 250 | 600 | BE | None | GB/T 4237 06Cr17Ni12Mo2 Ej=0.85 | GB/T 13401 | 注2,注3 | 0 | 2016/07/26 | 0 | 2016/07/26 | 0
9434 | 3 | 9434 | P10S5 | 管件 FITTINGS | 异径管(同心) | 20 | 200 | BE | None | GB/T 14976 06Cr17Ni12Mo2 | GB/T 12459 | 注2 | 0 | 2016/07/26 | 0 | 2016/07/26 | 0
9435 | 3 | 9435 | P10S5 | 管件 FITTINGS | 异径管(偏心) | 20 | 200 | BE | None | GB/T 14976 06Cr17Ni12Mo2 | GB/T 12459 | 注2 | 0 | 2016/07/26 | 0 | 2016/07/26 | 0
9436 | 3 | 9436 | P10S5 | 管件 FITTINGS | 异径管(同心) | 250 | 600 | BE | None | GB/T 4237 06Cr17Ni12Mo2 Ej=0.85 | GB/T 13401 | 注2 | 0 | 2016/07/26 | 0 | 2016/07/26 | 0
9437 | 3 | 9437 | P10S5 | 管件 FITTINGS | 异径管(偏心) | 250 | 600 | BE | None | GB/T 4237 06Cr17Ni12Mo2 Ej=0.85 | GB/T 13401 | 注2 | 0 | 2016/07/26 | 0 | 2016/07/26 | 0
9438 | 3 | 9438 | P10S5 | 管件 FITTINGS | 等径三通 | 20 | 200 | BE | None | GB/T 14976 06Cr17Ni12Mo2 | GB/T 12459 | 注2 | 0 | 2016/07/26 | 0 | 2016/07/26 | 0
9439 | 3 | 9439 | P10S5 | 管件 FITTINGS | 异径三通 | 20 | 200 | BE | None | GB/T 14976 06Cr17Ni12Mo2 | GB/T 12459 | 注2 | 0 | 2016/07/26 | 0 | 2016/07/26 | 0
9440 | 3 | 9440 | P10S5 | 管件 FITTINGS | 等径三通 | 250 | 600 | BE | None | GB/T 4237 06Cr17Ni12Mo2 Ej=0.85 | GB/T 13401 | 注2 | 0 | 2016/07/26 | 0 | 2016/07/26 | 0
9441 | 3 | 9441 | P10S5 | 管件 FITTINGS | 异径三通 | 250 | 600 | BE | None | GB/T 4237 06Cr17Ni12Mo2 Ej=0.85 | GB/T 13401 | 注2 | 0 | 2016/07/26 | 0 | 2016/07/26 | 0
9442 | 3 | 9442 | P10S5 | 管件 FITTINGS | 等径四通 | 20 | 200 | BE | None | GB/T 14976 06Cr17Ni12Mo2 | GB/T 12459 | 注2 | 0 | 2016/07/26 | 0 | 2016/07/26 | 0
9443 | 3 | 9443 | P10S5 | 管件 FITTINGS | 异径四通 | 20 | 200 | BE | None | GB/T 14976 06Cr17Ni12Mo2 | GB/T 12459 | 注2 | 0 | 2016/07/26 | 0 | 2016/07/26 | 0
9444 | 3 | 9444 | P10S5 | 管件 FITTINGS | 等径四通 | 250 | 600 | BE | None | GB/T 4237 06Cr17Ni12Mo2 Ej=0.85 | GB/T 13401 | 注2 | 0 | 2016/07/26 | 0 | 2016/07/26 | 0
9445 | 3 | 9445 | P10S5 | 管件 FITTINGS | 异径四通 | 250 | 600 | BE | None | GB/T 4237 06Cr17Ni12Mo2 Ej=0.85 | GB/T 13401 | 注2 | 0 | 2016/07/26 | 0 | 2016/07/26 | 0
9446 | 3 | 9446 | P10S5 | 法兰 FLANGES | 对焊法兰 | 20 | 600 | WN-RF | PN10 | NB/T 47010 S31608 | GB/T 9115 | 注2 | 0 | 2016/07/26 | 0 | 2016/07/26 | 0
9447 | 3 | 9447 | P10S5 | 法兰 FLANGES | 法兰盖 | 20 | 600 | BL-RF | PN10 | NB/T 47010 S31608 | GB/T 9123 |  | 0 | 2016/07/26 | 0 | 2016/07/26 | 0
9448 | 3 | 9448 | P10S5 | 垫片 GASKETS | 非金属平垫片 | 20 | 600 | RF | PN10 | EPDM | GB/T 9126,GB/T 9129 |  | 0 | 2016/07/26 | 0 | 2016/07/26 | 0
9449 | 3 | 9449 | P10S5 | 紧固件 BOLTINGS | 全螺纹螺柱/两个大六角螺母/垫圈 | 20 | 600 | None | None | 35CrMoA/35/300HV | GB/T 9125,GB/T 97 |  | 0 | 2016/07/26 | 0 | 2016/07/26 | 0
9450 | 3 | 9450 | P10S5 | 阀门 VALVES | 截止阀 | 20 | 40 | RF | PN10 | NB/T 47010 S31608阀体 | J41W-10R |  | 0 | 2016/07/26 | 0 | 2016/07/26 | 0
9451 | 3 | 9451 | P10S5 | 阀门 VALVES | 截止阀 | 50 | 150 | RF | PN10 | GB/T 12230 CF8M阀体 | J41W-10R |  | 0 | 2016/07/26 | 0 | 2016/07/26 | 0
9452 | 3 | 9452 | P10S5 | 阀门 VALVES | 截止阀 | 200 | 300 | RF | PN10 | GB/T 12230 CF8M阀体 | J541W-10R |  | 0 | 2016/07/26 | 0 | 2016/07/26 | 0
9453 | 3 | 9453 | P10S5 | 阀门 VALVES | 升降式止回阀 | 20 | 40 | RF | PN10 | NB/T 47010 S31608阀体 | H41W-10R | 注4 | 0 | 2016/07/26 | 0 | 2016/07/26 | 0
9454 | 3 | 9454 | P10S5 | 阀门 VALVES | 旋启式止回阀 | 50 | 200 | WF | PN10 | GB/T 12230 CF8M阀体 | H76W-10R | 注6 | 0 | 2016/07/26 | 0 | 2016/07/26 | 0
9455 | 3 | 9455 | P10S5 | 阀门 VALVES | 球阀 | 20 | 40 | RF | PN10 | NB/T 47010 S31608阀体 | Q41F-10R |  | 0 | 2016/07/26 | 0 | 2016/07/26 | 0
9456 | 3 | 9456 | P10S5 | 阀门 VALVES | 球阀 | 50 | 125 | RF | PN10 | GB/T 12230 CF8M阀体 | Q41F-10R |  | 0 | 2016/07/26 | 0 | 2016/07/26 | 0
9457 | 3 | 9457 | P10S5 | 阀门 VALVES | 球阀 | 150 | 300 | RF | PN10 | GB/T 12230 CF8M阀体 | Q347W-10R |  | 0 | 2016/07/26 | 0 | 2016/07/26 | 0
9458 | 3 | 9458 | P10S6 | 管子 PIPES | 无缝钢管 | 20 | 600 | BE | None | 254SMO | 参照GB/T 14976 |  | 0 | 2016/07/26 | 0 | 2016/07/26 | 0
9459 | 3 | 9459 | P10S6 | 短管 NIPPLES | 短管(L=100mm) | 20 | 40 | BE×BE | Sch.40S | 参照GB/T 14976 254SMO | HG/T 20553 (Ⅰa) |  | 0 | 2016/07/26 | 0 | 2016/07/26 | 0
9460 | 3 | 9460 | P10S6 | 短管 NIPPLES | 短管(L=100mm) | 20 | 40 | MNPT×MNPT | Sch.80S | 参照GB/T 14976 254SMO | HG/T 20553 (Ⅰa) |  | 0 | 2016/07/26 | 0 | 2016/07/26 | 0
9461 | 3 | 9461 | P10S6 | 短管 NIPPLES | 短管(L=100mm) | 20 | 40 | BE×MNPT | Sch.80S | 参照GB/T 14976 254SMO | HG/T 20553 (Ⅰa) |  | 0 | 2016/07/26 | 0 | 2016/07/26 | 0
9462 | 3 | 9462 | P10S6 | 管件 FITTINGS | 45°弯头(长半径) | 20 | 600 | BE | None | 参照GB/T 14976 254SMO | GB/T 12459 | 注2 | 0 | 2016/07/26 | 0 | 2016/07/26 | 0
9463 | 3 | 9463 | P10S6 | 管件 FITTINGS | 90°弯头(长半径) | 20 | 600 | BE | None | 参照GB/T 14976 254SMO | GB/T 12459 | 注2 | 0 | 2016/07/26 | 0 | 2016/07/26 | 0
9464 | 3 | 9464 | P10S6 | 管件 FITTINGS | 90°弯头(短半径) | 25 | 600 | BE | None | 参照GB/T 14976 254SMO | GB/T 12459 | 注2,注3 | 0 | 2016/07/26 | 0 | 2016/07/26 | 0
9465 | 3 | 9465 | P10S6 | 管件 FITTINGS | 异径管(同心) | 20 | 600 | BE | None | 参照GB/T 14976 254SMO | GB/T 12459 | 注2 | 0 | 2016/07/26 | 0 | 2016/07/26 | 0
9466 | 3 | 9466 | P10S6 | 管件 FITTINGS | 异径管(偏心) | 20 | 600 | BE | None | 参照GB/T 14976 254SMO | GB/T 12459 | 注2 | 0 | 2016/07/26 | 0 | 2016/07/26 | 0
9467 | 3 | 9467 | P10S6 | 管件 FITTINGS | 等径三通 | 20 | 600 | BE | None | 参照GB/T 14976 254SMO | GB/T 12459 | 注2 | 0 | 2016/07/26 | 0 | 2016/07/26 | 0
9468 | 3 | 9468 | P10S6 | 管件 FITTINGS | 异径三通 | 20 | 600 | BE | None | 参照GB/T 14976 254SMO | GB/T 12459 | 注2 | 0 | 2016/07/26 | 0 | 2016/07/26 | 0
9469 | 3 | 9469 | P10S6 | 法兰 FLANGES | 对焊法兰 | 20 | 600 | WN-RF | PN10 | 254SMO锻件 | GB/T 9115 | 注2 | 0 | 2016/07/26 | 0 | 2016/07/26 | 0
9470 | 3 | 9470 | P10S6 | 法兰 FLANGES | 法兰盖 | 20 | 600 | BL-RF | PN10 | 254SMO锻件 | GB/T 9123 |  | 0 | 2016/07/26 | 0 | 2016/07/26 | 0
9471 | 3 | 9471 | P10S6 | 垫片 GASKETS | 缠绕垫 | 20 | 600 | RF | PN10 | 316L+柔性石墨 | 参照GB/T 4622 D2424 |  | 0 | 2016/07/26 | 0 | 2016/07/26 | 0
9472 | 3 | 9472 | P10S6 | 紧固件 BOLTINGS | 全螺纹螺柱/两个大六角螺母/垫圈 | 20 | 600 | None | None | 35CrMoA/35/300HV | GB/T 9125,GB/T 97 |  | 0 | 2016/07/26 | 0 | 2016/07/26 | 0
9473 | 3 | 9473 | P10S6 | 阀门 VALVES | 闸阀 | 20 | 450 | RF | PN10 | 254SMO阀体 | Z41W-10R254SMO |  | 0 | 2016/07/26 | 0 | 2016/07/26 | 0
9474 | 3 | 9474 | P10S6 | 阀门 VALVES | 闸阀 | 500 | 600 | RF | PN10 | 254SMO阀体 | Z541W-10R254SMO |  | 0 | 2016/07/26 | 0 | 2016/07/26 | 0
9475 | 3 | 9475 | P10S6 | 阀门 VALVES | 闸阀 | 300 | 600 | RF | PN10 | 254SMO阀体 | Z941W-10R254SMO |  | 0 | 2016/07/26 | 0 | 2016/07/26 | 0
9476 | 3 | 9476 | P10S6 | 阀门 VALVES | 升降式止回阀 | 20 | 40 | RF | PN10 | 254SMO阀体 | H41W-10R254SMO | 注4 | 0 | 2016/07/26 | 0 | 2016/07/26 | 0
9477 | 3 | 9477 | P10S6 | 阀门 VALVES | 升降式止回阀 | 20 | 40 | RF | PN10 | 254SMO阀体 | H42W-10R254SMO | 注5 | 0 | 2016/07/26 | 0 | 2016/07/26 | 0
9478 | 3 | 9478 | P10S6 | 阀门 VALVES | 升降式止回阀 | 50 | 200 | RF | PN10 | 254SMO阀体 | H42W-10R254SMO | 注5 | 0 | 2016/07/26 | 0 | 2016/07/26 | 0
9479 | 3 | 9479 | P10S6 | 阀门 VALVES | 旋启式止回阀 | 50 | 250 | RF | PN10 | 254SMO阀体 | H44W-10R254SMO | 注6 | 0 | 2016/07/26 | 0 | 2016/07/26 | 0
9480 | 3 | 9480 | P10S6 | 阀门 VALVES | 球阀 | 20 | 125 | RF | PN10 | 254SMO阀体 | Q41F-10R254SMO |  | 0 | 2016/07/26 | 0 | 2016/07/26 | 0
9481 | 3 | 9481 | P10S6 | 阀门 VALVES | 球阀 | 150 | 300 | RF | PN10 | 254SMO阀体 | Q347F-10R254SMO |  | 0 | 2016/07/26 | 0 | 2016/07/26 | 0
9482 | 3 | 9482 | P10S6 | 阀门 VALVES | 球阀 | 100 | 300 | RF | PN10 | 254SMO阀体 | Q941F-10R254SMO |  | 0 | 2016/07/26 | 0 | 2016/07/26 | 0
9483 | 3 | 9483 | P10S7 | 管子 PIPES | 无缝钢管 | 100 | 400 | BE | None | 022Cr17Ni12Mo2(AP) | GB/T 14976 |  | 0 | 2016/07/26 | 0 | 2016/07/26 | 0
9484 | 3 | 9484 | P10S7 | 管子 PIPES | 钢板卷焊管 | 450 | 900 | BE | None | GB/T 4237 022Cr17Ni12Mo2(AP) | GB 50235 |  | 0 | 2016/07/26 | 0 | 2016/07/26 | 0
9485 | 3 | 9485 | P10S7 | 管件 FITTINGS | 45°弯头(长半径) | 100 | 400 | BE | None | GB/T 14976 022Cr17Ni12Mo2(AP) | GB/T 12459 | 注2 | 0 | 2016/07/26 | 0 | 2016/07/26 | 0
9486 | 3 | 9486 | P10S7 | 管件 FITTINGS | 90°弯头(长半径) | 100 | 400 | BE | None | GB/T 14976 022Cr17Ni12Mo2(AP) | GB/T 12459 | 注2 | 0 | 2016/07/26 | 0 | 2016/07/26 | 0
9487 | 3 | 9487 | P10S7 | 管件 FITTINGS | 90°弯头(短半径) | 100 | 400 | BE | None | GB/T 14976 022Cr17Ni12Mo2(AP) | GB/T 12459 | 注2,注3 | 0 | 2016/07/26 | 0 | 2016/07/26 | 0
9488 | 3 | 9488 | P10S7 | 管件 FITTINGS | 45°弯头 | 450 | 900 | BE | None | GB/T 4237 022Cr17Ni12Mo2(AP) | 参照GB/T 13401 钢板卷焊 | 注2 | 0 | 2016/07/26 | 0 | 2016/07/26 | 0
9489 | 3 | 9489 | P10S7 | 管件 FITTINGS | 90°弯头 | 450 | 900 | BE | None | GB/T 4237 022Cr17Ni12Mo2(AP) | 参照GB/T 13401 钢板卷焊 | 注2 | 0 | 2016/07/26 | 0 | 2016/07/26 | 0
9490 | 3 | 9490 | P10S7 | 管件 FITTINGS | 异径管(同心) | 100 | 400 | BE | None | GB/T 14976 022Cr17Ni12Mo2(AP) | GB/T 12459 | 注2 | 0 | 2016/07/26 | 0 | 2016/07/26 | 0
9491 | 3 | 9491 | P10S7 | 管件 FITTINGS | 异径管(偏心) | 100 | 400 | BE | None | GB/T 14976 022Cr17Ni12Mo2(AP) | GB/T 12459 | 注2 | 0 | 2016/07/26 | 0 | 2016/07/26 | 0
9492 | 3 | 9492 | P10S7 | 管件 FITTINGS | 异径管(同心) | 450 | 900 | BE | None | GB/T 4237 022Cr17Ni12Mo2(AP) | 参照GB/T 13401 钢板卷焊 | 注2 | 0 | 2016/07/26 | 0 | 2016/07/26 | 0
9493 | 3 | 9493 | P10S7 | 管件 FITTINGS | 异径管(偏心) | 450 | 900 | BE | None | GB/T 4237 022Cr17Ni12Mo2(AP) | 参照GB/T 13401 钢板卷焊 | 注2 | 0 | 2016/07/26 | 0 | 2016/07/26 | 0
9494 | 3 | 9494 | P10S7 | 管件 FITTINGS | 等径三通 | 100 | 400 | BE | None | GB/T 14976 022Cr17Ni12Mo2(AP) | GB/T 12459 | 注2 | 0 | 2016/07/26 | 0 | 2016/07/26 | 0
9495 | 3 | 9495 | P10S7 | 管件 FITTINGS | 异径三通 | 100 | 400 | BE | None | GB/T 14976 022Cr17Ni12Mo2(AP) | GB/T 12459 | 注2 | 0 | 2016/07/26 | 0 | 2016/07/26 | 0
9496 | 3 | 9496 | P10S7 | 管件 FITTINGS | 等径三通 | 450 | 900 | BE | None | GB/T 4237 022Cr17Ni12Mo2(AP) | 参照GB/T 13401 钢板卷焊 | 注2 | 0 | 2016/07/26 | 0 | 2016/07/26 | 0
9497 | 3 | 9497 | P10S7 | 管件 FITTINGS | 异径三通 | 450 | 900 | BE | None | GB/T 4237 022Cr17Ni12Mo2(AP) | 参照GB/T 13401 钢板卷焊 | 注2 | 0 | 2016/07/26 | 0 | 2016/07/26 | 0
9498 | 3 | 9498 | P10S7 | 法兰 FLANGES | 对焊法兰 | 100 | 900 | WN-RF | PN10 | NB/T 47010 S31603 | GB/T 9115 | 注2 | 0 | 2016/07/26 | 0 | 2016/07/26 | 0
9499 | 3 | 9499 | P10S7 | 法兰 FLANGES | 带颈对焊夹套法兰(异径) | 100 | 900 | JWN-RF | PN10 | NB/T 47010 S31603 | HG/T 20592 |  | 0 | 2016/07/26 | 0 | 2016/07/26 | 0
9500 | 3 | 9500 | P10S7 | 法兰 FLANGES | 法兰盖 | 100 | 900 | BL-RF | PN10 | NB/T 47010 S31603 | GB/T 9123 |  | 0 | 2016/07/26 | 0 | 2016/07/26 | 0
9501 | 3 | 9501 | P10S7 | 垫片 GASKETS | 非金属平垫片 | 100 | 900 | RF | PN10 | RPTFE | GB/T 9126,GB/T 9129 |  | 0 | 2016/07/26 | 0 | 2016/07/26 | 0
9502 | 3 | 9502 | P10S7 | 紧固件 BOLTINGS | 全螺纹螺柱/两个大六角螺母/垫圈 | 100 | 900 | None | None | 35CrMoA/35/300HV | GB/T 9125,GB/T 97 |  | 0 | 2016/07/26 | 0 | 2016/07/26 | 0
9503 | 3 | 9503 | P10S7 | 阀门 VALVES | 闸阀 | 100 | 450 | RF | PN10 | GB/T 12230 CF3M阀体 | Z41W-10R |  | 0 | 2016/07/26 | 0 | 2016/07/26 | 0
9504 | 3 | 9504 | P10S7 | 阀门 VALVES | 闸阀 | 500 | 900 | RF | PN10 | GB/T 12230 CF3M阀体 | Z541W-10R |  | 0 | 2016/07/26 | 0 | 2016/07/26 | 0
9505 | 3 | 9505 | P10S7 | 阀门 VALVES | 闸阀 | 300 | 900 | RF | PN10 | GB/T 12230 CF3M阀体 | Z941W-10R |  | 0 | 2016/07/26 | 0 | 2016/07/26 | 0
9506 | 3 | 9506 | P10S7 | 阀门 VALVES | 闸阀 | 100 | 450 | RF | PN10 | 钢衬氟塑料 | Z41W-10CF |  | 0 | 2016/07/26 | 0 | 2016/07/26 | 0
9507 | 3 | 9507 | P10S7 | 阀门 VALVES | 闸阀 | 500 | 900 | RF | PN10 | 钢衬氟塑料 | Z541W-10CF |  | 0 | 2016/07/26 | 0 | 2016/07/26 | 0
9508 | 3 | 9508 | P10S7 | 阀门 VALVES | 闸阀 | 300 | 900 | RF | PN10 | 钢衬氟塑料 | Z941W-10CF |  | 0 | 2016/07/26 | 0 | 2016/07/26 | 0
9509 | 3 | 9509 | P10S7 | 阀门 VALVES | 球阀 | 100 | 100 | RF | PN10 | GB/T 12230 CF3M阀体 | Q41W-10R |  | 0 | 2016/07/26 | 0 | 2016/07/26 | 0
9510 | 3 | 9510 | P10S7 | 阀门 VALVES | 球阀 | 125 | 300 | RF | PN10 | GB/T 12230 CF3M阀体 | Q347W-10R |  | 0 | 2016/07/26 | 0 | 2016/07/26 | 0
9511 | 3 | 9511 | P10S7 | 阀门 VALVES | 球阀 | 100 | 300 | RF | PN10 | GB/T 12230 CF3M阀体 | Q941W-10R |  | 0 | 2016/07/26 | 0 | 2016/07/26 | 0
9512 | 3 | 9512 | P10S7 | 阀门 VALVES | 球阀 | 100 | 100 | RF | PN10 | 钢衬氟塑料 | Q41W-10CF |  | 0 | 2016/07/26 | 0 | 2016/07/26 | 0
9513 | 3 | 9513 | P10S7 | 阀门 VALVES | 球阀 | 125 | 300 | RF | PN10 | 钢衬氟塑料 | Q347W-10CF |  | 0 | 2016/07/26 | 0 | 2016/07/26 | 0
9514 | 3 | 9514 | P10S7 | 阀门 VALVES | 球阀 | 100 | 300 | RF | PN10 | 钢衬氟塑料 | Q941W-10CF |  | 0 | 2016/07/26 | 0 | 2016/07/26 | 0
9515 | 3 | 9515 | P10S7 | 阀门 VALVES | 蝶阀 | 350 | 900 | RF | PN10 | GB/T 12230 CF3M阀体 | D341W-10R |  | 0 | 2016/07/26 | 0 | 2016/07/26 | 0
9516 | 3 | 9516 | P10S7 | 阀门 VALVES | 蝶阀 | 350 | 900 | RF | PN10 | GB/T 12230 CF3M阀体 | D941W-10R |  | 0 | 2016/07/26 | 0 | 2016/07/26 | 0
9517 | 3 | 9517 | P10S7 | 阀门 VALVES | 蝶阀 | 350 | 900 | RF | PN10 | 钢衬氟塑料 | D341W-10CF |  | 0 | 2016/07/26 | 0 | 2016/07/26 | 0
9518 | 3 | 9518 | P10S7 | 阀门 VALVES | 蝶阀 | 350 | 900 | RF | PN10 | 钢衬氟塑料 | D941W-10CF |  | 0 | 2016/07/26 | 0 | 2016/07/26 | 0
9519 | 3 | 9519 | P10S7 | 阀门 VALVES | 蝶阀 | 100 | 300 | WF | PN10 | GB/T 12230 CF3M阀体 | D371W-10R |  | 0 | 2016/07/26 | 0 | 2016/07/26 | 0
9520 | 3 | 9520 | P10S7 | 阀门 VALVES | 蝶阀 | 300 | 300 | WF | PN10 | GB/T 12230 CF3M阀体 | D971W-10R |  | 0 | 2016/07/26 | 0 | 2016/07/26 | 0
9521 | 3 | 9521 | P10S7 | 阀门 VALVES | 蝶阀 | 100 | 300 | WF | PN10 | 钢衬氟塑料 | D371W-10CF |  | 0 | 2016/07/26 | 0 | 2016/07/26 | 0
9522 | 3 | 9522 | P10S7 | 阀门 VALVES | 蝶阀 | 300 | 300 | WF | PN10 | 钢衬氟塑料 | D971W-10CF |  | 0 | 2016/07/26 | 0 | 2016/07/26 | 0
9523 | 3 | 9523 | P10S8 | 管子 PIPES | 无缝钢管 | 15 | 300 | BE | None | 耐酸合金(如XDS-1等) | 制造厂标准 |  | 0 | 2016/07/26 | 0 | 2016/07/26 | 0
9524 | 3 | 9524 | P10S8 | 管子 PIPES | 电熔焊(EFW)钢管 | 350 | 800 | BE | None | 耐酸合金(如XDS-1等) | 制造厂标准 |  | 0 | 2016/07/26 | 0 | 2016/07/26 | 0
9525 | 3 | 9525 | P10S8 | 短管 NIPPLES | 短管(L=100mm) | 15 | 40 | BE×BE | Sch.40S | 耐酸合金(如XDS-1等) | HG/T 20553 (Ⅰa) |  | 0 | 2016/07/26 | 0 | 2016/07/26 | 0
9526 | 3 | 9526 | P10S8 | 短管 NIPPLES | 短管(L=100mm) | 15 | 40 | MNPT×MNPT | Sch.80S | 耐酸合金(如XDS-1等) | HG/T 20553 (Ⅰa) |  | 0 | 2016/07/26 | 0 | 2016/07/26 | 0
9527 | 3 | 9527 | P10S8 | 短管 NIPPLES | 短管(L=100mm) | 15 | 40 | BE×MNPT | Sch.80S | 耐酸合金(如XDS-1等) | HG/T 20553 (Ⅰa) |  | 0 | 2016/07/26 | 0 | 2016/07/26 | 0
9528 | 3 | 9528 | P10S8 | 管件 FITTINGS | 45°弯头(长半径) | 15 | 300 | BE | None | 耐酸合金(如XDS-1等) | GB/T 12459 | 注2 | 0 | 2016/07/26 | 0 | 2016/07/26 | 0
9529 | 3 | 9529 | P10S8 | 管件 FITTINGS | 90°弯头(长半径) | 15 | 300 | BE | None | 耐酸合金(如XDS-1等) | GB/T 12459 | 注2 | 0 | 2016/07/26 | 0 | 2016/07/26 | 0
9530 | 3 | 9530 | P10S8 | 管件 FITTINGS | 90°弯头(短半径) | 25 | 300 | BE | None | 耐酸合金(如XDS-1等) | GB/T 12459 | 注2,注3 | 0 | 2016/07/26 | 0 | 2016/07/26 | 0
9531 | 3 | 9531 | P10S8 | 管件 FITTINGS | 45°弯头(长半径) | 350 | 800 | BE | None | 耐酸合金(如XDS-1等) | GB/T 13401 | 注2 | 0 | 2016/07/26 | 0 | 2016/07/26 | 0
9532 | 3 | 9532 | P10S8 | 管件 FITTINGS | 90°弯头(长半径) | 350 | 800 | BE | None | 耐酸合金(如XDS-1等) | GB/T 13401 | 注2 | 0 | 2016/07/26 | 0 | 2016/07/26 | 0
9533 | 3 | 9533 | P10S8 | 管件 FITTINGS | 90°弯头(短半径) | 350 | 800 | BE | None | 耐酸合金(如XDS-1等) | GB/T 13401 | 注2,注3 | 0 | 2016/07/26 | 0 | 2016/07/26 | 0
9534 | 3 | 9534 | P10S8 | 管件 FITTINGS | 异径管(同心) | 15 | 300 | BE | None | 耐酸合金(如XDS-1等) | GB/T 12459 | 注2 | 0 | 2016/07/26 | 0 | 2016/07/26 | 0
9535 | 3 | 9535 | P10S8 | 管件 FITTINGS | 异径管(偏心) | 15 | 300 | BE | None | 耐酸合金(如XDS-1等) | GB/T 12459 | 注2 | 0 | 2016/07/26 | 0 | 2016/07/26 | 0
9536 | 3 | 9536 | P10S8 | 管件 FITTINGS | 异径管(同心) | 350 | 800 | BE | None | 耐酸合金(如XDS-1等) | GB/T 13401 | 注2 | 0 | 2016/07/26 | 0 | 2016/07/26 | 0
9537 | 3 | 9537 | P10S8 | 管件 FITTINGS | 异径管(偏心) | 350 | 800 | BE | None | 耐酸合金(如XDS-1等) | GB/T 13401 | 注2 | 0 | 2016/07/26 | 0 | 2016/07/26 | 0
9538 | 3 | 9538 | P10S8 | 管件 FITTINGS | 等径三通 | 15 | 300 | BE | None | 耐酸合金(如XDS-1等) | GB/T 12459 | 注2 | 0 | 2016/07/26 | 0 | 2016/07/26 | 0
9539 | 3 | 9539 | P10S8 | 管件 FITTINGS | 异径三通 | 15 | 300 | BE | None | 耐酸合金(如XDS-1等) | GB/T 12459 | 注2 | 0 | 2016/07/26 | 0 | 2016/07/26 | 0
9540 | 3 | 9540 | P10S8 | 管件 FITTINGS | 等径三通 | 350 | 800 | BE | None | 耐酸合金(如XDS-1等) | GB/T 13401 | 注2 | 0 | 2016/07/26 | 0 | 2016/07/26 | 0
9541 | 3 | 9541 | P10S8 | 管件 FITTINGS | 异径三通 | 350 | 800 | BE | None | 耐酸合金(如XDS-1等) | GB/T 13401 | 注2 | 0 | 2016/07/26 | 0 | 2016/07/26 | 0
9542 | 3 | 9542 | P10S8 | 法兰 FLANGES | 对焊法兰 | 15 | 800 | WN-RF | PN10 | 耐酸合金(如XDS-1等)锻件 | GB/T 9115 | 注2 | 0 | 2016/07/26 | 0 | 2016/07/26 | 0
9543 | 3 | 9543 | P10S8 | 法兰 FLANGES | 带颈对焊夹套法兰(异径) | 15 | 800 | JWN-RF | PN10 | 耐酸合金(如XDS-1等)锻件 | HG/T 20592 |  | 0 | 2016/07/26 | 0 | 2016/07/26 | 0
9544 | 3 | 9544 | P10S8 | 法兰 FLANGES | 法兰盖 | 15 | 800 | BL-RF | PN10 | 耐酸合金(如XDS-1等) | GB/T 9123 |  | 0 | 2016/07/26 | 0 | 2016/07/26 | 0
9545 | 3 | 9545 | P10S8 | 垫片 GASKETS | 非金属平垫片 | 15 | 800 | RF | PN10 | RPTFE | GB/T 9126,GB/T 9129 |  | 0 | 2016/07/26 | 0 | 2016/07/26 | 0
9546 | 3 | 9546 | P10S8 | 紧固件 BOLTINGS | 全螺纹螺柱/两个大六角螺母/垫圈 | 15 | 800 | None | None | 35CrMoA/35/300HV | GB/T 9125,GB/T 97 |  | 0 | 2016/07/26 | 0 | 2016/07/26 | 0
9547 | 3 | 9547 | P10S8 | 阀门 VALVES | 闸阀 | 15 | 450 | RF | PN10 | 耐酸合金(如XDS-1等)阀体 | Z41W-10RXDS1 |  | 0 | 2016/07/26 | 0 | 2016/07/26 | 0
9548 | 3 | 9548 | P10S8 | 阀门 VALVES | 闸阀 | 500 | 800 | RF | PN10 | 耐酸合金(如XDS-1等)阀体 | Z541W-10RXDS1 |  | 0 | 2016/07/26 | 0 | 2016/07/26 | 0
9549 | 3 | 9549 | P10S8 | 阀门 VALVES | 闸阀 | 300 | 800 | RF | PN10 | 耐酸合金(如XDS-1等)阀体 | Z941W-10RXDS1 |  | 0 | 2016/07/26 | 0 | 2016/07/26 | 0
9550 | 3 | 9550 | P10S8 | 阀门 VALVES | 球阀 | 15 | 100 | RF | PN10 | 耐酸合金(如XDS-1等)阀体 | Q41F-10RXDS1 |  | 0 | 2016/07/26 | 0 | 2016/07/26 | 0
9551 | 3 | 9551 | P10S8 | 阀门 VALVES | 球阀 | 125 | 300 | RF | PN10 | 耐酸合金(如XDS-1等)阀体 | Q347F-10RXDS1 |  | 0 | 2016/07/26 | 0 | 2016/07/26 | 0
9552 | 3 | 9552 | P10S8 | 阀门 VALVES | 球阀 | 100 | 300 | RF | PN10 | 耐酸合金(如XDS-1等)阀体 | Q941F-10RXDS1 |  | 0 | 2016/07/26 | 0 | 2016/07/26 | 0
9553 | 3 | 9553 | P10S8 | 阀门 VALVES | 蝶阀 | 80 | 300 | WF | PN10 | 耐酸合金(如XDS-1等)阀体 | D371W-10RXDS1 |  | 0 | 2016/07/26 | 0 | 2016/07/26 | 0
9554 | 3 | 9554 | P10S8 | 阀门 VALVES | 蝶阀 | 300 | 300 | WF | PN10 | 耐酸合金(如XDS-1等)阀体 | D971W-10RXDS1 |  | 0 | 2016/07/26 | 0 | 2016/07/26 | 0
9555 | 3 | 9555 | P10S8 | 阀门 VALVES | 蝶阀 | 350 | 800 | RF | PN10 | 耐酸合金(如XDS-1等)阀体 | D341W-10RXDS1 |  | 0 | 2016/07/26 | 0 | 2016/07/26 | 0
9556 | 3 | 9556 | P10S8 | 阀门 VALVES | 蝶阀 | 350 | 800 | RF | PN10 | 耐酸合金(如XDS-1等)阀体 | D941W-10RXDS1 |  | 0 | 2016/07/26 | 0 | 2016/07/26 | 0
9557 | 3 | 9557 | P10S8 | 阀门 VALVES | 蝶阀 | 80 | 300 | WF | PN10 | 钢衬氟塑料 | D371W-10CF |  | 0 | 2016/07/26 | 0 | 2016/07/26 | 0
9558 | 3 | 9558 | P10S8 | 阀门 VALVES | 蝶阀 | 300 | 300 | WF | PN10 | 钢衬氟塑料 | D971W-10CF |  | 0 | 2016/07/26 | 0 | 2016/07/26 | 0
9559 | 3 | 9559 | P10S8 | 阀门 VALVES | 蝶阀 | 350 | 800 | RF | PN10 | 钢衬氟塑料 | D341W-10CF |  | 0 | 2016/07/26 | 0 | 2016/07/26 | 0
9560 | 3 | 9560 | P10S8 | 阀门 VALVES | 蝶阀 | 350 | 800 | RF | PN10 | 钢衬氟塑料 | D941W-10CF |  | 0 | 2016/07/26 | 0 | 2016/07/26 | 0
9561 | 3 | 9561 | P10S9 | 管子 PIPES | 无缝钢管 | 15 | 600 | BE | None | 06Cr19Ni10 | GB/T 14976 |  | 0 | 2016/07/26 | 0 | 2016/07/26 | 0
9562 | 3 | 9562 | P10S9 | 短管 NIPPLES | 短管(L=100mm) | 15 | 40 | BE×BE | Sch.40S | GB/T 14976 06Cr19Ni10 | HG/T 20553 (Ⅰa) |  | 0 | 2016/07/26 | 0 | 2016/07/26 | 0
9563 | 3 | 9563 | P10S9 | 短管 NIPPLES | 短管(L=100mm) | 15 | 40 | MNPT×MNPT | Sch.80S | GB/T 14976 06Cr19Ni10 | HG/T 20553 (Ⅰa) |  | 0 | 2016/07/26 | 0 | 2016/07/26 | 0
9564 | 3 | 9564 | P10S9 | 短管 NIPPLES | 短管(L=100mm) | 15 | 40 | BE×MNPT | Sch.80S | GB/T 14976 06Cr19Ni10 | HG/T 20553 (Ⅰa) |  | 0 | 2016/07/26 | 0 | 2016/07/26 | 0
9565 | 3 | 9565 | P10S9 | 管件 FITTINGS | 45°弯头(长半径) | 15 | 600 | BE | None | GB/T 14976 06Cr19Ni10 | GB/T 12459 | 注2 | 0 | 2016/07/26 | 0 | 2016/07/26 | 0
9566 | 3 | 9566 | P10S9 | 管件 FITTINGS | 90°弯头(长半径) | 15 | 600 | BE | None | GB/T 14976 06Cr19Ni10 | GB/T 12459 | 注2 | 0 | 2016/07/26 | 0 | 2016/07/26 | 0
9567 | 3 | 9567 | P10S9 | 管件 FITTINGS | 异径管(同心) | 15 | 600 | BE | None | GB/T 14976 06Cr19Ni10 | GB/T 12459 | 注2 | 0 | 2016/07/26 | 0 | 2016/07/26 | 0
9568 | 3 | 9568 | P10S9 | 管件 FITTINGS | 异径管(偏心) | 15 | 600 | BE | None | GB/T 14976 06Cr19Ni10 | GB/T 12459 | 注2 | 0 | 2016/07/26 | 0 | 2016/07/26 | 0
9569 | 3 | 9569 | P10S9 | 管件 FITTINGS | 等径三通 | 15 | 600 | BE | None | GB/T 14976 06Cr19Ni10 | GB/T 12459 | 注2 | 0 | 2016/07/26 | 0 | 2016/07/26 | 0
9570 | 3 | 9570 | P10S9 | 管件 FITTINGS | 异径三通 | 15 | 600 | BE | None | GB/T 14976 06Cr19Ni10 | GB/T 12459 | 注2 | 0 | 2016/07/26 | 0 | 2016/07/26 | 0
9571 | 3 | 9571 | P10S9 | 法兰 FLANGES | 对焊法兰 | 15 | 600 | WN-RF | PN10 | NB/T 47010 S30408 | GB/T 9115 | 注2 | 0 | 2016/07/26 | 0 | 2016/07/26 | 0
9572 | 3 | 9572 | P10S9 | 法兰 FLANGES | 法兰盖 | 15 | 600 | BL-RF | PN10 | NB/T 47010 S30408 | GB/T 9123 |  | 0 | 2016/07/26 | 0 | 2016/07/26 | 0
9573 | 3 | 9573 | P10S9 | 垫片 GASKETS | 非金属平垫片 | 15 | 600 | RF | PN10 | PTFE | GB/T 9126,GB/T 9129 |  | 0 | 2016/07/26 | 0 | 2016/07/26 | 0
9574 | 3 | 9574 | P10S9 | 紧固件 BOLTINGS | 全螺纹螺柱/两个大六角螺母/垫圈 | 15 | 600 | None | None | 35CrMoA/35/300HV | GB/T 9125,GB/T 97 |  | 0 | 2016/07/26 | 0 | 2016/07/26 | 0
9575 | 3 | 9575 | P10S9 | 阀门 VALVES | 截止阀 | 15 | 40 | RF | PN10 | NB/T 47010 S30408阀体 | JY41W-10P |  | 0 | 2016/07/26 | 0 | 2016/07/26 | 0
9576 | 3 | 9576 | P10S9 | 阀门 VALVES | 截止阀 | 50 | 150 | RF | PN10 | GB/T 12230 CF8阀体 | JY41W-10P |  | 0 | 2016/07/26 | 0 | 2016/07/26 | 0
9577 | 3 | 9577 | P10S9 | 阀门 VALVES | 截止阀 | 200 | 300 | RF | PN10 | GB/T 12230 CF8阀体 | JYU541W-10P |  | 0 | 2016/07/26 | 0 | 2016/07/26 | 0
9578 | 3 | 9578 | P10S9 | 阀门 VALVES | 升降式止回阀 | 15 | 40 | RF | PN10 | NB/T 47010 S30408阀体 | HY41W-10P | 注4 | 0 | 2016/07/26 | 0 | 2016/07/26 | 0
9579 | 3 | 9579 | P10S9 | 阀门 VALVES | 旋启式止回阀 | 50 | 600 | RF | PN10 | GB/T 12230 CF8阀体 | HY44W-10P | 注6 | 0 | 2016/07/26 | 0 | 2016/07/26 | 0
9580 | 3 | 9580 | P10S9 | 阀门 VALVES | 球阀 | 250 | 600 | RF | PN10 | GB/T 12230 CF8阀体 | Q341F-10P 防火防静电 |  | 0 | 2016/07/26 | 0 | 2016/07/26 | 0
9581 | 3 | 9581 | P10S9 | 阀门 VALVES | 蝶阀 | 150 | 200 | WF | PN10 | GB/T 12230 CF8阀体 | D371F-10P 防火防静电 |  | 0 | 2016/07/26 | 0 | 2016/07/26 | 0
9582 | 3 | 9582 | P10S10 | 管子 PIPES | 无缝钢管 | 15 | 300 | BE | None | 06Cr19Ni10 | GB/T 14976 |  | 0 | 2016/07/26 | 0 | 2016/07/26 | 0
9583 | 3 | 9583 | P10S10 | 管子 PIPES | 电熔焊(EFW)钢管 | 350 | 800 | BE | None | 06Cr19Ni10 | GB/T 12771 Ⅰ类 |  | 0 | 2016/07/26 | 0 | 2016/07/26 | 0
9584 | 3 | 9584 | P10S10 | 短管 NIPPLES | 短管(L=100mm) | 15 | 40 | BE×BE | Sch.40S | GB/T 14976 06Cr19Ni10 | HG/T 20553 (Ⅰa) |  | 0 | 2016/07/26 | 0 | 2016/07/26 | 0
9585 | 3 | 9585 | P10S10 | 短管 NIPPLES | 短管(L=100mm) | 15 | 40 | MNPT×MNPT | Sch.80S | GB/T 14976 06Cr19Ni10 | HG/T 20553 (Ⅰa) |  | 0 | 2016/07/26 | 0 | 2016/07/26 | 0
9586 | 3 | 9586 | P10S10 | 短管 NIPPLES | 短管(L=100mm) | 15 | 40 | BE×MNPT | Sch.80S | GB/T 14976 06Cr19Ni10 | HG/T 20553 (Ⅰa) |  | 0 | 2016/07/26 | 0 | 2016/07/26 | 0
9587 | 3 | 9587 | P10S10 | 管件 FITTINGS | 45°弯头(长半径) | 15 | 300 | BE | None | GB/T 14976 06Cr19Ni10 | GB/T 12459 | 注2 | 0 | 2016/07/26 | 0 | 2016/07/26 | 0
9588 | 3 | 9588 | P10S10 | 管件 FITTINGS | 90°弯头(长半径) | 15 | 300 | BE | None | GB/T 14976 06Cr19Ni10 | GB/T 12459 | 注2 | 0 | 2016/07/26 | 0 | 2016/07/26 | 0
9589 | 3 | 9589 | P10S10 | 管件 FITTINGS | 90°弯头(短半径) | 25 | 300 | BE | None | GB/T 14976 06Cr19Ni10 | GB/T 12459 | 注2,注3 | 0 | 2016/07/26 | 0 | 2016/07/26 | 0
9590 | 3 | 9590 | P10S10 | 管件 FITTINGS | 45°弯头(长半径) | 350 | 800 | BE | None | GB/T 4237 06Cr19Ni10 | GB/T 13401 | 注2 | 0 | 2016/07/26 | 0 | 2016/07/26 | 0
9591 | 3 | 9591 | P10S10 | 管件 FITTINGS | 90°弯头(长半径) | 350 | 800 | BE | None | GB/T 4237 06Cr19Ni10 | GB/T 13401 | 注2 | 0 | 2016/07/26 | 0 | 2016/07/26 | 0
9592 | 3 | 9592 | P10S10 | 管件 FITTINGS | 90°弯头(短半径) | 350 | 600 | BE | None | GB/T 4237 06Cr19Ni10 | GB/T 13401 | 注2,注3 | 0 | 2016/07/26 | 0 | 2016/07/26 | 0
9593 | 3 | 9593 | P10S10 | 管件 FITTINGS | 异径管(同心) | 15 | 300 | BE | None | GB/T 14976 06Cr19Ni10 | GB/T 12459 | 注2 | 0 | 2016/07/26 | 0 | 2016/07/26 | 0
9594 | 3 | 9594 | P10S10 | 管件 FITTINGS | 异径管(偏心) | 15 | 300 | BE | None | GB/T 14976 06Cr19Ni10 | GB/T 12459 | 注2 | 0 | 2016/07/26 | 0 | 2016/07/26 | 0
9595 | 3 | 9595 | P10S10 | 管件 FITTINGS | 异径管(同心) | 350 | 800 | BE | None | GB/T 4237 06Cr19Ni10 | GB/T 13401 | 注2 | 0 | 2016/07/26 | 0 | 2016/07/26 | 0
9596 | 3 | 9596 | P10S10 | 管件 FITTINGS | 异径管(偏心) | 350 | 800 | BE | None | GB/T 4237 06Cr19Ni10 | GB/T 13401 | 注2 | 0 | 2016/07/26 | 0 | 2016/07/26 | 0
9597 | 3 | 9597 | P10S10 | 管件 FITTINGS | 等径三通 | 15 | 300 | BE | None | GB/T 14976 06Cr19Ni10 | GB/T 12459 | 注2 | 0 | 2016/07/26 | 0 | 2016/07/26 | 0
9598 | 3 | 9598 | P10S10 | 管件 FITTINGS | 异径三通 | 15 | 300 | BE | None | GB/T 14976 06Cr19Ni10 | GB/T 12459 | 注2 | 0 | 2016/07/26 | 0 | 2016/07/26 | 0
9599 | 3 | 9599 | P10S10 | 管件 FITTINGS | 等径三通 | 350 | 800 | BE | None | GB/T 4237 06Cr19Ni10 | GB/T 13401 | 注2 | 0 | 2016/07/26 | 0 | 2016/07/26 | 0
9600 | 3 | 9600 | P10S10 | 管件 FITTINGS | 异径三通 | 350 | 800 | BE | None | GB/T 4237 06Cr19Ni10 | GB/T 13401 | 注2 | 0 | 2016/07/26 | 0 | 2016/07/26 | 0
9601 | 3 | 9601 | P10S10 | 法兰 FLANGES | 对焊法兰 | 15 | 800 | WN-RF | PN10 | NB/T 47010 S30408 | GB/T 9115 | 注2 | 0 | 2016/07/26 | 0 | 2016/07/26 | 0
9602 | 3 | 9602 | P10S10 | 法兰 FLANGES | 法兰盖 | 15 | 800 | BL-RF | PN10 | NB/T 47010 S30408 | GB/T 9123 |  | 0 | 2016/07/26 | 0 | 2016/07/26 | 0
9603 | 3 | 9603 | P10S10 | 垫片 GASKETS | 非金属平垫片 | 15 | 800 | RF | PN10 | EPDM | GB/T 9126,GB/T 9129 |  | 0 | 2016/07/26 | 0 | 2016/07/26 | 0
9604 | 3 | 9604 | P10S10 | 紧固件 BOLTINGS | 全螺纹螺柱/两个大六角螺母/垫圈 | 15 | 800 | None | None | 35CrMoA/35/300HV | GB/T 9125,GB/T 97 |  | 0 | 2016/07/26 | 0 | 2016/07/26 | 0
9605 | 3 | 9605 | P10S10 | 阀门 VALVES | 闸阀 | 15 | 40 | RF | PN10 | NB/T 47010 S30408阀体 | Z41W-10P |  | 0 | 2016/07/26 | 0 | 2016/07/26 | 0
9606 | 3 | 9606 | P10S10 | 阀门 VALVES | 闸阀 | 50 | 450 | RF | PN10 | GB/T 12230 CF8阀体 | Z41W-10P |  | 0 | 2016/07/26 | 0 | 2016/07/26 | 0
9607 | 3 | 9607 | P10S10 | 阀门 VALVES | 闸阀 | 500 | 800 | RF | PN10 | GB/T 12230 CF8阀体 | Z541W-10P |  | 0 | 2016/07/26 | 0 | 2016/07/26 | 0
9608 | 3 | 9608 | P10S10 | 阀门 VALVES | 闸阀 | 300 | 800 | RF | PN10 | GB/T 12230 CF8阀体 | Z941W-10P |  | 0 | 2016/07/26 | 0 | 2016/07/26 | 0
9609 | 3 | 9609 | P10S10 | 阀门 VALVES | 截止阀 | 15 | 40 | RF | PN10 | NB/T 47010 S31603阀体 | J41W-10R |  | 0 | 2016/07/26 | 0 | 2016/07/26 | 0
9610 | 3 | 9610 | P10S10 | 阀门 VALVES | 截止阀 | 50 | 150 | RF | PN10 | GB/T 12230 CF3M阀体 | J41W-10R |  | 0 | 2016/07/26 | 0 | 2016/07/26 | 0
9611 | 3 | 9611 | P10S10 | 阀门 VALVES | 截止阀 | 200 | 300 | RF | PN10 | GB/T 12230 CF3M阀体 | J541W-10R |  | 0 | 2016/07/26 | 0 | 2016/07/26 | 0
9612 | 3 | 9612 | P10S10 | 阀门 VALVES | 截止阀 | 15 | 40 | FNPT | PN10 | NB/T 47010 S30408阀体 | J11W-10P |  | 0 | 2016/07/26 | 0 | 2016/07/26 | 0
9613 | 3 | 9613 | P10S10 | 阀门 VALVES | 截止阀 | 15 | 40 | RF | PN10 | NB/T 47010 S30408阀体 | J41W-10P |  | 0 | 2016/07/26 | 0 | 2016/07/26 | 0
9614 | 3 | 9614 | P10S10 | 阀门 VALVES | 截止阀 | 50 | 150 | RF | PN10 | GB/T 12230 CF8阀体 | J41W-10P |  | 0 | 2016/07/26 | 0 | 2016/07/26 | 0
9615 | 3 | 9615 | P10S10 | 阀门 VALVES | 截止阀 | 200 | 300 | RF | PN10 | GB/T 12230 CF8阀体 | J541W-10P |  | 0 | 2016/07/26 | 0 | 2016/07/26 | 0
9616 | 3 | 9616 | P10S10 | 阀门 VALVES | 升降式止回阀 | 15 | 40 | RF | PN10 | NB/T 47010 S30408阀体 | H41W-10P | 注4 | 0 | 2016/07/26 | 0 | 2016/07/26 | 0
9617 | 3 | 9617 | P10S10 | 阀门 VALVES | 旋启式止回阀 | 50 | 300 | RF | PN10 | GB/T 12230 CF8阀体 | H44W-10P | 注6 | 0 | 2016/07/26 | 0 | 2016/07/26 | 0
9618 | 3 | 9618 | P10S10 | 阀门 VALVES | 球阀 | 15 | 40 | FNPT | PN10 | NB/T 47010 S31603阀体 | Q11F-10R |  | 0 | 2016/07/26 | 0 | 2016/07/26 | 0
9619 | 3 | 9619 | P10S10 | 阀门 VALVES | 球阀 | 15 | 40 | RF | PN10 | NB/T 47010 S31603阀体 | Q41F-10R |  | 0 | 2016/07/26 | 0 | 2016/07/26 | 0
9620 | 3 | 9620 | P10S10 | 阀门 VALVES | 球阀 | 50 | 150 | RF | PN10 | GB/T 12230 CF3M阀体 | Q41F-10R |  | 0 | 2016/07/26 | 0 | 2016/07/26 | 0
9621 | 3 | 9621 | P10S10 | 阀门 VALVES | 球阀 | 15 | 40 | RF | PN10 | NB/T 47010 S30408阀体 | Q41W-10P |  | 0 | 2016/07/26 | 0 | 2016/07/26 | 0
9622 | 3 | 9622 | P10S10 | 阀门 VALVES | 球阀 | 50 | 125 | RF | PN10 | GB/T 12230 CF8阀体 | Q41W-10P |  | 0 | 2016/07/26 | 0 | 2016/07/26 | 0
9623 | 3 | 9623 | P10S10 | 阀门 VALVES | 球阀 | 150 | 300 | RF | PN10 | GB/T 12230 CF8阀体 | Q347W-10P |  | 0 | 2016/07/26 | 0 | 2016/07/26 | 0
9624 | 3 | 9624 | P10S10 | 阀门 VALVES | 球阀 | 100 | 300 | RF | PN10 | GB/T 12230 CF8阀体 | Q941W-10P |  | 0 | 2016/07/26 | 0 | 2016/07/26 | 0
9625 | 3 | 9625 | P10S10 | 阀门 VALVES | 蝶阀 | 350 | 800 | RF | PN10 | GB/T 12230 CF8阀体 | D341W-10P |  | 0 | 2016/07/26 | 0 | 2016/07/26 | 0
9626 | 3 | 9626 | P10S10 | 阀门 VALVES | 蝶阀 | 200 | 300 | WF | PN10 | GB/T 12230 CF3M阀体 | D371F-10R |  | 0 | 2016/07/26 | 0 | 2016/07/26 | 0
9627 | 3 | 9627 | P10S10 | 阀门 VALVES | 蝶阀 | 350 | 800 | RF | PN10 | GB/T 12230 CF8阀体 | D941W-10P |  | 0 | 2016/07/26 | 0 | 2016/07/26 | 0
9628 | 3 | 9628 | P10S10 | 阀门 VALVES | 蝶阀 | 300 | 300 | WF | PN10 | GB/T 12230 CF8阀体 | D971W-10P |  | 0 | 2016/07/26 | 0 | 2016/07/26 | 0
9629 | 3 | 9629 | P10S10 | 阀门 VALVES | 蝶阀 | 300 | 300 | WF | PN10 | 钢衬聚烯烃 | D971W-10CP |  | 0 | 2016/07/26 | 0 | 2016/07/26 | 0
9630 | 3 | 9630 | P10S12 | 管子 PIPES | 无缝钢管 | 15 | 300 | BE | None | 022Cr19Ni10 | GB/T 14976 |  | 0 | 2016/07/26 | 0 | 2016/07/26 | 0
9631 | 3 | 9631 | P10S12 | 管子 PIPES | 电熔焊(EFW)钢管 | 350 | 600 | BE | None | 022Cr19Ni10 | GB/T 12771 Ⅰ类 |  | 0 | 2016/07/26 | 0 | 2016/07/26 | 0
9632 | 3 | 9632 | P10S12 | 短管 NIPPLES | 短管(L=100mm) | 15 | 40 | BE×BE | Sch.40S | GB/T 14976 022Cr19Ni10 | HG/T 20553 (Ⅰa) |  | 0 | 2016/07/26 | 0 | 2016/07/26 | 0
9633 | 3 | 9633 | P10S12 | 短管 NIPPLES | 短管(L=100mm) | 15 | 40 | MNPT×MNPT | Sch.80S | GB/T 14976 022Cr19Ni10 | HG/T 20553 (Ⅰa) |  | 0 | 2016/07/26 | 0 | 2016/07/26 | 0
9634 | 3 | 9634 | P10S12 | 短管 NIPPLES | 短管(L=100mm) | 15 | 40 | BE×MNPT | Sch.80S | GB/T 14976 022Cr19Ni10 | HG/T 20553 (Ⅰa) |  | 0 | 2016/07/26 | 0 | 2016/07/26 | 0
9635 | 3 | 9635 | P10S12 | 管件 FITTINGS | 45°弯头(长半径) | 15 | 300 | BE | None | GB/T 14976 022Cr19Ni10 | GB/T 12459 | 注2 | 0 | 2016/07/26 | 0 | 2016/07/26 | 0
9636 | 3 | 9636 | P10S12 | 管件 FITTINGS | 90°弯头(长半径) | 15 | 300 | BE | None | GB/T 14976 022Cr19Ni10 | GB/T 12459 | 注2 | 0 | 2016/07/26 | 0 | 2016/07/26 | 0
9637 | 3 | 9637 | P10S12 | 管件 FITTINGS | 90°弯头(短半径) | 25 | 300 | BE | None | GB/T 14976 022Cr19Ni10 | GB/T 12459 | 注2,注3 | 0 | 2016/07/26 | 0 | 2016/07/26 | 0
9638 | 3 | 9638 | P10S12 | 管件 FITTINGS | 45°弯头(长半径) | 350 | 600 | BE | None | GB/T 4237 022Cr19Ni10 | GB/T 13401 | 注2 | 0 | 2016/07/26 | 0 | 2016/07/26 | 0
9639 | 3 | 9639 | P10S12 | 管件 FITTINGS | 90°弯头(长半径) | 350 | 600 | BE | None | GB/T 4237 022Cr19Ni10 | GB/T 13401 | 注2 | 0 | 2016/07/26 | 0 | 2016/07/26 | 0
9640 | 3 | 9640 | P10S12 | 管件 FITTINGS | 90°弯头(短半径) | 350 | 600 | BE | None | GB/T 4237 022Cr19Ni10 | GB/T 13401 | 注2,注3 | 0 | 2016/07/26 | 0 | 2016/07/26 | 0
9641 | 3 | 9641 | P10S12 | 管件 FITTINGS | 异径管(同心) | 15 | 300 | BE | None | GB/T 14976 022Cr19Ni10 | GB/T 12459 | 注2 | 0 | 2016/07/26 | 0 | 2016/07/26 | 0
9642 | 3 | 9642 | P10S12 | 管件 FITTINGS | 异径管(偏心) | 15 | 300 | BE | None | GB/T 14976 022Cr19Ni10 | GB/T 12459 | 注2 | 0 | 2016/07/26 | 0 | 2016/07/26 | 0
9643 | 3 | 9643 | P10S12 | 管件 FITTINGS | 异径管(同心) | 350 | 600 | BE | None | GB/T 4237 022Cr19Ni10 | GB/T 13401 | 注2 | 0 | 2016/07/26 | 0 | 2016/07/26 | 0
9644 | 3 | 9644 | P10S12 | 管件 FITTINGS | 异径管(偏心) | 350 | 600 | BE | None | GB/T 4237 022Cr19Ni10 | GB/T 13401 | 注2 | 0 | 2016/07/26 | 0 | 2016/07/26 | 0
9645 | 3 | 9645 | P10S12 | 管件 FITTINGS | 等径三通 | 15 | 300 | BE | None | GB/T 14976 022Cr19Ni10 | GB/T 12459 | 注2 | 0 | 2016/07/26 | 0 | 2016/07/26 | 0
9646 | 3 | 9646 | P10S12 | 管件 FITTINGS | 异径三通 | 15 | 300 | BE | None | GB/T 14976 022Cr19Ni10 | GB/T 12459 | 注2 | 0 | 2016/07/26 | 0 | 2016/07/26 | 0
9647 | 3 | 9647 | P10S12 | 管件 FITTINGS | 等径三通 | 350 | 600 | BE | None | GB/T 4237 022Cr19Ni10 | GB/T 13401 | 注2 | 0 | 2016/07/26 | 0 | 2016/07/26 | 0
9648 | 3 | 9648 | P10S12 | 管件 FITTINGS | 异径三通 | 350 | 600 | BE | None | GB/T 4237 022Cr19Ni10 | GB/T 13401 | 注2 | 0 | 2016/07/26 | 0 | 2016/07/26 | 0
9649 | 3 | 9649 | P10S12 | 法兰 FLANGES | 对焊法兰 | 15 | 600 | WN-RF | PN10 | NB/T 47010 S30403 | GB/T 9115 | 注2 | 0 | 2016/07/26 | 0 | 2016/07/26 | 0
9650 | 3 | 9650 | P10S12 | 法兰 FLANGES | 法兰盖 | 15 | 600 | BL-RF | PN10 | NB/T 47010 S30403 | GB/T 9123 |  | 0 | 2016/07/26 | 0 | 2016/07/26 | 0
9651 | 3 | 9651 | P10S12 | 垫片 GASKETS | 非金属平垫片 | 15 | 600 | RF | PN10 | PTFE | GB/T 9126,GB/T 9129 |  | 0 | 2016/07/26 | 0 | 2016/07/26 | 0
9652 | 3 | 9652 | P10S12 | 紧固件 BOLTINGS | 全螺纹螺柱/两个大六角螺母/垫圈 | 15 | 600 | None | None | 35CrMoA/35/300HV | GB/T 9125,GB/T 97 |  | 0 | 2016/07/26 | 0 | 2016/07/26 | 0
9653 | 3 | 9653 | P10S12 | 阀门 VALVES | 闸阀 | 15 | 40 | RF | PN10 | NB/T 47010 S30403阀体 | Z41W-10P304L |  | 0 | 2016/07/26 | 0 | 2016/07/26 | 0
9654 | 3 | 9654 | P10S12 | 阀门 VALVES | 闸阀 | 50 | 450 | RF | PN10 | GB/T 12230 CF3阀体 | Z41W-10P304L |  | 0 | 2016/07/26 | 0 | 2016/07/26 | 0
9655 | 3 | 9655 | P10S12 | 阀门 VALVES | 闸阀 | 500 | 600 | RF | PN10 | GB/T 12230 CF3阀体 | Z541W-10P304L |  | 0 | 2016/07/26 | 0 | 2016/07/26 | 0
9656 | 3 | 9656 | P10S12 | 阀门 VALVES | 闸阀 | 300 | 600 | RF | PN10 | GB/T 12230 CF3阀体 | Z941W-10P304L |  | 0 | 2016/07/26 | 0 | 2016/07/26 | 0
9657 | 3 | 9657 | P10S12 | 阀门 VALVES | 球阀 | 15 | 40 | RF | PN10 | NB/T 47010 S30403阀体 | Q41F-10P304L |  | 0 | 2016/07/26 | 0 | 2016/07/26 | 0
9658 | 3 | 9658 | P10S12 | 阀门 VALVES | 球阀 | 50 | 125 | RF | PN10 | GB/T 12230 CF3阀体 | Q41F-10P304L |  | 0 | 2016/07/26 | 0 | 2016/07/26 | 0
9659 | 3 | 9659 | P10S12 | 阀门 VALVES | 球阀 | 150 | 300 | RF | PN10 | GB/T 12230 CF3阀体 | Q347F-10P304L |  | 0 | 2016/07/26 | 0 | 2016/07/26 | 0
9660 | 3 | 9660 | P10S12 | 阀门 VALVES | 球阀 | 100 | 300 | RF | PN10 | GB/T 12230 CF3阀体 | Q947F-10P304L |  | 0 | 2016/07/26 | 0 | 2016/07/26 | 0
9661 | 3 | 9661 | P10S13 | 管子 PIPES | 无缝钢管 | 25 | 300 | BE | None | 022Cr23Ni5Mo3N | GB/T 21833 |  | 0 | 2016/07/26 | 0 | 2016/07/26 | 0
9662 | 3 | 9662 | P10S13 | 管子 PIPES | 电熔焊(EFW)钢管 | 350 | 800 | BE | None | 022Cr23Ni5Mo3N | GB/T 21832 Ⅰ类 |  | 0 | 2016/07/26 | 0 | 2016/07/26 | 0
9663 | 3 | 9663 | P10S13 | 短管 NIPPLES | 短管(L=100mm) | 25 | 40 | BE×BE | Sch.40S | GB/T 21833 022Cr23Ni5Mo3N | HG/T 20553 (Ⅰa) |  | 0 | 2016/07/26 | 0 | 2016/07/26 | 0
9664 | 3 | 9664 | P10S13 | 短管 NIPPLES | 短管(L=100mm) | 25 | 40 | MNPT×MNPT | Sch.80S | GB/T 21833 022Cr23Ni5Mo3N | HG/T 20553 (Ⅰa) |  | 0 | 2016/07/26 | 0 | 2016/07/26 | 0
9665 | 3 | 9665 | P10S13 | 短管 NIPPLES | 短管(L=100mm) | 25 | 40 | BE×MNPT | Sch.80S | GB/T 21833 022Cr23Ni5Mo3N | HG/T 20553 (Ⅰa) |  | 0 | 2016/07/26 | 0 | 2016/07/26 | 0
9666 | 3 | 9666 | P10S13 | 管件 FITTINGS | 45°弯头(长半径) | 25 | 300 | BE | None | GB/T 21833 022Cr23Ni5Mo3N | GB/T 12459 | 注2 | 0 | 2016/07/26 | 0 | 2016/07/26 | 0
9667 | 3 | 9667 | P10S13 | 管件 FITTINGS | 90°弯头(长半径) | 25 | 300 | BE | None | GB/T 21833 022Cr23Ni5Mo3N | GB/T 12459 | 注2 | 0 | 2016/07/26 | 0 | 2016/07/26 | 0
9668 | 3 | 9668 | P10S13 | 管件 FITTINGS | 90°弯头(短半径) | 25 | 300 | BE | None | GB/T 21833 022Cr23Ni5Mo3N | GB/T 12459 | 注2,注3 | 0 | 2016/07/26 | 0 | 2016/07/26 | 0
9669 | 3 | 9669 | P10S13 | 管件 FITTINGS | 45°弯头(长半径) | 350 | 800 | BE | None | GB/T 21832 022Cr23Ni5Mo3N | GB/T 13401 | 注2 | 0 | 2016/07/26 | 0 | 2016/07/26 | 0
9670 | 3 | 9670 | P10S13 | 管件 FITTINGS | 90°弯头(长半径) | 350 | 800 | BE | None | GB/T 21832 022Cr23Ni5Mo3N | GB/T 13401 | 注2 | 0 | 2016/07/26 | 0 | 2016/07/26 | 0
9671 | 3 | 9671 | P10S13 | 管件 FITTINGS | 90°弯头(短半径) | 350 | 600 | BE | None | GB/T 21832 022Cr23Ni5Mo3N | GB/T 13401 | 注2,注3 | 0 | 2016/07/26 | 0 | 2016/07/26 | 0
9672 | 3 | 9672 | P10S13 | 管件 FITTINGS | 异径管(同心) | 25 | 300 | BE | None | GB/T 21833 022Cr23Ni5Mo3N | GB/T 12459 | 注2 | 0 | 2016/07/26 | 0 | 2016/07/26 | 0
9673 | 3 | 9673 | P10S13 | 管件 FITTINGS | 异径管(偏心) | 25 | 300 | BE | None | GB/T 21833 022Cr23Ni5Mo3N | GB/T 12459 | 注2 | 0 | 2016/07/26 | 0 | 2016/07/26 | 0
9674 | 3 | 9674 | P10S13 | 管件 FITTINGS | 异径管(同心) | 350 | 800 | BE | None | GB/T 21832 022Cr23Ni5Mo3N | GB/T 13401 | 注2 | 0 | 2016/07/26 | 0 | 2016/07/26 | 0
9675 | 3 | 9675 | P10S13 | 管件 FITTINGS | 异径管(偏心) | 350 | 800 | BE | None | GB/T 21832 022Cr23Ni5Mo3N | GB/T 13401 | 注2 | 0 | 2016/07/26 | 0 | 2016/07/26 | 0
9676 | 3 | 9676 | P10S13 | 管件 FITTINGS | 等径三通 | 25 | 300 | BE | None | GB/T 21833 022Cr23Ni5Mo3N | GB/T 12459 | 注2 | 0 | 2016/07/26 | 0 | 2016/07/26 | 0
9677 | 3 | 9677 | P10S13 | 管件 FITTINGS | 异径三通 | 25 | 300 | BE | None | GB/T 21833 022Cr23Ni5Mo3N | GB/T 12459 | 注2 | 0 | 2016/07/26 | 0 | 2016/07/26 | 0
9678 | 3 | 9678 | P10S13 | 管件 FITTINGS | 等径三通 | 350 | 800 | BE | None | GB/T 21832 022Cr23Ni5Mo3N | GB/T 13401 | 注2 | 0 | 2016/07/26 | 0 | 2016/07/26 | 0
9679 | 3 | 9679 | P10S13 | 管件 FITTINGS | 异径三通 | 350 | 800 | BE | None | GB/T 21832 022Cr23Ni5Mo3N | GB/T 13401 | 注2 | 0 | 2016/07/26 | 0 | 2016/07/26 | 0
9680 | 3 | 9680 | P10S13 | 法兰 FLANGES | 对焊法兰 | 25 | 800 | WN-RF | PN10 | NB/T 47010 S22053 | GB/T 9115 | 注2 | 0 | 2016/07/26 | 0 | 2016/07/26 | 0
9681 | 3 | 9681 | P10S13 | 法兰 FLANGES | 法兰盖 | 25 | 800 | BL-RF | PN10 | NB/T 47010 S22053 | GB/T 9123 |  | 0 | 2016/07/26 | 0 | 2016/07/26 | 0
9682 | 3 | 9682 | P10S13 | 垫片 GASKETS | 非金属平垫片 | 25 | 800 | RF | PN10 | EPDM | GB/T 9126,GB/T 9129 |  | 0 | 2016/07/26 | 0 | 2016/07/26 | 0
9683 | 3 | 9683 | P10S13 | 紧固件 BOLTINGS | 全螺纹螺柱/两个大六角螺母/垫圈 | 25 | 800 | None | None | 35CrMoA/35/300HV | GB/T 9125,GB/T 97 |  | 0 | 2016/07/26 | 0 | 2016/07/26 | 0
9684 | 3 | 9684 | P10S13 | 阀门 VALVES | 球阀 | 25 | 40 | RF | PN10 | NB/T 47010 S22053阀体 | Q41W-10R2205 |  | 0 | 2016/07/26 | 0 | 2016/07/26 | 0
9685 | 3 | 9685 | P10S13 | 阀门 VALVES | 球阀 | 50 | 125 | RF | PN10 | 022Cr23Ni5Mo3N(2205)阀体 | Q41W-10R2205 |  | 0 | 2016/07/26 | 0 | 2016/07/26 | 0
9686 | 3 | 9686 | P10S13 | 阀门 VALVES | 球阀 | 150 | 300 | RF | PN10 | 022Cr23Ni5Mo3N(2205)阀体 | Q347W-10R2205 |  | 0 | 2016/07/26 | 0 | 2016/07/26 | 0
9687 | 3 | 9687 | P10S13 | 阀门 VALVES | 球阀 | 100 | 300 | RF | PN10 | 022Cr23Ni5Mo3N(2205)阀体 | Q947W-10R2205 |  | 0 | 2016/07/26 | 0 | 2016/07/26 | 0
9688 | 3 | 9688 | P10S13 | 阀门 VALVES | 蝶阀 | 40 | 150 | RF | PN10 | 022Cr23Ni5Mo3N(2205)阀体 | D41W-10R2205 |  | 0 | 2016/07/26 | 0 | 2016/07/26 | 0
9689 | 3 | 9689 | P10S13 | 阀门 VALVES | 蝶阀 | 350 | 800 | RF | PN10 | 022Cr23Ni5Mo3N(2205)阀体 | D341W-10R2205 |  | 0 | 2016/07/26 | 0 | 2016/07/26 | 0
9690 | 3 | 9690 | P10S13 | 阀门 VALVES | 蝶阀 | 350 | 800 | RF | PN10 | 022Cr23Ni5Mo3N(2205)阀体 | D941W-10R2205 |  | 0 | 2016/07/26 | 0 | 2016/07/26 | 0
9691 | 3 | 9691 | P10S13 | 阀门 VALVES | 蝶阀 | 40 | 150 | WF | PN10 | 022Cr23Ni5Mo3N(2205)阀体 | D71W-10R2205 |  | 0 | 2016/07/26 | 0 | 2016/07/26 | 0
9692 | 3 | 9692 | P10S13 | 阀门 VALVES | 蝶阀 | 200 | 300 | WF | PN10 | 022Cr23Ni5Mo3N(2205)阀体 | D371W-10R2205 |  | 0 | 2016/07/26 | 0 | 2016/07/26 | 0
9693 | 3 | 9693 | P10S13 | 阀门 VALVES | 蝶阀 | 300 | 300 | WF | PN10 | 022Cr23Ni5Mo3N(2205)阀体 | D971W-10R2205 |  | 0 | 2016/07/26 | 0 | 2016/07/26 | 0
9694 | 3 | 9694 | P10S14 | 管子 PIPES | 无缝钢管 | 50 | 300 | BE | None | 015Cr21Ni26Mo5Cu2 | 参照GB/T 14976 |  | 0 | 2016/07/26 | 0 | 2016/07/26 | 0
9695 | 3 | 9695 | P10S14 | 管子 PIPES | 电熔焊(EFW)钢管 | 350 | 800 | BE | None | 015Cr21Ni26Mo5Cu2 | GB/T 12771 Ej=0.85 |  | 0 | 2016/07/26 | 0 | 2016/07/26 | 0
9696 | 3 | 9696 | P10S14 | 管件 FITTINGS | 45°弯头(长半径) | 50 | 300 | BE | None | 参照GB/T 14976 015Cr21Ni26Mo5Cu2 | GB/T 12459 | 注2 | 0 | 2016/07/26 | 0 | 2016/07/26 | 0
9697 | 3 | 9697 | P10S14 | 管件 FITTINGS | 90°弯头(长半径) | 50 | 300 | BE | None | 参照GB/T 14976 015Cr21Ni26Mo5Cu2 | GB/T 12459 | 注2 | 0 | 2016/07/26 | 0 | 2016/07/26 | 0
9698 | 3 | 9698 | P10S14 | 管件 FITTINGS | 90°弯头(短半径) | 50 | 300 | BE | None | 参照GB/T 14976 015Cr21Ni26Mo5Cu2 | GB/T 12459 | 注2,注3 | 0 | 2016/07/26 | 0 | 2016/07/26 | 0
9699 | 3 | 9699 | P10S14 | 管件 FITTINGS | 45°弯头(长半径) | 350 | 800 | BE | None | GB/T 4237 015Cr21Ni26Mo5Cu2 | GB/T 13401 | 注2 | 0 | 2016/07/26 | 0 | 2016/07/26 | 0
9700 | 3 | 9700 | P10S14 | 管件 FITTINGS | 90°弯头(长半径) | 350 | 800 | BE | None | GB/T 4237 015Cr21Ni26Mo5Cu2 | GB/T 13401 | 注2 | 0 | 2016/07/26 | 0 | 2016/07/26 | 0
9701 | 3 | 9701 | P10S14 | 管件 FITTINGS | 90°弯头(短半径) | 350 | 600 | BE | None | GB/T 4237 015Cr21Ni26Mo5Cu2 | GB/T 13401 | 注2,注3 | 0 | 2016/07/26 | 0 | 2016/07/26 | 0
9702 | 3 | 9702 | P10S14 | 管件 FITTINGS | 异径管(同心) | 50 | 300 | BE | None | 参照GB/T 14976 015Cr21Ni26Mo5Cu2 | GB/T 12459 | 注2 | 0 | 2016/07/26 | 0 | 2016/07/26 | 0
9703 | 3 | 9703 | P10S14 | 管件 FITTINGS | 异径管(偏心) | 50 | 300 | BE | None | 参照GB/T 14976 015Cr21Ni26Mo5Cu2 | GB/T 12459 | 注2 | 0 | 2016/07/26 | 0 | 2016/07/26 | 0
9704 | 3 | 9704 | P10S14 | 管件 FITTINGS | 异径管(同心) | 350 | 800 | BE | None | GB/T 4237 015Cr21Ni26Mo5Cu2 | GB/T 13401 | 注2 | 0 | 2016/07/26 | 0 | 2016/07/26 | 0
9705 | 3 | 9705 | P10S14 | 管件 FITTINGS | 异径管(偏心) | 350 | 800 | BE | None | GB/T 4237 015Cr21Ni26Mo5Cu2 | GB/T 13401 | 注2 | 0 | 2016/07/26 | 0 | 2016/07/26 | 0
9706 | 3 | 9706 | P10S14 | 管件 FITTINGS | 等径三通 | 50 | 300 | BE | None | 参照GB/T 14976 015Cr21Ni26Mo5Cu2 | GB/T 12459 | 注2 | 0 | 2016/07/26 | 0 | 2016/07/26 | 0
9707 | 3 | 9707 | P10S14 | 管件 FITTINGS | 异径三通 | 50 | 300 | BE | None | 参照GB/T 14976 015Cr21Ni26Mo5Cu2 | GB/T 12459 | 注2 | 0 | 2016/07/26 | 0 | 2016/07/26 | 0
9708 | 3 | 9708 | P10S14 | 管件 FITTINGS | 等径三通 | 350 | 800 | BE | None | GB/T 4237 015Cr21Ni26Mo5Cu2 | GB/T 13401 | 注2 | 0 | 2016/07/26 | 0 | 2016/07/26 | 0
9709 | 3 | 9709 | P10S14 | 管件 FITTINGS | 异径三通 | 350 | 800 | BE | None | GB/T 4237 015Cr21Ni26Mo5Cu2 | GB/T 13401 | 注2 | 0 | 2016/07/26 | 0 | 2016/07/26 | 0
9710 | 3 | 9710 | P10S14 | 法兰 FLANGES | 对焊法兰 | 50 | 800 | WN-RF | PN10 | NB/T 47010 S39042 | GB/T 9115 | 注2 | 0 | 2016/07/26 | 0 | 2016/07/26 | 0
9711 | 3 | 9711 | P10S14 | 法兰 FLANGES | 法兰盖 | 50 | 800 | BL-RF | PN10 | NB/T 47010 S39042 | GB/T 9123 |  | 0 | 2016/07/26 | 0 | 2016/07/26 | 0
9712 | 3 | 9712 | P10S14 | 垫片 GASKETS | 非金属平垫片 | 50 | 800 | RF | PN10 | EPDM | GB/T 9126,GB/T 9129 |  | 0 | 2016/07/26 | 0 | 2016/07/26 | 0
9713 | 3 | 9713 | P10S14 | 紧固件 BOLTINGS | 全螺纹螺柱/两个大六角螺母/垫圈 | 50 | 800 | None | None | 35CrMoA/35/300HV | GB/T 9125,GB/T 97 |  | 0 | 2016/07/26 | 0 | 2016/07/26 | 0
9714 | 3 | 9714 | P10S14 | 阀门 VALVES | 球阀 | 50 | 125 | RF | PN10 | 015Cr21Ni26Mo5Cu2(904L)阀体 | Q41W-10R904L |  | 0 | 2016/07/26 | 0 | 2016/07/26 | 0
9715 | 3 | 9715 | P10S14 | 阀门 VALVES | 球阀 | 150 | 300 | RF | PN10 | 015Cr21Ni26Mo5Cu2(904L)阀体 | Q347W-10R904L |  | 0 | 2016/07/26 | 0 | 2016/07/26 | 0
9716 | 3 | 9716 | P10S14 | 阀门 VALVES | 球阀 | 100 | 300 | RF | PN10 | 015Cr21Ni26Mo5Cu2(904L)阀体 | Q947W-10R904L |  | 0 | 2016/07/26 | 0 | 2016/07/26 | 0
9717 | 3 | 9717 | P10S14 | 阀门 VALVES | 蝶阀 | 50 | 150 | RF | PN10 | 015Cr21Ni26Mo5Cu2(904L)阀体 | D41W-10R904L |  | 0 | 2016/07/26 | 0 | 2016/07/26 | 0
9718 | 3 | 9718 | P10S14 | 阀门 VALVES | 蝶阀 | 200 | 600 | RF | PN10 | 015Cr21Ni26Mo5Cu2(904L)阀体 | D341W-10R904L |  | 0 | 2016/07/26 | 0 | 2016/07/26 | 0
9719 | 3 | 9719 | P10S14 | 阀门 VALVES | 蝶阀 | 300 | 600 | RF | PN10 | 015Cr21Ni26Mo5Cu2(904L)阀体 | D941W-10R904L |  | 0 | 2016/07/26 | 0 | 2016/07/26 | 0
9720 | 3 | 9720 | P10S14 | 阀门 VALVES | 蝶阀 | 50 | 150 | WF | PN10 | 015Cr21Ni26Mo5Cu2(904L)阀体 | D71W-10R904L |  | 0 | 2016/07/26 | 0 | 2016/07/26 | 0
9721 | 3 | 9721 | P10S14 | 阀门 VALVES | 蝶阀 | 200 | 600 | WF | PN10 | 015Cr21Ni26Mo5Cu2(904L)阀体 | D371W-10R904L |  | 0 | 2016/07/26 | 0 | 2016/07/26 | 0
9722 | 3 | 9722 | P10S14 | 阀门 VALVES | 蝶阀 | 300 | 600 | WF | PN10 | 015Cr21Ni26Mo5Cu2(904L)阀体 | D971W-10R904L |  | 0 | 2016/07/26 | 0 | 2016/07/26 | 0
9723 | 3 | 9723 | P16C1 | 管子 PIPES | 直缝电阻焊(ERW)钢管 | 15 | 80 | MNPT | None | Q235B/镀锌 | GB/T 3091 |  | 0 | 2016/07/26 | 0 | 2016/07/26 | 0
9724 | 3 | 9724 | P16C1 | 管子 PIPES | 直缝电阻焊(ERW)钢管 | 100 | 400 | GR(滚槽) | None | Q235B/镀锌 | GB/T 3091 |  | 0 | 2016/07/26 | 0 | 2016/07/26 | 0
9725 | 3 | 9725 | P16C1 | 短管 NIPPLES | 短管(L=100mm) | 15 | 40 | MNPT×MNPT | Sch.160 | GB/T 3091 Q235B/镀锌 | HG/T 20553 (Ⅰa) |  | 0 | 2016/07/26 | 0 | 2016/07/26 | 0
9726 | 3 | 9726 | P16C1 | 管件 FITTINGS | 螺纹45°弯头 | 15 | 80 | FNPT | CL3000 | GB/T 699 20/镀锌 | GB/T 14383 |  | 0 | 2016/07/26 | 0 | 2016/07/26 | 0
9727 | 3 | 9727 | P16C1 | 管件 FITTINGS | 螺纹90°弯头 | 15 | 80 | FNPT | CL3000 | GB/T 699 20/镀锌 | GB/T 14383 |  | 0 | 2016/07/26 | 0 | 2016/07/26 | 0
9728 | 3 | 9728 | P16C1 | 管件 FITTINGS | 45°弯头 | 100 | 400 | GR | None | GB/T 699 20/镀锌 | CJ/T 156 |  | 0 | 2016/07/26 | 0 | 2016/07/26 | 0
9729 | 3 | 9729 | P16C1 | 管件 FITTINGS | 90°弯头 | 100 | 400 | GR | None | GB/T 699 20/镀锌 | CJ/T 156 |  | 0 | 2016/07/26 | 0 | 2016/07/26 | 0
9730 | 3 | 9730 | P16C1 | 管件 FITTINGS | 双螺口管箍(同心) | 15 | 80 | FNPT | CL3000 | GB/T 699 20/镀锌 | GB/T 14383 |  | 0 | 2016/07/26 | 0 | 2016/07/26 | 0
9731 | 3 | 9731 | P16C1 | 管件 FITTINGS | 双螺口管箍(偏心) | 15 | 80 | FNPT | CL3000 | GB/T 699 20/镀锌 | GB/T 14383 |  | 0 | 2016/07/26 | 0 | 2016/07/26 | 0
9732 | 3 | 9732 | P16C1 | 管件 FITTINGS | 异径管(沟槽式) | 100 | 400 | GR | None | GB/T 699 20/镀锌 | CJ/T 156 |  | 0 | 2016/07/26 | 0 | 2016/07/26 | 0
9733 | 3 | 9733 | P16C1 | 管件 FITTINGS | 异径管(螺纹式) | 50 | 200 | GR×FNPT | None | GB/T 699 20/镀锌 | CJ/T 156 |  | 0 | 2016/07/26 | 0 | 2016/07/26 | 0
9734 | 3 | 9734 | P16C1 | 管件 FITTINGS | 螺纹三通 | 15 | 80 | FNPT | CL3000 | GB/T 699 20/镀锌 | GB/T 14383 |  | 0 | 2016/07/26 | 0 | 2016/07/26 | 0
9735 | 3 | 9735 | P16C1 | 管件 FITTINGS | 等径三通 | 100 | 400 | GR | None | GB/T 699 20/镀锌 | CJ/T 156 |  | 0 | 2016/07/26 | 0 | 2016/07/26 | 0
9736 | 3 | 9736 | P16C1 | 管件 FITTINGS | 异径三通 | 100 | 400 | GR | None | GB/T 699 20/镀锌 | CJ/T 156 |  | 0 | 2016/07/26 | 0 | 2016/07/26 | 0
9737 | 3 | 9737 | P16C1 | 管件 FITTINGS | 机械三通(沟槽式) | 100 | 200 | GR | None | GB/T 699 20/镀锌 | CJ/T 156 |  | 0 | 2016/07/26 | 0 | 2016/07/26 | 0
9738 | 3 | 9738 | P16C1 | 管件 FITTINGS | 机械三通(螺纹式) | 65 | 200 | GR×FNPT | None | GB/T 699 20/镀锌 | CJ/T 156 |  | 0 | 2016/07/26 | 0 | 2016/07/26 | 0
9739 | 3 | 9739 | P16C1 | 管件 FITTINGS | 刚性接头 | 100 | 300 | GR | None | GB/T 699 20/镀锌 | CJ/T 156 |  | 0 | 2016/07/26 | 0 | 2016/07/26 | 0
9740 | 3 | 9740 | P16C1 | 管件 FITTINGS | 挠性接头 | 100 | 400 | GR | None | GB/T 699 20/镀锌 | CJ/T 156 |  | 0 | 2016/07/26 | 0 | 2016/07/26 | 0
9741 | 3 | 9741 | P16C1 | 管件 FITTINGS | 螺纹活接头 | 15 | 80 | FNPT | CL3000 | GB/T 699 20/镀锌 | JB/T 11398 |  | 0 | 2016/07/26 | 0 | 2016/07/26 | 0
9742 | 3 | 9742 | P16C1 | 管件 FITTINGS | 六角头管塞(丝堵) | 15 | 80 | MNPT | CL3000 | GB/T 699 20/镀锌 | GB/T 14383 |  | 0 | 2016/07/26 | 0 | 2016/07/26 | 0
9743 | 3 | 9743 | P16C1 | 管件 FITTINGS | 接管水嘴 | 15 | 25 | None | None | None | QB/T 1334 |  | 0 | 2016/07/26 | 0 | 2016/07/26 | 0
9744 | 3 | 9744 | P16C1 | 管件 FITTINGS | 刚性防水套管 | 50 | 400 | None | None | None | 02S404 |  | 0 | 2016/07/26 | 0 | 2016/07/26 | 0
9745 | 3 | 9745 | P16C1 | 管件 FITTINGS | 柔性防水套管 | 50 | 400 | None | None | None | 02S404 |  | 0 | 2016/07/26 | 0 | 2016/07/26 | 0
9746 | 3 | 9746 | P16C1 | 法兰 FLANGES | 带颈螺纹法兰 | 15 | 80 | Th(NPT)-RF | PN16 | NB/T 47008 20/镀锌 | GB/T 9114 |  | 0 | 2016/07/26 | 0 | 2016/07/26 | 0
9747 | 3 | 9747 | P16C1 | 法兰 FLANGES | 沟槽法兰 | 100 | 400 | GR-RF | None | NB/T 47008 20/镀锌 | CJ/T 156 |  | 0 | 2016/07/26 | 0 | 2016/07/26 | 0
9748 | 3 | 9748 | P16C1 | 法兰 FLANGES | 法兰盖 | 15 | 400 | BL-RF | PN16 | NB/T 47008 20/镀锌 | GB/T 9123 |  | 0 | 2016/07/26 | 0 | 2016/07/26 | 0
9749 | 3 | 9749 | P16C1 | 垫片 GASKETS | 非金属平垫片 | 15 | 400 | RF | PN16 | EPDM | GB/T 9126,GB/T 9129 |  | 0 | 2016/07/26 | 0 | 2016/07/26 | 0
9750 | 3 | 9750 | P16C1 | 紧固件 BOLTINGS | 六角头螺栓/1型六角螺母/垫圈 | 15 | 400 | None | None | 5.6/5/200HV | GB/T 9125,GB/T 97 |  | 0 | 2016/07/26 | 0 | 2016/07/26 | 0
9751 | 3 | 9751 | P16C2 | 管子 PIPES | 直缝电阻焊(ERW)钢管 | 100 | 600 | BE | None | Q235B | GB/T 3091 |  | 0 | 2016/07/26 | 0 | 2016/07/26 | 0
9752 | 3 | 9752 | P16C2 | 管件 FITTINGS | 45°弯头(长半径) | 100 | 600 | BE | None | GB/T 3274 Q235B | GB/T 13401 | 注2 | 0 | 2016/07/26 | 0 | 2016/07/26 | 0
9753 | 3 | 9753 | P16C2 | 管件 FITTINGS | 90°弯头(长半径) | 100 | 600 | BE | None | GB/T 3274 Q235B | GB/T 13401 | 注2 | 0 | 2016/07/26 | 0 | 2016/07/26 | 0
9754 | 3 | 9754 | P16C2 | 管件 FITTINGS | 90°弯头(短半径) | 150 | 600 | BE | None | GB/T 3274 Q235B | GB/T 13401 | 注2,注3 | 0 | 2016/07/26 | 0 | 2016/07/26 | 0
9755 | 3 | 9755 | P16C2 | 管件 FITTINGS | 异径管(同心) | 100 | 600 | BE | None | GB/T 3274 Q235B | GB/T 13401 | 注2 | 0 | 2016/07/26 | 0 | 2016/07/26 | 0
9756 | 3 | 9756 | P16C2 | 管件 FITTINGS | 异径管(偏心) | 100 | 600 | BE | None | GB/T 3274 Q235B | GB/T 13401 | 注2 | 0 | 2016/07/26 | 0 | 2016/07/26 | 0
9757 | 3 | 9757 | P16C2 | 管件 FITTINGS | 等径三通 | 100 | 600 | BE | None | GB/T 3274 Q235B | GB/T 13401 | 注2 | 0 | 2016/07/26 | 0 | 2016/07/26 | 0
9758 | 3 | 9758 | P16C2 | 管件 FITTINGS | 异径三通 | 100 | 600 | BE | None | GB/T 3274 Q235B | GB/T 13401 | 注2 | 0 | 2016/07/26 | 0 | 2016/07/26 | 0
9759 | 3 | 9759 | P16C2 | 法兰 FLANGES | 板式平焊法兰 | 100 | 600 | PL-RF | PN16 | GB/T 3274 Q235B | GB/T 9119 |  | 0 | 2016/07/26 | 0 | 2016/07/26 | 0
9760 | 3 | 9760 | P16C2 | 法兰 FLANGES | 平焊环板式松套法兰 | 100 | 600 | PL/C-RF | PN16 | GB/T 3274 Q235B(20#松套) | GB/T 9121 |  | 0 | 2016/07/26 | 0 | 2016/07/26 | 0
9761 | 3 | 9761 | P16C2 | 法兰 FLANGES | 法兰盖 | 100 | 600 | BL-RF | PN16 | GB/T 3274 Q235B | GB/T 9123 |  | 0 | 2016/07/26 | 0 | 2016/07/26 | 0
9762 | 3 | 9762 | P16C2 | 垫片 GASKETS | 非金属平垫片 | 100 | 600 | RF | PN16 | EPDM | GB/T 9126,GB/T 9129 |  | 0 | 2016/07/26 | 0 | 2016/07/26 | 0
9763 | 3 | 9763 | P16C2 | 紧固件 BOLTINGS | 六角头螺栓/1型六角螺母/垫圈 | 100 | 600 | None | None | 5.6/5/200HV | GB/T 9125,GB/T 97 |  | 0 | 2016/07/26 | 0 | 2016/07/26 | 0
9764 | 3 | 9764 | P16C2 | 阀门 VALVES | 刀闸阀 | 100 | 600 | RF | PN16 | GB/T 12226 HT300阀体 | KDZ-16 |  | 0 | 2016/07/26 | 0 | 2016/07/26 | 0
9765 | 3 | 9765 | P16C2 | 阀门 VALVES | 旋启式止回阀 | 100 | 500 | RF | PN16 | GB/T 12229 WCB阀体 | PH44H-16C 排渣 | 注6 | 0 | 2016/07/26 | 0 | 2016/07/26 | 0
9766 | 3 | 9766 | P16C2 | 阀门 VALVES | 排渣阀 | 100 | 400 | RF | PN16 | 耐磨钢+陶瓷阀体 | PZM41YS-16C 耐磨 |  | 0 | 2016/07/26 | 0 | 2016/07/26 | 0
9767 | 3 | 9767 | P16C2 | 阀门 VALVES | 排渣阀 | 100 | 400 | RF | PN16 | 耐磨钢+陶瓷阀体 | PZM941YS-16C 耐磨 |  | 0 | 2016/07/26 | 0 | 2016/07/26 | 0
9768 | 3 | 9768 | P16C2 | 阀门 VALVES | 闸阀(浆液阀) | 100 | 600 | WF | PN16 | GB/T 12226 HT300阀体 | Z73X-16 链轮传动 |  | 0 | 2016/07/26 | 0 | 2016/07/26 | 0
9769 | 3 | 9769 | P16C2 | 阀门 VALVES | 渣浆泵控制阀 | 100 | 600 | RF | PN16 | 耐磨钢阀体 | 液动 |  | 0 | 2016/07/26 | 0 | 2016/07/26 | 0
9770 | 3 | 9770 | P16C3 | 管子 PIPES | 无缝钢管 | 15 | 150 | BE | None | 20 | GB/T 8163 |  | 0 | 2016/07/26 | 0 | 2016/07/26 | 0
9771 | 3 | 9771 | P16C3 | 管子 PIPES | 直缝电阻焊(ERW)钢管 | 200 | 600 | BE | None | Q235B | GB/T 3091 |  | 0 | 2016/07/26 | 0 | 2016/07/26 | 0
9772 | 3 | 9772 | P16C3 | 管子 PIPES | 螺旋缝埋弧焊(SAWH)钢管 | 700 | 2000 | BE | None | Q235B | GB/T 3091 |  | 0 | 2016/07/26 | 0 | 2016/07/26 | 0
9773 | 3 | 9773 | P16C3 | 短管 NIPPLES | 短管(L=100mm) | 15 | 40 | BE×BE | Sch.80 | GB/T 8163 20 | HG/T 20553 (Ⅰa) |  | 0 | 2016/07/26 | 0 | 2016/07/26 | 0
9774 | 3 | 9774 | P16C3 | 短管 NIPPLES | 短管(L=100mm) | 15 | 40 | MNPT×MNPT | Sch.160 | GB/T 8163 20 | HG/T 20553 (Ⅰa) |  | 0 | 2016/07/26 | 0 | 2016/07/26 | 0
9775 | 3 | 9775 | P16C3 | 短管 NIPPLES | 短管(L=100mm) | 15 | 40 | BE×MNPT | Sch.160 | GB/T 8163 20 | HG/T 20553 (Ⅰa) |  | 0 | 2016/07/26 | 0 | 2016/07/26 | 0
9776 | 3 | 9776 | P16C3 | 管件 FITTINGS | 45°弯头(长半径) | 15 | 150 | BE | None | GB/T 8163 20 | GB/T 12459 | 注2 | 0 | 2016/07/26 | 0 | 2016/07/26 | 0
9777 | 3 | 9777 | P16C3 | 管件 FITTINGS | 90°弯头(长半径) | 15 | 150 | BE | None | GB/T 8163 20 | GB/T 12459 | 注2 | 0 | 2016/07/26 | 0 | 2016/07/26 | 0
9778 | 3 | 9778 | P16C3 | 管件 FITTINGS | 90°弯头(短半径) | 25 | 150 | BE | None | GB/T 8163 20 | GB/T 12459 | 注2,注3 | 0 | 2016/07/26 | 0 | 2016/07/26 | 0
9779 | 3 | 9779 | P16C3 | 管件 FITTINGS | 45°弯头(长半径) | 200 | 1200 | BE | None | GB/T 3274 Q235B | GB/T 13401 | 注2 | 0 | 2016/07/26 | 0 | 2016/07/26 | 0
9780 | 3 | 9780 | P16C3 | 管件 FITTINGS | 90°弯头(长半径) | 200 | 1200 | BE | None | GB/T 3274 Q235B | GB/T 13401 | 注2 | 0 | 2016/07/26 | 0 | 2016/07/26 | 0
9781 | 3 | 9781 | P16C3 | 管件 FITTINGS | 90°弯头(短半径) | 200 | 600 | BE | None | GB/T 3274 Q235B | GB/T 13401 | 注2,注3 | 0 | 2016/07/26 | 0 | 2016/07/26 | 0
9782 | 3 | 9782 | P16C3 | 管件 FITTINGS | 30°弯头 | 1400 | 2000 | BE | None | GB/T 3274 Q235B | 02S403 | 注2 | 0 | 2016/07/26 | 0 | 2016/07/26 | 0
9783 | 3 | 9783 | P16C3 | 管件 FITTINGS | 45°弯头 | 1400 | 2000 | BE | None | GB/T 3274 Q235B | 02S403 | 注2 | 0 | 2016/07/26 | 0 | 2016/07/26 | 0
9784 | 3 | 9784 | P16C3 | 管件 FITTINGS | 60°弯头 | 1400 | 2000 | BE | None | GB/T 3274 Q235B | 02S403 | 注2 | 0 | 2016/07/26 | 0 | 2016/07/26 | 0
9785 | 3 | 9785 | P16C3 | 管件 FITTINGS | 90°弯头 | 1400 | 2000 | BE | None | GB/T 3274 Q235B | 02S403 | 注2 | 0 | 2016/07/26 | 0 | 2016/07/26 | 0
9786 | 3 | 9786 | P16C3 | 管件 FITTINGS | 异径管(同心) | 15 | 150 | BE | None | GB/T 8163 20 | GB/T 12459 | 注2 | 0 | 2016/07/26 | 0 | 2016/07/26 | 0
9787 | 3 | 9787 | P16C3 | 管件 FITTINGS | 异径管(偏心) | 15 | 150 | BE | None | GB/T 8163 20 | GB/T 12459 | 注2 | 0 | 2016/07/26 | 0 | 2016/07/26 | 0
9788 | 3 | 9788 | P16C3 | 管件 FITTINGS | 异径管(同心) | 200 | 1200 | BE | None | GB/T 3274 Q235B | GB/T 13401 | 注2 | 0 | 2016/07/26 | 0 | 2016/07/26 | 0
9789 | 3 | 9789 | P16C3 | 管件 FITTINGS | 异径管(偏心) | 200 | 1200 | BE | None | GB/T 3274 Q235B | GB/T 13401 | 注2 | 0 | 2016/07/26 | 0 | 2016/07/26 | 0
9790 | 3 | 9790 | P16C3 | 管件 FITTINGS | 异径管(同心) | 1400 | 2000 | BE | None | GB/T 3274 Q235B | 02S403 | 注2 | 0 | 2016/07/26 | 0 | 2016/07/26 | 0
9791 | 3 | 9791 | P16C3 | 管件 FITTINGS | 异径管(偏心) | 1400 | 2000 | BE | None | GB/T 3274 Q235B | 02S403 | 注2 | 0 | 2016/07/26 | 0 | 2016/07/26 | 0
9792 | 3 | 9792 | P16C3 | 管件 FITTINGS | 等径三通 | 15 | 150 | BE | None | GB/T 8163 20 | GB/T 12459 | 注2 | 0 | 2016/07/26 | 0 | 2016/07/26 | 0
9793 | 3 | 9793 | P16C3 | 管件 FITTINGS | 异径三通 | 15 | 150 | BE | None | GB/T 8163 20 | GB/T 12459 | 注2 | 0 | 2016/07/26 | 0 | 2016/07/26 | 0
9794 | 3 | 9794 | P16C3 | 管件 FITTINGS | 等径三通 | 200 | 1200 | BE | None | GB/T 3274 Q235B | GB/T 13401 | 注2 | 0 | 2016/07/26 | 0 | 2016/07/26 | 0
9795 | 3 | 9795 | P16C3 | 管件 FITTINGS | 异径三通 | 200 | 1200 | BE | None | GB/T 3274 Q235B | GB/T 13401 | 注2 | 0 | 2016/07/26 | 0 | 2016/07/26 | 0
9796 | 3 | 9796 | P16C3 | 管件 FITTINGS | 等径三通 | 1400 | 2000 | BE | None | GB/T 3274 Q235B | 02S403 | 注2 | 0 | 2016/07/26 | 0 | 2016/07/26 | 0
9797 | 3 | 9797 | P16C3 | 管件 FITTINGS | 异径三通 | 1400 | 2000 | BE | None | GB/T 3274 Q235B | 02S403 | 注2 | 0 | 2016/07/26 | 0 | 2016/07/26 | 0
9798 | 3 | 9798 | P16C3 | 管件 FITTINGS | 管帽 | 15 | 150 | BE | None | GB/T 3274 Q235B | GB/T 12459 | 注2 | 0 | 2016/07/26 | 0 | 2016/07/26 | 0
9799 | 3 | 9799 | P16C3 | 管件 FITTINGS | 管帽 | 200 | 1200 | BE | None | GB/T 3274 Q235B | GB/T 13401 | 注2 | 0 | 2016/07/26 | 0 | 2016/07/26 | 0
9800 | 3 | 9800 | P16C3 | 管件 FITTINGS | 椭圆封头 | 1400 | 2000 | BE | None | GB/T 3274 Q235B | 02S403 | 注2 | 0 | 2016/07/26 | 0 | 2016/07/26 | 0
9801 | 3 | 9801 | P16C3 | 管件 FITTINGS | 翻边短节(长型) | 15 | 600 | BE | None | GB/T 8163 20 | GB/T 12459 | 注2 | 0 | 2016/07/26 | 0 | 2016/07/26 | 0
9802 | 3 | 9802 | P16C3 | 管件 FITTINGS | 翻边短节(短型) | 15 | 600 | BE | None | GB/T 8163 20 | GB/T 12459 | 注2 | 0 | 2016/07/26 | 0 | 2016/07/26 | 0
9803 | 3 | 9803 | P16C3 | 管件 FITTINGS | 喇叭口 | 50 | 1000 | BE | None | Q235B | 02S403 | 注2 | 0 | 2016/07/26 | 0 | 2016/07/26 | 0
9804 | 3 | 9804 | P16C3 | 管件 FITTINGS | 吸水喇叭管 | 100 | 1400 | BE | None | Q235B | 02S403 | 注2 | 0 | 2016/07/26 | 0 | 2016/07/26 | 0
9805 | 3 | 9805 | P16C3 | 管件 FITTINGS | 接管水嘴 | 15 | 25 | None | None | None | QB/T 1334 |  | 0 | 2016/07/26 | 0 | 2016/07/26 | 0
9806 | 3 | 9806 | P16C3 | 管件 FITTINGS | 刚性防水套管 | 50 | 2000 | None | None | None | 02S404 |  | 0 | 2016/07/26 | 0 | 2016/07/26 | 0
9807 | 3 | 9807 | P16C3 | 管件 FITTINGS | 柔性防水套管 | 50 | 1000 | None | None | None | 02S404 |  | 0 | 2016/07/26 | 0 | 2016/07/26 | 0
9808 | 3 | 9808 | P16C3 | 法兰 FLANGES | 板式平焊法兰 | 15 | 2000 | PL-RF | PN16 | GB/T 3274 Q235B | GB/T 9119 |  | 0 | 2016/07/26 | 0 | 2016/07/26 | 0
9809 | 3 | 9809 | P16C3 | 法兰 FLANGES | 法兰盖 | 15 | 2000 | BL-RF | PN16 | GB/T 3274 Q235B | GB/T 9123 |  | 0 | 2016/07/26 | 0 | 2016/07/26 | 0
9810 | 3 | 9810 | P16C3 | 垫片 GASKETS | 非金属平垫片 | 15 | 2000 | RF | PN16 | EPDM | GB/T 9126,GB/T 9129 |  | 0 | 2016/07/26 | 0 | 2016/07/26 | 0
9811 | 3 | 9811 | P16C3 | 紧固件 BOLTINGS | 六角头螺栓/1型六角螺母/垫圈 | 15 | 2000 | None | None | 5.6/5/200HV | GB/T 9125,GB/T 97 |  | 0 | 2016/07/26 | 0 | 2016/07/26 | 0
9812 | 3 | 9812 | P16C3 | 阀门 VALVES | 闸阀 | 50 | 400 | RF | PN16 | GB/T 12226 HT300阀体 | Z41H-16 |  | 0 | 2016/07/26 | 0 | 2016/07/26 | 0
9813 | 3 | 9813 | P16C3 | 阀门 VALVES | 闸阀 | 450 | 900 | RF | PN16 | GB/T 12226 HT300阀体 | Z541H-16 |  | 0 | 2016/07/26 | 0 | 2016/07/26 | 0
9814 | 3 | 9814 | P16C3 | 阀门 VALVES | 闸阀 | 1000 | 2000 | RF | PN16 | GB/T 12226 HT300阀体 | Z941H-16 |  | 0 | 2016/07/26 | 0 | 2016/07/26 | 0
9815 | 3 | 9815 | P16C3 | 阀门 VALVES | 截止阀 | 15 | 40 | RF | PN16 | GB/T 12228 25阀体 | J41H-16C |  | 0 | 2016/07/26 | 0 | 2016/07/26 | 0
9816 | 3 | 9816 | P16C3 | 阀门 VALVES | 截止阀 | 50 | 150 | RF | PN16 | GB/T 12229 WCB阀体 | J41H-16C |  | 0 | 2016/07/26 | 0 | 2016/07/26 | 0
9817 | 3 | 9817 | P16C3 | 阀门 VALVES | 截止阀 | 200 | 300 | RF | PN16 | GB/T 12229 WCB阀体 | J541H-16C |  | 0 | 2016/07/26 | 0 | 2016/07/26 | 0
9818 | 3 | 9818 | P16C3 | 阀门 VALVES | 升降式止回阀 | 15 | 40 | RF | PN16 | GB/T 12228 25阀体 | H41H-16C | 注4 | 0 | 2016/07/26 | 0 | 2016/07/26 | 0
9819 | 3 | 9819 | P16C3 | 阀门 VALVES | 旋启式止回阀 | 50 | 600 | RF | PN16 | 钢衬胶 | H44J-16C | 注6 | 0 | 2016/07/26 | 0 | 2016/07/26 | 0
9820 | 3 | 9820 | P16C3 | 阀门 VALVES | 球阀 | 15 | 40 | RF | PN16 | GB/T 12228 25阀体 | Q41F-16C |  | 0 | 2016/07/26 | 0 | 2016/07/26 | 0
9821 | 3 | 9821 | P16C3 | 阀门 VALVES | 球阀 | 50 | 150 | RF | PN16 | GB/T 12229 WCB阀体 | Q41F-16C |  | 0 | 2016/07/26 | 0 | 2016/07/26 | 0
9822 | 3 | 9822 | P16C3 | 阀门 VALVES | 球阀 | 200 | 300 | RF | PN16 | GB/T 12229 WCB阀体 | Q347F-16C |  | 0 | 2016/07/26 | 0 | 2016/07/26 | 0
9823 | 3 | 9823 | P16C3 | 阀门 VALVES | 球阀 | 50 | 100 | RF | PN16 | GB/T 12226 HT300阀体 | Q41H-16 |  | 0 | 2016/07/26 | 0 | 2016/07/26 | 0
9824 | 3 | 9824 | P16C3 | 阀门 VALVES | 旋球阀 | 50 | 600 | WF | PN16 | GB/T 12229 WCB阀体 | 制造厂标准 |  | 0 | 2016/07/26 | 0 | 2016/07/26 | 0
9825 | 3 | 9825 | P16C3 | 阀门 VALVES | 旋球阀 | 50 | 2000 | RF | PN16 | GB/T 12229 WCB阀体 | 制造厂标准 |  | 0 | 2016/07/26 | 0 | 2016/07/26 | 0
9826 | 3 | 9826 | P16C3 | 阀门 VALVES | 浮球阀 | 50 | 1000 | RF | PN16 | GB/T 12229 WCB阀体 | 活塞式 防浪型 |  | 0 | 2016/07/26 | 0 | 2016/07/26 | 0
9827 | 3 | 9827 | P16C3 | 阀门 VALVES | 半球阀 | 150 | 1000 | RF | PN16 | GB/T 12226 HT300阀体 | Q340X-16 |  | 0 | 2016/07/26 | 0 | 2016/07/26 | 0
9828 | 3 | 9828 | P16C3 | 阀门 VALVES | 蝶阀 | 700 | 1200 | RF | PN16 | GB/T 12227 QT450-10阀体 | D341X-16Q |  | 0 | 2016/07/26 | 0 | 2016/07/26 | 0
9829 | 3 | 9829 | P16C3 | 阀门 VALVES | 蝶阀 | 200 | 600 | WF | PN16 | GB/T 12227 QT450-10阀体 | D371X-16Q |  | 0 | 2016/07/26 | 0 | 2016/07/26 | 0
9830 | 3 | 9830 | P16C3 | 阀门 VALVES | 蝶阀 | 700 | 1600 | RF | PN16 | GB/T 12226 HT300阀体 | D941X-16 |  | 0 | 2016/07/26 | 0 | 2016/07/26 | 0
9831 | 3 | 9831 | P16C3 | 阀门 VALVES | 蝶阀 | 300 | 600 | WF | PN16 | GB/T 12226 HT300阀体 | D971X-16 |  | 0 | 2016/07/26 | 0 | 2016/07/26 | 0
9832 | 3 | 9832 | P16C3 | 阀门 VALVES | 蝶阀 | 300 | 1200 | RF | PN16 | GB/T 12226 HT300阀体 | D943X-16 |  | 0 | 2016/07/26 | 0 | 2016/07/26 | 0
9833 | 3 | 9833 | P16C3 | 阀门 VALVES | 泄压持压阀 | 50 | 1000 | RF | PN16 | GB/T 12229 WCB阀体 | A742X-16C 活塞式 |  | 0 | 2016/07/26 | 0 | 2016/07/26 | 0
9834 | 3 | 9834 | P16C3 | 阀门 VALVES | 管力阀 | 200 | 2000 | RF | PN16 | GB/T 12229 WCB阀体 | 普通型 |  | 0 | 2016/07/26 | 0 | 2016/07/26 | 0
9835 | 3 | 9835 | P16C3 | 阀门 VALVES | 水力控制阀 | 50 | 1000 | RF | PN16 | GB/T 12229 WCB阀体 | 基本型 多功能 |  | 0 | 2016/07/26 | 0 | 2016/07/26 | 0
9836 | 3 | 9836 | P16C3 | 阀门 VALVES | 排气阀 | 15 | 200 | RF | PN16 | 铸铁阀体 | None |  | 0 | 2016/07/26 | 0 | 2016/07/26 | 0
9837 | 3 | 9837 | P16C3 | 管道特殊件 SPECIALTIES | 伸缩接头 | 50 | 1200 | RF | PN16 | 碳钢 | GB/T 12465 SSJB-3 |  | 0 | 2016/07/26 | 0 | 2016/07/26 | 0
9838 | 3 | 9838 | P16C3 | 管道特殊件 SPECIALTIES | 双法兰传力接头 | 50 | 1200 | RF | PN16 | 碳钢 | GB/T 12465 VSSJAF |  | 0 | 2016/07/26 | 0 | 2016/07/26 | 0
9839 | 3 | 9839 | P16C4 | 管子 PIPES | 无缝钢管 | 50 | 600 | BE | None | 20 | GB/T 8163 |  | 0 | 2016/07/26 | 0 | 2016/07/26 | 0
9840 | 3 | 9840 | P16C4 | 管件 FITTINGS | 45°弯头(长半径) | 50 | 600 | BE | None | GB/T 8163 20 | GB/T 12459 | 注2 | 0 | 2016/07/26 | 0 | 2016/07/26 | 0
9841 | 3 | 9841 | P16C4 | 管件 FITTINGS | 90°弯头(长半径) | 50 | 600 | BE | None | GB/T 8163 20 | GB/T 12459 | 注2 | 0 | 2016/07/26 | 0 | 2016/07/26 | 0
9842 | 3 | 9842 | P16C4 | 管件 FITTINGS | 90°弯头(短半径) | 50 | 600 | BE | None | GB/T 8163 20 | GB/T 12459 | 注2,注3 | 0 | 2016/07/26 | 0 | 2016/07/26 | 0
9843 | 3 | 9843 | P16C4 | 管件 FITTINGS | 异径管(同心) | 50 | 600 | BE | None | GB/T 8163 20 | GB/T 12459 | 注2 | 0 | 2016/07/26 | 0 | 2016/07/26 | 0
9844 | 3 | 9844 | P16C4 | 管件 FITTINGS | 异径管(偏心) | 50 | 600 | BE | None | GB/T 8163 20 | GB/T 12459 | 注2 | 0 | 2016/07/26 | 0 | 2016/07/26 | 0
9845 | 3 | 9845 | P16C4 | 管件 FITTINGS | 等径三通 | 50 | 600 | BE | None | GB/T 8163 20 | GB/T 12459 | 注2 | 0 | 2016/07/26 | 0 | 2016/07/26 | 0
9846 | 3 | 9846 | P16C4 | 管件 FITTINGS | 异径三通 | 50 | 600 | BE | None | GB/T 8163 20 | GB/T 12459 | 注2 | 0 | 2016/07/26 | 0 | 2016/07/26 | 0
9847 | 3 | 9847 | P16C4 | 法兰 FLANGES | 板式平焊法兰 | 50 | 600 | PL-RF | PN16 | GB/T 711 20 | GB/T 9119 |  | 0 | 2016/07/26 | 0 | 2016/07/26 | 0
9848 | 3 | 9848 | P16C4 | 法兰 FLANGES | 板式平焊法兰 | 50 | 600 | PL-RF | PN25 | GB/T 711 20 | GB/T 9119 | 注11 | 0 | 2016/07/26 | 0 | 2016/07/26 | 0
9849 | 3 | 9849 | P16C4 | 法兰 FLANGES | 对焊法兰 | 50 | 600 | WN-RF | PN40 | NB/T 47008 20 | GB/T 9115 | 注11 | 0 | 2016/07/26 | 0 | 2016/07/26 | 0
9850 | 3 | 9850 | P16C4 | 法兰 FLANGES | 法兰盖 | 50 | 600 | BL-RF | PN16 | GB/T 711 20 | GB/T 9123 |  | 0 | 2016/07/26 | 0 | 2016/07/26 | 0
9851 | 3 | 9851 | P16C4 | 垫片 GASKETS | 非金属平垫片 | 50 | 600 | RF | PN16 | EPDM | GB/T 9126,GB/T 9129 |  | 0 | 2016/07/26 | 0 | 2016/07/26 | 0
9852 | 3 | 9852 | P16C4 | 垫片 GASKETS | 非金属平垫片 | 50 | 600 | RF | PN25 | RPTFE | GB/T 9126,GB/T 9129 | 注11 | 0 | 2016/07/26 | 0 | 2016/07/26 | 0
9853 | 3 | 9853 | P16C4 | 垫片 GASKETS | 非金属平垫片 | 50 | 600 | RF | PN40 | RPTFE | GB/T 9126,GB/T 9129 | 注11 | 0 | 2016/07/26 | 0 | 2016/07/26 | 0
9854 | 3 | 9854 | P16C4 | 紧固件 BOLTINGS | 六角头螺栓/1型六角螺母/垫圈 | 50 | 600 | None | None | 5.6/5/200HV | GB/T 9125,GB/T 97 |  | 0 | 2016/07/26 | 0 | 2016/07/26 | 0
9855 | 3 | 9855 | P16C4 | 阀门 VALVES | 闸阀 | 50 | 400 | RF | PN16 | GB/T 12229 WCB阀体 | Z41H-16C |  | 0 | 2016/07/26 | 0 | 2016/07/26 | 0
9856 | 3 | 9856 | P16C4 | 阀门 VALVES | 闸阀 | 450 | 600 | RF | PN16 | GB/T 12229 WCB阀体 | Z541H-16C |  | 0 | 2016/07/26 | 0 | 2016/07/26 | 0
9857 | 3 | 9857 | P16C4 | 阀门 VALVES | 闸阀 | 300 | 600 | RF | PN16 | GB/T 12229 WCB阀体 | Z941H-16C |  | 0 | 2016/07/26 | 0 | 2016/07/26 | 0
9858 | 3 | 9858 | P16C4 | 阀门 VALVES | 升降式止回阀 | 50 | 300 | RF | PN16 | GB/T 12229 WCB阀体 | H41T-16C | 注4 | 0 | 2016/07/26 | 0 | 2016/07/26 | 0
9859 | 3 | 9859 | P16C4 | 阀门 VALVES | 旋启式止回阀 | 50 | 500 | RF | PN16 | GB/T 12229 WCB阀体 | H44T-16C | 注6 | 0 | 2016/07/26 | 0 | 2016/07/26 | 0
9860 | 3 | 9860 | P16C4 | 阀门 VALVES | 水力控制阀 | 50 | 600 | RF | PN16 | GB/T 12229 WCB阀体 | JD745X-16C 多功能 |  | 0 | 2016/07/26 | 0 | 2016/07/26 | 0
9861 | 3 | 9861 | P16C5 | 管子 PIPES | 无缝钢管 | 15 | 50 | BE | None | 20G | GB 5310 |  | 0 | 2016/07/26 | 0 | 2016/07/26 | 0
9862 | 3 | 9862 | P16C5 | 短管 NIPPLES | 短管(L=100mm) | 15 | 40 | BE×BE | Sch.80 | GB 5310 20G | HG/T 20553 (Ⅰa) |  | 0 | 2016/07/26 | 0 | 2016/07/26 | 0
9863 | 3 | 9863 | P16C5 | 短管 NIPPLES | 短管(L=100mm) | 15 | 40 | MNPT×MNPT | Sch.160 | GB 5310 20G | HG/T 20553 (Ⅰa) |  | 0 | 2016/07/26 | 0 | 2016/07/26 | 0
9864 | 3 | 9864 | P16C5 | 短管 NIPPLES | 短管(L=100mm) | 15 | 40 | BE×MNPT | Sch.160 | GB 5310 20G | HG/T 20553 (Ⅰa) |  | 0 | 2016/07/26 | 0 | 2016/07/26 | 0
9865 | 3 | 9865 | P16C5 | 管件 FITTINGS | 45°弯头(长半径) | 15 | 50 | BE | None | GB 5310 20G | GB/T 12459 | 注2 | 0 | 2016/07/26 | 0 | 2016/07/26 | 0
9866 | 3 | 9866 | P16C5 | 管件 FITTINGS | 90°弯头(长半径) | 15 | 50 | BE | None | GB 5310 20G | GB/T 12459 | 注2 | 0 | 2016/07/26 | 0 | 2016/07/26 | 0
9867 | 3 | 9867 | P16C5 | 管件 FITTINGS | 90°弯头(短半径) | 25 | 50 | BE | None | GB 5310 20G | GB/T 12459 | 注2,注3 | 0 | 2016/07/26 | 0 | 2016/07/26 | 0
9868 | 3 | 9868 | P16C5 | 管件 FITTINGS | 异径管(同心) | 15 | 50 | BE | None | GB 5310 20G | GB/T 12459 | 注2 | 0 | 2016/07/26 | 0 | 2016/07/26 | 0
9869 | 3 | 9869 | P16C5 | 管件 FITTINGS | 异径管(偏心) | 15 | 50 | BE | None | GB 5310 20G | GB/T 12459 | 注2 | 0 | 2016/07/26 | 0 | 2016/07/26 | 0
9870 | 3 | 9870 | P16C5 | 管件 FITTINGS | 等径三通 | 15 | 50 | BE | None | GB 5310 20G | GB/T 12459 | 注2 | 0 | 2016/07/26 | 0 | 2016/07/26 | 0
9871 | 3 | 9871 | P16C5 | 管件 FITTINGS | 异径三通 | 15 | 50 | BE | None | GB 5310 20G | GB/T 12459 | 注2 | 0 | 2016/07/26 | 0 | 2016/07/26 | 0
9872 | 3 | 9872 | P16C5 | 法兰 FLANGES | 对焊法兰 | 15 | 50 | WN-RF | PN16 | NB/T 47008 20 | GB/T 9115 | 注2 | 0 | 2016/07/26 | 0 | 2016/07/26 | 0
9873 | 3 | 9873 | P16C5 | 法兰 FLANGES | 法兰盖 | 15 | 50 | BL-RF | PN16 | NB/T 47008 20 | GB/T 9123 |  | 0 | 2016/07/26 | 0 | 2016/07/26 | 0
9874 | 3 | 9874 | P16C5 | 垫片 GASKETS | 非金属平垫片 | 15 | 50 | RF | PN16 | PTFE | GB/T 9126,GB/T 9129 |  | 0 | 2016/07/26 | 0 | 2016/07/26 | 0
9875 | 3 | 9875 | P16C5 | 紧固件 BOLTINGS | 全螺纹螺柱/两个大六角螺母/垫圈 | 15 | 50 | None | None | 35CrMoA/35/300HV | GB/T 9125,GB/T 97 |  | 0 | 2016/07/26 | 0 | 2016/07/26 | 0
9876 | 3 | 9876 | P16C5 | 阀门 VALVES | 截止阀 | 15 | 50 | RF | PN16 | GB/T 12228 25阀体 | J41H-16C |  | 0 | 2016/07/26 | 0 | 2016/07/26 | 0
9877 | 3 | 9877 | P16C5 | 阀门 VALVES | 截止阀 | 15 | 40 | FNPT | PN16 | GB/T 12228 25阀体 | J11H-16C |  | 0 | 2016/07/26 | 0 | 2016/07/26 | 0
9878 | 3 | 9878 | P16C5 | 阀门 VALVES | 升降式止回阀 | 15 | 40 | RF | PN16 | GB/T 12228 25阀体 | H41H-16C | 注4 | 0 | 2016/07/26 | 0 | 2016/07/26 | 0
9879 | 3 | 9879 | P16C5 | 阀门 VALVES | 旋启式止回阀 | 50 | 50 | RF | PN16 | GB/T 12228 25阀体 | H44H-16C | 注6 | 0 | 2016/07/26 | 0 | 2016/07/26 | 0
9880 | 3 | 9880 | P16C5 | 阀门 VALVES | 球阀 | 15 | 40 | FNPT | PN16 | GB/T 12228 25阀体 | Q11F-16C 防火防静电 |  | 0 | 2016/07/26 | 0 | 2016/07/26 | 0
9881 | 3 | 9881 | P16C5 | 阀门 VALVES | 球阀 | 15 | 50 | RF | PN16 | GB/T 12228 25阀体 | Q41F-16C 防火防静电 |  | 0 | 2016/07/26 | 0 | 2016/07/26 | 0
9882 | 3 | 9882 | P16C6 | 管子 PIPES | 无缝钢管 | 15 | 300 | BE | None | 20 | GB/T 8163 |  | 0 | 2016/07/26 | 0 | 2016/07/26 | 0
9883 | 3 | 9883 | P16C6 | 管子 PIPES | 直缝埋弧焊(SAWL)钢管 | 350 | 600 | BE | None | Q235B | GB/T 3091 |  | 0 | 2016/07/26 | 0 | 2016/07/26 | 0
9884 | 3 | 9884 | P16C6 | 短管 NIPPLES | 短管(L=100mm) | 15 | 40 | BE×BE | Sch.80 | GB/T 8163 20 | HG/T 20553 (Ⅰa) |  | 0 | 2016/07/26 | 0 | 2016/07/26 | 0
9885 | 3 | 9885 | P16C6 | 短管 NIPPLES | 短管(L=100mm) | 15 | 40 | MNPT×MNPT | Sch.160 | GB/T 8163 20 | HG/T 20553 (Ⅰa) |  | 0 | 2016/07/26 | 0 | 2016/07/26 | 0
9886 | 3 | 9886 | P16C6 | 短管 NIPPLES | 短管(L=100mm) | 15 | 40 | BE×MNPT | Sch.160 | GB/T 8163 20 | HG/T 20553 (Ⅰa) |  | 0 | 2016/07/26 | 0 | 2016/07/26 | 0
9887 | 3 | 9887 | P16C6 | 管件 FITTINGS | 45°弯头(长半径) | 15 | 300 | BE | None | GB/T 8163 20 | GB/T 12459 | 注2 | 0 | 2016/07/26 | 0 | 2016/07/26 | 0
9888 | 3 | 9888 | P16C6 | 管件 FITTINGS | 90°弯头(长半径) | 15 | 300 | BE | None | GB/T 8163 20 | GB/T 12459 | 注2 | 0 | 2016/07/26 | 0 | 2016/07/26 | 0
9889 | 3 | 9889 | P16C6 | 管件 FITTINGS | 90°弯头(短半径) | 25 | 300 | BE | None | GB/T 8163 20 | GB/T 12459 | 注2,注3 | 0 | 2016/07/26 | 0 | 2016/07/26 | 0
9890 | 3 | 9890 | P16C6 | 管件 FITTINGS | 45°弯头(长半径) | 350 | 600 | BE | None | GB/T 3274 Q235B | GB/T 13401 | 注2 | 0 | 2016/07/26 | 0 | 2016/07/26 | 0
9891 | 3 | 9891 | P16C6 | 管件 FITTINGS | 90°弯头(长半径) | 350 | 600 | BE | None | GB/T 3274 Q235B | GB/T 13401 | 注2 | 0 | 2016/07/26 | 0 | 2016/07/26 | 0
9892 | 3 | 9892 | P16C6 | 管件 FITTINGS | 90°弯头(短半径) | 350 | 600 | BE | None | GB/T 3274 Q235B | GB/T 13401 | 注2,注3 | 0 | 2016/07/26 | 0 | 2016/07/26 | 0
9893 | 3 | 9893 | P16C6 | 管件 FITTINGS | 异径管(同心) | 15 | 300 | BE | None | GB/T 8163 20 | GB/T 12459 | 注2 | 0 | 2016/07/26 | 0 | 2016/07/26 | 0
9894 | 3 | 9894 | P16C6 | 管件 FITTINGS | 异径管(偏心) | 15 | 300 | BE | None | GB/T 8163 20 | GB/T 12459 | 注2 | 0 | 2016/07/26 | 0 | 2016/07/26 | 0
9895 | 3 | 9895 | P16C6 | 管件 FITTINGS | 异径管(同心) | 350 | 600 | BE | None | GB/T 3274 Q235B | GB/T 13401 | 注2 | 0 | 2016/07/26 | 0 | 2016/07/26 | 0
9896 | 3 | 9896 | P16C6 | 管件 FITTINGS | 异径管(偏心) | 350 | 600 | BE | None | GB/T 3274 Q235B | GB/T 13401 | 注2 | 0 | 2016/07/26 | 0 | 2016/07/26 | 0
9897 | 3 | 9897 | P16C6 | 管件 FITTINGS | 等径三通 | 15 | 300 | BE | None | GB/T 8163 20 | GB/T 12459 | 注2 | 0 | 2016/07/26 | 0 | 2016/07/26 | 0
9898 | 3 | 9898 | P16C6 | 管件 FITTINGS | 异径三通 | 15 | 300 | BE | None | GB/T 8163 20 | GB/T 12459 | 注2 | 0 | 2016/07/26 | 0 | 2016/07/26 | 0
9899 | 3 | 9899 | P16C6 | 管件 FITTINGS | 等径三通 | 350 | 600 | BE | None | GB/T 3274 Q235B | GB/T 13401 | 注2 | 0 | 2016/07/26 | 0 | 2016/07/26 | 0
9900 | 3 | 9900 | P16C6 | 管件 FITTINGS | 异径三通 | 350 | 600 | BE | None | GB/T 3274 Q235B | GB/T 13401 | 注2 | 0 | 2016/07/26 | 0 | 2016/07/26 | 0
9901 | 3 | 9901 | P16C6 | 法兰 FLANGES | 对焊法兰 | 15 | 600 | WN-RF | PN16 | NB/T 47008 20 | GB/T 9115 | 注2 | 0 | 2016/07/26 | 0 | 2016/07/26 | 0
9902 | 3 | 9902 | P16C6 | 法兰 FLANGES | 法兰盖 | 15 | 600 | BL-RF | PN16 | GB/T 3274 Q235B | GB/T 9123 |  | 0 | 2016/07/26 | 0 | 2016/07/26 | 0
9903 | 3 | 9903 | P16C6 | 垫片 GASKETS | 非金属平垫片 | 15 | 600 | RF | PN16 | GB/T 3985 XB450 | GB/T 9126,GB/T 9129 | 注7 | 0 | 2016/07/26 | 0 | 2016/07/26 | 0
9904 | 3 | 9904 | P16C6 | 垫片 GASKETS | 非金属平垫片 | 15 | 600 | RF | PN16 | NAS | GB/T 9126,GB/T 9129 | 注8 | 0 | 2016/07/26 | 0 | 2016/07/26 | 0
9905 | 3 | 9905 | P16C6 | 紧固件 BOLTINGS | 六角头螺栓/1型六角螺母/垫圈 | 15 | 600 | None | None | 5.6/5/200HV | GB/T 9125,GB/T 97 |  | 0 | 2016/07/26 | 0 | 2016/07/26 | 0
9906 | 3 | 9906 | P16C6 | 阀门 VALVES | 闸阀 | 15 | 40 | RF | PN16 | GB/T 12228 25阀体 | Z41H-16C |  | 0 | 2016/07/26 | 0 | 2016/07/26 | 0
9907 | 3 | 9907 | P16C6 | 阀门 VALVES | 闸阀 | 50 | 400 | RF | PN16 | GB/T 12229 WCB阀体 | Z41H-16C |  | 0 | 2016/07/26 | 0 | 2016/07/26 | 0
9908 | 3 | 9908 | P16C6 | 阀门 VALVES | 闸阀 | 450 | 600 | RF | PN16 | GB/T 12229 WCB阀体 | Z541H-16C |  | 0 | 2016/07/26 | 0 | 2016/07/26 | 0
9909 | 3 | 9909 | P16C6 | 阀门 VALVES | 截止阀 | 15 | 40 | RF | PN16 | GB/T 12228 25阀体 | J41H-16C |  | 0 | 2016/07/26 | 0 | 2016/07/26 | 0
9910 | 3 | 9910 | P16C6 | 阀门 VALVES | 截止阀 | 50 | 150 | RF | PN16 | GB/T 12229 WCB阀体 | J41H-16C |  | 0 | 2016/07/26 | 0 | 2016/07/26 | 0
9911 | 3 | 9911 | P16C6 | 阀门 VALVES | 截止阀 | 200 | 300 | RF | PN16 | GB/T 12229 WCB阀体 | J541H-16C |  | 0 | 2016/07/26 | 0 | 2016/07/26 | 0
9912 | 3 | 9912 | P16C6 | 阀门 VALVES | 截止阀 | 15 | 40 | FNPT | PN16 | GB/T 12228 25阀体 | J11H-16C |  | 0 | 2016/07/26 | 0 | 2016/07/26 | 0
9913 | 3 | 9913 | P16C6 | 阀门 VALVES | 升降式止回阀 | 15 | 40 | RF | PN16 | GB/T 12228 25阀体 | H41H-16C | 注4 | 0 | 2016/07/26 | 0 | 2016/07/26 | 0
9914 | 3 | 9914 | P16C6 | 阀门 VALVES | 旋启式止回阀 | 50 | 600 | RF | PN16 | GB/T 12229 WCB阀体 | H44H-16C | 注6 | 0 | 2016/07/26 | 0 | 2016/07/26 | 0
9915 | 3 | 9915 | P16C6 | 阀门 VALVES | 球阀 | 15 | 40 | FNPT | PN16 | GB/T 12228 25阀体 | Q11F-16C |  | 0 | 2016/07/26 | 0 | 2016/07/26 | 0
9916 | 3 | 9916 | P16C6 | 阀门 VALVES | 球阀 | 15 | 40 | RF | PN16 | GB/T 12228 25阀体 | Q41F-16C |  | 0 | 2016/07/26 | 0 | 2016/07/26 | 0
9917 | 3 | 9917 | P16C6 | 阀门 VALVES | 球阀 | 50 | 100 | RF | PN16 | GB/T 12229 WCB阀体 | Q41F-16C |  | 0 | 2016/07/26 | 0 | 2016/07/26 | 0
9918 | 3 | 9918 | P16C6 | 阀门 VALVES | 蝶阀 | 50 | 200 | WF | PN16 | GB/T 12229 WCB阀体 | D371F-16C |  | 0 | 2016/07/26 | 0 | 2016/07/26 | 0
9919 | 3 | 9919 | P16C6 | 阀门 VALVES | 蝶阀 | 250 | 600 | RF | PN16 | GB/T 12229 WCB阀体 | D341F-16C |  | 0 | 2016/07/26 | 0 | 2016/07/26 | 0
9920 | 3 | 9920 | P16C7 | 管子 PIPES | 无缝钢管 | 15 | 300 | BE | None | 20 | GB/T 8163 |  | 0 | 2016/07/26 | 0 | 2016/07/26 | 0
9921 | 3 | 9921 | P16C7 | 管子 PIPES | 直缝埋弧焊(SAWL)钢管 | 350 | 600 | BE | None | Q235B | GB/T 3091 |  | 0 | 2016/07/26 | 0 | 2016/07/26 | 0
9922 | 3 | 9922 | P16C7 | 短管 NIPPLES | 短管(L=100mm) | 15 | 40 | BE×BE | Sch.80 | GB/T 8163 20 | HG/T 20553 (Ⅰa) |  | 0 | 2016/07/26 | 0 | 2016/07/26 | 0
9923 | 3 | 9923 | P16C7 | 短管 NIPPLES | 短管(L=100mm) | 15 | 40 | MNPT×MNPT | Sch.160 | GB/T 8163 20 | HG/T 20553 (Ⅰa) |  | 0 | 2016/07/26 | 0 | 2016/07/26 | 0
9924 | 3 | 9924 | P16C7 | 短管 NIPPLES | 短管(L=100mm) | 15 | 40 | BE×MNPT | Sch.160 | GB/T 8163 20 | HG/T 20553 (Ⅰa) |  | 0 | 2016/07/26 | 0 | 2016/07/26 | 0
9925 | 3 | 9925 | P16C7 | 管件 FITTINGS | 45°弯头(长半径) | 15 | 300 | BE | None | GB/T 8163 20 | GB/T 12459 | 注2 | 0 | 2016/07/26 | 0 | 2016/07/26 | 0
9926 | 3 | 9926 | P16C7 | 管件 FITTINGS | 90°弯头(长半径) | 15 | 300 | BE | None | GB/T 8163 20 | GB/T 12459 | 注2 | 0 | 2016/07/26 | 0 | 2016/07/26 | 0
9927 | 3 | 9927 | P16C7 | 管件 FITTINGS | 90°弯头(短半径) | 25 | 300 | BE | None | GB/T 8163 20 | GB/T 12459 | 注2,注3 | 0 | 2016/07/26 | 0 | 2016/07/26 | 0
9928 | 3 | 9928 | P16C7 | 管件 FITTINGS | 45°弯头(长半径) | 350 | 600 | BE | None | GB/T 3274 Q235B | GB/T 13401 | 注2 | 0 | 2016/07/26 | 0 | 2016/07/26 | 0
9929 | 3 | 9929 | P16C7 | 管件 FITTINGS | 90°弯头(长半径) | 350 | 600 | BE | None | GB/T 3274 Q235B | GB/T 13401 | 注2 | 0 | 2016/07/26 | 0 | 2016/07/26 | 0
9930 | 3 | 9930 | P16C7 | 管件 FITTINGS | 90°弯头(短半径) | 350 | 600 | BE | None | GB/T 3274 Q235B | GB/T 13401 | 注2,注3 | 0 | 2016/07/26 | 0 | 2016/07/26 | 0
9931 | 3 | 9931 | P16C7 | 管件 FITTINGS | 异径管(同心) | 15 | 300 | BE | None | GB/T 8163 20 | GB/T 12459 | 注2 | 0 | 2016/07/26 | 0 | 2016/07/26 | 0
9932 | 3 | 9932 | P16C7 | 管件 FITTINGS | 异径管(偏心) | 15 | 300 | BE | None | GB/T 8163 20 | GB/T 12459 | 注2 | 0 | 2016/07/26 | 0 | 2016/07/26 | 0
9933 | 3 | 9933 | P16C7 | 管件 FITTINGS | 异径管(同心) | 350 | 600 | BE | None | GB/T 3274 Q235B | GB/T 13401 | 注2 | 0 | 2016/07/26 | 0 | 2016/07/26 | 0
9934 | 3 | 9934 | P16C7 | 管件 FITTINGS | 异径管(偏心) | 350 | 600 | BE | None | GB/T 3274 Q235B | GB/T 13401 | 注2 | 0 | 2016/07/26 | 0 | 2016/07/26 | 0
9935 | 3 | 9935 | P16C7 | 管件 FITTINGS | 等径三通 | 15 | 300 | BE | None | GB/T 8163 20 | GB/T 12459 | 注2 | 0 | 2016/07/26 | 0 | 2016/07/26 | 0
9936 | 3 | 9936 | P16C7 | 管件 FITTINGS | 异径三通 | 15 | 300 | BE | None | GB/T 8163 20 | GB/T 12459 | 注2 | 0 | 2016/07/26 | 0 | 2016/07/26 | 0
9937 | 3 | 9937 | P16C7 | 管件 FITTINGS | 等径三通 | 350 | 600 | BE | None | GB/T 3274 Q235B | GB/T 13401 | 注2 | 0 | 2016/07/26 | 0 | 2016/07/26 | 0
9938 | 3 | 9938 | P16C7 | 管件 FITTINGS | 异径三通 | 350 | 600 | BE | None | GB/T 3274 Q235B | GB/T 13401 | 注2 | 0 | 2016/07/26 | 0 | 2016/07/26 | 0
9939 | 3 | 9939 | P16C7 | 法兰 FLANGES | 对焊法兰 | 15 | 600 | WN-RF | PN16 | NB/T 47008 20 | GB/T 9115 | 注2 | 0 | 2016/07/26 | 0 | 2016/07/26 | 0
9940 | 3 | 9940 | P16C7 | 法兰 FLANGES | 法兰盖 | 15 | 600 | BL-RF | PN16 | NB/T 47008 20 | GB/T 9123 |  | 0 | 2016/07/26 | 0 | 2016/07/26 | 0
9941 | 3 | 9941 | P16C7 | 垫片 GASKETS | 非金属平垫片 | 15 | 600 | RF | PN16 | PTFE | GB/T 9126,GB/T 9129 |  | 0 | 2016/07/26 | 0 | 2016/07/26 | 0
9942 | 3 | 9942 | P16C7 | 紧固件 BOLTINGS | 全螺纹螺柱/两个大六角螺母/垫圈 | 15 | 600 | None | None | 35CrMoA/35/300HV | GB/T 9125,GB/T 97 |  | 0 | 2016/07/26 | 0 | 2016/07/26 | 0
9943 | 3 | 9943 | P16C7 | 阀门 VALVES | 闸阀 | 15 | 40 | RF | PN16 | GB/T 12228 25阀体 | Z41H-16C 耐油垫片 |  | 0 | 2016/07/26 | 0 | 2016/07/26 | 0
9944 | 3 | 9944 | P16C7 | 阀门 VALVES | 闸阀 | 50 | 400 | RF | PN16 | GB/T 12229 WCB阀体 | Z41H-16C 耐油垫片 |  | 0 | 2016/07/26 | 0 | 2016/07/26 | 0
9945 | 3 | 9945 | P16C7 | 阀门 VALVES | 闸阀 | 450 | 600 | RF | PN16 | GB/T 12229 WCB阀体 | Z541H-16C 耐油垫片 |  | 0 | 2016/07/26 | 0 | 2016/07/26 | 0
9946 | 3 | 9946 | P16C7 | 阀门 VALVES | 截止阀 | 15 | 40 | RF | PN16 | GB/T 12228 25阀体 | J41H-16C 耐油垫片 |  | 0 | 2016/07/26 | 0 | 2016/07/26 | 0
9947 | 3 | 9947 | P16C7 | 阀门 VALVES | 截止阀 | 50 | 150 | RF | PN16 | GB/T 12229 WCB阀体 | J41H-16C 耐油垫片 |  | 0 | 2016/07/26 | 0 | 2016/07/26 | 0
9948 | 3 | 9948 | P16C7 | 阀门 VALVES | 截止阀 | 200 | 300 | RF | PN16 | GB/T 12229 WCB阀体 | J541H-16C 耐油垫片 |  | 0 | 2016/07/26 | 0 | 2016/07/26 | 0
9949 | 3 | 9949 | P16C7 | 阀门 VALVES | 截止阀 | 15 | 40 | FNPT | PN16 | GB/T 12228 25阀体 | J11H-16C 耐油垫片 |  | 0 | 2016/07/26 | 0 | 2016/07/26 | 0
9950 | 3 | 9950 | P16C7 | 阀门 VALVES | 升降式止回阀 | 15 | 40 | RF | PN16 | GB/T 12228 25阀体 | H41H-16C 耐油垫片 | 注4 | 0 | 2016/07/26 | 0 | 2016/07/26 | 0
9951 | 3 | 9951 | P16C7 | 阀门 VALVES | 旋启式止回阀 | 50 | 600 | RF | PN16 | GB/T 12229 WCB阀体 | H44H-16C 耐油垫片 | 注6 | 0 | 2016/07/26 | 0 | 2016/07/26 | 0
9952 | 3 | 9952 | P16C7 | 阀门 VALVES | 球阀 | 15 | 40 | FNPT | PN16 | GB/T 12228 25阀体 | Q11F-16C 防火防静电；耐油垫片 |  | 0 | 2016/07/26 | 0 | 2016/07/26 | 0
9953 | 3 | 9953 | P16C7 | 阀门 VALVES | 球阀 | 15 | 40 | RF | PN16 | GB/T 12228 25阀体 | Q41F-16C 防火防静电；耐油垫片 |  | 0 | 2016/07/26 | 0 | 2016/07/26 | 0
9954 | 3 | 9954 | P16C7 | 阀门 VALVES | 球阀 | 50 | 100 | RF | PN16 | GB/T 12229 WCB阀体 | Q41F-16C 防火防静电；耐油垫片 |  | 0 | 2016/07/26 | 0 | 2016/07/26 | 0
9955 | 3 | 9955 | P16C7 | 阀门 VALVES | 蝶阀 | 50 | 200 | WF | PN16 | GB/T 12229 WCB阀体 | D371F-16C 防火防静电；耐油垫片 |  | 0 | 2016/07/26 | 0 | 2016/07/26 | 0
9956 | 3 | 9956 | P16C7 | 阀门 VALVES | 蝶阀 | 250 | 600 | RF | PN16 | GB/T 12229 WCB阀体 | D341F-16C 防火防静电；耐油垫片 |  | 0 | 2016/07/26 | 0 | 2016/07/26 | 0
9957 | 3 | 9957 | P16C8 | 管子 PIPES | 无缝钢管 | 15 | 600 | BE | None | 20 | GB/T 8163 |  | 0 | 2016/07/26 | 0 | 2016/07/26 | 0
9958 | 3 | 9958 | P16C8 | 短管 NIPPLES | 短管(L=100mm) | 15 | 40 | BE×BE | Sch.80 | GB/T 8163 20 | HG/T 20553 (Ⅰa) |  | 0 | 2016/07/26 | 0 | 2016/07/26 | 0
9959 | 3 | 9959 | P16C8 | 短管 NIPPLES | 短管(L=100mm) | 15 | 40 | MNPT×MNPT | Sch.160 | GB/T 8163 20 | HG/T 20553 (Ⅰa) |  | 0 | 2016/07/26 | 0 | 2016/07/26 | 0
9960 | 3 | 9960 | P16C8 | 短管 NIPPLES | 短管(L=100mm) | 15 | 40 | BE×MNPT | Sch.160 | GB/T 8163 20 | HG/T 20553 (Ⅰa) |  | 0 | 2016/07/26 | 0 | 2016/07/26 | 0
9961 | 3 | 9961 | P16C8 | 管件 FITTINGS | 45°弯头(长半径) | 15 | 600 | BE | None | GB/T 8163 20 | GB/T 12459 | 注2 | 0 | 2016/07/26 | 0 | 2016/07/26 | 0
9962 | 3 | 9962 | P16C8 | 管件 FITTINGS | 90°弯头(长半径) | 15 | 600 | BE | None | GB/T 8163 20 | GB/T 12459 | 注2 | 0 | 2016/07/26 | 0 | 2016/07/26 | 0
9963 | 3 | 9963 | P16C8 | 管件 FITTINGS | 90°弯头(短半径) | 25 | 600 | BE | None | GB/T 8163 20 | GB/T 12459 | 注2,注3 | 0 | 2016/07/26 | 0 | 2016/07/26 | 0
9964 | 3 | 9964 | P16C8 | 管件 FITTINGS | 异径管(同心) | 15 | 600 | BE | None | GB/T 8163 20 | GB/T 12459 | 注2 | 0 | 2016/07/26 | 0 | 2016/07/26 | 0
9965 | 3 | 9965 | P16C8 | 管件 FITTINGS | 异径管(偏心) | 15 | 600 | BE | None | GB/T 8163 20 | GB/T 12459 | 注2 | 0 | 2016/07/26 | 0 | 2016/07/26 | 0
9966 | 3 | 9966 | P16C8 | 管件 FITTINGS | 等径三通 | 15 | 600 | BE | None | GB/T 8163 20 | GB/T 12459 | 注2 | 0 | 2016/07/26 | 0 | 2016/07/26 | 0
9967 | 3 | 9967 | P16C8 | 管件 FITTINGS | 异径三通 | 15 | 600 | BE | None | GB/T 8163 20 | GB/T 12459 | 注2 | 0 | 2016/07/26 | 0 | 2016/07/26 | 0
9968 | 3 | 9968 | P16C8 | 法兰 FLANGES | 对焊法兰 | 15 | 600 | WN-RF | PN16 | NB/T 47008 20 | GB/T 9115 | 注2 | 0 | 2016/07/26 | 0 | 2016/07/26 | 0
9969 | 3 | 9969 | P16C8 | 法兰 FLANGES | 法兰盖 | 15 | 600 | BL-RF | PN16 | NB/T 47008 20 | GB/T 9123 |  | 0 | 2016/07/26 | 0 | 2016/07/26 | 0
9970 | 3 | 9970 | P16C8 | 垫片 GASKETS | 非金属平垫片 | 15 | 600 | RF | PN16 | PTFE | GB/T 9126,GB/T 9129 |  | 0 | 2016/07/26 | 0 | 2016/07/26 | 0
9971 | 3 | 9971 | P16C8 | 紧固件 BOLTINGS | 全螺纹螺柱/两个大六角螺母/垫圈 | 15 | 600 | None | None | 35CrMoA/35/300HV | GB/T 9125,GB/T 97 |  | 0 | 2016/07/26 | 0 | 2016/07/26 | 0
9972 | 3 | 9972 | P16C8 | 阀门 VALVES | 闸阀 | 15 | 40 | RF | PN16 | GB/T 12228 25阀体 | Z41H-16C |  | 0 | 2016/07/26 | 0 | 2016/07/26 | 0
9973 | 3 | 9973 | P16C8 | 阀门 VALVES | 闸阀 | 50 | 400 | RF | PN16 | GB/T 12229 WCB阀体 | Z41H-16C |  | 0 | 2016/07/26 | 0 | 2016/07/26 | 0
9974 | 3 | 9974 | P16C8 | 阀门 VALVES | 闸阀 | 450 | 600 | RF | PN16 | GB/T 12229 WCB阀体 | Z541H-16C |  | 0 | 2016/07/26 | 0 | 2016/07/26 | 0
9975 | 3 | 9975 | P16C8 | 阀门 VALVES | 截止阀 | 15 | 40 | RF | PN16 | GB/T 12228 25阀体 | J41H-16C |  | 0 | 2016/07/26 | 0 | 2016/07/26 | 0
9976 | 3 | 9976 | P16C8 | 阀门 VALVES | 截止阀 | 50 | 150 | RF | PN16 | GB/T 12229 WCB阀体 | J41H-16C |  | 0 | 2016/07/26 | 0 | 2016/07/26 | 0
9977 | 3 | 9977 | P16C8 | 阀门 VALVES | 截止阀 | 200 | 300 | RF | PN16 | GB/T 12229 WCB阀体 | J541H-16C |  | 0 | 2016/07/26 | 0 | 2016/07/26 | 0
9978 | 3 | 9978 | P16C8 | 阀门 VALVES | 截止阀 | 15 | 40 | FNPT | PN16 | GB/T 12228 25阀体 | J11H-16C |  | 0 | 2016/07/26 | 0 | 2016/07/26 | 0
9979 | 3 | 9979 | P16C8 | 阀门 VALVES | 升降式止回阀 | 15 | 40 | RF | PN16 | GB/T 12228 25阀体 | H41H-16C | 注4 | 0 | 2016/07/26 | 0 | 2016/07/26 | 0
9980 | 3 | 9980 | P16C8 | 阀门 VALVES | 旋启式止回阀 | 50 | 600 | RF | PN16 | GB/T 12229 WCB阀体 | H44H-16C | 注6 | 0 | 2016/07/26 | 0 | 2016/07/26 | 0
9981 | 3 | 9981 | P16C8 | 阀门 VALVES | 球阀 | 15 | 40 | FNPT | PN16 | GB/T 12228 25阀体 | Q11F-16C 防火防静电 |  | 0 | 2016/07/26 | 0 | 2016/07/26 | 0
9982 | 3 | 9982 | P16C8 | 阀门 VALVES | 球阀 | 15 | 40 | RF | PN16 | GB/T 12228 25阀体 | Q41F-16C 防火防静电 |  | 0 | 2016/07/26 | 0 | 2016/07/26 | 0
9983 | 3 | 9983 | P16C8 | 阀门 VALVES | 球阀 | 50 | 125 | RF | PN16 | GB/T 12229 WCB阀体 | Q41F-16C 防火防静电 |  | 0 | 2016/07/26 | 0 | 2016/07/26 | 0
9984 | 3 | 9984 | P16C8 | 阀门 VALVES | 球阀 | 150 | 600 | RF | PN16 | GB/T 12229 WCB阀体 | Q347F-16C 防火防静电 |  | 0 | 2016/07/26 | 0 | 2016/07/26 | 0
9985 | 3 | 9985 | P16C8 | 阀门 VALVES | 蝶阀 | 50 | 200 | WF | PN16 | GB/T 12229 WCB阀体 | D371F-16C 防火防静电 |  | 0 | 2016/07/26 | 0 | 2016/07/26 | 0
9986 | 3 | 9986 | P16C8 | 阀门 VALVES | 蝶阀 | 250 | 600 | RF | PN16 | GB/T 12229 WCB阀体 | D341F-16C 防火防静电 |  | 0 | 2016/07/26 | 0 | 2016/07/26 | 0
9987 | 3 | 9987 | P16C9 | 管子 PIPES | 无缝钢管 | 15 | 600 | BE | None | 20 | GB/T 8163 |  | 0 | 2016/07/26 | 0 | 2016/07/26 | 0
9988 | 3 | 9988 | P16C9 | 短管 NIPPLES | 短管(L=100mm) | 15 | 40 | BE×BE | Sch.80 | GB/T 8163 20 | HG/T 20553 (Ⅰa) |  | 0 | 2016/07/26 | 0 | 2016/07/26 | 0
9989 | 3 | 9989 | P16C9 | 短管 NIPPLES | 短管(L=100mm) | 15 | 40 | MNPT×MNPT | Sch.160 | GB/T 8163 20 | HG/T 20553 (Ⅰa) |  | 0 | 2016/07/26 | 0 | 2016/07/26 | 0
9990 | 3 | 9990 | P16C9 | 短管 NIPPLES | 短管(L=100mm) | 15 | 40 | BE×MNPT | Sch.160 | GB/T 8163 20 | HG/T 20553 (Ⅰa) |  | 0 | 2016/07/26 | 0 | 2016/07/26 | 0
9991 | 3 | 9991 | P16C9 | 管件 FITTINGS | 45°弯头(长半径) | 15 | 600 | BE | None | GB/T 8163 20 | GB/T 12459 | 注2 | 0 | 2016/07/26 | 0 | 2016/07/26 | 0
9992 | 3 | 9992 | P16C9 | 管件 FITTINGS | 90°弯头(长半径) | 15 | 600 | BE | None | GB/T 8163 20 | GB/T 12459 | 注2 | 0 | 2016/07/26 | 0 | 2016/07/26 | 0
9993 | 3 | 9993 | P16C9 | 管件 FITTINGS | 异径管(同心) | 15 | 600 | BE | None | GB/T 8163 20 | GB/T 12459 | 注2 | 0 | 2016/07/26 | 0 | 2016/07/26 | 0
9994 | 3 | 9994 | P16C9 | 管件 FITTINGS | 异径管(偏心) | 15 | 600 | BE | None | GB/T 8163 20 | GB/T 12459 | 注2 | 0 | 2016/07/26 | 0 | 2016/07/26 | 0
9995 | 3 | 9995 | P16C9 | 管件 FITTINGS | 等径三通 | 15 | 600 | BE | None | GB/T 8163 20 | GB/T 12459 | 注2 | 0 | 2016/07/26 | 0 | 2016/07/26 | 0
9996 | 3 | 9996 | P16C9 | 管件 FITTINGS | 异径三通 | 15 | 600 | BE | None | GB/T 8163 20 | GB/T 12459 | 注2 | 0 | 2016/07/26 | 0 | 2016/07/26 | 0
9997 | 3 | 9997 | P16C9 | 法兰 FLANGES | 对焊法兰 | 15 | 600 | WN-RF | PN16 | NB/T 47008 20 | GB/T 9115 | 注2 | 0 | 2016/07/26 | 0 | 2016/07/26 | 0
9998 | 3 | 9998 | P16C9 | 法兰 FLANGES | 法兰盖 | 15 | 600 | BL-RF | PN16 | NB/T 47008 20 | GB/T 9123 |  | 0 | 2016/07/26 | 0 | 2016/07/26 | 0
9999 | 3 | 9999 | P16C9 | 垫片 GASKETS | 非金属平垫片 | 15 | 600 | RF | PN16 | PTFE | GB/T 9126,GB/T 9129 |  | 0 | 2016/07/26 | 0 | 2016/07/26 | 0
10000 | 3 | 10000 | P16C9 | 紧固件 BOLTINGS | 全螺纹螺柱/两个大六角螺母/垫圈 | 15 | 600 | None | None | 35CrMoA/35/300HV | GB/T 9125,GB/T 97 |  | 0 | 2016/07/26 | 0 | 2016/07/26 | 0
10001 | 3 | 10001 | P16C9 | 阀门 VALVES | 截止阀 | 15 | 40 | RF | PN16 | NB/T 47010 S30408阀体 | JY41W-16P |  | 0 | 2016/07/26 | 0 | 2016/07/26 | 0
10002 | 3 | 10002 | P16C9 | 阀门 VALVES | 截止阀 | 50 | 150 | RF | PN16 | GB/T 12230 CF8阀体 | JY41W-16P |  | 0 | 2016/07/26 | 0 | 2016/07/26 | 0
10003 | 3 | 10003 | P16C9 | 阀门 VALVES | 截止阀 | 200 | 300 | RF | PN16 | GB/T 12230 CF8阀体 | JYU541W-16P |  | 0 | 2016/07/26 | 0 | 2016/07/26 | 0
10004 | 3 | 10004 | P16C9 | 阀门 VALVES | 升降式止回阀 | 15 | 40 | RF | PN16 | NB/T 47010 S30408阀体 | HY41W-16P | 注4 | 0 | 2016/07/26 | 0 | 2016/07/26 | 0
10005 | 3 | 10005 | P16C9 | 阀门 VALVES | 旋启式止回阀 | 50 | 600 | RF | PN16 | GB/T 12230 CF8阀体 | HY44W-16P | 注6 | 0 | 2016/07/26 | 0 | 2016/07/26 | 0
10006 | 3 | 10006 | P16C9 | 阀门 VALVES | 球阀 | 15 | 40 | FNPT | PN16 | NB/T 47010 S30408阀体 | Q11F-16P 防火防静电 |  | 0 | 2016/07/26 | 0 | 2016/07/26 | 0
10007 | 3 | 10007 | P16C9 | 阀门 VALVES | 球阀 | 15 | 40 | RF | PN16 | NB/T 47010 S30408阀体 | Q41F-16P 防火防静电 |  | 0 | 2016/07/26 | 0 | 2016/07/26 | 0
10008 | 3 | 10008 | P16C9 | 阀门 VALVES | 球阀 | 50 | 150 | RF | PN16 | GB/T 12230 CF8阀体 | Q41F-16P 防火防静电 |  | 0 | 2016/07/26 | 0 | 2016/07/26 | 0
10009 | 3 | 10009 | P16C9 | 阀门 VALVES | 球阀 | 200 | 600 | RF | PN16 | GB/T 12230 CF8阀体 | Q347F-16P 防火防静电 |  | 0 | 2016/07/26 | 0 | 2016/07/26 | 0
10010 | 3 | 10010 | P16C10 | 管子 PIPES | 无缝钢管 | 15 | 300 | BE | None | 20 | GB/T 8163 |  | 0 | 2016/07/26 | 0 | 2016/07/26 | 0
10011 | 3 | 10011 | P16C10 | 管子 PIPES | 直缝埋弧焊(SAWL)钢管 | 350 | 600 | BE | None | Q235B | GB/T 3091 |  | 0 | 2016/07/26 | 0 | 2016/07/26 | 0
10012 | 3 | 10012 | P16C10 | 短管 NIPPLES | 短管(L=100mm) | 15 | 40 | BE×BE | Sch.80 | GB/T 8163 20 | HG/T 20553 (Ⅰa) |  | 0 | 2016/07/26 | 0 | 2016/07/26 | 0
10013 | 3 | 10013 | P16C10 | 短管 NIPPLES | 短管(L=100mm) | 15 | 40 | MNPT×MNPT | Sch.160 | GB/T 8163 20 | HG/T 20553 (Ⅰa) |  | 0 | 2016/07/26 | 0 | 2016/07/26 | 0
10014 | 3 | 10014 | P16C10 | 短管 NIPPLES | 短管(L=100mm) | 15 | 40 | BE×MNPT | Sch.160 | GB/T 8163 20 | HG/T 20553 (Ⅰa) |  | 0 | 2016/07/26 | 0 | 2016/07/26 | 0
10015 | 3 | 10015 | P16C10 | 管件 FITTINGS | 45°弯头(长半径) | 15 | 300 | BE | None | GB/T 8163 20 | GB/T 12459 | 注2 | 0 | 2016/07/26 | 0 | 2016/07/26 | 0
10016 | 3 | 10016 | P16C10 | 管件 FITTINGS | 90°弯头(长半径) | 15 | 300 | BE | None | GB/T 8163 20 | GB/T 12459 | 注2 | 0 | 2016/07/26 | 0 | 2016/07/26 | 0
10017 | 3 | 10017 | P16C10 | 管件 FITTINGS | 90°弯头(短半径) | 25 | 300 | BE | None | GB/T 8163 20 | GB/T 12459 | 注2,注3 | 0 | 2016/07/26 | 0 | 2016/07/26 | 0
10018 | 3 | 10018 | P16C10 | 管件 FITTINGS | 45°弯头(长半径) | 350 | 600 | BE | None | GB/T 3274 Q235B | GB/T 13401 | 注2 | 0 | 2016/07/26 | 0 | 2016/07/26 | 0
10019 | 3 | 10019 | P16C10 | 管件 FITTINGS | 90°弯头(长半径) | 350 | 600 | BE | None | GB/T 3274 Q235B | GB/T 13401 | 注2 | 0 | 2016/07/26 | 0 | 2016/07/26 | 0
10020 | 3 | 10020 | P16C10 | 管件 FITTINGS | 90°弯头(短半径) | 350 | 600 | BE | None | GB/T 3274 Q235B | GB/T 13401 | 注2,注3 | 0 | 2016/07/26 | 0 | 2016/07/26 | 0
10021 | 3 | 10021 | P16C10 | 管件 FITTINGS | 异径管(同心) | 15 | 300 | BE | None | GB/T 8163 20 | GB/T 12459 | 注2 | 0 | 2016/07/26 | 0 | 2016/07/26 | 0
10022 | 3 | 10022 | P16C10 | 管件 FITTINGS | 异径管(偏心) | 15 | 300 | BE | None | GB/T 8163 20 | GB/T 12459 | 注2 | 0 | 2016/07/26 | 0 | 2016/07/26 | 0
10023 | 3 | 10023 | P16C10 | 管件 FITTINGS | 异径管(同心) | 350 | 600 | BE | None | GB/T 3274 Q235B | GB/T 13401 | 注2 | 0 | 2016/07/26 | 0 | 2016/07/26 | 0
10024 | 3 | 10024 | P16C10 | 管件 FITTINGS | 异径管(偏心) | 350 | 600 | BE | None | GB/T 3274 Q235B | GB/T 13401 | 注2 | 0 | 2016/07/26 | 0 | 2016/07/26 | 0
10025 | 3 | 10025 | P16C10 | 管件 FITTINGS | 等径三通 | 15 | 300 | BE | None | GB/T 8163 20 | GB/T 12459 | 注2 | 0 | 2016/07/26 | 0 | 2016/07/26 | 0
10026 | 3 | 10026 | P16C10 | 管件 FITTINGS | 异径三通 | 15 | 300 | BE | None | GB/T 8163 20 | GB/T 12459 | 注2 | 0 | 2016/07/26 | 0 | 2016/07/26 | 0
10027 | 3 | 10027 | P16C10 | 管件 FITTINGS | 等径三通 | 350 | 600 | BE | None | GB/T 3274 Q235B | GB/T 13401 | 注2 | 0 | 2016/07/26 | 0 | 2016/07/26 | 0
10028 | 3 | 10028 | P16C10 | 管件 FITTINGS | 异径三通 | 350 | 600 | BE | None | GB/T 3274 Q235B | GB/T 13401 | 注2 | 0 | 2016/07/26 | 0 | 2016/07/26 | 0
10029 | 3 | 10029 | P16C10 | 管件 FITTINGS | 管帽 | 15 | 300 | BE | None | GB/T 711 20 | GB/T 12459 | 注2 | 0 | 2016/07/26 | 0 | 2016/07/26 | 0
10030 | 3 | 10030 | P16C10 | 管件 FITTINGS | 管帽 | 350 | 600 | BE | None | GB/T 3274 Q235B | GB/T 13401 | 注2 | 0 | 2016/07/26 | 0 | 2016/07/26 | 0
10031 | 3 | 10031 | P16C10 | 法兰 FLANGES | 对焊法兰 | 15 | 600 | WN-RF | PN16 | NB/T 47008 20 | GB/T 9115 | 注2 | 0 | 2016/07/26 | 0 | 2016/07/26 | 0
10032 | 3 | 10032 | P16C10 | 法兰 FLANGES | 法兰盖 | 15 | 600 | BL-RF | PN16 | NB/T 47008 20 | GB/T 9123 |  | 0 | 2016/07/26 | 0 | 2016/07/26 | 0
10033 | 3 | 10033 | P16C10 | 垫片 GASKETS | 非金属平垫片 | 15 | 600 | RF | PN16 | GB/T 3985 XB350 | GB/T 9126,GB/T 9129 | 注7 | 0 | 2016/07/26 | 0 | 2016/07/26 | 0
10034 | 3 | 10034 | P16C10 | 垫片 GASKETS | 非金属平垫片 | 15 | 600 | RF | PN16 | NAS(无机纤维) | GB/T 9126,GB/T 9129 | 注8 | 0 | 2016/07/26 | 0 | 2016/07/26 | 0
10035 | 3 | 10035 | P16C10 | 紧固件 BOLTINGS | 六角头螺栓/1型六角螺母/垫圈 | 15 | 600 | None | None | 5.6/5/200HV | GB/T 9125,GB/T 97 |  | 0 | 2016/07/26 | 0 | 2016/07/26 | 0
10036 | 3 | 10036 | P16C10 | 阀门 VALVES | 闸阀 | 15 | 40 | RF | PN16 | GB/T 12228 25阀体 | Z41H-16C 螺栓连接阀盖 |  | 0 | 2016/07/26 | 0 | 2016/07/26 | 0
10037 | 3 | 10037 | P16C10 | 阀门 VALVES | 闸阀 | 50 | 400 | RF | PN16 | GB/T 12229 WCB阀体 | Z41H-16C 螺栓连接阀盖 |  | 0 | 2016/07/26 | 0 | 2016/07/26 | 0
10038 | 3 | 10038 | P16C10 | 阀门 VALVES | 闸阀 | 450 | 600 | RF | PN16 | GB/T 12229 WCB阀体 | Z541H-16C 螺栓连接阀盖 |  | 0 | 2016/07/26 | 0 | 2016/07/26 | 0
10039 | 3 | 10039 | P16C10 | 阀门 VALVES | 截止阀 | 15 | 40 | RF | PN16 | GB/T 12228 25阀体 | J41H-16C 螺栓连接阀盖 |  | 0 | 2016/07/26 | 0 | 2016/07/26 | 0
10040 | 3 | 10040 | P16C10 | 阀门 VALVES | 截止阀 | 50 | 150 | RF | PN16 | GB/T 12229 WCB阀体 | J41H-16C 螺栓连接阀盖 |  | 0 | 2016/07/26 | 0 | 2016/07/26 | 0
10041 | 3 | 10041 | P16C10 | 阀门 VALVES | 截止阀 | 200 | 300 | RF | PN16 | GB/T 12229 WCB阀体 | J541H-16C 螺栓连接阀盖 |  | 0 | 2016/07/26 | 0 | 2016/07/26 | 0
10042 | 3 | 10042 | P16C10 | 阀门 VALVES | 截止阀 | 15 | 40 | FNPT | PN16 | GB/T 12228 25阀体 | J11H-16C 螺栓连接阀盖 |  | 0 | 2016/07/26 | 0 | 2016/07/26 | 0
10043 | 3 | 10043 | P16C10 | 阀门 VALVES | 升降式止回阀 | 15 | 40 | RF | PN16 | GB/T 12228 25阀体 | H41H-16C 螺栓连接阀盖 | 注4 | 0 | 2016/07/26 | 0 | 2016/07/26 | 0
10044 | 3 | 10044 | P16C10 | 阀门 VALVES | 旋启式止回阀 | 50 | 600 | RF | PN16 | GB/T 12229 WCB阀体 | H44H-16C 螺栓连接阀盖 | 注6 | 0 | 2016/07/26 | 0 | 2016/07/26 | 0
10045 | 3 | 10045 | P16C10 | 阀门 VALVES | 蝶阀 | 100 | 400 | RF | PN16 | GB/T 12229 WCB阀体 | D341H-16C |  | 0 | 2016/07/26 | 0 | 2016/07/26 | 0
10046 | 3 | 10046 | P16C10 | 阀门 VALVES | 疏水阀 | 15 | 50 | FNPT | PN16 | GB/T 12228 25阀体 | S11H-16C 螺栓连接阀盖 |  | 0 | 2016/07/26 | 0 | 2016/07/26 | 0
10047 | 3 | 10047 | P16C10 | 阀门 VALVES | 疏水阀 | 15 | 50 | RF | PN16 | GB/T 12228 25阀体 | CS41H-16C 螺栓连接阀盖 |  | 0 | 2016/07/26 | 0 | 2016/07/26 | 0
10048 | 3 | 10048 | P16C10 | 阀门 VALVES | 柱塞阀 | 15 | 40 | RF | PN16 | GB/T 12228 25阀体 | UJ41H-16C 螺栓连接阀盖 |  | 0 | 2016/07/26 | 0 | 2016/07/26 | 0
10049 | 3 | 10049 | P16C10 | 阀门 VALVES | 柱塞阀 | 50 | 400 | RF | PN16 | GB/T 12229 WCB阀体 | UJ41H-16C 螺栓连接阀盖 |  | 0 | 2016/07/26 | 0 | 2016/07/26 | 0
10050 | 3 | 10050 | P16C12 | 管子 PIPES | 无缝钢管 | 15 | 600 | BE | None | 20 | GB/T 8163 |  | 0 | 2016/07/26 | 0 | 2016/07/26 | 0
10051 | 3 | 10051 | P16C12 | 短管 NIPPLES | 短管(L=100mm) | 15 | 40 | BE×BE | Sch.80 | GB/T 8163 20 | HG/T 20553 (Ⅰa) |  | 0 | 2016/07/26 | 0 | 2016/07/26 | 0
10052 | 3 | 10052 | P16C12 | 短管 NIPPLES | 短管(L=100mm) | 15 | 40 | MNPT×MNPT | Sch.160 | GB/T 8163 20 | HG/T 20553 (Ⅰa) |  | 0 | 2016/07/26 | 0 | 2016/07/26 | 0
10053 | 3 | 10053 | P16C12 | 短管 NIPPLES | 短管(L=100mm) | 15 | 40 | BE×MNPT | Sch.160 | GB/T 8163 20 | HG/T 20553 (Ⅰa) |  | 0 | 2016/07/26 | 0 | 2016/07/26 | 0
10054 | 3 | 10054 | P16C12 | 管件 FITTINGS | 45°弯头(长半径) | 15 | 600 | BE | None | GB/T 8163 20 | GB/T 12459 | 注2 | 0 | 2016/07/26 | 0 | 2016/07/26 | 0
10055 | 3 | 10055 | P16C12 | 管件 FITTINGS | 90°弯头(长半径) | 15 | 600 | BE | None | GB/T 8163 20 | GB/T 12459 | 注2 | 0 | 2016/07/26 | 0 | 2016/07/26 | 0
10056 | 3 | 10056 | P16C12 | 管件 FITTINGS | 90°弯头(短半径) | 25 | 600 | BE | None | GB/T 8163 20 | GB/T 12459 | 注2,注3 | 0 | 2016/07/26 | 0 | 2016/07/26 | 0
10057 | 3 | 10057 | P16C12 | 管件 FITTINGS | 异径管(同心) | 15 | 600 | BE | None | GB/T 8163 20 | GB/T 12459 | 注2 | 0 | 2016/07/26 | 0 | 2016/07/26 | 0
10058 | 3 | 10058 | P16C12 | 管件 FITTINGS | 异径管(偏心) | 15 | 600 | BE | None | GB/T 8163 20 | GB/T 12459 | 注2 | 0 | 2016/07/26 | 0 | 2016/07/26 | 0
10059 | 3 | 10059 | P16C12 | 管件 FITTINGS | 等径三通 | 15 | 600 | BE | None | GB/T 8163 20 | GB/T 12459 | 注2 | 0 | 2016/07/26 | 0 | 2016/07/26 | 0
10060 | 3 | 10060 | P16C12 | 管件 FITTINGS | 异径三通 | 15 | 600 | BE | None | GB/T 8163 20 | GB/T 12459 | 注2 | 0 | 2016/07/26 | 0 | 2016/07/26 | 0
10061 | 3 | 10061 | P16C12 | 法兰 FLANGES | 对焊法兰 | 15 | 600 | WN-RF | PN16 | NB/T 47008 20 | GB/T 9115 | 注2 | 0 | 2016/07/26 | 0 | 2016/07/26 | 0
10062 | 3 | 10062 | P16C12 | 法兰 FLANGES | 法兰盖 | 15 | 600 | BL-RF | PN16 | NB/T 47008 20 | GB/T 9123 |  | 0 | 2016/07/26 | 0 | 2016/07/26 | 0
10063 | 3 | 10063 | P16C12 | 垫片 GASKETS | 缠绕垫 | 15 | 600 | RF | PN16 | 304+柔性石墨 | GB/T 4622 D2222 |  | 0 | 2016/07/26 | 0 | 2016/07/26 | 0
10064 | 3 | 10064 | P16C12 | 紧固件 BOLTINGS | 全螺纹螺柱/两个大六角螺母/垫圈 | 15 | 600 | None | None | 35CrMoA/35/300HV | GB/T 9125,GB/T 97 |  | 0 | 2016/07/26 | 0 | 2016/07/26 | 0
10065 | 3 | 10065 | P16C12 | 阀门 VALVES | 截止阀 | 15 | 40 | RF | PN16 | GB/T 12228 25阀体 | J41H-16C 氨介质用 |  | 0 | 2016/07/26 | 0 | 2016/07/26 | 0
10066 | 3 | 10066 | P16C12 | 阀门 VALVES | 截止阀 | 50 | 150 | RF | PN16 | GB/T 12229 WCB阀体 | J41H-16C 氨介质用 |  | 0 | 2016/07/26 | 0 | 2016/07/26 | 0
10067 | 3 | 10067 | P16C12 | 阀门 VALVES | 截止阀 | 200 | 300 | RF | PN16 | GB/T 12229 WCB阀体 | J541H-16C 氨介质用 |  | 0 | 2016/07/26 | 0 | 2016/07/26 | 0
10068 | 3 | 10068 | P16C12 | 阀门 VALVES | 截止阀 | 15 | 40 | RF | PN16 | NB/T 47010 S30408阀体 | J41H-16P 氨介质用 |  | 0 | 2016/07/26 | 0 | 2016/07/26 | 0
10069 | 3 | 10069 | P16C12 | 阀门 VALVES | 截止阀 | 50 | 150 | RF | PN16 | GB/T 12230 CF8阀体 | J41H-16P 氨介质用 |  | 0 | 2016/07/26 | 0 | 2016/07/26 | 0
10070 | 3 | 10070 | P16C12 | 阀门 VALVES | 截止阀 | 200 | 300 | RF | PN16 | GB/T 12230 CF8阀体 | J541H-16P 氨介质用 |  | 0 | 2016/07/26 | 0 | 2016/07/26 | 0
10071 | 3 | 10071 | P16C12 | 阀门 VALVES | 升降式止回阀 | 15 | 40 | RF | PN16 | GB/T 12228 25阀体 | H41H-16C 氨介质用 | 注4 | 0 | 2016/07/26 | 0 | 2016/07/26 | 0
10072 | 3 | 10072 | P16C12 | 阀门 VALVES | 旋启式止回阀 | 50 | 300 | RF | PN16 | GB/T 12229 WCB阀体 | H44H-16C 氨介质用 | 注6 | 0 | 2016/07/26 | 0 | 2016/07/26 | 0
10073 | 3 | 10073 | P16C12 | 阀门 VALVES | 升降式止回阀 | 15 | 40 | RF | PN16 | NB/T 47010 S30408阀体 | H41H-16P 氨介质用 | 注4 | 0 | 2016/07/26 | 0 | 2016/07/26 | 0
10074 | 3 | 10074 | P16C12 | 阀门 VALVES | 旋启式止回阀 | 50 | 300 | RF | PN16 | GB/T 12230 CF8阀体 | H44H-16P 氨介质用 | 注6 | 0 | 2016/07/26 | 0 | 2016/07/26 | 0
10075 | 3 | 10075 | P16C12 | 阀门 VALVES | 球阀 | 15 | 40 | RF | PN16 | GB/T 12228 25阀体 | Q41F-16C 氨介质用；防火防静电 |  | 0 | 2016/07/26 | 0 | 2016/07/26 | 0
10076 | 3 | 10076 | P16C12 | 阀门 VALVES | 球阀 | 50 | 125 | RF | PN16 | GB/T 12229 WCB阀体 | Q41F-16C 氨介质用；防火防静电 |  | 0 | 2016/07/26 | 0 | 2016/07/26 | 0
10077 | 3 | 10077 | P16C12 | 阀门 VALVES | 球阀 | 150 | 300 | RF | PN16 | GB/T 12229 WCB阀体 | Q347F-16C 氨介质用；防火防静电 |  | 0 | 2016/07/26 | 0 | 2016/07/26 | 0
10078 | 3 | 10078 | P16C12 | 阀门 VALVES | 球阀 | 15 | 40 | RF | PN16 | NB/T 47010 S30408阀体 | Q41F-16P 氨介质用；防火防静电 |  | 0 | 2016/07/26 | 0 | 2016/07/26 | 0
10079 | 3 | 10079 | P16C12 | 阀门 VALVES | 球阀 | 50 | 125 | RF | PN16 | GB/T 12230 CF8阀体 | Q41F-16P 氨介质用；防火防静电 |  | 0 | 2016/07/26 | 0 | 2016/07/26 | 0
10080 | 3 | 10080 | P16C12 | 阀门 VALVES | 球阀 | 150 | 300 | RF | PN16 | GB/T 12230 CF8阀体 | Q347F-16P 氨介质用；防火防静电 |  | 0 | 2016/07/26 | 0 | 2016/07/26 | 0
10081 | 3 | 10081 | P16C13 | 管子 PIPES | 无缝钢管 | 15 | 600 | BE | None | 20 | GB/T 8163 |  | 0 | 2016/07/26 | 0 | 2016/07/26 | 0
10082 | 3 | 10082 | P16C13 | 短管 NIPPLES | 短管(L=100mm) | 15 | 40 | BE×BE | Sch.80 | GB/T 8163 20 | HG/T 20553 (Ⅰa) |  | 0 | 2016/07/26 | 0 | 2016/07/26 | 0
10083 | 3 | 10083 | P16C13 | 短管 NIPPLES | 短管(L=100mm) | 15 | 40 | MNPT×MNPT | Sch.160 | GB/T 8163 20 | HG/T 20553 (Ⅰa) |  | 0 | 2016/07/26 | 0 | 2016/07/26 | 0
10084 | 3 | 10084 | P16C13 | 短管 NIPPLES | 短管(L=100mm) | 15 | 40 | BE×MNPT | Sch.160 | GB/T 8163 20 | HG/T 20553 (Ⅰa) |  | 0 | 2016/07/26 | 0 | 2016/07/26 | 0
10085 | 3 | 10085 | P16C13 | 管件 FITTINGS | 45°弯头(长半径) | 15 | 600 | BE | None | GB/T 8163 20 | GB/T 12459 | 注2 | 0 | 2016/07/26 | 0 | 2016/07/26 | 0
10086 | 3 | 10086 | P16C13 | 管件 FITTINGS | 90°弯头(长半径) | 15 | 600 | BE | None | GB/T 8163 20 | GB/T 12459 | 注2 | 0 | 2016/07/26 | 0 | 2016/07/26 | 0
10087 | 3 | 10087 | P16C13 | 管件 FITTINGS | 90°弯头(短半径) | 25 | 600 | BE | None | GB/T 8163 20 | GB/T 12459 | 注2,注3 | 0 | 2016/07/26 | 0 | 2016/07/26 | 0
10088 | 3 | 10088 | P16C13 | 管件 FITTINGS | 异径管(同心) | 15 | 600 | BE | None | GB/T 8163 20 | GB/T 12459 | 注2 | 0 | 2016/07/26 | 0 | 2016/07/26 | 0
10089 | 3 | 10089 | P16C13 | 管件 FITTINGS | 异径管(偏心) | 15 | 600 | BE | None | GB/T 8163 20 | GB/T 12459 | 注2 | 0 | 2016/07/26 | 0 | 2016/07/26 | 0
10090 | 3 | 10090 | P16C13 | 管件 FITTINGS | 等径三通 | 15 | 600 | BE | None | GB/T 8163 20 | GB/T 12459 | 注2 | 0 | 2016/07/26 | 0 | 2016/07/26 | 0
10091 | 3 | 10091 | P16C13 | 管件 FITTINGS | 异径三通 | 15 | 600 | BE | None | GB/T 8163 20 | GB/T 12459 | 注2 | 0 | 2016/07/26 | 0 | 2016/07/26 | 0
10092 | 3 | 10092 | P16C13 | 法兰 FLANGES | 对焊法兰 | 15 | 600 | WN-RF | PN16 | NB/T 47008 20 | GB/T 9115 | 注2 | 0 | 2016/07/26 | 0 | 2016/07/26 | 0
10093 | 3 | 10093 | P16C13 | 法兰 FLANGES | 带颈对焊夹套法兰(异径) | 15 | 600 | JWN-RF | PN16 | NB/T 47008 20 | HG/T 20592 |  | 0 | 2016/07/26 | 0 | 2016/07/26 | 0
10094 | 3 | 10094 | P16C13 | 法兰 FLANGES | 法兰盖 | 15 | 600 | BL-RF | PN16 | NB/T 47008 20 | GB/T 9123 |  | 0 | 2016/07/26 | 0 | 2016/07/26 | 0
10095 | 3 | 10095 | P16C13 | 垫片 GASKETS | 非金属平垫片 | 15 | 600 | RF | PN16 | RPTFE | GB/T 9126,GB/T 9129 |  | 0 | 2016/07/26 | 0 | 2016/07/26 | 0
10096 | 3 | 10096 | P16C13 | 紧固件 BOLTINGS | 全螺纹螺柱/两个大六角螺母/垫圈 | 15 | 600 | None | None | 35CrMoA/35/300HV | GB/T 9125,GB/T 97 |  | 0 | 2016/07/26 | 0 | 2016/07/26 | 0
10097 | 3 | 10097 | P16C13 | 阀门 VALVES | 闸阀 | 15 | 40 | RF | PN16 | NB/T 47010 S31603阀体 | Z41W-16R |  | 0 | 2016/07/26 | 0 | 2016/07/26 | 0
10098 | 3 | 10098 | P16C13 | 阀门 VALVES | 闸阀 | 50 | 400 | RF | PN16 | GB/T 12230 CF3M阀体 | Z41W-16R |  | 0 | 2016/07/26 | 0 | 2016/07/26 | 0
10099 | 3 | 10099 | P16C13 | 阀门 VALVES | 闸阀 | 450 | 600 | RF | PN16 | GB/T 12230 CF3M阀体 | Z541W-16R |  | 0 | 2016/07/26 | 0 | 2016/07/26 | 0
10100 | 3 | 10100 | P16C13 | 阀门 VALVES | 闸阀 | 300 | 600 | RF | PN16 | GB/T 12230 CF3M阀体 | Z941W-16R |  | 0 | 2016/07/26 | 0 | 2016/07/26 | 0
10101 | 3 | 10101 | P16C13 | 阀门 VALVES | 升降式止回阀 | 15 | 40 | RF | PN16 | NB/T 47010 S31603阀体 | H41W-16R |  | 0 | 2016/07/26 | 0 | 2016/07/26 | 0
10102 | 3 | 10102 | P16C13 | 阀门 VALVES | 旋启式止回阀 | 50 | 300 | RF | PN16 | GB/T 12230 CF3M阀体 | H44W-16R |  | 0 | 2016/07/26 | 0 | 2016/07/26 | 0
10103 | 3 | 10103 | P16C13 | 阀门 VALVES | 球阀 | 15 | 40 | RF | PN16 | NB/T 47010 S31603阀体 | Q41F-16R |  | 0 | 2016/07/26 | 0 | 2016/07/26 | 0
10104 | 3 | 10104 | P16C13 | 阀门 VALVES | 球阀 | 50 | 100 | RF | PN16 | GB/T 12230 CF3M阀体 | Q41F-16R |  | 0 | 2016/07/26 | 0 | 2016/07/26 | 0
10105 | 3 | 10105 | P16C13 | 阀门 VALVES | 球阀 | 15 | 40 | RF | PN16 | NB/T 47010 S31603阀体 | Q41W-16R |  | 0 | 2016/07/26 | 0 | 2016/07/26 | 0
10106 | 3 | 10106 | P16C13 | 阀门 VALVES | 球阀 | 50 | 100 | RF | PN16 | GB/T 12230 CF3M阀体 | Q41W-16R |  | 0 | 2016/07/26 | 0 | 2016/07/26 | 0
10107 | 3 | 10107 | P16C13 | 阀门 VALVES | 球阀 | 125 | 300 | RF | PN16 | GB/T 12230 CF3M阀体 | Q347W-16R |  | 0 | 2016/07/26 | 0 | 2016/07/26 | 0
10108 | 3 | 10108 | P16C13 | 阀门 VALVES | 球阀 | 100 | 300 | RF | PN16 | GB/T 12230 CF3M阀体 | Q941W-16R |  | 0 | 2016/07/26 | 0 | 2016/07/26 | 0
10109 | 3 | 10109 | P16C13 | 阀门 VALVES | 球阀 | 15 | 100 | RF | PN16 | 钢衬氟塑料 | Q41W-16CF |  | 0 | 2016/07/26 | 0 | 2016/07/26 | 0
10110 | 3 | 10110 | P16C13 | 阀门 VALVES | 球阀 | 125 | 300 | RF | PN16 | 钢衬氟塑料 | Q347W-16CF |  | 0 | 2016/07/26 | 0 | 2016/07/26 | 0
10111 | 3 | 10111 | P16C13 | 阀门 VALVES | 球阀 | 15 | 300 | RF | PN16 | 钢衬氟塑料 | Q941W-16CF |  | 0 | 2016/07/26 | 0 | 2016/07/26 | 0
10112 | 3 | 10112 | P16C13 | 阀门 VALVES | 蝶阀 | 80 | 300 | WF | PN16 | GB/T 12230 CF3M阀体 | D371W-16R |  | 0 | 2016/07/26 | 0 | 2016/07/26 | 0
10113 | 3 | 10113 | P16C13 | 阀门 VALVES | 蝶阀 | 300 | 300 | WF | PN16 | GB/T 12230 CF3M阀体 | D971W-16R |  | 0 | 2016/07/26 | 0 | 2016/07/26 | 0
10114 | 3 | 10114 | P16C13 | 阀门 VALVES | 蝶阀 | 350 | 600 | RF | PN16 | GB/T 12230 CF3M阀体 | D341W-16R |  | 0 | 2016/07/26 | 0 | 2016/07/26 | 0
10115 | 3 | 10115 | P16C13 | 阀门 VALVES | 蝶阀 | 350 | 600 | RF | PN16 | GB/T 12230 CF3M阀体 | D941W-16R |  | 0 | 2016/07/26 | 0 | 2016/07/26 | 0
10116 | 3 | 10116 | P16C13 | 阀门 VALVES | 蝶阀 | 80 | 300 | WF | PN16 | 钢衬氟塑料 | D371W-16CF |  | 0 | 2016/07/26 | 0 | 2016/07/26 | 0
10117 | 3 | 10117 | P16C13 | 阀门 VALVES | 蝶阀 | 300 | 300 | WF | PN16 | 钢衬氟塑料 | D971W-16CF |  | 0 | 2016/07/26 | 0 | 2016/07/26 | 0
10118 | 3 | 10118 | P16C13 | 阀门 VALVES | 蝶阀 | 350 | 600 | RF | PN16 | 钢衬氟塑料 | D341W-16CF |  | 0 | 2016/07/26 | 0 | 2016/07/26 | 0
10119 | 3 | 10119 | P16C13 | 阀门 VALVES | 蝶阀 | 350 | 600 | RF | PN16 | 钢衬氟塑料 | D941W-16CF |  | 0 | 2016/07/26 | 0 | 2016/07/26 | 0
10120 | 3 | 10120 | P16L1 | 管子 PIPES | 钢衬管 | 25 | 1000 | FL-PN16 | None | P/CS | HG/T 2437 |  | 0 | 2016/07/26 | 0 | 2016/07/26 | 0
10121 | 3 | 10121 | P16L1 | 管子 PIPES | 钢衬管(L=1m) | 25 | 1000 | FL-PN16 | None | P/CS | HG/T 2437 |  | 0 | 2016/07/26 | 0 | 2016/07/26 | 0
10122 | 3 | 10122 | P16L1 | 管子 PIPES | 钢衬管(L=2m) | 25 | 1000 | FL-PN16 | None | P/CS | HG/T 2437 |  | 0 | 2016/07/26 | 0 | 2016/07/26 | 0
10123 | 3 | 10123 | P16L1 | 管子 PIPES | 钢衬管(L=3m) | 25 | 1000 | FL-PN16 | None | P/CS | HG/T 2437 |  | 0 | 2016/07/26 | 0 | 2016/07/26 | 0
10124 | 3 | 10124 | P16L1 | 管子 PIPES | 钢衬管(L=6m) | 25 | 1000 | FL-PN16 | None | P/CS | HG/T 2437 |  | 0 | 2016/07/26 | 0 | 2016/07/26 | 0
10125 | 3 | 10125 | P16L1 | 管件 FITTINGS | 45°弯头 | 25 | 1000 | FL-PN16 | None | P/CS | HG/T 2437 |  | 0 | 2016/07/26 | 0 | 2016/07/26 | 0
10126 | 3 | 10126 | P16L1 | 管件 FITTINGS | 90°弯头 | 25 | 1000 | FL-PN16 | None | P/CS | HG/T 2437 |  | 0 | 2016/07/26 | 0 | 2016/07/26 | 0
10127 | 3 | 10127 | P16L1 | 管件 FITTINGS | 异径管(同心) | 25 | 1000 | FL-PN16 | None | P/CS | HG/T 2437 |  | 0 | 2016/07/26 | 0 | 2016/07/26 | 0
10128 | 3 | 10128 | P16L1 | 管件 FITTINGS | 异径管(偏心) | 25 | 1000 | FL-PN16 | None | P/CS | HG/T 2437 |  | 0 | 2016/07/26 | 0 | 2016/07/26 | 0
10129 | 3 | 10129 | P16L1 | 管件 FITTINGS | 等径三通 | 25 | 1000 | FL-PN16 | None | P/CS | HG/T 2437 |  | 0 | 2016/07/26 | 0 | 2016/07/26 | 0
10130 | 3 | 10130 | P16L1 | 管件 FITTINGS | 异径三通 | 25 | 1000 | FL-PN16 | None | P/CS | HG/T 2437 |  | 0 | 2016/07/26 | 0 | 2016/07/26 | 0
10131 | 3 | 10131 | P16L1 | 管件 FITTINGS | 等径四通 | 25 | 1000 | FL-PN16 | None | P/CS | HG/T 2437 |  | 0 | 2016/07/26 | 0 | 2016/07/26 | 0
10132 | 3 | 10132 | P16L1 | 管件 FITTINGS | 异径四通 | 25 | 1000 | FL-PN16 | None | P/CS | HG/T 2437 |  | 0 | 2016/07/26 | 0 | 2016/07/26 | 0
10133 | 3 | 10133 | P16L1 | 法兰 FLANGES | 板式平焊法兰 | 25 | 1000 | PL-FF | PN16 | GB/T 3274 Q235B | GB/T 9119 法兰面衬塑 |  | 0 | 2016/07/26 | 0 | 2016/07/26 | 0
10134 | 3 | 10134 | P16L1 | 法兰 FLANGES | 对焊环板式松套法兰 | 25 | 1000 | PL/W-FF | PN16 | P/CS(20#松套) | GB/T 9120 | 注2 | 0 | 2016/07/26 | 0 | 2016/07/26 | 0
10135 | 3 | 10135 | P16L1 | 法兰 FLANGES | 钢衬法兰盖 | 25 | 1000 | BL-FF | PN16 | P/CS | GB/T 9123 |  | 0 | 2016/07/26 | 0 | 2016/07/26 | 0
10136 | 3 | 10136 | P16L1 | 垫片 GASKETS | 非金属平垫片 | 25 | 1000 | FF | PN16 | EPDM | GB/T 9126,GB/T 9129 | 或ePTFE | 0 | 2016/07/26 | 0 | 2016/07/26 | 0
10137 | 3 | 10137 | P16L1 | 紧固件 BOLTINGS | 六角头螺栓/1型六角螺母/垫圈 | 25 | 1000 | None | None | 5.6/5/200HV | GB/T 9125,GB/T 96.1 |  | 0 | 2016/07/26 | 0 | 2016/07/26 | 0
10138 | 3 | 10138 | P16L1 | 阀门 VALVES | 截止阀 | 50 | 150 | FF | PN16 | 钢衬氟塑料 | J41W-16CF |  | 0 | 2016/07/26 | 0 | 2016/07/26 | 0
10139 | 3 | 10139 | P16L1 | 阀门 VALVES | 截止阀 | 200 | 200 | FF | PN16 | 钢衬氟塑料 | J541W-16CF |  | 0 | 2016/07/26 | 0 | 2016/07/26 | 0
10140 | 3 | 10140 | P16L1 | 阀门 VALVES | 升降式止回阀 | 25 | 40 | FF | PN16 | 钢衬氟塑料 | H41W-16CF | 注4 | 0 | 2016/07/26 | 0 | 2016/07/26 | 0
10141 | 3 | 10141 | P16L1 | 阀门 VALVES | 升降式止回阀 | 25 | 500 | FF | PN16 | 钢衬氟塑料 | H42W-16CF | 注5 | 0 | 2016/07/26 | 0 | 2016/07/26 | 0
10142 | 3 | 10142 | P16L1 | 阀门 VALVES | 旋启式止回阀 | 50 | 500 | FF | PN16 | 钢衬氟塑料 | H44W-16CF | 注6 | 0 | 2016/07/26 | 0 | 2016/07/26 | 0
10143 | 3 | 10143 | P16L1 | 阀门 VALVES | 蝶式止回阀 | 100 | 1000 | FF | PN16 | 钢衬胶 | H47J-16C |  | 0 | 2016/07/26 | 0 | 2016/07/26 | 0
10144 | 3 | 10144 | P16L1 | 阀门 VALVES | 升降式止回阀 | 25 | 100 | FF | PN16 | PP阀体 | H42X-16PP | 注5 | 0 | 2016/07/26 | 0 | 2016/07/26 | 0
10145 | 3 | 10145 | P16L1 | 阀门 VALVES | 球阀 | 25 | 125 | FF | PN16 | 钢衬氟塑料 | Q41W-16CF |  | 0 | 2016/07/26 | 0 | 2016/07/26 | 0
10146 | 3 | 10146 | P16L1 | 阀门 VALVES | 球阀 | 150 | 300 | FF | PN16 | 钢衬氟塑料 | Q347W-16CF |  | 0 | 2016/07/26 | 0 | 2016/07/26 | 0
10147 | 3 | 10147 | P16L1 | 阀门 VALVES | 球阀 | 100 | 300 | FF | PN16 | 钢衬氟塑料 | Q941W-16CF |  | 0 | 2016/07/26 | 0 | 2016/07/26 | 0
10148 | 3 | 10148 | P16L1 | 阀门 VALVES | 蝶阀 | 40 | 150 | WF | PN16 | 钢衬氟塑料 | D71W-16CF |  | 0 | 2016/07/26 | 0 | 2016/07/26 | 0
10149 | 3 | 10149 | P16L1 | 阀门 VALVES | 蝶阀 | 200 | 300 | WF | PN16 | 钢衬氟塑料 | D371W-16CF |  | 0 | 2016/07/26 | 0 | 2016/07/26 | 0
10150 | 3 | 10150 | P16L1 | 阀门 VALVES | 蝶阀 | 300 | 300 | WF | PN16 | 钢衬氟塑料 | D971W-16CF |  | 0 | 2016/07/26 | 0 | 2016/07/26 | 0
10151 | 3 | 10151 | P16L1 | 阀门 VALVES | 蝶阀 | 350 | 1000 | FF | PN16 | 钢衬氟塑料 | D341W-16CF |  | 0 | 2016/07/26 | 0 | 2016/07/26 | 0
10152 | 3 | 10152 | P16L1 | 阀门 VALVES | 蝶阀 | 350 | 1000 | FF | PN16 | 钢衬氟塑料 | D941W-16CF |  | 0 | 2016/07/26 | 0 | 2016/07/26 | 0
10153 | 3 | 10153 | P16L1 | 阀门 VALVES | 隔膜阀 | 25 | 300 | FF | PN16 | 钢衬氟塑料 | G41W-16CF |  | 0 | 2016/07/26 | 0 | 2016/07/26 | 0
10154 | 3 | 10154 | P16L1 | 阀门 VALVES | 隔膜阀 | 25 | 300 | FF | PN16 | 钢衬氟塑料 | G45W-16CF |  | 0 | 2016/07/26 | 0 | 2016/07/26 | 0
10155 | 3 | 10155 | P16L1 | 阀门 VALVES | 管夹阀 | 25 | 500 | FF | PN16 | 铝合金衬胶 | GJ41X-16L |  | 0 | 2016/07/26 | 0 | 2016/07/26 | 0
10156 | 3 | 10156 | P16L2 | 管子 PIPES | 钢衬管 | 32 | 400 | FL-PN16 | None | R/CS | HG 21501 6mm衬胶 |  | 0 | 2016/07/26 | 0 | 2016/07/26 | 0
10157 | 3 | 10157 | P16L2 | 管子 PIPES | 钢衬管(L=1m) | 32 | 400 | FL-PN16 | None | R/CS | HG 21501 6mm衬胶 |  | 0 | 2016/07/26 | 0 | 2016/07/26 | 0
10158 | 3 | 10158 | P16L2 | 管子 PIPES | 钢衬管(L=2m) | 32 | 400 | FL-PN16 | None | R/CS | HG 21501 6mm衬胶 |  | 0 | 2016/07/26 | 0 | 2016/07/26 | 0
10159 | 3 | 10159 | P16L2 | 管子 PIPES | 钢衬管(L=3m) | 32 | 400 | FL-PN16 | None | R/CS | HG 21501 6mm衬胶 |  | 0 | 2016/07/26 | 0 | 2016/07/26 | 0
10160 | 3 | 10160 | P16L2 | 管子 PIPES | 钢衬管(L=6m) | 32 | 400 | FL-PN16 | None | R/CS | HG 21501 6mm衬胶 |  | 0 | 2016/07/26 | 0 | 2016/07/26 | 0
10161 | 3 | 10161 | P16L2 | 管件 FITTINGS | 45°弯头 | 32 | 400 | FL-PN16 | None | R/CS | HG 21501 6mm衬胶 |  | 0 | 2016/07/26 | 0 | 2016/07/26 | 0
10162 | 3 | 10162 | P16L2 | 管件 FITTINGS | 90°弯头 | 32 | 400 | FL-PN16 | None | R/CS | HG 21501 6mm衬胶 |  | 0 | 2016/07/26 | 0 | 2016/07/26 | 0
10163 | 3 | 10163 | P16L2 | 管件 FITTINGS | 异径管(同心) | 32 | 400 | FL-PN16 | None | R/CS | HG 21501 6mm衬胶 |  | 0 | 2016/07/26 | 0 | 2016/07/26 | 0
10164 | 3 | 10164 | P16L2 | 管件 FITTINGS | 异径管(偏心) | 32 | 400 | FL-PN16 | None | R/CS | HG 21501 6mm衬胶 |  | 0 | 2016/07/26 | 0 | 2016/07/26 | 0
10165 | 3 | 10165 | P16L2 | 管件 FITTINGS | 等径三通 | 32 | 400 | FL-PN16 | None | R/CS | HG 21501 6mm衬胶 |  | 0 | 2016/07/26 | 0 | 2016/07/26 | 0
10166 | 3 | 10166 | P16L2 | 管件 FITTINGS | 异径三通 | 32 | 400 | FL-PN16 | None | R/CS | HG 21501 6mm衬胶 |  | 0 | 2016/07/26 | 0 | 2016/07/26 | 0
10167 | 3 | 10167 | P16L2 | 法兰 FLANGES | 板式平焊法兰 | 32 | 400 | PL-FF | PN16 | GB/T 3274 Q235B | GB/T 9119 法兰面3mm衬胶 |  | 0 | 2016/07/26 | 0 | 2016/07/26 | 0
10168 | 3 | 10168 | P16L2 | 法兰 FLANGES | 平焊环板式松套法兰 | 32 | 400 | PL/C-FF | PN16 | R/CS(20#松套) | GB/T 9121 |  | 0 | 2016/07/26 | 0 | 2016/07/26 | 0
10169 | 3 | 10169 | P16L2 | 法兰 FLANGES | 钢衬法兰盖 | 32 | 400 | BL-FF | PN16 | R/CS | GB/T 9123 法兰面3mm衬胶 |  | 0 | 2016/07/26 | 0 | 2016/07/26 | 0
10170 | 3 | 10170 | P16L2 | 垫片 GASKETS | 非金属平垫片 | 32 | 400 | FF | PN16 | CR | GB/T 9126,GB/T 9129 |  | 0 | 2016/07/26 | 0 | 2016/07/26 | 0
10171 | 3 | 10171 | P16L2 | 紧固件 BOLTINGS | 六角头螺栓/1型六角螺母/垫圈 | 32 | 400 | None | None | 5.6/5/200HV | GB/T 9125,GB/T 96.1 |  | 0 | 2016/07/26 | 0 | 2016/07/26 | 0
10172 | 3 | 10172 | P16L2 | 阀门 VALVES | 闸阀 | 40 | 400 | FF | PN16 | GB/T 12226 HT300阀体 | Z44T-16 |  | 0 | 2016/07/26 | 0 | 2016/07/26 | 0
10173 | 3 | 10173 | P16L2 | 阀门 VALVES | 灰渣阀 | 40 | 400 | FF | PN16 | GB/T 12226 HT300阀体 | HZ43F-16 |  | 0 | 2016/07/26 | 0 | 2016/07/26 | 0
10174 | 3 | 10174 | P16L2 | 阀门 VALVES | 灰渣阀 | 40 | 400 | FF | PN16 | GB/T 12226 HT300阀体 | HZ643F-16 |  | 0 | 2016/07/26 | 0 | 2016/07/26 | 0
10175 | 3 | 10175 | P16L2 | 阀门 VALVES | 灰渣阀 | 40 | 400 | FF | PN16 | GB/T 12226 HT300阀体 | HZ943F-16 |  | 0 | 2016/07/26 | 0 | 2016/07/26 | 0
10176 | 3 | 10176 | P16L2 | 阀门 VALVES | 排渣阀 | 50 | 400 | FF | PN16 | GB/T 12226 HT300阀体 | PZ41H-16 |  | 0 | 2016/07/26 | 0 | 2016/07/26 | 0
10177 | 3 | 10177 | P16M2 | 管子 PIPES | 钢骨架塑料复合管 | 50 | 80 | 电熔插口D | PN2.5MPa | 低碳钢丝/PE | HG/T 3690 |  | 0 | 2016/07/26 | 0 | 2016/07/26 | 0
10178 | 3 | 10178 | P16M2 | 管子 PIPES | 钢骨架塑料复合管 | 100 | 200 | 电熔插口D | PN1.6MPa | 低碳钢丝/PE | HG/T 3690 |  | 0 | 2016/07/26 | 0 | 2016/07/26 | 0
10179 | 3 | 10179 | P16M2 | 管件 FITTINGS | 11.25°弯头 | 50 | 80 | 电熔插口D | PN2.5MPa | 低碳冲孔钢板/PE | HG/T 3691 |  | 0 | 2016/07/26 | 0 | 2016/07/26 | 0
10180 | 3 | 10180 | P16M2 | 管件 FITTINGS | 11.25°弯头 | 100 | 200 | 电熔插口D | PN1.6MPa | 低碳冲孔钢板/PE | HG/T 3691 |  | 0 | 2016/07/26 | 0 | 2016/07/26 | 0
10181 | 3 | 10181 | P16M2 | 管件 FITTINGS | 22.5°弯头 | 50 | 80 | 电熔插口D | PN2.5MPa | 低碳冲孔钢板/PE | HG/T 3691 |  | 0 | 2016/07/26 | 0 | 2016/07/26 | 0
10182 | 3 | 10182 | P16M2 | 管件 FITTINGS | 22.5°弯头 | 100 | 200 | 电熔插口D | PN1.6MPa | 低碳冲孔钢板/PE | HG/T 3691 |  | 0 | 2016/07/26 | 0 | 2016/07/26 | 0
10183 | 3 | 10183 | P16M2 | 管件 FITTINGS | 45°弯头 | 50 | 80 | 电熔插口D | PN2.5MPa | 低碳冲孔钢板/PE | HG/T 3691 |  | 0 | 2016/07/26 | 0 | 2016/07/26 | 0
10184 | 3 | 10184 | P16M2 | 管件 FITTINGS | 45°弯头 | 100 | 200 | 电熔插口D | PN1.6MPa | 低碳冲孔钢板/PE | HG/T 3691 |  | 0 | 2016/07/26 | 0 | 2016/07/26 | 0
10185 | 3 | 10185 | P16M2 | 管件 FITTINGS | 90°弯头 | 50 | 80 | 电熔插口D | PN2.5MPa | 低碳冲孔钢板/PE | HG/T 3691 |  | 0 | 2016/07/26 | 0 | 2016/07/26 | 0
10186 | 3 | 10186 | P16M2 | 管件 FITTINGS | 90°弯头 | 100 | 200 | 电熔插口D | PN1.6MPa | 低碳冲孔钢板/PE | HG/T 3691 |  | 0 | 2016/07/26 | 0 | 2016/07/26 | 0
10187 | 3 | 10187 | P16M2 | 管件 FITTINGS | 异径管(同心) | 50 | 200 | 电熔插口D | None | 低碳冲孔钢板/PE | HG/T 3691 |  | 0 | 2016/07/26 | 0 | 2016/07/26 | 0
10188 | 3 | 10188 | P16M2 | 管件 FITTINGS | 等径三通 | 50 | 80 | 电熔插口D | PN2.5MPa | 低碳冲孔钢板/PE | HG/T 3691 |  | 0 | 2016/07/26 | 0 | 2016/07/26 | 0
10189 | 3 | 10189 | P16M2 | 管件 FITTINGS | 等径三通 | 100 | 200 | 电熔插口D | PN1.6MPa | 低碳冲孔钢板/PE | HG/T 3691 |  | 0 | 2016/07/26 | 0 | 2016/07/26 | 0
10190 | 3 | 10190 | P16M2 | 管件 FITTINGS | 异径三通 | 50 | 80 | 电熔插口D | PN2.5MPa | 低碳冲孔钢板/PE | HG/T 3691 |  | 0 | 2016/07/26 | 0 | 2016/07/26 | 0
10191 | 3 | 10191 | P16M2 | 管件 FITTINGS | 异径三通 | 100 | 200 | 电熔插口D | PN1.6MPa | 低碳冲孔钢板/PE | HG/T 3691 |  | 0 | 2016/07/26 | 0 | 2016/07/26 | 0
10192 | 3 | 10192 | P16M2 | 管件 FITTINGS | 电熔套筒 | 50 | 200 | 电熔承口C | None | 低碳冲孔钢板/PE | HG/T 3691 |  | 0 | 2016/07/26 | 0 | 2016/07/26 | 0
10193 | 3 | 10193 | P16M2 | 管件 FITTINGS | 盲板 | 100 | 200 | FF | PN16(1.6MPa) | GB/T 4237 06Cr19Ni10 | HG 21547 |  | 0 | 2016/07/26 | 0 | 2016/07/26 | 0
10194 | 3 | 10194 | P16M2 | 法兰 FLANGES | 板式平焊法兰 | 50 | 200 | PL-FF | PN16 | PE | GB/T 9119 |  | 0 | 2016/07/26 | 0 | 2016/07/26 | 0
10195 | 3 | 10195 | P16M2 | 法兰 FLANGES | 法兰盖 | 50 | 200 | BL-FF | PN16 | PE | GB/T 9123 |  | 0 | 2016/07/26 | 0 | 2016/07/26 | 0
10196 | 3 | 10196 | P16M2 | 垫片 GASKETS | 非金属平垫片 | 50 | 200 | FF | PN16 | PTFE | GB/T 9126,GB/T 9129 |  | 0 | 2016/07/26 | 0 | 2016/07/26 | 0
10197 | 3 | 10197 | P16M2 | 紧固件 BOLTINGS | 六角头螺栓/1型六角螺母/垫圈 | 50 | 200 | None | None | 5.6/5/200HV | GB/T 9125,GB/T 96.1 |  | 0 | 2016/07/26 | 0 | 2016/07/26 | 0
10198 | 3 | 10198 | P16M2 | 阀门 VALVES | 闸阀(浆液阀) | 100 | 200 | WF | PN16 | GB/T 12226 HT300阀体 | Z73X-16 链轮传动 |  | 0 | 2016/07/26 | 0 | 2016/07/26 | 0
10199 | 3 | 10199 | P16M2 | 阀门 VALVES | 截止阀 | 50 | 150 | FF | PN16 | 钢衬氟塑料 | J41W-16CF |  | 0 | 2016/07/26 | 0 | 2016/07/26 | 0
10200 | 3 | 10200 | P16M2 | 阀门 VALVES | 截止阀 | 200 | 200 | FF | PN16 | 钢衬氟塑料 | J541W-16CF |  | 0 | 2016/07/26 | 0 | 2016/07/26 | 0
10201 | 3 | 10201 | P16M2 | 阀门 VALVES | 旋启式止回阀 | 100 | 200 | FF | PN16 | 钢衬氟塑料 | H44W-16CF | 注6 | 0 | 2016/07/26 | 0 | 2016/07/26 | 0
10202 | 3 | 10202 | P16M2 | 阀门 VALVES | 蝶式止回阀 | 100 | 200 | FF | PN16 | 钢衬胶 | H47J-16C |  | 0 | 2016/07/26 | 0 | 2016/07/26 | 0
10203 | 3 | 10203 | P16M2 | 阀门 VALVES | 球阀 | 100 | 150 | FF | PN16 | PVDF阀体 | Q41W-16PVDF |  | 0 | 2016/07/26 | 0 | 2016/07/26 | 0
10204 | 3 | 10204 | P16M2 | 阀门 VALVES | 蝶阀 | 100 | 200 | WF | PN16 | GB/T 12229 WCB阀体 | D371X-16C |  | 0 | 2016/07/26 | 0 | 2016/07/26 | 0
10205 | 3 | 10205 | P16M2 | 阀门 VALVES | 蝶阀 | 100 | 200 | WF | PN16 | GB/T 12226 HT300阀体 | D971X-16 |  | 0 | 2016/07/26 | 0 | 2016/07/26 | 0
10206 | 3 | 10206 | P16M2 | 阀门 VALVES | 隔膜阀 | 100 | 200 | FF | PN16 | PVDF阀体 | G41W-16PVDF |  | 0 | 2016/07/26 | 0 | 2016/07/26 | 0
10207 | 3 | 10207 | P16M2 | 阀门 VALVES | 水力控制阀 | 100 | 200 | FF | PN16 | GB/T 12229 WCB阀体 | 基本型 多功能 |  | 0 | 2016/07/26 | 0 | 2016/07/26 | 0
10208 | 3 | 10208 | P16M2 | 阀门 VALVES | 液力自动阀 | 200 | 200 | FF | PN16 | GB/T 12229 WCB阀体 | 普通型 |  | 0 | 2016/07/26 | 0 | 2016/07/26 | 0
10209 | 3 | 10209 | P16M2 | 阀门 VALVES | 液力自动阀 | 200 | 200 | FF | PN16 | GB/T 12229 WCB阀体 | 污水型 |  | 0 | 2016/07/26 | 0 | 2016/07/26 | 0
10210 | 3 | 10210 | P16M2 | 阀门 VALVES | 排气阀 | 50 | 200 | FF | PN16 | 铸铁阀体 | None |  | 0 | 2016/07/26 | 0 | 2016/07/26 | 0
10211 | 3 | 10211 | P16M3 | 管子 PIPES | 钢骨架塑料复合管 | 50 | 200 | 电熔插口D | 普通管 | 低碳钢丝/PE | CJ/T 123 |  | 0 | 2016/07/26 | 0 | 2016/07/26 | 0
10212 | 3 | 10212 | P16M3 | 管件 FITTINGS | 11.25°弯头 | 50 | 80 | 电熔插口D | PN2.5MPa | 低碳冲孔钢板/PE | CJ/T 124 |  | 0 | 2016/07/26 | 0 | 2016/07/26 | 0
10213 | 3 | 10213 | P16M3 | 管件 FITTINGS | 11.25°弯头 | 100 | 200 | 电熔插口D | PN1.6MPa | 低碳冲孔钢板/PE | CJ/T 124 |  | 0 | 2016/07/26 | 0 | 2016/07/26 | 0
10214 | 3 | 10214 | P16M3 | 管件 FITTINGS | 22.5°弯头 | 50 | 80 | 电熔插口D | PN2.5MPa | 低碳冲孔钢板/PE | CJ/T 124 |  | 0 | 2016/07/26 | 0 | 2016/07/26 | 0
10215 | 3 | 10215 | P16M3 | 管件 FITTINGS | 22.5°弯头 | 100 | 200 | 电熔插口D | PN1.6MPa | 低碳冲孔钢板/PE | CJ/T 124 |  | 0 | 2016/07/26 | 0 | 2016/07/26 | 0
10216 | 3 | 10216 | P16M3 | 管件 FITTINGS | 45°弯头 | 50 | 80 | 电熔插口D | PN2.5MPa | 低碳冲孔钢板/PE | CJ/T 124 |  | 0 | 2016/07/26 | 0 | 2016/07/26 | 0
10217 | 3 | 10217 | P16M3 | 管件 FITTINGS | 45°弯头 | 100 | 200 | 电熔插口D | PN1.6MPa | 低碳冲孔钢板/PE | CJ/T 124 |  | 0 | 2016/07/26 | 0 | 2016/07/26 | 0
10218 | 3 | 10218 | P16M3 | 管件 FITTINGS | 90°弯头 | 50 | 80 | 电熔插口D | PN2.5MPa | 低碳冲孔钢板/PE | CJ/T 124 |  | 0 | 2016/07/26 | 0 | 2016/07/26 | 0
10219 | 3 | 10219 | P16M3 | 管件 FITTINGS | 90°弯头 | 100 | 200 | 电熔插口D | PN1.6MPa | 低碳冲孔钢板/PE | CJ/T 124 |  | 0 | 2016/07/26 | 0 | 2016/07/26 | 0
10220 | 3 | 10220 | P16M3 | 管件 FITTINGS | 异径管(同心) | 50 | 200 | 电熔插口D | None | 低碳冲孔钢板/PE | CJ/T 124 |  | 0 | 2016/07/26 | 0 | 2016/07/26 | 0
10221 | 3 | 10221 | P16M3 | 管件 FITTINGS | 等径三通 | 50 | 80 | 电熔插口D | PN2.5MPa | 低碳冲孔钢板/PE | CJ/T 124 |  | 0 | 2016/07/26 | 0 | 2016/07/26 | 0
10222 | 3 | 10222 | P16M3 | 管件 FITTINGS | 等径三通 | 100 | 200 | 电熔插口D | PN1.6MPa | 低碳冲孔钢板/PE | CJ/T 124 |  | 0 | 2016/07/26 | 0 | 2016/07/26 | 0
10223 | 3 | 10223 | P16M3 | 管件 FITTINGS | 异径三通 | 50 | 80 | 电熔插口D | PN2.5MPa | 低碳冲孔钢板/PE | CJ/T 124 |  | 0 | 2016/07/26 | 0 | 2016/07/26 | 0
10224 | 3 | 10224 | P16M3 | 管件 FITTINGS | 异径三通 | 100 | 200 | 电熔插口D | PN1.6MPa | 低碳冲孔钢板/PE | CJ/T 124 |  | 0 | 2016/07/26 | 0 | 2016/07/26 | 0
10225 | 3 | 10225 | P16M3 | 管件 FITTINGS | 电熔套筒 | 50 | 200 | 电熔承口C | None | 低碳冲孔钢板/PE | CJ/T 124 |  | 0 | 2016/07/26 | 0 | 2016/07/26 | 0
10226 | 3 | 10226 | P16M3 | 管件 FITTINGS | 盲板 | 100 | 200 | FF | PN16(1.6MPa) | GB/T 4237 06Cr19Ni10 | HG 21547 |  | 0 | 2016/07/26 | 0 | 2016/07/26 | 0
10227 | 3 | 10227 | P16M3 | 法兰 FLANGES | 板式平焊法兰 | 50 | 200 | PL-FF | PN16 | PE | GB/T 9119 |  | 0 | 2016/07/26 | 0 | 2016/07/26 | 0
10228 | 3 | 10228 | P16M3 | 法兰 FLANGES | 法兰盖 | 50 | 200 | BL-FF | PN16 | PE | GB/T 9123 |  | 0 | 2016/07/26 | 0 | 2016/07/26 | 0
10229 | 3 | 10229 | P16M3 | 垫片 GASKETS | 非金属平垫片 | 50 | 200 | FF | PN16 | EPDM | GB/T 9126,GB/T 9129 |  | 0 | 2016/07/26 | 0 | 2016/07/26 | 0
10230 | 3 | 10230 | P16M3 | 紧固件 BOLTINGS | 六角头螺栓/1型六角螺母/垫圈 | 50 | 200 | None | None | 5.6/5/200HV | GB/T 9125,GB/T 96.1 |  | 0 | 2016/07/26 | 0 | 2016/07/26 | 0
10231 | 3 | 10231 | P16M3 | 阀门 VALVES | 闸阀 | 50 | 200 | FF | PN16 | GB/T 12226 HT300阀体 | Z41T-16 |  | 0 | 2016/07/26 | 0 | 2016/07/26 | 0
10232 | 3 | 10232 | P16M3 | 阀门 VALVES | 闸阀 | 100 | 200 | FF | PN16 | GB/T 12226 HT300阀体 | Z941T-16 |  | 0 | 2016/07/26 | 0 | 2016/07/26 | 0
10233 | 3 | 10233 | P16M3 | 阀门 VALVES | 截止阀 | 50 | 150 | FF | PN16 | GB/T 12229 WCB阀体 | J41H-16C |  | 0 | 2016/07/26 | 0 | 2016/07/26 | 0
10234 | 3 | 10234 | P16M3 | 阀门 VALVES | 截止阀 | 200 | 200 | FF | PN16 | GB/T 12229 WCB阀体 | J541H-16C |  | 0 | 2016/07/26 | 0 | 2016/07/26 | 0
10235 | 3 | 10235 | P16M3 | 阀门 VALVES | 旋启式止回阀 | 100 | 200 | FF | PN16 | GB/T 12226 HT300阀体 | H44J-16 | 注6 | 0 | 2016/07/26 | 0 | 2016/07/26 | 0
10236 | 3 | 10236 | P16M3 | 阀门 VALVES | 蝶式止回阀 | 100 | 200 | FF | PN16 | 钢衬胶 | H47J-16C |  | 0 | 2016/07/26 | 0 | 2016/07/26 | 0
10237 | 3 | 10237 | P16M3 | 阀门 VALVES | 球阀 | 100 | 150 | FF | PN16 | GB/T 12226 HT300阀体 | Q41F-16 |  | 0 | 2016/07/26 | 0 | 2016/07/26 | 0
10238 | 3 | 10238 | P16M3 | 阀门 VALVES | 旋球阀 | 100 | 200 | WF | PN16 | GB/T 12229 WCB阀体 | 制造厂标准 |  | 0 | 2016/07/26 | 0 | 2016/07/26 | 0
10239 | 3 | 10239 | P16M3 | 阀门 VALVES | 浮球阀 | 100 | 200 | FF | PN16 | GB/T 12229 WCB阀体 | 活塞式 防浪型 |  | 0 | 2016/07/26 | 0 | 2016/07/26 | 0
10240 | 3 | 10240 | P16M3 | 阀门 VALVES | 半球阀 | 150 | 200 | FF | PN16 | GB/T 12226 HT300阀体 | Q340X-16 |  | 0 | 2016/07/26 | 0 | 2016/07/26 | 0
10241 | 3 | 10241 | P16M3 | 阀门 VALVES | 蝶阀 | 100 | 200 | WF | PN16 | GB/T 12229 WCB阀体 | D371X-16C |  | 0 | 2016/07/26 | 0 | 2016/07/26 | 0
10242 | 3 | 10242 | P16M3 | 阀门 VALVES | 蝶阀 | 100 | 200 | WF | PN16 | GB/T 12226 HT300阀体 | D971X-16 |  | 0 | 2016/07/26 | 0 | 2016/07/26 | 0
10243 | 3 | 10243 | P16M3 | 阀门 VALVES | 隔膜阀 | 100 | 200 | FF | PN16 | GB/T 12226 HT300阀体 | G41F-16 |  | 0 | 2016/07/26 | 0 | 2016/07/26 | 0
10244 | 3 | 10244 | P16M3 | 阀门 VALVES | 泄压持压阀 | 50 | 200 | FF | PN16 | GB/T 12229 WCB阀体 | A742X-16C 活塞式 |  | 0 | 2016/07/26 | 0 | 2016/07/26 | 0
10245 | 3 | 10245 | P16M3 | 阀门 VALVES | 管力阀 | 200 | 200 | FF | PN16 | GB/T 12229 WCB阀体 | 普通型 |  | 0 | 2016/07/26 | 0 | 2016/07/26 | 0
10246 | 3 | 10246 | P16M3 | 阀门 VALVES | 水力控制阀 | 100 | 200 | FF | PN16 | GB/T 12229 WCB阀体 | 基本型 多功能 |  | 0 | 2016/07/26 | 0 | 2016/07/26 | 0
10247 | 3 | 10247 | P16M3 | 阀门 VALVES | 液力自动阀 | 200 | 200 | FF | PN16 | GB/T 12229 WCB阀体 | 普通型 |  | 0 | 2016/07/26 | 0 | 2016/07/26 | 0
10248 | 3 | 10248 | P16M3 | 阀门 VALVES | 排气阀 | 15 | 200 | FF | PN16 | 铸铁阀体 | None |  | 0 | 2016/07/26 | 0 | 2016/07/26 | 0
10249 | 3 | 10249 | P16N1 | 管子 PIPES | 无缝钛管 | 15 | 100 | BE | None | GB/T 3624 TA2 | HG/T 3651 |  | 0 | 2016/07/26 | 0 | 2016/07/26 | 0
10250 | 3 | 10250 | P16N1 | 管子 PIPES | 焊接钛管 | 125 | 300 | BE | None | GB/T 3621 TA2 | HG/T 3651 |  | 0 | 2016/07/26 | 0 | 2016/07/26 | 0
10251 | 3 | 10251 | P16N1 | 管件 FITTINGS | 45°弯头(长半径) | 15 | 100 | BE | None | GB/T 3624 TA2 | 参照GB/T 12459 | 注2 | 0 | 2016/07/26 | 0 | 2016/07/26 | 0
10252 | 3 | 10252 | P16N1 | 管件 FITTINGS | 90°弯头(长半径) | 15 | 100 | BE | None | GB/T 3624 TA2 | 参照GB/T 12459 | 注2 | 0 | 2016/07/26 | 0 | 2016/07/26 | 0
10253 | 3 | 10253 | P16N1 | 管件 FITTINGS | 90°弯头(短半径) | 25 | 100 | BE | None | GB/T 3624 TA2 | 参照GB/T 12459 | 注2,注3 | 0 | 2016/07/26 | 0 | 2016/07/26 | 0
10254 | 3 | 10254 | P16N1 | 管件 FITTINGS | 异径管(同心) | 15 | 100 | BE | None | GB/T 3624 TA2 | 参照GB/T 12459 | 注2 | 0 | 2016/07/26 | 0 | 2016/07/26 | 0
10255 | 3 | 10255 | P16N1 | 管件 FITTINGS | 异径管(偏心) | 15 | 100 | BE | None | GB/T 3624 TA2 | 参照GB/T 12459 | 注2 | 0 | 2016/07/26 | 0 | 2016/07/26 | 0
10256 | 3 | 10256 | P16N1 | 管件 FITTINGS | 等径三通 | 15 | 100 | BE | None | GB/T 3624 TA2 | 参照GB/T 12459 | 注2 | 0 | 2016/07/26 | 0 | 2016/07/26 | 0
10257 | 3 | 10257 | P16N1 | 管件 FITTINGS | 异径三通 | 15 | 100 | BE | None | GB/T 3624 TA2 | 参照GB/T 12459 | 注2 | 0 | 2016/07/26 | 0 | 2016/07/26 | 0
10258 | 3 | 10258 | P16N1 | 管件 FITTINGS | 等径四通 | 15 | 100 | BE | None | GB/T 3624 TA2 | 参照GB/T 12459 | 注2 | 0 | 2016/07/26 | 0 | 2016/07/26 | 0
10259 | 3 | 10259 | P16N1 | 管件 FITTINGS | 异径四通 | 15 | 100 | BE | None | GB/T 3624 TA2 | 参照GB/T 12459 | 注2 | 0 | 2016/07/26 | 0 | 2016/07/26 | 0
10260 | 3 | 10260 | P16N1 | 管件 FITTINGS | 45°弯头(长半径) | 125 | 300 | BE | None | GB/T 3621 TA2 | 参照GB/T 13401 | 注2 | 0 | 2016/07/26 | 0 | 2016/07/26 | 0
10261 | 3 | 10261 | P16N1 | 管件 FITTINGS | 90°弯头(长半径) | 125 | 300 | BE | None | GB/T 3621 TA2 | 参照GB/T 13401 | 注2 | 0 | 2016/07/26 | 0 | 2016/07/26 | 0
10262 | 3 | 10262 | P16N1 | 管件 FITTINGS | 90°弯头(短半径) | 125 | 300 | BE | None | GB/T 3621 TA2 | 参照GB/T 13401 | 注2,注3 | 0 | 2016/07/26 | 0 | 2016/07/26 | 0
10263 | 3 | 10263 | P16N1 | 管件 FITTINGS | 异径管(同心) | 125 | 300 | BE | None | GB/T 3621 TA2 | 参照GB/T 13401 | 注2 | 0 | 2016/07/26 | 0 | 2016/07/26 | 0
10264 | 3 | 10264 | P16N1 | 管件 FITTINGS | 异径管(偏心) | 125 | 300 | BE | None | GB/T 3621 TA2 | 参照GB/T 13401 | 注2 | 0 | 2016/07/26 | 0 | 2016/07/26 | 0
10265 | 3 | 10265 | P16N1 | 管件 FITTINGS | 等径三通 | 125 | 300 | BE | None | GB/T 3621 TA2 | 参照GB/T 13401 | 注2 | 0 | 2016/07/26 | 0 | 2016/07/26 | 0
10266 | 3 | 10266 | P16N1 | 管件 FITTINGS | 异径三通 | 125 | 300 | BE | None | GB/T 3621 TA2 | 参照GB/T 13401 | 注2 | 0 | 2016/07/26 | 0 | 2016/07/26 | 0
10267 | 3 | 10267 | P16N1 | 管件 FITTINGS | 等径四通 | 125 | 300 | BE | None | GB/T 3621 TA2 | 参照GB/T 13401 | 注2 | 0 | 2016/07/26 | 0 | 2016/07/26 | 0
10268 | 3 | 10268 | P16N1 | 管件 FITTINGS | 异径四通 | 125 | 300 | BE | None | GB/T 3621 TA2 | 参照GB/T 13401 | 注2 | 0 | 2016/07/26 | 0 | 2016/07/26 | 0
10269 | 3 | 10269 | P16N1 | 管件 FITTINGS | 盲板 | 15 | 300 | FF | PN16(1.6MPa) | GB/T 16598 TA2 | HG 21547 |  | 0 | 2016/07/26 | 0 | 2016/07/26 | 0
10270 | 3 | 10270 | P16N1 | 法兰 FLANGES | 对焊环板式松套法兰 | 15 | 300 | PL/W-RF | PN16 | GB/T 16598 TA2(20#松套) | GB/T 9120 | 注2 | 0 | 2016/07/26 | 0 | 2016/07/26 | 0
10271 | 3 | 10271 | P16N1 | 法兰 FLANGES | 法兰盖 | 15 | 300 | BL-RF | PN16 | GB/T 16598 TA2 | GB/T 9123 |  | 0 | 2016/07/26 | 0 | 2016/07/26 | 0
10272 | 3 | 10272 | P16N1 | 垫片 GASKETS | 非金属平垫片 | 15 | 300 | RF | PN16 | PTFE | GB/T 9126,GB/T 9129 |  | 0 | 2016/07/26 | 0 | 2016/07/26 | 0
10273 | 3 | 10273 | P16N1 | 紧固件 BOLTINGS | 全螺纹螺柱/两个大六角螺母/垫圈 | 15 | 300 | None | None | 35CrMoA/35/300HV | GB/T 9125,GB/T 97 |  | 0 | 2016/07/26 | 0 | 2016/07/26 | 0
10274 | 3 | 10274 | P16N1 | 阀门 VALVES | 旋启式止回阀 | 50 | 300 | WF | PN16 | GB/T 12230 CF3M阀体 | H74W-16R | 注6 | 0 | 2016/07/26 | 0 | 2016/07/26 | 0
10275 | 3 | 10275 | P16N1 | 阀门 VALVES | 球阀 | 15 | 40 | RF | PN16 | GB/T 16598 TA2阀体 | Q41F-16Ti |  | 0 | 2016/07/26 | 0 | 2016/07/26 | 0
10276 | 3 | 10276 | P16N1 | 阀门 VALVES | 球阀 | 50 | 125 | RF | PN16 | GB/T 6614 ZTi2阀体 | Q41F-16Ti |  | 0 | 2016/07/26 | 0 | 2016/07/26 | 0
10277 | 3 | 10277 | P16N1 | 阀门 VALVES | 球阀 | 150 | 300 | RF | PN16 | GB/T 6614 ZTi2阀体 | Q341F-16Ti |  | 0 | 2016/07/26 | 0 | 2016/07/26 | 0
10278 | 3 | 10278 | P16N1 | 阀门 VALVES | 蝶阀 | 40 | 150 | WF | PN16 | GB/T 12230 CF3M阀体 | D71F-16R |  | 0 | 2016/07/26 | 0 | 2016/07/26 | 0
10279 | 3 | 10279 | P16P1 | 管子 PIPES | 非金属管 | 25 | 600 | 电熔连接 | SDR11 | PE100 | GB/T 13663 |  | 0 | 2016/07/26 | 0 | 2016/07/26 | 0
10280 | 3 | 10280 | P16P1 | 管件 FITTINGS | 45°弯头 | 25 | 600 | 电熔连接 | None | PE100 | GB/T 13663.2 | 注2 | 0 | 2016/07/26 | 0 | 2016/07/26 | 0
10281 | 3 | 10281 | P16P1 | 管件 FITTINGS | 90°弯头 | 25 | 600 | 电熔连接 | None | PE100 | GB/T 13663.2 | 注2 | 0 | 2016/07/26 | 0 | 2016/07/26 | 0
10282 | 3 | 10282 | P16P1 | 管件 FITTINGS | 异径管(同心) | 25 | 600 | 电熔连接 | None | PE100 | GB/T 13663.2 | 注2 | 0 | 2016/07/26 | 0 | 2016/07/26 | 0
10283 | 3 | 10283 | P16P1 | 管件 FITTINGS | 异径管(偏心) | 25 | 600 | 电熔连接 | None | PE100 | GB/T 13663.2 | 注2 | 0 | 2016/07/26 | 0 | 2016/07/26 | 0
10284 | 3 | 10284 | P16P1 | 管件 FITTINGS | 等径三通 | 25 | 600 | 电熔连接 | None | PE100 | GB/T 13663.2 | 注2 | 0 | 2016/07/26 | 0 | 2016/07/26 | 0
10285 | 3 | 10285 | P16P1 | 管件 FITTINGS | 异径三通 | 25 | 600 | 电熔连接 | None | PE100 | GB/T 13663.2 | 注2 | 0 | 2016/07/26 | 0 | 2016/07/26 | 0
10286 | 3 | 10286 | P16P1 | 法兰 FLANGES | 对焊环板式松套法兰 | 25 | 600 | PL/W-FF | PN16 | GB/T 13663 PE100(20#松套) | GB/T 9120 | 注2 | 0 | 2016/07/26 | 0 | 2016/07/26 | 0
10287 | 3 | 10287 | P16P1 | 法兰 FLANGES | 法兰盖 | 25 | 600 | BL-FF | PN16 | GB/T 13663 PE100 | GB/T 9123 |  | 0 | 2016/07/26 | 0 | 2016/07/26 | 0
10288 | 3 | 10288 | P16P1 | 垫片 GASKETS | 非金属平垫片 | 25 | 600 | FF | PN16 | EPDM | GB/T 9126,GB/T 9129 |  | 0 | 2016/07/26 | 0 | 2016/07/26 | 0
10289 | 3 | 10289 | P16P1 | 紧固件 BOLTINGS | 六角头螺栓/1型六角螺母/垫圈 | 25 | 600 | None | None | 5.6/5/200HV | GB/T 9125,GB/T 96.1 |  | 0 | 2016/07/26 | 0 | 2016/07/26 | 0
10290 | 3 | 10290 | P16P1 | 阀门 VALVES | 闸阀 | 100 | 200 | FF | PN16 | 铸铁阀体 | WFZ-16Z |  | 0 | 2016/07/26 | 0 | 2016/07/26 | 0
10291 | 3 | 10291 | P16P1 | 阀门 VALVES | 闸阀 | 100 | 200 | FF | PN16 | 铸铁阀体 | WFZ1-16Z 斜齿轮传动 |  | 0 | 2016/07/26 | 0 | 2016/07/26 | 0
10292 | 3 | 10292 | P16P1 | 阀门 VALVES | 刀闸阀 | 80 | 600 | FF | PN16 | GB/T 12226 HT300阀体 | KDZ-16 |  | 0 | 2016/07/26 | 0 | 2016/07/26 | 0
10293 | 3 | 10293 | P16P1 | 阀门 VALVES | 旋启式止回阀 | 100 | 200 | FF | PN16 | GB/T 12229 WCB阀体 | PH44H-16C 排渣 | 注6 | 0 | 2016/07/26 | 0 | 2016/07/26 | 0
10294 | 3 | 10294 | P16P1 | 阀门 VALVES | 排渣阀 | 100 | 400 | FF | PN16 | 耐磨钢+陶瓷阀体 | PZM41YS-16C 耐磨 |  | 0 | 2016/07/26 | 0 | 2016/07/26 | 0
10295 | 3 | 10295 | P16P1 | 阀门 VALVES | 排渣阀 | 100 | 400 | FF | PN16 | 耐磨钢+陶瓷阀体 | PZM941YS-16C 耐磨 |  | 0 | 2016/07/26 | 0 | 2016/07/26 | 0
10296 | 3 | 10296 | P16P1 | 阀门 VALVES | 闸阀(浆液阀) | 100 | 200 | WF | PN16 | GB/T 12226 HT300阀体 | Z73X-16 链轮传动 |  | 0 | 2016/07/26 | 0 | 2016/07/26 | 0
10297 | 3 | 10297 | P16P1 | 阀门 VALVES | 管夹阀 | 25 | 65 | FF | PN16 | 铝合金衬胶 | GJ41X-16L |  | 0 | 2016/07/26 | 0 | 2016/07/26 | 0
10298 | 3 | 10298 | P16P1 | 阀门 VALVES | 渣浆泵控制阀 | 100 | 600 | FF | PN16 | 耐磨钢阀体 | 液动 |  | 0 | 2016/07/26 | 0 | 2016/07/26 | 0
10299 | 3 | 10299 | P16P2 | 管子 PIPES | 非金属管 | 15 | 15 | PE | S5/SDR11 | PVC-U | GB/T 4219.1 |  | 0 | 2016/07/26 | 0 | 2016/07/26 | 0
10300 | 3 | 10300 | P16P2 | 管子 PIPES | 非金属管 | 20 | 300 | PE | S6.3/SDR13.6 | PVC-U | GB/T 4219.1 |  | 0 | 2016/07/26 | 0 | 2016/07/26 | 0
10301 | 3 | 10301 | P16P2 | 管子 PIPES | 非金属管(L=4m) | 20 | 300 | PE×SW | S6.3/SDR13.6 | PVC-U | GB/T 4219.1 |  | 0 | 2016/07/26 | 0 | 2016/07/26 | 0
10302 | 3 | 10302 | P16P2 | 管子 PIPES | 非金属管(L=6m) | 20 | 300 | PE×SW | S6.3/SDR13.6 | PVC-U | GB/T 4219.1 |  | 0 | 2016/07/26 | 0 | 2016/07/26 | 0
10303 | 3 | 10303 | P16P2 | 管子 PIPES | 非金属管(L=8m) | 20 | 300 | PE×SW | S6.3/SDR13.6 | PVC-U | GB/T 4219.1 |  | 0 | 2016/07/26 | 0 | 2016/07/26 | 0
10304 | 3 | 10304 | P16P2 | 管件 FITTINGS | 45°弯头 | 15 | 300 | SW | None | GB/T 4219.1 PVC-U | QB/T 3802 |  | 0 | 2016/07/26 | 0 | 2016/07/26 | 0
10305 | 3 | 10305 | P16P2 | 管件 FITTINGS | 90°弯头 | 15 | 300 | SW | None | GB/T 4219.1 PVC-U | QB/T 3802 |  | 0 | 2016/07/26 | 0 | 2016/07/26 | 0
10306 | 3 | 10306 | P16P2 | 管件 FITTINGS | 异径管(同心) | 15 | 300 | SW | None | GB/T 4219.1 PVC-U | QB/T 3802 |  | 0 | 2016/07/26 | 0 | 2016/07/26 | 0
10307 | 3 | 10307 | P16P2 | 管件 FITTINGS | 异径管(偏心) | 15 | 300 | SW | None | GB/T 4219.1 PVC-U | QB/T 3802 |  | 0 | 2016/07/26 | 0 | 2016/07/26 | 0
10308 | 3 | 10308 | P16P2 | 管件 FITTINGS | 45°三通 | 15 | 300 | SW | None | GB/T 4219.1 PVC-U | QB/T 3802 |  | 0 | 2016/07/26 | 0 | 2016/07/26 | 0
10309 | 3 | 10309 | P16P2 | 管件 FITTINGS | 90°三通 | 15 | 300 | SW | None | GB/T 4219.1 PVC-U | QB/T 3802 |  | 0 | 2016/07/26 | 0 | 2016/07/26 | 0
10310 | 3 | 10310 | P16P2 | 管件 FITTINGS | 管套 | 15 | 300 | BE | None | GB/T 4219.1 PVC-U | QB/T 3802 | 注2 | 0 | 2016/07/26 | 0 | 2016/07/26 | 0
10311 | 3 | 10311 | P16P2 | 管件 FITTINGS | 法兰变接头 | 15 | 300 | BE | None | GB/T 4219.1 PVC-U | QB/T 3802 | 注2 | 0 | 2016/07/26 | 0 | 2016/07/26 | 0
10312 | 3 | 10312 | P16P2 | 管件 FITTINGS | 阴接头 | 15 | 300 | BE | None | GB/T 4219.1 PVC-U | QB/T 3802 | 注2 | 0 | 2016/07/26 | 0 | 2016/07/26 | 0
10313 | 3 | 10313 | P16P2 | 法兰 FLANGES | 板式平焊法兰 | 15 | 300 | PL-FF | PN16 | GB/T 4219.1 PVC-U | GB/T 9119 |  | 0 | 2016/07/26 | 0 | 2016/07/26 | 0
10314 | 3 | 10314 | P16P2 | 法兰 FLANGES | 法兰盖 | 15 | 300 | BL-FF | PN16 | GB/T 4219.1 PVC-U | GB/T 9123 |  | 0 | 2016/07/26 | 0 | 2016/07/26 | 0
10315 | 3 | 10315 | P16P2 | 垫片 GASKETS | 非金属平垫片 | 15 | 300 | FF | PN16 | PTFE | GB/T 9126,GB/T 9129 |  | 0 | 2016/07/26 | 0 | 2016/07/26 | 0
10316 | 3 | 10316 | P16P2 | 紧固件 BOLTINGS | 六角头螺栓/1型六角螺母/垫圈 | 15 | 300 | None | None | A2-70/A2-70/200HV | GB/T 9125,GB/T 97 |  | 0 | 2016/07/26 | 0 | 2016/07/26 | 0
10317 | 3 | 10317 | P16P2 | 阀门 VALVES | 闸阀 | 15 | 300 | FF | PN16 | 钢衬氟塑料 | Z41W-16CF |  | 0 | 2016/07/26 | 0 | 2016/07/26 | 0
10318 | 3 | 10318 | P16P2 | 阀门 VALVES | 截止阀 | 15 | 150 | FF | PN16 | 钢衬氟塑料 | J41W-16CF |  | 0 | 2016/07/26 | 0 | 2016/07/26 | 0
10319 | 3 | 10319 | P16P2 | 阀门 VALVES | 截止阀 | 200 | 300 | FF | PN16 | 钢衬氟塑料 | J541W-16CF |  | 0 | 2016/07/26 | 0 | 2016/07/26 | 0
10320 | 3 | 10320 | P16P2 | 阀门 VALVES | 旋启式止回阀 | 50 | 150 | FF | PN16 | PVC-U阀体 | H44F-16UPVC | 注6 | 0 | 2016/07/26 | 0 | 2016/07/26 | 0
10321 | 3 | 10321 | P16P2 | 阀门 VALVES | 旋启式止回阀 | 50 | 400 | FF | PN16 | 钢衬氟塑料 | H44S-16CF | 注6 | 0 | 2016/07/26 | 0 | 2016/07/26 | 0
10322 | 3 | 10322 | P16P2 | 阀门 VALVES | 蝶式止回阀 | 100 | 400 | FF | PN16 | 钢衬胶 | H47J-16C |  | 0 | 2016/07/26 | 0 | 2016/07/26 | 0
10323 | 3 | 10323 | P16P2 | 阀门 VALVES | 升降式止回阀 | 50 | 100 | FF | PN16 | PP阀体 | H42X-16PP | 注5 | 0 | 2016/07/26 | 0 | 2016/07/26 | 0
10324 | 3 | 10324 | P16P2 | 阀门 VALVES | 蝶式止回阀 | 100 | 300 | FF | PN16 | 钢衬胶 | H47J-16C |  | 0 | 2016/07/26 | 0 | 2016/07/26 | 0
10325 | 3 | 10325 | P16P2 | 阀门 VALVES | 球阀 | 20 | 125 | FF | PN16 | 钢衬氟塑料 | Q41W-16CF |  | 0 | 2016/07/26 | 0 | 2016/07/26 | 0
10326 | 3 | 10326 | P16P2 | 阀门 VALVES | 球阀 | 150 | 300 | FF | PN16 | 钢衬氟塑料 | Q341W-16CF |  | 0 | 2016/07/26 | 0 | 2016/07/26 | 0
10327 | 3 | 10327 | P16P2 | 阀门 VALVES | 蝶阀 | 200 | 300 | FF | PN16 | 钢衬氟塑料 | D341W-16CF |  | 0 | 2016/07/26 | 0 | 2016/07/26 | 0
10328 | 3 | 10328 | P16P2 | 阀门 VALVES | 蝶阀 | 50 | 150 | WF | PN16 | 钢衬氟塑料 | D371W-16CF |  | 0 | 2016/07/26 | 0 | 2016/07/26 | 0
10329 | 3 | 10329 | P16P2 | 阀门 VALVES | 蝶阀 | 200 | 300 | FF | PN16 | 钢衬氟塑料 | D941W-16CF |  | 0 | 2016/07/26 | 0 | 2016/07/26 | 0
10330 | 3 | 10330 | P16P2 | 阀门 VALVES | 蝶阀 | 100 | 150 | WF | PN16 | 钢衬氟塑料 | D971W-16CF |  | 0 | 2016/07/26 | 0 | 2016/07/26 | 0
10331 | 3 | 10331 | P16P2 | 阀门 VALVES | 蝶阀 | 300 | 300 | FF | PN16 | 钢衬氟塑料 | D943W-16CF |  | 0 | 2016/07/26 | 0 | 2016/07/26 | 0
10332 | 3 | 10332 | P16P2 | 阀门 VALVES | 隔膜阀 | 25 | 150 | FF | PN16 | PVC-U阀体 | G41F-16UPVC |  | 0 | 2016/07/26 | 0 | 2016/07/26 | 0
10333 | 3 | 10333 | P16P2 | 阀门 VALVES | 隔膜阀 | 15 | 300 | FF | PN16 | 钢衬氟塑料 | G41W-16CF 堰式 |  | 0 | 2016/07/26 | 0 | 2016/07/26 | 0
10334 | 3 | 10334 | P16P2 | 阀门 VALVES | 隔膜阀 | 15 | 300 | FF | PN16 | 钢衬氟塑料 | G45W-16CF 直流式 |  | 0 | 2016/07/26 | 0 | 2016/07/26 | 0
10335 | 3 | 10335 | P16P3 | 管子 PIPES | 非金属管 | 25 | 600 | 电熔连接 | SDR11 | PE100 | GB/T 13663 |  | 0 | 2016/07/26 | 0 | 2016/07/26 | 0
10336 | 3 | 10336 | P16P3 | 管件 FITTINGS | 45°弯头 | 25 | 600 | 电熔连接 | None | PE100 | GB/T 13663.2 |  | 0 | 2016/07/26 | 0 | 2016/07/26 | 0
10337 | 3 | 10337 | P16P3 | 管件 FITTINGS | 90°弯头 | 25 | 600 | 电熔连接 | None | PE100 | GB/T 13663.2 |  | 0 | 2016/07/26 | 0 | 2016/07/26 | 0
10338 | 3 | 10338 | P16P3 | 管件 FITTINGS | 异径管(同心) | 25 | 600 | 电熔连接 | None | PE100 | GB/T 13663.2 |  | 0 | 2016/07/26 | 0 | 2016/07/26 | 0
10339 | 3 | 10339 | P16P3 | 管件 FITTINGS | 异径管(偏心) | 25 | 600 | 电熔连接 | None | PE100 | GB/T 13663.2 |  | 0 | 2016/07/26 | 0 | 2016/07/26 | 0
10340 | 3 | 10340 | P16P3 | 管件 FITTINGS | 45°三通 | 25 | 600 | 电熔连接 | None | PE100 | GB/T 13663.2 |  | 0 | 2016/07/26 | 0 | 2016/07/26 | 0
10341 | 3 | 10341 | P16P3 | 管件 FITTINGS | 90°三通 | 25 | 600 | 电熔连接 | None | PE100 | GB/T 13663.2 |  | 0 | 2016/07/26 | 0 | 2016/07/26 | 0
10342 | 3 | 10342 | P16P3 | 法兰 FLANGES | 对焊环板式松套法兰 | 25 | 600 | PL/W-FF | PN16 | GB/T 13663 PE100(20#松套) | GB/T 9120 |  | 0 | 2016/07/26 | 0 | 2016/07/26 | 0
10343 | 3 | 10343 | P16P3 | 法兰 FLANGES | 法兰盖 | 25 | 600 | BL-FF | PN16 | GB/T 13663 PE100 | GB/T 9123 |  | 0 | 2016/07/26 | 0 | 2016/07/26 | 0
10344 | 3 | 10344 | P16P3 | 垫片 GASKETS | 非金属平垫片 | 25 | 600 | FF | PN16 | EPDM | GB/T 9126,GB/T 9129 |  | 0 | 2016/07/26 | 0 | 2016/07/26 | 0
10345 | 3 | 10345 | P16P3 | 紧固件 BOLTINGS | 六角头螺栓/1型六角螺母/垫圈 | 25 | 600 | None | None | 5.6/5/200HV | GB/T 9125,GB/T 96.1 |  | 0 | 2016/07/26 | 0 | 2016/07/26 | 0
10346 | 3 | 10346 | P16P3 | 阀门 VALVES | 闸阀 | 25 | 400 | FF | PN16 | GB/T 12226 HT300阀体 | Z41H-16 |  | 0 | 2016/07/26 | 0 | 2016/07/26 | 0
10347 | 3 | 10347 | P16P3 | 阀门 VALVES | 闸阀 | 100 | 600 | FF | PN16 | GB/T 12226 HT300阀体 | Z941H-16 |  | 0 | 2016/07/26 | 0 | 2016/07/26 | 0
10348 | 3 | 10348 | P16P3 | 阀门 VALVES | 截止阀 | 25 | 150 | FF | PN16 | 钢衬氟塑料 | J41W-16CF |  | 0 | 2016/07/26 | 0 | 2016/07/26 | 0
10349 | 3 | 10349 | P16P3 | 阀门 VALVES | 旋启式止回阀 | 50 | 150 | FF | PN16 | PP-R阀体 | H44F-16PPR | 注6 | 0 | 2016/07/26 | 0 | 2016/07/26 | 0
10350 | 3 | 10350 | P16P3 | 阀门 VALVES | 旋启式止回阀 | 50 | 600 | WF | PN16 | GB/T 12230 CF3M阀体 | H76W-16R | 注6 | 0 | 2016/07/26 | 0 | 2016/07/26 | 0
10351 | 3 | 10351 | P16P3 | 阀门 VALVES | 旋启式止回阀 | 50 | 600 | FF | PN16 | 钢衬氟塑料 | H44S-16CF | 注6 | 0 | 2016/07/26 | 0 | 2016/07/26 | 0
10352 | 3 | 10352 | P16P3 | 阀门 VALVES | 蝶式止回阀 | 100 | 600 | FF | PN16 | 钢衬胶 | H47J-16C |  | 0 | 2016/07/26 | 0 | 2016/07/26 | 0
10353 | 3 | 10353 | P16P3 | 阀门 VALVES | 升降式止回阀 | 50 | 100 | FF | PN16 | PP阀体 | H42X-16PP | 注5 | 0 | 2016/07/26 | 0 | 2016/07/26 | 0
10354 | 3 | 10354 | P16P3 | 阀门 VALVES | 球阀 | 25 | 40 | FF | PN16 | NB/T 47010 S31603阀体 | Q41F-16R |  | 0 | 2016/07/26 | 0 | 2016/07/26 | 0
10355 | 3 | 10355 | P16P3 | 阀门 VALVES | 球阀 | 50 | 150 | FF | PN16 | GB/T 12230 CF3M阀体 | Q41F-16R |  | 0 | 2016/07/26 | 0 | 2016/07/26 | 0
10356 | 3 | 10356 | P16P3 | 阀门 VALVES | 球阀 | 25 | 150 | FF | PN16 | 钢衬氟塑料 | Q41W-16CF |  | 0 | 2016/07/26 | 0 | 2016/07/26 | 0
10357 | 3 | 10357 | P16P3 | 阀门 VALVES | 球阀 | 200 | 600 | FF | PN16 | 钢衬氟塑料 | Q347W-16CF |  | 0 | 2016/07/26 | 0 | 2016/07/26 | 0
10358 | 3 | 10358 | P16P3 | 阀门 VALVES | 球阀 | 100 | 600 | FF | PN16 | 钢衬氟塑料 | Q941W-16CF |  | 0 | 2016/07/26 | 0 | 2016/07/26 | 0
10359 | 3 | 10359 | P16P3 | 阀门 VALVES | 球阀 | 25 | 150 | FF | PN16 | 钢衬聚烯烃 | Q41W-16CP |  | 0 | 2016/07/26 | 0 | 2016/07/26 | 0
10360 | 3 | 10360 | P16P3 | 阀门 VALVES | 球阀 | 200 | 600 | FF | PN16 | 钢衬聚烯烃 | Q347W-16CP |  | 0 | 2016/07/26 | 0 | 2016/07/26 | 0
10361 | 3 | 10361 | P16P3 | 阀门 VALVES | 球阀 | 100 | 600 | FF | PN16 | 钢衬聚烯烃 | Q941W-16CP |  | 0 | 2016/07/26 | 0 | 2016/07/26 | 0
10362 | 3 | 10362 | P16P3 | 阀门 VALVES | 浮球阀 | 50 | 400 | FF | PN16 | GB/T 12229 WCB阀体 | 活塞式 防浪型 |  | 0 | 2016/07/26 | 0 | 2016/07/26 | 0
10363 | 3 | 10363 | P16P3 | 阀门 VALVES | 蝶阀 | 40 | 150 | FF | PN16 | GB/T 12230 CF3M阀体 | D41F-16R |  | 0 | 2016/07/26 | 0 | 2016/07/26 | 0
10364 | 3 | 10364 | P16P3 | 阀门 VALVES | 蝶阀 | 200 | 600 | FF | PN16 | GB/T 12230 CF3M阀体 | D341F-16R |  | 0 | 2016/07/26 | 0 | 2016/07/26 | 0
10365 | 3 | 10365 | P16P3 | 阀门 VALVES | 蝶阀 | 200 | 600 | FF | PN16 | GB/T 12230 CF3M阀体 | D341W-16R |  | 0 | 2016/07/26 | 0 | 2016/07/26 | 0
10366 | 3 | 10366 | P16P3 | 阀门 VALVES | 蝶阀 | 40 | 150 | WF | PN16 | GB/T 12230 CF3M阀体 | D71F-16R |  | 0 | 2016/07/26 | 0 | 2016/07/26 | 0
10367 | 3 | 10367 | P16P3 | 阀门 VALVES | 蝶阀 | 200 | 600 | WF | PN16 | GB/T 12230 CF3M阀体 | D371F-16R |  | 0 | 2016/07/26 | 0 | 2016/07/26 | 0
10368 | 3 | 10368 | P16P3 | 阀门 VALVES | 蝶阀 | 40 | 150 | FF | PN16 | 钢衬氟塑料 | D41W-16CF |  | 0 | 2016/07/26 | 0 | 2016/07/26 | 0
10369 | 3 | 10369 | P16P3 | 阀门 VALVES | 蝶阀 | 200 | 600 | FF | PN16 | 钢衬氟塑料 | D341W-16CF |  | 0 | 2016/07/26 | 0 | 2016/07/26 | 0
10370 | 3 | 10370 | P16P3 | 阀门 VALVES | 蝶阀 | 300 | 600 | FF | PN16 | 钢衬氟塑料 | D941W-16CF |  | 0 | 2016/07/26 | 0 | 2016/07/26 | 0
10371 | 3 | 10371 | P16P3 | 阀门 VALVES | 蝶阀 | 40 | 150 | WF | PN16 | 钢衬氟塑料 | D71W-16CF |  | 0 | 2016/07/26 | 0 | 2016/07/26 | 0
10372 | 3 | 10372 | P16P3 | 阀门 VALVES | 蝶阀 | 200 | 600 | WF | PN16 | 钢衬氟塑料 | D371W-16CF |  | 0 | 2016/07/26 | 0 | 2016/07/26 | 0
10373 | 3 | 10373 | P16P3 | 阀门 VALVES | 蝶阀 | 300 | 600 | WF | PN16 | 钢衬氟塑料 | D971W-16CF |  | 0 | 2016/07/26 | 0 | 2016/07/26 | 0
10374 | 3 | 10374 | P16P3 | 阀门 VALVES | 蝶阀 | 40 | 150 | FF | PN16 | 钢衬聚烯烃 | D41W-16CP |  | 0 | 2016/07/26 | 0 | 2016/07/26 | 0
10375 | 3 | 10375 | P16P3 | 阀门 VALVES | 蝶阀 | 200 | 600 | FF | PN16 | 钢衬聚烯烃 | D341W-16CP |  | 0 | 2016/07/26 | 0 | 2016/07/26 | 0
10376 | 3 | 10376 | P16P3 | 阀门 VALVES | 蝶阀 | 300 | 600 | FF | PN16 | 钢衬聚烯烃 | D941W-16CP |  | 0 | 2016/07/26 | 0 | 2016/07/26 | 0
10377 | 3 | 10377 | P16P3 | 阀门 VALVES | 蝶阀 | 40 | 150 | WF | PN16 | 钢衬聚烯烃 | D71W-16CP |  | 0 | 2016/07/26 | 0 | 2016/07/26 | 0
10378 | 3 | 10378 | P16P3 | 阀门 VALVES | 蝶阀 | 200 | 600 | WF | PN16 | 钢衬聚烯烃 | D371W-16CP |  | 0 | 2016/07/26 | 0 | 2016/07/26 | 0
10379 | 3 | 10379 | P16P3 | 阀门 VALVES | 蝶阀 | 300 | 600 | WF | PN16 | 钢衬聚烯烃 | D971W-16CP |  | 0 | 2016/07/26 | 0 | 2016/07/26 | 0
10380 | 3 | 10380 | P16P3 | 阀门 VALVES | 泄压持压阀 | 50 | 600 | FF | PN16 | GB/T 12229 WCB阀体 | A742X-16C 活塞式 |  | 0 | 2016/07/26 | 0 | 2016/07/26 | 0
10381 | 3 | 10381 | P16P3 | 阀门 VALVES | 水力控制阀 | 50 | 600 | FF | PN16 | GB/T 12229 WCB阀体 | 基本型 多功能 |  | 0 | 2016/07/26 | 0 | 2016/07/26 | 0
10382 | 3 | 10382 | P16P3 | 阀门 VALVES | 管力阀 | 150 | 600 | FF | PN16 | GB/T 12229 WCB阀体 | 普通型 |  | 0 | 2016/07/26 | 0 | 2016/07/26 | 0
10383 | 3 | 10383 | P16P3 | 阀门 VALVES | 液力自动阀 | 150 | 600 | FF | PN16 | GB/T 12229 WCB阀体 | 普通型 |  | 0 | 2016/07/26 | 0 | 2016/07/26 | 0
10384 | 3 | 10384 | P16S1 | 管子 PIPES | 无缝钢管 | 15 | 200 | BE | None | 06Cr19Ni10 | GB/T 14976 |  | 0 | 2016/07/26 | 0 | 2016/07/26 | 0
10385 | 3 | 10385 | P16S1 | 管子 PIPES | 电熔焊(EFW)钢管 | 250 | 600 | BE | None | 06Cr19Ni10 | GB/T 12771 Ⅰ类 |  | 0 | 2016/07/26 | 0 | 2016/07/26 | 0
10386 | 3 | 10386 | P16S1 | 短管 NIPPLES | 短管(L=100mm) | 15 | 40 | BE×BE | Sch.40S | GB/T 14976 06Cr19Ni10 | HG/T 20553 (Ⅰa) |  | 0 | 2016/07/26 | 0 | 2016/07/26 | 0
10387 | 3 | 10387 | P16S1 | 短管 NIPPLES | 短管(L=100mm) | 15 | 40 | MNPT×MNPT | Sch.80S | GB/T 14976 06Cr19Ni10 | HG/T 20553 (Ⅰa) |  | 0 | 2016/07/26 | 0 | 2016/07/26 | 0
10388 | 3 | 10388 | P16S1 | 短管 NIPPLES | 短管(L=100mm) | 15 | 40 | BE×MNPT | Sch.80S | GB/T 14976 06Cr19Ni10 | HG/T 20553 (Ⅰa) |  | 0 | 2016/07/26 | 0 | 2016/07/26 | 0
10389 | 3 | 10389 | P16S1 | 管件 FITTINGS | 45°弯头(长半径) | 15 | 200 | BE | None | GB/T 14976 06Cr19Ni10 | GB/T 12459 | 注2 | 0 | 2016/07/26 | 0 | 2016/07/26 | 0
10390 | 3 | 10390 | P16S1 | 管件 FITTINGS | 90°弯头(长半径) | 15 | 200 | BE | None | GB/T 14976 06Cr19Ni10 | GB/T 12459 | 注2 | 0 | 2016/07/26 | 0 | 2016/07/26 | 0
10391 | 3 | 10391 | P16S1 | 管件 FITTINGS | 90°弯头(短半径) | 25 | 200 | BE | None | GB/T 14976 06Cr19Ni10 | GB/T 12459 | 注2,注3 | 0 | 2016/07/26 | 0 | 2016/07/26 | 0
10392 | 3 | 10392 | P16S1 | 管件 FITTINGS | 45°弯头(长半径) | 250 | 600 | BE | None | GB/T 4237 06Cr19Ni10 | GB/T 13401 | 注2 | 0 | 2016/07/26 | 0 | 2016/07/26 | 0
10393 | 3 | 10393 | P16S1 | 管件 FITTINGS | 90°弯头(长半径) | 250 | 600 | BE | None | GB/T 4237 06Cr19Ni10 | GB/T 13401 | 注2 | 0 | 2016/07/26 | 0 | 2016/07/26 | 0
10394 | 3 | 10394 | P16S1 | 管件 FITTINGS | 90°弯头(短半径) | 250 | 600 | BE | None | GB/T 4237 06Cr19Ni10 | GB/T 13401 | 注2,注3 | 0 | 2016/07/26 | 0 | 2016/07/26 | 0
10395 | 3 | 10395 | P16S1 | 管件 FITTINGS | 异径管(同心) | 15 | 200 | BE | None | GB/T 14976 06Cr19Ni10 | GB/T 12459 | 注2 | 0 | 2016/07/26 | 0 | 2016/07/26 | 0
10396 | 3 | 10396 | P16S1 | 管件 FITTINGS | 异径管(偏心) | 15 | 200 | BE | None | GB/T 14976 06Cr19Ni10 | GB/T 12459 | 注2 | 0 | 2016/07/26 | 0 | 2016/07/26 | 0
10397 | 3 | 10397 | P16S1 | 管件 FITTINGS | 异径管(同心) | 250 | 600 | BE | None | GB/T 4237 06Cr19Ni10 | GB/T 13401 | 注2 | 0 | 2016/07/26 | 0 | 2016/07/26 | 0
10398 | 3 | 10398 | P16S1 | 管件 FITTINGS | 异径管(偏心) | 250 | 600 | BE | None | GB/T 4237 06Cr19Ni10 | GB/T 13401 | 注2 | 0 | 2016/07/26 | 0 | 2016/07/26 | 0
10399 | 3 | 10399 | P16S1 | 管件 FITTINGS | 等径三通 | 15 | 200 | BE | None | GB/T 14976 06Cr19Ni10 | GB/T 12459 | 注2 | 0 | 2016/07/26 | 0 | 2016/07/26 | 0
10400 | 3 | 10400 | P16S1 | 管件 FITTINGS | 异径三通 | 15 | 200 | BE | None | GB/T 14976 06Cr19Ni10 | GB/T 12459 | 注2 | 0 | 2016/07/26 | 0 | 2016/07/26 | 0
10401 | 3 | 10401 | P16S1 | 管件 FITTINGS | 等径三通 | 250 | 600 | BE | None | GB/T 4237 06Cr19Ni10 | GB/T 13401 | 注2 | 0 | 2016/07/26 | 0 | 2016/07/26 | 0
10402 | 3 | 10402 | P16S1 | 管件 FITTINGS | 异径三通 | 250 | 600 | BE | None | GB/T 4237 06Cr19Ni10 | GB/T 13401 | 注2 | 0 | 2016/07/26 | 0 | 2016/07/26 | 0
10403 | 3 | 10403 | P16S1 | 法兰 FLANGES | 板式平焊法兰 | 15 | 600 | PL-RF | PN16 | GB/T 4237 06Cr19Ni10 | GB/T 9119 |  | 0 | 2016/07/26 | 0 | 2016/07/26 | 0
10404 | 3 | 10404 | P16S1 | 法兰 FLANGES | 法兰盖 | 15 | 600 | BL-RF | PN16 | GB/T 4237 06Cr19Ni10 | GB/T 9123 |  | 0 | 2016/07/26 | 0 | 2016/07/26 | 0
10405 | 3 | 10405 | P16S1 | 垫片 GASKETS | 非金属平垫片 | 15 | 600 | RF | PN16 | EPDM | GB/T 9126,GB/T 9129 |  | 0 | 2016/07/26 | 0 | 2016/07/26 | 0
10406 | 3 | 10406 | P16S1 | 紧固件 BOLTINGS | 六角头螺栓/1型六角螺母/垫圈 | 15 | 600 | None | None | A2-70/A2-70/200HV | GB/T 9125,GB/T 97 |  | 0 | 2016/07/26 | 0 | 2016/07/26 | 0
10407 | 3 | 10407 | P16S1 | 阀门 VALVES | 闸阀 | 15 | 40 | RF | PN16 | NB/T 47010 S30408阀体 | Z41W-16P |  | 0 | 2016/07/26 | 0 | 2016/07/26 | 0
10408 | 3 | 10408 | P16S1 | 阀门 VALVES | 闸阀 | 50 | 400 | RF | PN16 | GB/T 12230 CF8阀体 | Z41W-16P |  | 0 | 2016/07/26 | 0 | 2016/07/26 | 0
10409 | 3 | 10409 | P16S1 | 阀门 VALVES | 闸阀 | 450 | 600 | RF | PN16 | GB/T 12230 CF8阀体 | Z541W-16P |  | 0 | 2016/07/26 | 0 | 2016/07/26 | 0
10410 | 3 | 10410 | P16S1 | 阀门 VALVES | 闸阀 | 300 | 600 | RF | PN16 | GB/T 12230 CF8阀体 | Z941W-16P |  | 0 | 2016/07/26 | 0 | 2016/07/26 | 0
10411 | 3 | 10411 | P16S1 | 阀门 VALVES | 截止阀 | 15 | 50 | FNPT | PN16 | NB/T 47010 S30408阀体 | J11W-16P |  | 0 | 2016/07/26 | 0 | 2016/07/26 | 0
10412 | 3 | 10412 | P16S1 | 阀门 VALVES | 截止阀 | 15 | 40 | RF | PN16 | NB/T 47010 S30408阀体 | J41W-16P |  | 0 | 2016/07/26 | 0 | 2016/07/26 | 0
10413 | 3 | 10413 | P16S1 | 阀门 VALVES | 截止阀 | 50 | 150 | RF | PN16 | GB/T 12230 CF8阀体 | J41W-16P |  | 0 | 2016/07/26 | 0 | 2016/07/26 | 0
10414 | 3 | 10414 | P16S1 | 阀门 VALVES | 截止阀 | 200 | 300 | RF | PN16 | GB/T 12230 CF8阀体 | J541W-16P |  | 0 | 2016/07/26 | 0 | 2016/07/26 | 0
10415 | 3 | 10415 | P16S1 | 阀门 VALVES | 截止阀 | 15 | 300 | RF | PN16 | 钢衬聚烯烃 | J941W-16CP |  | 0 | 2016/07/26 | 0 | 2016/07/26 | 0
10416 | 3 | 10416 | P16S1 | 阀门 VALVES | 升降式止回阀 | 15 | 40 | RF | PN16 | NB/T 47010 S30408阀体 | H41W-16P | 注4 | 0 | 2016/07/26 | 0 | 2016/07/26 | 0
10417 | 3 | 10417 | P16S1 | 阀门 VALVES | 旋启式止回阀 | 50 | 300 | RF | PN16 | GB/T 12230 CF8阀体 | H44W-16P | 注6 | 0 | 2016/07/26 | 0 | 2016/07/26 | 0
10418 | 3 | 10418 | P16S1 | 阀门 VALVES | 球阀 | 15 | 50 | FNPT | PN16 | NB/T 47010 S30408阀体 | Q11F-16P |  | 0 | 2016/07/26 | 0 | 2016/07/26 | 0
10419 | 3 | 10419 | P16S1 | 阀门 VALVES | 球阀 | 15 | 40 | RF | PN16 | NB/T 47010 S30408阀体 | Q41W-16P |  | 0 | 2016/07/26 | 0 | 2016/07/26 | 0
10420 | 3 | 10420 | P16S1 | 阀门 VALVES | 球阀 | 50 | 125 | RF | PN16 | GB/T 12230 CF8阀体 | Q41W-16P |  | 0 | 2016/07/26 | 0 | 2016/07/26 | 0
10421 | 3 | 10421 | P16S1 | 阀门 VALVES | 球阀 | 150 | 300 | RF | PN16 | GB/T 12230 CF8阀体 | Q347W-16P |  | 0 | 2016/07/26 | 0 | 2016/07/26 | 0
10422 | 3 | 10422 | P16S1 | 阀门 VALVES | 球阀 | 100 | 300 | RF | PN16 | GB/T 12230 CF8阀体 | Q941W-16P |  | 0 | 2016/07/26 | 0 | 2016/07/26 | 0
10423 | 3 | 10423 | P16S1 | 阀门 VALVES | 蝶阀 | 200 | 600 | WF | PN16 | GB/T 12230 CF8阀体 | D371F-16P |  | 0 | 2016/07/26 | 0 | 2016/07/26 | 0
10424 | 3 | 10424 | P16S1 | 阀门 VALVES | 蝶阀 | 40 | 150 | RF | PN16 | GB/T 12230 CF8阀体 | D41F-16P |  | 0 | 2016/07/26 | 0 | 2016/07/26 | 0
10425 | 3 | 10425 | P16S1 | 阀门 VALVES | 蝶阀 | 350 | 600 | RF | PN16 | GB/T 12230 CF8阀体 | D341W-16P |  | 0 | 2016/07/26 | 0 | 2016/07/26 | 0
10426 | 3 | 10426 | P16S1 | 阀门 VALVES | 蝶阀 | 350 | 600 | RF | PN16 | GB/T 12230 CF8阀体 | D941W-16P |  | 0 | 2016/07/26 | 0 | 2016/07/26 | 0
10427 | 3 | 10427 | P16S1 | 阀门 VALVES | 蝶阀 | 40 | 150 | WF | PN16 | GB/T 12230 CF8阀体 | D71F-16P |  | 0 | 2016/07/26 | 0 | 2016/07/26 | 0
10428 | 3 | 10428 | P16S1 | 阀门 VALVES | 蝶阀 | 200 | 300 | WF | PN16 | GB/T 12230 CF8阀体 | D371W-16P |  | 0 | 2016/07/26 | 0 | 2016/07/26 | 0
10429 | 3 | 10429 | P16S1 | 阀门 VALVES | 蝶阀 | 300 | 300 | WF | PN16 | GB/T 12230 CF8阀体 | D971W-16P |  | 0 | 2016/07/26 | 0 | 2016/07/26 | 0
10430 | 3 | 10430 | P16S1 | 阀门 VALVES | 蝶阀 | 300 | 300 | WF | PN16 | 钢衬聚烯烃 | D971W-16CP |  | 0 | 2016/07/26 | 0 | 2016/07/26 | 0
10431 | 3 | 10431 | P16S1 | 管道特殊件 SPECIALTIES | 伸缩接头 | 65 | 600 | None | PN16 | None | SSJB-3型 |  | 0 | 2016/07/26 | 0 | 2016/07/26 | 0
10432 | 3 | 10432 | P16S1 | 管道特殊件 SPECIALTIES | 双法兰传力接头 | 65 | 600 | None | PN16 | None | VSSJAF型 |  | 0 | 2016/07/26 | 0 | 2016/07/26 | 0
10433 | 3 | 10433 | P16S2 | 管子 PIPES | 无缝钢管 | 15 | 200 | BE | None | 06Cr19Ni10 | GB/T 14976 |  | 0 | 2016/07/26 | 0 | 2016/07/26 | 0
10434 | 3 | 10434 | P16S2 | 管子 PIPES | 电熔焊(EFW)钢管 | 250 | 800 | BE | None | 06Cr19Ni10 | GB/T 12771 Ⅰ类 |  | 0 | 2016/07/26 | 0 | 2016/07/26 | 0
10435 | 3 | 10435 | P16S2 | 短管 NIPPLES | 短管(L=100mm) | 15 | 40 | BE×BE | Sch.40S | GB/T 14976 06Cr19Ni10 | HG/T 20553 (Ⅰa) |  | 0 | 2016/07/26 | 0 | 2016/07/26 | 0
10436 | 3 | 10436 | P16S2 | 短管 NIPPLES | 短管(L=100mm) | 15 | 40 | MNPT×MNPT | Sch.80S | GB/T 14976 06Cr19Ni10 | HG/T 20553 (Ⅰa) |  | 0 | 2016/07/26 | 0 | 2016/07/26 | 0
10437 | 3 | 10437 | P16S2 | 短管 NIPPLES | 短管(L=100mm) | 15 | 40 | BE×MNPT | Sch.80S | GB/T 14976 06Cr19Ni10 | HG/T 20553 (Ⅰa) |  | 0 | 2016/07/26 | 0 | 2016/07/26 | 0
10438 | 3 | 10438 | P16S2 | 管件 FITTINGS | 45°弯头(长半径) | 15 | 200 | BE | None | GB/T 14976 06Cr19Ni10 | GB/T 12459 | 注2 | 0 | 2016/07/26 | 0 | 2016/07/26 | 0
10439 | 3 | 10439 | P16S2 | 管件 FITTINGS | 90°弯头(长半径) | 15 | 200 | BE | None | GB/T 14976 06Cr19Ni10 | GB/T 12459 | 注2 | 0 | 2016/07/26 | 0 | 2016/07/26 | 0
10440 | 3 | 10440 | P16S2 | 管件 FITTINGS | 90°弯头(短半径) | 25 | 200 | BE | None | GB/T 14976 06Cr19Ni10 | GB/T 12459 | 注2,注3 | 0 | 2016/07/26 | 0 | 2016/07/26 | 0
10441 | 3 | 10441 | P16S2 | 管件 FITTINGS | 45°弯头(长半径) | 250 | 800 | BE | None | GB/T 4237 06Cr19Ni10 | GB/T 13401 | 注2 | 0 | 2016/07/26 | 0 | 2016/07/26 | 0
10442 | 3 | 10442 | P16S2 | 管件 FITTINGS | 90°弯头(长半径) | 250 | 800 | BE | None | GB/T 4237 06Cr19Ni10 | GB/T 13401 | 注2 | 0 | 2016/07/26 | 0 | 2016/07/26 | 0
10443 | 3 | 10443 | P16S2 | 管件 FITTINGS | 90°弯头(短半径) | 250 | 600 | BE | None | GB/T 4237 06Cr19Ni10 | GB/T 13401 | 注2,注3 | 0 | 2016/07/26 | 0 | 2016/07/26 | 0
10444 | 3 | 10444 | P16S2 | 管件 FITTINGS | 异径管(同心) | 15 | 200 | BE | None | GB/T 14976 06Cr19Ni10 | GB/T 12459 | 注2 | 0 | 2016/07/26 | 0 | 2016/07/26 | 0
10445 | 3 | 10445 | P16S2 | 管件 FITTINGS | 异径管(偏心) | 15 | 200 | BE | None | GB/T 14976 06Cr19Ni10 | GB/T 12459 | 注2 | 0 | 2016/07/26 | 0 | 2016/07/26 | 0
10446 | 3 | 10446 | P16S2 | 管件 FITTINGS | 异径管(同心) | 250 | 800 | BE | None | GB/T 4237 06Cr19Ni10 | GB/T 13401 | 注2 | 0 | 2016/07/26 | 0 | 2016/07/26 | 0
10447 | 3 | 10447 | P16S2 | 管件 FITTINGS | 异径管(偏心) | 250 | 800 | BE | None | GB/T 4237 06Cr19Ni10 | GB/T 13401 | 注2 | 0 | 2016/07/26 | 0 | 2016/07/26 | 0
10448 | 3 | 10448 | P16S2 | 管件 FITTINGS | 等径三通 | 15 | 200 | BE | None | GB/T 14976 06Cr19Ni10 | GB/T 12459 | 注2 | 0 | 2016/07/26 | 0 | 2016/07/26 | 0
10449 | 3 | 10449 | P16S2 | 管件 FITTINGS | 异径三通 | 15 | 200 | BE | None | GB/T 14976 06Cr19Ni10 | GB/T 12459 | 注2 | 0 | 2016/07/26 | 0 | 2016/07/26 | 0
10450 | 3 | 10450 | P16S2 | 管件 FITTINGS | 等径三通 | 250 | 800 | BE | None | GB/T 4237 06Cr19Ni10 | GB/T 13401 | 注2 | 0 | 2016/07/26 | 0 | 2016/07/26 | 0
10451 | 3 | 10451 | P16S2 | 管件 FITTINGS | 异径三通 | 250 | 800 | BE | None | GB/T 4237 06Cr19Ni10 | GB/T 13401 | 注2 | 0 | 2016/07/26 | 0 | 2016/07/26 | 0
10452 | 3 | 10452 | P16S2 | 法兰 FLANGES | 板式平焊法兰 | 15 | 800 | PL-RF | PN16 | GB/T 4237 06Cr19Ni10 | GB/T 9119 |  | 0 | 2016/07/26 | 0 | 2016/07/26 | 0
10453 | 3 | 10453 | P16S2 | 法兰 FLANGES | 法兰盖 | 15 | 800 | BL-RF | PN16 | GB/T 4237 06Cr19Ni10 | GB/T 9123 |  | 0 | 2016/07/26 | 0 | 2016/07/26 | 0
10454 | 3 | 10454 | P16S2 | 垫片 GASKETS | 非金属平垫片 | 15 | 800 | RF | PN16 | RPTFE | GB/T 9126,GB/T 9129 |  | 0 | 2016/07/26 | 0 | 2016/07/26 | 0
10455 | 3 | 10455 | P16S2 | 紧固件 BOLTINGS | 六角头螺栓/1型六角螺母/垫圈 | 15 | 800 | None | None | A2-70/A2-70/200HV | GB/T 9125,GB/T 97 |  | 0 | 2016/07/26 | 0 | 2016/07/26 | 0
10456 | 3 | 10456 | P16S2 | 阀门 VALVES | 闸阀 | 15 | 40 | RF | PN16 | NB/T 47010 S30408阀体 | Z41W-16P |  | 0 | 2016/07/26 | 0 | 2016/07/26 | 0
10457 | 3 | 10457 | P16S2 | 阀门 VALVES | 闸阀 | 50 | 400 | RF | PN16 | GB/T 12230 CF8阀体 | Z41W-16P |  | 0 | 2016/07/26 | 0 | 2016/07/26 | 0
10458 | 3 | 10458 | P16S2 | 阀门 VALVES | 闸阀 | 450 | 800 | RF | PN16 | GB/T 12230 CF8阀体 | Z541W-16P |  | 0 | 2016/07/26 | 0 | 2016/07/26 | 0
10459 | 3 | 10459 | P16S2 | 阀门 VALVES | 闸阀 | 300 | 800 | RF | PN16 | GB/T 12230 CF8阀体 | Z941W-16P |  | 0 | 2016/07/26 | 0 | 2016/07/26 | 0
10460 | 3 | 10460 | P16S2 | 阀门 VALVES | 截止阀 | 15 | 40 | FNPT | PN16 | NB/T 47010 S30408阀体 | J11W-16P |  | 0 | 2016/07/26 | 0 | 2016/07/26 | 0
10461 | 3 | 10461 | P16S2 | 阀门 VALVES | 截止阀 | 15 | 40 | RF | PN16 | NB/T 47010 S30408阀体 | J41W-16P |  | 0 | 2016/07/26 | 0 | 2016/07/26 | 0
10462 | 3 | 10462 | P16S2 | 阀门 VALVES | 截止阀 | 50 | 150 | RF | PN16 | GB/T 12230 CF8阀体 | J41W-16P |  | 0 | 2016/07/26 | 0 | 2016/07/26 | 0
10463 | 3 | 10463 | P16S2 | 阀门 VALVES | 截止阀 | 200 | 300 | RF | PN16 | GB/T 12230 CF8阀体 | J541W-16P |  | 0 | 2016/07/26 | 0 | 2016/07/26 | 0
10464 | 3 | 10464 | P16S2 | 阀门 VALVES | 升降式止回阀 | 15 | 40 | RF | PN16 | NB/T 47010 S30408阀体 | H41W-16P | 注4 | 0 | 2016/07/26 | 0 | 2016/07/26 | 0
10465 | 3 | 10465 | P16S2 | 阀门 VALVES | 旋启式止回阀 | 50 | 300 | RF | PN16 | GB/T 12230 CF8阀体 | H44W-16P | 注6 | 0 | 2016/07/26 | 0 | 2016/07/26 | 0
10466 | 3 | 10466 | P16S2 | 阀门 VALVES | 球阀 | 15 | 65 | FNPT | PN16 | NB/T 47010 S30408阀体 | Q11F-16P |  | 0 | 2016/07/26 | 0 | 2016/07/26 | 0
10467 | 3 | 10467 | P16S2 | 阀门 VALVES | 球阀 | 15 | 40 | RF | PN16 | NB/T 47010 S30408阀体 | Q41W-16P |  | 0 | 2016/07/26 | 0 | 2016/07/26 | 0
10468 | 3 | 10468 | P16S2 | 阀门 VALVES | 球阀 | 50 | 150 | RF | PN16 | GB/T 12230 CF8阀体 | Q41W-16P |  | 0 | 2016/07/26 | 0 | 2016/07/26 | 0
10469 | 3 | 10469 | P16S2 | 阀门 VALVES | 球阀 | 200 | 300 | RF | PN16 | GB/T 12230 CF8阀体 | Q347W-16P |  | 0 | 2016/07/26 | 0 | 2016/07/26 | 0
10470 | 3 | 10470 | P16S2 | 阀门 VALVES | 球阀 | 100 | 300 | RF | PN16 | GB/T 12230 CF8阀体 | Q941W-16P |  | 0 | 2016/07/26 | 0 | 2016/07/26 | 0
10471 | 3 | 10471 | P16S2 | 阀门 VALVES | 蝶阀 | 200 | 600 | WF | PN16 | GB/T 12230 CF8阀体 | D371F-16P |  | 0 | 2016/07/26 | 0 | 2016/07/26 | 0
10472 | 3 | 10472 | P16S2 | 阀门 VALVES | 蝶阀 | 350 | 800 | RF | PN16 | GB/T 12230 CF8阀体 | D341W-16P |  | 0 | 2016/07/26 | 0 | 2016/07/26 | 0
10473 | 3 | 10473 | P16S2 | 阀门 VALVES | 蝶阀 | 350 | 800 | RF | PN16 | GB/T 12230 CF8阀体 | D941W-16P |  | 0 | 2016/07/26 | 0 | 2016/07/26 | 0
10474 | 3 | 10474 | P16S2 | 阀门 VALVES | 蝶阀 | 80 | 300 | WF | PN16 | GB/T 12230 CF8阀体 | D371W-16P |  | 0 | 2016/07/26 | 0 | 2016/07/26 | 0
10475 | 3 | 10475 | P16S2 | 阀门 VALVES | 蝶阀 | 300 | 300 | WF | PN16 | GB/T 12230 CF8阀体 | D971W-16P |  | 0 | 2016/07/26 | 0 | 2016/07/26 | 0
10476 | 3 | 10476 | P16S2 | 阀门 VALVES | 蝶阀 | 300 | 300 | WF | PN16 | 钢衬聚烯烃 | D971W-16CP |  | 0 | 2016/07/26 | 0 | 2016/07/26 | 0
10477 | 3 | 10477 | P16S3 | 管子 PIPES | 无缝钢管 | 15 | 200 | BE | None | 06Cr19Ni10 | GB/T 14976 |  | 0 | 2016/07/26 | 0 | 2016/07/26 | 0
10478 | 3 | 10478 | P16S3 | 管子 PIPES | 电熔焊(EFW)钢管 | 250 | 600 | BE | None | 06Cr19Ni10 | GB/T 12771 Ⅰ类 |  | 0 | 2016/07/26 | 0 | 2016/07/26 | 0
10479 | 3 | 10479 | P16S3 | 短管 NIPPLES | 短管(L=100mm) | 15 | 40 | BE×BE | Sch.40S | GB/T 14976 06Cr19Ni10 | HG/T 20553 (Ⅰa) |  | 0 | 2016/07/26 | 0 | 2016/07/26 | 0
10480 | 3 | 10480 | P16S3 | 短管 NIPPLES | 短管(L=100mm) | 15 | 40 | MNPT×MNPT | Sch.80S | GB/T 14976 06Cr19Ni10 | HG/T 20553 (Ⅰa) |  | 0 | 2016/07/26 | 0 | 2016/07/26 | 0
10481 | 3 | 10481 | P16S3 | 短管 NIPPLES | 短管(L=100mm) | 15 | 40 | BE×MNPT | Sch.80S | GB/T 14976 06Cr19Ni10 | HG/T 20553 (Ⅰa) |  | 0 | 2016/07/26 | 0 | 2016/07/26 | 0
10482 | 3 | 10482 | P16S3 | 管件 FITTINGS | 45°弯头(长半径) | 15 | 200 | BE | None | GB/T 14976 06Cr19Ni10 | GB/T 12459 | 注2 | 0 | 2016/07/26 | 0 | 2016/07/26 | 0
10483 | 3 | 10483 | P16S3 | 管件 FITTINGS | 90°弯头(长半径) | 15 | 200 | BE | None | GB/T 14976 06Cr19Ni10 | GB/T 12459 | 注2 | 0 | 2016/07/26 | 0 | 2016/07/26 | 0
10484 | 3 | 10484 | P16S3 | 管件 FITTINGS | 90°弯头(短半径) | 25 | 200 | BE | None | GB/T 14976 06Cr19Ni10 | GB/T 12459 | 注2,注3 | 0 | 2016/07/26 | 0 | 2016/07/26 | 0
10485 | 3 | 10485 | P16S3 | 管件 FITTINGS | 45°弯头(长半径) | 150 | 600 | BE | None | GB/T 4237 06Cr19Ni10 | GB/T 13401 | 注2 | 0 | 2016/07/26 | 0 | 2016/07/26 | 0
10486 | 3 | 10486 | P16S3 | 管件 FITTINGS | 90°弯头(长半径) | 150 | 600 | BE | None | GB/T 4237 06Cr19Ni10 | GB/T 13401 | 注2 | 0 | 2016/07/26 | 0 | 2016/07/26 | 0
10487 | 3 | 10487 | P16S3 | 管件 FITTINGS | 90°弯头(短半径) | 150 | 600 | BE | None | GB/T 4237 06Cr19Ni10 | GB/T 13401 | 注2,注3 | 0 | 2016/07/26 | 0 | 2016/07/26 | 0
10488 | 3 | 10488 | P16S3 | 管件 FITTINGS | 异径管(同心) | 15 | 200 | BE | None | GB/T 14976 06Cr19Ni10 | GB/T 12459 | 注2 | 0 | 2016/07/26 | 0 | 2016/07/26 | 0
10489 | 3 | 10489 | P16S3 | 管件 FITTINGS | 异径管(偏心) | 15 | 200 | BE | None | GB/T 14976 06Cr19Ni10 | GB/T 12459 | 注2 | 0 | 2016/07/26 | 0 | 2016/07/26 | 0
10490 | 3 | 10490 | P16S3 | 管件 FITTINGS | 异径管(同心) | 250 | 600 | BE | None | GB/T 4237 06Cr19Ni10 | GB/T 13401 | 注2 | 0 | 2016/07/26 | 0 | 2016/07/26 | 0
10491 | 3 | 10491 | P16S3 | 管件 FITTINGS | 异径管(偏心) | 250 | 600 | BE | None | GB/T 4237 06Cr19Ni10 | GB/T 13401 | 注2 | 0 | 2016/07/26 | 0 | 2016/07/26 | 0
10492 | 3 | 10492 | P16S3 | 管件 FITTINGS | 等径三通 | 15 | 200 | BE | None | GB/T 14976 06Cr19Ni10 | GB/T 12459 | 注2 | 0 | 2016/07/26 | 0 | 2016/07/26 | 0
10493 | 3 | 10493 | P16S3 | 管件 FITTINGS | 异径三通 | 15 | 200 | BE | None | GB/T 14976 06Cr19Ni10 | GB/T 12459 | 注2 | 0 | 2016/07/26 | 0 | 2016/07/26 | 0
10494 | 3 | 10494 | P16S3 | 管件 FITTINGS | 等径三通 | 250 | 600 | BE | None | GB/T 4237 06Cr19Ni10 | GB/T 13401 | 注2 | 0 | 2016/07/26 | 0 | 2016/07/26 | 0
10495 | 3 | 10495 | P16S3 | 管件 FITTINGS | 异径三通 | 250 | 600 | BE | None | GB/T 4237 06Cr19Ni10 | GB/T 13401 | 注2 | 0 | 2016/07/26 | 0 | 2016/07/26 | 0
10496 | 3 | 10496 | P16S3 | 法兰 FLANGES | 板式平焊法兰 | 15 | 600 | PL-RF | PN16 | GB/T 4237 06Cr19Ni10 | GB/T 9119 |  | 0 | 2016/07/26 | 0 | 2016/07/26 | 0
10497 | 3 | 10497 | P16S3 | 法兰 FLANGES | 法兰盖 | 15 | 600 | BL-RF | PN16 | GB/T 4237 06Cr19Ni10 | GB/T 9123 |  | 0 | 2016/07/26 | 0 | 2016/07/26 | 0
10498 | 3 | 10498 | P16S3 | 垫片 GASKETS | 非金属平垫片 | 15 | 600 | RF | PN16 | PTFE | GB/T 9126,GB/T 9129 |  | 0 | 2016/07/26 | 0 | 2016/07/26 | 0
10499 | 3 | 10499 | P16S3 | 紧固件 BOLTINGS | 六角头螺栓/1型六角螺母/垫圈 | 15 | 600 | None | None | A2-70/A2-70/200HV | GB/T 9125,GB/T 97 |  | 0 | 2016/07/26 | 0 | 2016/07/26 | 0
10500 | 3 | 10500 | P16S3 | 阀门 VALVES | 截止阀 | 15 | 40 | RF | PN16 | NB/T 47010 S30408阀体 | J41W-16P |  | 0 | 2016/07/26 | 0 | 2016/07/26 | 0
10501 | 3 | 10501 | P16S3 | 阀门 VALVES | 截止阀 | 50 | 150 | RF | PN16 | GB/T 12230 CF8阀体 | J41W-16P |  | 0 | 2016/07/26 | 0 | 2016/07/26 | 0
10502 | 3 | 10502 | P16S3 | 阀门 VALVES | 截止阀 | 200 | 300 | RF | PN16 | GB/T 12230 CF8阀体 | JU541W-16P |  | 0 | 2016/07/26 | 0 | 2016/07/26 | 0
10503 | 3 | 10503 | P16S3 | 阀门 VALVES | 升降式止回阀 | 15 | 40 | RF | PN16 | NB/T 47010 S30408阀体 | H41W-16P | 注4 | 0 | 2016/07/26 | 0 | 2016/07/26 | 0
10504 | 3 | 10504 | P16S3 | 阀门 VALVES | 旋启式止回阀 | 50 | 600 | RF | PN16 | GB/T 12230 CF8阀体 | H44W-16P | 注6 | 0 | 2016/07/26 | 0 | 2016/07/26 | 0
10505 | 3 | 10505 | P16S3 | 阀门 VALVES | 球阀 | 15 | 40 | FNPT | PN16 | NB/T 47010 S31608阀体 | Q11F-16R |  | 0 | 2016/07/26 | 0 | 2016/07/26 | 0
10506 | 3 | 10506 | P16S3 | 阀门 VALVES | 球阀 | 50 | 80 | FNPT | PN16 | GB/T 12230 CF8M阀体 | Q11F-16R |  | 0 | 2016/07/26 | 0 | 2016/07/26 | 0
10507 | 3 | 10507 | P16S3 | 阀门 VALVES | 球阀 | 15 | 40 | RF | PN16 | NB/T 47010 S31608阀体 | Q41F-16R |  | 0 | 2016/07/26 | 0 | 2016/07/26 | 0
10508 | 3 | 10508 | P16S3 | 阀门 VALVES | 球阀 | 50 | 125 | RF | PN16 | GB/T 12230 CF8M阀体 | Q41F-16R |  | 0 | 2016/07/26 | 0 | 2016/07/26 | 0
10509 | 3 | 10509 | P16S3 | 阀门 VALVES | 球阀 | 150 | 300 | RF | PN16 | GB/T 12230 CF8M阀体 | Q341F-16R |  | 0 | 2016/07/26 | 0 | 2016/07/26 | 0
10510 | 3 | 10510 | P16S3 | 阀门 VALVES | 蝶阀 | 50 | 200 | WF | PN16 | GB/T 12230 CF8阀体 | D371F-16P |  | 0 | 2016/07/26 | 0 | 2016/07/26 | 0
10511 | 3 | 10511 | P16S3 | 阀门 VALVES | 蝶阀 | 250 | 600 | RF | PN16 | GB/T 12230 CF8阀体 | D341F-16P |  | 0 | 2016/07/26 | 0 | 2016/07/26 | 0
10512 | 3 | 10512 | P16S4 | 管子 PIPES | 无缝钢管 | 15 | 150 | BE | None | 06Cr19Ni10 | GB/T 14976 |  | 0 | 2016/07/26 | 0 | 2016/07/26 | 0
10513 | 3 | 10513 | P16S4 | 短管 NIPPLES | 短管(L=100mm) | 15 | 40 | BE×BE | Sch.40S | GB/T 14976 06Cr19Ni10 | HG/T 20553 (Ⅰa) |  | 0 | 2016/07/26 | 0 | 2016/07/26 | 0
10514 | 3 | 10514 | P16S4 | 短管 NIPPLES | 短管(L=100mm) | 15 | 40 | MNPT×MNPT | Sch.80S | GB/T 14976 06Cr19Ni10 | HG/T 20553 (Ⅰa) |  | 0 | 2016/07/26 | 0 | 2016/07/26 | 0
10515 | 3 | 10515 | P16S4 | 短管 NIPPLES | 短管(L=100mm) | 15 | 40 | BE×MNPT | Sch.80S | GB/T 14976 06Cr19Ni10 | HG/T 20553 (Ⅰa) |  | 0 | 2016/07/26 | 0 | 2016/07/26 | 0
10516 | 3 | 10516 | P16S4 | 管件 FITTINGS | 30°弯管(R=3D) | 15 | 150 | BE | None | GB/T 14976 06Cr19Ni10 | 参照GB/T 12459 | 注2 | 0 | 2016/07/26 | 0 | 2016/07/26 | 0
10517 | 3 | 10517 | P16S4 | 管件 FITTINGS | 45°弯管(R=3D) | 15 | 150 | BE | None | GB/T 14976 06Cr19Ni10 | 参照GB/T 12459 | 注2 | 0 | 2016/07/26 | 0 | 2016/07/26 | 0
10518 | 3 | 10518 | P16S4 | 管件 FITTINGS | 60°弯管(R=3D) | 15 | 150 | BE | None | GB/T 14976 06Cr19Ni10 | 参照GB/T 12459 | 注2 | 0 | 2016/07/26 | 0 | 2016/07/26 | 0
10519 | 3 | 10519 | P16S4 | 管件 FITTINGS | 90°弯管(R=3D) | 15 | 150 | BE | None | GB/T 14976 06Cr19Ni10 | 参照GB/T 12459 | 注2 | 0 | 2016/07/26 | 0 | 2016/07/26 | 0
10520 | 3 | 10520 | P16S4 | 管件 FITTINGS | 45°弯头(长半径) | 15 | 150 | BE | None | GB/T 14976 06Cr19Ni10 | GB/T 12459 | 注2 | 0 | 2016/07/26 | 0 | 2016/07/26 | 0
10521 | 3 | 10521 | P16S4 | 管件 FITTINGS | 90°弯头(长半径) | 15 | 150 | BE | None | GB/T 14976 06Cr19Ni10 | GB/T 12459 | 注2 | 0 | 2016/07/26 | 0 | 2016/07/26 | 0
10522 | 3 | 10522 | P16S4 | 管件 FITTINGS | 90°弯头(短半径) | 25 | 150 | BE | None | GB/T 14976 06Cr19Ni10 | GB/T 12459 | 注2,注3 | 0 | 2016/07/26 | 0 | 2016/07/26 | 0
10523 | 3 | 10523 | P16S4 | 管件 FITTINGS | 异径管(同心) | 15 | 150 | BE | None | GB/T 14976 06Cr19Ni10 | GB/T 12459 | 注2 | 0 | 2016/07/26 | 0 | 2016/07/26 | 0
10524 | 3 | 10524 | P16S4 | 管件 FITTINGS | 异径管(偏心) | 15 | 150 | BE | None | GB/T 14976 06Cr19Ni10 | GB/T 12459 | 注2 | 0 | 2016/07/26 | 0 | 2016/07/26 | 0
10525 | 3 | 10525 | P16S4 | 管件 FITTINGS | 等径三通 | 15 | 150 | BE | None | GB/T 14976 06Cr19Ni10 | GB/T 12459 | 注2 | 0 | 2016/07/26 | 0 | 2016/07/26 | 0
10526 | 3 | 10526 | P16S4 | 管件 FITTINGS | 异径三通 | 15 | 150 | BE | None | GB/T 14976 06Cr19Ni10 | GB/T 12459 | 注2 | 0 | 2016/07/26 | 0 | 2016/07/26 | 0
10527 | 3 | 10527 | P16S4 | 管件 FITTINGS | 软管接头 | 15 | 50 | None | PN63 | 06Cr19Ni10 | None | 注2 | 0 | 2016/07/26 | 0 | 2016/07/26 | 0
10528 | 3 | 10528 | P16S4 | 法兰 FLANGES | 对焊法兰 | 15 | 150 | WN-RF | PN16 | NB/T 47010 S30408 | GB/T 9115 | 注2 | 0 | 2016/07/26 | 0 | 2016/07/26 | 0
10529 | 3 | 10529 | P16S4 | 法兰 FLANGES | 法兰盖 | 15 | 150 | BL-RF | PN16 | NB/T 47010 S30408 | GB/T 9123 |  | 0 | 2016/07/26 | 0 | 2016/07/26 | 0
10530 | 3 | 10530 | P16S4 | 垫片 GASKETS | 缠绕垫 | 15 | 150 | RF | PN16 | 304+RPTFE | GB/T 4622 D2232 |  | 0 | 2016/07/26 | 0 | 2016/07/26 | 0
10531 | 3 | 10531 | P16S4 | 紧固件 BOLTINGS | 全螺纹螺柱/两个大六角螺母/垫圈 | 15 | 150 | None | None | 06Cr19Ni10/06Cr19Ni10/200HV | GB/T 9125,GB/T 97 |  | 0 | 2016/07/26 | 0 | 2016/07/26 | 0
10532 | 3 | 10532 | P16S4 | 阀门 VALVES | 截止阀 | 15 | 40 | RF | PN16 | NB/T 47010 S30408阀体 | DJ41F-16P 液化天然气用；防火防静电 |  | 0 | 2016/07/26 | 0 | 2016/07/26 | 0
10533 | 3 | 10533 | P16S4 | 阀门 VALVES | 截止阀 | 50 | 150 | RF | PN16 | GB/T 12230 CF8阀体 | DJ41F-16P 液化天然气用；防火防静电 |  | 0 | 2016/07/26 | 0 | 2016/07/26 | 0
10534 | 3 | 10534 | P16S4 | 阀门 VALVES | 升降式止回阀 | 15 | 40 | RF | PN16 | NB/T 47010 S30408阀体 | DH41H-16P 液化天然气用 | 注4 | 0 | 2016/07/26 | 0 | 2016/07/26 | 0
10535 | 3 | 10535 | P16S4 | 阀门 VALVES | 旋启式止回阀 | 50 | 150 | RF | PN16 | GB/T 12230 CF8阀体 | DH44H-16P 液化天然气用 | 注6 | 0 | 2016/07/26 | 0 | 2016/07/26 | 0
10536 | 3 | 10536 | P16S4 | 阀门 VALVES | 球阀 | 15 | 40 | FNPT | PN16 | NB/T 47010 S30408阀体 | DQ11F-16P 液化天然气用；防火防静电 |  | 0 | 2016/07/26 | 0 | 2016/07/26 | 0
10537 | 3 | 10537 | P16S4 | 阀门 VALVES | 球阀 | 15 | 40 | RF | PN16 | NB/T 47010 S30408阀体 | DQ41F-16P 液化天然气用；防火防静电 |  | 0 | 2016/07/26 | 0 | 2016/07/26 | 0
10538 | 3 | 10538 | P16S4 | 阀门 VALVES | 球阀 | 50 | 150 | RF | PN16 | GB/T 12230 CF8阀体 | DQ41F-16P 液化天然气用；防火防静电 |  | 0 | 2016/07/26 | 0 | 2016/07/26 | 0
10539 | 3 | 10539 | P16S5 | 管子 PIPES | 无缝钢管 | 15 | 300 | BE | None | 06Cr19Ni10 | GB/T 14976 |  | 0 | 2016/07/26 | 0 | 2016/07/26 | 0
10540 | 3 | 10540 | P16S5 | 管子 PIPES | 电熔焊(EFW)钢管 | 350 | 800 | BE | None | 06Cr19Ni10 | GB/T 12771 Ⅰ类 |  | 0 | 2016/07/26 | 0 | 2016/07/26 | 0
10541 | 3 | 10541 | P16S5 | 短管 NIPPLES | 短管(L=100mm) | 15 | 40 | BE×BE | Sch.40S | GB/T 14976 06Cr19Ni10 | HG/T 20553 (Ⅰa) |  | 0 | 2016/07/26 | 0 | 2016/07/26 | 0
10542 | 3 | 10542 | P16S5 | 短管 NIPPLES | 短管(L=100mm) | 15 | 40 | MNPT×MNPT | Sch.80S | GB/T 14976 06Cr19Ni10 | HG/T 20553 (Ⅰa) |  | 0 | 2016/07/26 | 0 | 2016/07/26 | 0
10543 | 3 | 10543 | P16S5 | 短管 NIPPLES | 短管(L=100mm) | 15 | 40 | BE×MNPT | Sch.80S | GB/T 14976 06Cr19Ni10 | HG/T 20553 (Ⅰa) |  | 0 | 2016/07/26 | 0 | 2016/07/26 | 0
10544 | 3 | 10544 | P16S5 | 管件 FITTINGS | 45°弯头(长半径) | 15 | 300 | BE | None | GB/T 14976 06Cr19Ni10 | GB/T 12459 | 注2 | 0 | 2016/07/26 | 0 | 2016/07/26 | 0
10545 | 3 | 10545 | P16S5 | 管件 FITTINGS | 90°弯头(长半径) | 15 | 300 | BE | None | GB/T 14976 06Cr19Ni10 | GB/T 12459 | 注2 | 0 | 2016/07/26 | 0 | 2016/07/26 | 0
10546 | 3 | 10546 | P16S5 | 管件 FITTINGS | 90°弯头(短半径) | 25 | 300 | BE | None | GB/T 14976 06Cr19Ni10 | GB/T 12459 | 注2,注3 | 0 | 2016/07/26 | 0 | 2016/07/26 | 0
10547 | 3 | 10547 | P16S5 | 管件 FITTINGS | 45°弯头(长半径) | 350 | 800 | BE | None | GB/T 4237 06Cr19Ni10 | GB/T 13401 | 注2 | 0 | 2016/07/26 | 0 | 2016/07/26 | 0
10548 | 3 | 10548 | P16S5 | 管件 FITTINGS | 90°弯头(长半径) | 350 | 800 | BE | None | GB/T 4237 06Cr19Ni10 | GB/T 13401 | 注2 | 0 | 2016/07/26 | 0 | 2016/07/26 | 0
10549 | 3 | 10549 | P16S5 | 管件 FITTINGS | 90°弯头(短半径) | 350 | 600 | BE | None | GB/T 4237 06Cr19Ni10 | GB/T 13401 | 注2,注3 | 0 | 2016/07/26 | 0 | 2016/07/26 | 0
10550 | 3 | 10550 | P16S5 | 管件 FITTINGS | 异径管(同心) | 15 | 300 | BE | None | GB/T 14976 06Cr19Ni10 | GB/T 12459 | 注2 | 0 | 2016/07/26 | 0 | 2016/07/26 | 0
10551 | 3 | 10551 | P16S5 | 管件 FITTINGS | 异径管(偏心) | 15 | 300 | BE | None | GB/T 14976 06Cr19Ni10 | GB/T 12459 | 注2 | 0 | 2016/07/26 | 0 | 2016/07/26 | 0
10552 | 3 | 10552 | P16S5 | 管件 FITTINGS | 异径管(同心) | 350 | 800 | BE | None | GB/T 4237 06Cr19Ni10 | GB/T 13401 | 注2 | 0 | 2016/07/26 | 0 | 2016/07/26 | 0
10553 | 3 | 10553 | P16S5 | 管件 FITTINGS | 异径管(偏心) | 350 | 800 | BE | None | GB/T 4237 06Cr19Ni10 | GB/T 13401 | 注2 | 0 | 2016/07/26 | 0 | 2016/07/26 | 0
10554 | 3 | 10554 | P16S5 | 管件 FITTINGS | 等径三通 | 15 | 300 | BE | None | GB/T 14976 06Cr19Ni10 | GB/T 12459 | 注2 | 0 | 2016/07/26 | 0 | 2016/07/26 | 0
10555 | 3 | 10555 | P16S5 | 管件 FITTINGS | 异径三通 | 15 | 300 | BE | None | GB/T 14976 06Cr19Ni10 | GB/T 12459 | 注2 | 0 | 2016/07/26 | 0 | 2016/07/26 | 0
10556 | 3 | 10556 | P16S5 | 管件 FITTINGS | 等径三通 | 350 | 800 | BE | None | GB/T 4237 06Cr19Ni10 | GB/T 13401 | 注2 | 0 | 2016/07/26 | 0 | 2016/07/26 | 0
10557 | 3 | 10557 | P16S5 | 管件 FITTINGS | 异径三通 | 350 | 800 | BE | None | GB/T 4237 06Cr19Ni10 | GB/T 13401 | 注2 | 0 | 2016/07/26 | 0 | 2016/07/26 | 0
10558 | 3 | 10558 | P16S5 | 法兰 FLANGES | 对焊法兰 | 15 | 800 | WN-RF | PN16 | NB/T 47010 S30408 | GB/T 9115 | 注2 | 0 | 2016/07/26 | 0 | 2016/07/26 | 0
10559 | 3 | 10559 | P16S5 | 法兰 FLANGES | 法兰盖 | 15 | 800 | BL-RF | PN16 | NB/T 47010 S30408 | GB/T 9123 |  | 0 | 2016/07/26 | 0 | 2016/07/26 | 0
10560 | 3 | 10560 | P16S5 | 垫片 GASKETS | 非金属平垫片 | 15 | 800 | RF | PN16 | RPTFE | GB/T 9126,GB/T 9129 |  | 0 | 2016/07/26 | 0 | 2016/07/26 | 0
10561 | 3 | 10561 | P16S5 | 紧固件 BOLTINGS | 全螺纹螺柱/两个大六角螺母/垫圈 | 15 | 800 | None | None | 35CrMoA/35/300HV | GB/T 9125,GB/T 97 |  | 0 | 2016/07/26 | 0 | 2016/07/26 | 0
10562 | 3 | 10562 | P16S5 | 阀门 VALVES | 闸阀 | 15 | 40 | RF | PN16 | NB/T 47010 S30408阀体 | Z41W-16P |  | 0 | 2016/07/26 | 0 | 2016/07/26 | 0
10563 | 3 | 10563 | P16S5 | 阀门 VALVES | 闸阀 | 50 | 400 | RF | PN16 | GB/T 12230 CF8阀体 | Z41W-16P |  | 0 | 2016/07/26 | 0 | 2016/07/26 | 0
10564 | 3 | 10564 | P16S5 | 阀门 VALVES | 闸阀 | 450 | 800 | RF | PN16 | GB/T 12230 CF8阀体 | Z541W-16P |  | 0 | 2016/07/26 | 0 | 2016/07/26 | 0
10565 | 3 | 10565 | P16S5 | 阀门 VALVES | 闸阀 | 300 | 800 | RF | PN16 | GB/T 12230 CF8阀体 | Z941W-16P |  | 0 | 2016/07/26 | 0 | 2016/07/26 | 0
10566 | 3 | 10566 | P16S5 | 阀门 VALVES | 截止阀 | 15 | 40 | FNPT | PN16 | NB/T 47010 S30408阀体 | J11W-16P |  | 0 | 2016/07/26 | 0 | 2016/07/26 | 0
10567 | 3 | 10567 | P16S5 | 阀门 VALVES | 截止阀 | 15 | 40 | RF | PN16 | NB/T 47010 S30408阀体 | J41W-16P |  | 0 | 2016/07/26 | 0 | 2016/07/26 | 0
10568 | 3 | 10568 | P16S5 | 阀门 VALVES | 截止阀 | 50 | 150 | RF | PN16 | GB/T 12230 CF8阀体 | J41W-16P |  | 0 | 2016/07/26 | 0 | 2016/07/26 | 0
10569 | 3 | 10569 | P16S5 | 阀门 VALVES | 截止阀 | 200 | 300 | RF | PN16 | GB/T 12230 CF8阀体 | J541W-16P |  | 0 | 2016/07/26 | 0 | 2016/07/26 | 0
10570 | 3 | 10570 | P16S5 | 阀门 VALVES | 升降式止回阀 | 15 | 40 | RF | PN16 | NB/T 47010 S30408阀体 | H41W-16P | 注4 | 0 | 2016/07/26 | 0 | 2016/07/26 | 0
10571 | 3 | 10571 | P16S5 | 阀门 VALVES | 旋启式止回阀 | 50 | 300 | RF | PN16 | GB/T 12230 CF8阀体 | H44W-16P | 注6 | 0 | 2016/07/26 | 0 | 2016/07/26 | 0
10572 | 3 | 10572 | P16S5 | 阀门 VALVES | 球阀 | 15 | 65 | FNPT | PN16 | NB/T 47010 S31608阀体 | Q11F-16R |  | 0 | 2016/07/26 | 0 | 2016/07/26 | 0
10573 | 3 | 10573 | P16S5 | 阀门 VALVES | 球阀 | 15 | 40 | RF | PN16 | NB/T 47010 S30408阀体 | Q41W-16P |  | 0 | 2016/07/26 | 0 | 2016/07/26 | 0
10574 | 3 | 10574 | P16S5 | 阀门 VALVES | 球阀 | 50 | 125 | RF | PN16 | GB/T 12230 CF8阀体 | Q41W-16P |  | 0 | 2016/07/26 | 0 | 2016/07/26 | 0
10575 | 3 | 10575 | P16S5 | 阀门 VALVES | 球阀 | 150 | 300 | RF | PN16 | GB/T 12230 CF8阀体 | Q347W-16P |  | 0 | 2016/07/26 | 0 | 2016/07/26 | 0
10576 | 3 | 10576 | P16S5 | 阀门 VALVES | 球阀 | 150 | 300 | RF | PN16 | GB/T 12230 CF8阀体 | Q947W-16P |  | 0 | 2016/07/26 | 0 | 2016/07/26 | 0
10577 | 3 | 10577 | P16S5 | 阀门 VALVES | 蝶阀 | 350 | 800 | RF | PN16 | GB/T 12230 CF8阀体 | D341W-16P |  | 0 | 2016/07/26 | 0 | 2016/07/26 | 0
10578 | 3 | 10578 | P16S5 | 阀门 VALVES | 蝶阀 | 350 | 800 | RF | PN16 | GB/T 12230 CF8阀体 | D941W-16P |  | 0 | 2016/07/26 | 0 | 2016/07/26 | 0
10579 | 3 | 10579 | P16S5 | 阀门 VALVES | 蝶阀 | 200 | 300 | WF | PN16 | GB/T 12230 CF8阀体 | D371F-16P |  | 0 | 2016/07/26 | 0 | 2016/07/26 | 0
10580 | 3 | 10580 | P16S5 | 阀门 VALVES | 蝶阀 | 80 | 300 | WF | PN16 | GB/T 12230 CF8阀体 | D371W-16P |  | 0 | 2016/07/26 | 0 | 2016/07/26 | 0
10581 | 3 | 10581 | P16S5 | 阀门 VALVES | 蝶阀 | 300 | 300 | WF | PN16 | GB/T 12230 CF8阀体 | D971W-16P |  | 0 | 2016/07/26 | 0 | 2016/07/26 | 0
10582 | 3 | 10582 | P16S5 | 阀门 VALVES | 蝶阀 | 300 | 300 | WF | PN16 | 钢衬聚烯烃 | D971W-16CP |  | 0 | 2016/07/26 | 0 | 2016/07/26 | 0
10583 | 3 | 10583 | P16S6 | 管子 PIPES | 无缝钢管 | 15 | 600 | BE | None | 06Cr19Ni10 | GB/T 14976 |  | 0 | 2016/07/26 | 0 | 2016/07/26 | 0
10584 | 3 | 10584 | P16S6 | 短管 NIPPLES | 短管(L=100mm) | 15 | 40 | BE×BE | Sch.80 | GB/T 14976 06Cr19Ni10 | HG/T 20553 (Ⅰa) |  | 0 | 2016/07/26 | 0 | 2016/07/26 | 0
10585 | 3 | 10585 | P16S6 | 短管 NIPPLES | 短管(L=100mm) | 15 | 40 | MNPT×MNPT | Sch.160 | GB/T 14976 06Cr19Ni10 | HG/T 20553 (Ⅰa) |  | 0 | 2016/07/26 | 0 | 2016/07/26 | 0
10586 | 3 | 10586 | P16S6 | 短管 NIPPLES | 短管(L=100mm) | 15 | 40 | BE×MNPT | Sch.160 | GB/T 14976 06Cr19Ni10 | HG/T 20553 (Ⅰa) |  | 0 | 2016/07/26 | 0 | 2016/07/26 | 0
10587 | 3 | 10587 | P16S6 | 管件 FITTINGS | 45°弯头(长半径) | 15 | 600 | BE | None | GB/T 14976 06Cr19Ni10 | GB/T 12459 | 注2 | 0 | 2016/07/26 | 0 | 2016/07/26 | 0
10588 | 3 | 10588 | P16S6 | 管件 FITTINGS | 90°弯头(长半径) | 15 | 600 | BE | None | GB/T 14976 06Cr19Ni10 | GB/T 12459 | 注2 | 0 | 2016/07/26 | 0 | 2016/07/26 | 0
10589 | 3 | 10589 | P16S6 | 管件 FITTINGS | 90°弯头(短半径) | 25 | 600 | BE | None | GB/T 14976 06Cr19Ni10 | GB/T 12459 | 注2,注3 | 0 | 2016/07/26 | 0 | 2016/07/26 | 0
10590 | 3 | 10590 | P16S6 | 管件 FITTINGS | 异径管(同心) | 15 | 600 | BE | None | GB/T 14976 06Cr19Ni10 | GB/T 12459 | 注2 | 0 | 2016/07/26 | 0 | 2016/07/26 | 0
10591 | 3 | 10591 | P16S6 | 管件 FITTINGS | 异径管(偏心) | 15 | 600 | BE | None | GB/T 14976 06Cr19Ni10 | GB/T 12459 | 注2 | 0 | 2016/07/26 | 0 | 2016/07/26 | 0
10592 | 3 | 10592 | P16S6 | 管件 FITTINGS | 等径三通 | 15 | 600 | BE | None | GB/T 14976 06Cr19Ni10 | GB/T 12459 | 注2 | 0 | 2016/07/26 | 0 | 2016/07/26 | 0
10593 | 3 | 10593 | P16S6 | 管件 FITTINGS | 异径三通 | 15 | 600 | BE | None | GB/T 14976 06Cr19Ni10 | GB/T 12459 | 注2 | 0 | 2016/07/26 | 0 | 2016/07/26 | 0
10594 | 3 | 10594 | P16S6 | 法兰 FLANGES | 对焊法兰 | 15 | 600 | WN-RF | PN16 | NB/T 47010 S30408 | GB/T 9115 | 注2 | 0 | 2016/07/26 | 0 | 2016/07/26 | 0
10595 | 3 | 10595 | P16S6 | 法兰 FLANGES | 法兰盖 | 15 | 600 | BL-RF | PN16 | NB/T 47010 S30408 | GB/T 9123 |  | 0 | 2016/07/26 | 0 | 2016/07/26 | 0
10596 | 3 | 10596 | P16S6 | 垫片 GASKETS | 缠绕垫 | 15 | 600 | RF | PN16 | 304+柔性石墨 | GB/T 4622 D2222 |  | 0 | 2016/07/26 | 0 | 2016/07/26 | 0
10597 | 3 | 10597 | P16S6 | 紧固件 BOLTINGS | 全螺纹螺柱/两个大六角螺母/垫圈 | 15 | 600 | None | None | 35CrMoA/35/300HV | GB/T 9125,GB/T 97 |  | 0 | 2016/07/26 | 0 | 2016/07/26 | 0
10598 | 3 | 10598 | P16S6 | 阀门 VALVES | 截止阀 | 15 | 40 | RF | PN16 | NB/T 47010 S30408阀体 | J41W-16P 氨介质用 |  | 0 | 2016/07/26 | 0 | 2016/07/26 | 0
10599 | 3 | 10599 | P16S6 | 阀门 VALVES | 截止阀 | 50 | 150 | RF | PN16 | GB/T 12230 CF8阀体 | J41W-16P 氨介质用 |  | 0 | 2016/07/26 | 0 | 2016/07/26 | 0
10600 | 3 | 10600 | P16S6 | 阀门 VALVES | 截止阀 | 200 | 300 | RF | PN16 | GB/T 12230 CF8阀体 | J541W-16P 氨介质用 |  | 0 | 2016/07/26 | 0 | 2016/07/26 | 0
10601 | 3 | 10601 | P16S6 | 阀门 VALVES | 升降式止回阀 | 15 | 40 | RF | PN16 | NB/T 47010 S30408阀体 | H41W-16P 氨介质用 | 注4 | 0 | 2016/07/26 | 0 | 2016/07/26 | 0
10602 | 3 | 10602 | P16S6 | 阀门 VALVES | 旋启式止回阀 | 50 | 300 | RF | PN16 | GB/T 12230 CF8阀体 | H44W-16P 氨介质用 | 注6 | 0 | 2016/07/26 | 0 | 2016/07/26 | 0
10603 | 3 | 10603 | P16S6 | 阀门 VALVES | 球阀 | 15 | 40 | RF | PN16 | NB/T 47010 S30408阀体 | Q41F-16P 氨介质用；防火防静电 |  | 0 | 2016/07/26 | 0 | 2016/07/26 | 0
10604 | 3 | 10604 | P16S6 | 阀门 VALVES | 球阀 | 50 | 125 | RF | PN16 | GB/T 12230 CF8阀体 | Q41F-16P 氨介质用；防火防静电 |  | 0 | 2016/07/26 | 0 | 2016/07/26 | 0
10605 | 3 | 10605 | P16S6 | 阀门 VALVES | 球阀 | 150 | 300 | RF | PN16 | GB/T 12230 CF8阀体 | Q347F-16P 氨介质用；防火防静电 |  | 0 | 2016/07/26 | 0 | 2016/07/26 | 0
10606 | 3 | 10606 | P16S7 | 管子 PIPES | 无缝钢管 | 15 | 600 | BE | None | 06Cr19Ni10 | GB/T 14976 |  | 0 | 2016/07/26 | 0 | 2016/07/26 | 0
10607 | 3 | 10607 | P16S7 | 短管 NIPPLES | 短管(L=100mm) | 15 | 40 | BE×BE | Sch.40S | GB/T 14976 06Cr19Ni10 | HG/T 20553 (Ⅰa) |  | 0 | 2016/07/26 | 0 | 2016/07/26 | 0
10608 | 3 | 10608 | P16S7 | 短管 NIPPLES | 短管(L=100mm) | 15 | 40 | MNPT×MNPT | Sch.80S | GB/T 14976 06Cr19Ni10 | HG/T 20553 (Ⅰa) |  | 0 | 2016/07/26 | 0 | 2016/07/26 | 0
10609 | 3 | 10609 | P16S7 | 短管 NIPPLES | 短管(L=100mm) | 15 | 40 | BE×MNPT | Sch.80S | GB/T 14976 06Cr19Ni10 | HG/T 20553 (Ⅰa) |  | 0 | 2016/07/26 | 0 | 2016/07/26 | 0
10610 | 3 | 10610 | P16S7 | 管件 FITTINGS | 45°弯头(长半径) | 15 | 600 | BE | None | GB/T 14976 06Cr19Ni10 | GB/T 12459 | 注2 | 0 | 2016/07/26 | 0 | 2016/07/26 | 0
10611 | 3 | 10611 | P16S7 | 管件 FITTINGS | 90°弯头(长半径) | 15 | 600 | BE | None | GB/T 14976 06Cr19Ni10 | GB/T 12459 | 注2 | 0 | 2016/07/26 | 0 | 2016/07/26 | 0
10612 | 3 | 10612 | P16S7 | 管件 FITTINGS | 异径管(同心) | 15 | 600 | BE | None | GB/T 14976 06Cr19Ni10 | GB/T 12459 | 注2 | 0 | 2016/07/26 | 0 | 2016/07/26 | 0
10613 | 3 | 10613 | P16S7 | 管件 FITTINGS | 异径管(偏心) | 15 | 600 | BE | None | GB/T 14976 06Cr19Ni10 | GB/T 12459 | 注2 | 0 | 2016/07/26 | 0 | 2016/07/26 | 0
10614 | 3 | 10614 | P16S7 | 管件 FITTINGS | 等径三通 | 15 | 600 | BE | None | GB/T 14976 06Cr19Ni10 | GB/T 12459 | 注2 | 0 | 2016/07/26 | 0 | 2016/07/26 | 0
10615 | 3 | 10615 | P16S7 | 管件 FITTINGS | 异径三通 | 15 | 600 | BE | None | GB/T 14976 06Cr19Ni10 | GB/T 12459 | 注2 | 0 | 2016/07/26 | 0 | 2016/07/26 | 0
10616 | 3 | 10616 | P16S7 | 法兰 FLANGES | 对焊法兰 | 15 | 600 | WN-RF | PN16 | NB/T 47010 S30408 | GB/T 9115 | 注2 | 0 | 2016/07/26 | 0 | 2016/07/26 | 0
10617 | 3 | 10617 | P16S7 | 法兰 FLANGES | 法兰盖 | 15 | 600 | BL-RF | PN16 | NB/T 47010 S30408 | GB/T 9123 |  | 0 | 2016/07/26 | 0 | 2016/07/26 | 0
10618 | 3 | 10618 | P16S7 | 垫片 GASKETS | 非金属平垫片 | 15 | 600 | RF | PN16 | PTFE | GB/T 9126,GB/T 9129 |  | 0 | 2016/07/26 | 0 | 2016/07/26 | 0
10619 | 3 | 10619 | P16S7 | 紧固件 BOLTINGS | 全螺纹螺柱/两个大六角螺母/垫圈 | 15 | 600 | None | None | 35CrMoA/35/300HV | GB/T 9125,GB/T 97 |  | 0 | 2016/07/26 | 0 | 2016/07/26 | 0
10620 | 3 | 10620 | P16S7 | 阀门 VALVES | 截止阀 | 15 | 40 | RF | PN16 | NB/T 47010 S30408阀体 | JY41W-16P |  | 0 | 2016/07/26 | 0 | 2016/07/26 | 0
10621 | 3 | 10621 | P16S7 | 阀门 VALVES | 截止阀 | 50 | 150 | RF | PN16 | GB/T 12230 CF8阀体 | JY41W-16P |  | 0 | 2016/07/26 | 0 | 2016/07/26 | 0
10622 | 3 | 10622 | P16S7 | 阀门 VALVES | 截止阀 | 200 | 300 | RF | PN16 | GB/T 12230 CF8阀体 | JYU541W-16P |  | 0 | 2016/07/26 | 0 | 2016/07/26 | 0
10623 | 3 | 10623 | P16S7 | 阀门 VALVES | 升降式止回阀 | 15 | 40 | RF | PN16 | NB/T 47010 S30408阀体 | HY41W-16P | 注4 | 0 | 2016/07/26 | 0 | 2016/07/26 | 0
10624 | 3 | 10624 | P16S7 | 阀门 VALVES | 旋启式止回阀 | 50 | 600 | RF | PN16 | GB/T 12230 CF8阀体 | HY44W-16P | 注6 | 0 | 2016/07/26 | 0 | 2016/07/26 | 0
10625 | 3 | 10625 | P16S8 | 管子 PIPES | 无缝钢管 | 50 | 600 | BE | None | 022Cr17Ni12Mo2 | GB/T 14976 |  | 0 | 2016/07/26 | 0 | 2016/07/26 | 0
10626 | 3 | 10626 | P16S8 | 管子 PIPES | 电熔焊(EFW)钢管 | 700 | 1000 | BE | None | 022Cr17Ni12Mo2 | GB/T 12771 Ⅰ类 |  | 0 | 2016/07/26 | 0 | 2016/07/26 | 0
10627 | 3 | 10627 | P16S8 | 管件 FITTINGS | 45°弯头(长半径) | 50 | 600 | BE | None | GB/T 14976 022Cr17Ni12Mo2 | GB/T 12459 | 注2 | 0 | 2016/07/26 | 0 | 2016/07/26 | 0
10628 | 3 | 10628 | P16S8 | 管件 FITTINGS | 90°弯头(长半径) | 50 | 600 | BE | None | GB/T 14976 022Cr17Ni12Mo2 | GB/T 12459 | 注2 | 0 | 2016/07/26 | 0 | 2016/07/26 | 0
10629 | 3 | 10629 | P16S8 | 管件 FITTINGS | 90°弯头(短半径) | 50 | 600 | BE | None | GB/T 14976 022Cr17Ni12Mo2 | GB/T 12459 | 注2,注3 | 0 | 2016/07/26 | 0 | 2016/07/26 | 0
10630 | 3 | 10630 | P16S8 | 管件 FITTINGS | 45°弯头(长半径) | 700 | 1000 | BE | None | GB/T 4237 022Cr17Ni12Mo2 | GB/T 13401 | 注2 | 0 | 2016/07/26 | 0 | 2016/07/26 | 0
10631 | 3 | 10631 | P16S8 | 管件 FITTINGS | 90°弯头(长半径) | 700 | 1000 | BE | None | GB/T 4237 022Cr17Ni12Mo2 | GB/T 13401 | 注2 | 0 | 2016/07/26 | 0 | 2016/07/26 | 0
10632 | 3 | 10632 | P16S8 | 管件 FITTINGS | 90°弯头 | 700 | 1000 | BE | None | GB/T 4237 022Cr17Ni12Mo2 | 02S403 | 注2,注3 | 0 | 2016/07/26 | 0 | 2016/07/26 | 0
10633 | 3 | 10633 | P16S8 | 管件 FITTINGS | 异径管(同心) | 50 | 600 | BE | None | GB/T 14976 022Cr17Ni12Mo2 | GB/T 12459 | 注2 | 0 | 2016/07/26 | 0 | 2016/07/26 | 0
10634 | 3 | 10634 | P16S8 | 管件 FITTINGS | 异径管(偏心) | 50 | 600 | BE | None | GB/T 14976 022Cr17Ni12Mo2 | GB/T 12459 | 注2 | 0 | 2016/07/26 | 0 | 2016/07/26 | 0
10635 | 3 | 10635 | P16S8 | 管件 FITTINGS | 异径管(同心) | 700 | 1000 | BE | None | GB/T 4237 022Cr17Ni12Mo2 | GB/T 13401 | 注2 | 0 | 2016/07/26 | 0 | 2016/07/26 | 0
10636 | 3 | 10636 | P16S8 | 管件 FITTINGS | 异径管(偏心) | 700 | 1000 | BE | None | GB/T 4237 022Cr17Ni12Mo2 | GB/T 13401 | 注2 | 0 | 2016/07/26 | 0 | 2016/07/26 | 0
10637 | 3 | 10637 | P16S8 | 管件 FITTINGS | 等径三通 | 50 | 600 | BE | None | GB/T 14976 022Cr17Ni12Mo2 | GB/T 12459 | 注2 | 0 | 2016/07/26 | 0 | 2016/07/26 | 0
10638 | 3 | 10638 | P16S8 | 管件 FITTINGS | 异径三通 | 50 | 600 | BE | None | GB/T 14976 022Cr17Ni12Mo2 | GB/T 12459 | 注2 | 0 | 2016/07/26 | 0 | 2016/07/26 | 0
10639 | 3 | 10639 | P16S8 | 管件 FITTINGS | 等径三通 | 700 | 1000 | BE | None | GB/T 4237 022Cr17Ni12Mo2 | GB/T 13401 | 注2 | 0 | 2016/07/26 | 0 | 2016/07/26 | 0
10640 | 3 | 10640 | P16S8 | 管件 FITTINGS | 异径三通 | 700 | 1000 | BE | None | GB/T 4237 022Cr17Ni12Mo2 | GB/T 13401 | 注2 | 0 | 2016/07/26 | 0 | 2016/07/26 | 0
10641 | 3 | 10641 | P16S8 | 法兰 FLANGES | 对焊法兰 | 50 | 1000 | WN-RF | PN16 | NB/T 47010 S31603 | GB/T 9115 | 注2 | 0 | 2016/07/26 | 0 | 2016/07/26 | 0
10642 | 3 | 10642 | P16S8 | 法兰 FLANGES | 法兰盖 | 50 | 1000 | BL-RF | PN16 | NB/T 47010 S31603 | GB/T 9123 |  | 0 | 2016/07/26 | 0 | 2016/07/26 | 0
10643 | 3 | 10643 | P16S8 | 垫片 GASKETS | 缠绕垫 | 50 | 1000 | RF | PN16 | 316L+柔性石墨 | GB/T 4622 D2424 |  | 0 | 2016/07/26 | 0 | 2016/07/26 | 0
10644 | 3 | 10644 | P16S8 | 紧固件 BOLTINGS | 全螺纹螺柱/两个大六角螺母/垫圈 | 50 | 1000 | None | None | 35CrMoA/35/300HV | GB/T 9125,GB/T 97 |  | 0 | 2016/07/26 | 0 | 2016/07/26 | 0
10645 | 3 | 10645 | P16S8 | 阀门 VALVES | 闸阀 | 50 | 350 | RF | PN16 | GB/T 12230 CF3M阀体 | Z41W-16R 螺栓连接阀盖 |  | 0 | 2016/07/26 | 0 | 2016/07/26 | 0
10646 | 3 | 10646 | P16S8 | 阀门 VALVES | 闸阀 | 400 | 600 | RF | PN16 | GB/T 12230 CF3M阀体 | Z541W-16R 螺栓连接阀盖 |  | 0 | 2016/07/26 | 0 | 2016/07/26 | 0
10647 | 3 | 10647 | P16S8 | 阀门 VALVES | 闸阀 | 700 | 1000 | RF | PN16 | GB/T 12230 CF3M阀体 | Z941W-16R 螺栓连接阀盖 |  | 0 | 2016/07/26 | 0 | 2016/07/26 | 0
10648 | 3 | 10648 | P16S8 | 阀门 VALVES | 闸阀 | 50 | 350 | RF | PN16 | 钢衬氟塑料 | Z41W-16CF 螺栓连接阀盖 | ≤60℃ | 0 | 2016/07/26 | 0 | 2016/07/26 | 0
10649 | 3 | 10649 | P16S8 | 阀门 VALVES | 闸阀 | 400 | 600 | RF | PN16 | 钢衬氟塑料 | Z541W-16CF 螺栓连接阀盖 | ≤60℃ | 0 | 2016/07/26 | 0 | 2016/07/26 | 0
10650 | 3 | 10650 | P16S8 | 阀门 VALVES | 闸阀 | 700 | 1000 | RF | PN16 | 钢衬氟塑料 | Z941W-16CF 螺栓连接阀盖 | ≤60℃ | 0 | 2016/07/26 | 0 | 2016/07/26 | 0
10651 | 3 | 10651 | P16S8 | 阀门 VALVES | 球阀 | 50 | 125 | RF | PN16 | GB/T 12230 CF3M阀体 | Q41F-16R |  | 0 | 2016/07/26 | 0 | 2016/07/26 | 0
10652 | 3 | 10652 | P16S8 | 阀门 VALVES | 球阀 | 150 | 300 | RF | PN16 | GB/T 12230 CF3M阀体 | Q347F-16R |  | 0 | 2016/07/26 | 0 | 2016/07/26 | 0
10653 | 3 | 10653 | P16S8 | 阀门 VALVES | 球阀 | 350 | 600 | RF | PN16 | GB/T 12230 CF3M阀体 | Q947F-16R |  | 0 | 2016/07/26 | 0 | 2016/07/26 | 0
10654 | 3 | 10654 | P16S8 | 阀门 VALVES | 球阀 | 50 | 125 | RF | PN16 | 钢衬氟塑料 | Q41W-16CF | ≤60℃ | 0 | 2016/07/26 | 0 | 2016/07/26 | 0
10655 | 3 | 10655 | P16S8 | 阀门 VALVES | 球阀 | 150 | 300 | RF | PN16 | 钢衬氟塑料 | Q347W-16CF | ≤60℃ | 0 | 2016/07/26 | 0 | 2016/07/26 | 0
10656 | 3 | 10656 | P16S8 | 阀门 VALVES | 球阀 | 350 | 600 | RF | PN16 | 钢衬氟塑料 | Q947W-16CF | ≤60℃ | 0 | 2016/07/26 | 0 | 2016/07/26 | 0
10657 | 3 | 10657 | P16S8 | 阀门 VALVES | 管夹阀 | 50 | 500 | RF | PN16 | 铝合金衬胶 | GJ41X-16L |  | 0 | 2016/07/26 | 0 | 2016/07/26 | 0
10658 | 3 | 10658 | P16S9 | 管子 PIPES | 无缝钢管 | 15 | 300 | BE | None | 022Cr17Ni12Mo2 | GB/T 14976 |  | 0 | 2016/07/26 | 0 | 2016/07/26 | 0
10659 | 3 | 10659 | P16S9 | 管子 PIPES | 电熔焊(EFW)钢管 | 350 | 800 | BE | None | 022Cr17Ni12Mo2 | GB/T 12771 Ⅰ类 |  | 0 | 2016/07/26 | 0 | 2016/07/26 | 0
10660 | 3 | 10660 | P16S9 | 短管 NIPPLES | 短管(L=100mm) | 15 | 40 | BE×BE | Sch.40S | GB/T 14976 022Cr17Ni12Mo2 | HG/T 20553 (Ⅰa) |  | 0 | 2016/07/26 | 0 | 2016/07/26 | 0
10661 | 3 | 10661 | P16S9 | 短管 NIPPLES | 短管(L=100mm) | 15 | 40 | MNPT×MNPT | Sch.80S | GB/T 14976 022Cr17Ni12Mo2 | HG/T 20553 (Ⅰa) |  | 0 | 2016/07/26 | 0 | 2016/07/26 | 0
10662 | 3 | 10662 | P16S9 | 短管 NIPPLES | 短管(L=100mm) | 15 | 40 | BE×MNPT | Sch.80S | GB/T 14976 022Cr17Ni12Mo2 | HG/T 20553 (Ⅰa) |  | 0 | 2016/07/26 | 0 | 2016/07/26 | 0
10663 | 3 | 10663 | P16S9 | 管件 FITTINGS | 45°弯头(长半径) | 15 | 300 | BE | None | GB/T 14976 022Cr17Ni12Mo2 | GB/T 12459 | 注2 | 0 | 2016/07/26 | 0 | 2016/07/26 | 0
10664 | 3 | 10664 | P16S9 | 管件 FITTINGS | 90°弯头(长半径) | 15 | 300 | BE | None | GB/T 14976 022Cr17Ni12Mo2 | GB/T 12459 | 注2 | 0 | 2016/07/26 | 0 | 2016/07/26 | 0
10665 | 3 | 10665 | P16S9 | 管件 FITTINGS | 90°弯头(短半径) | 25 | 300 | BE | None | GB/T 14976 022Cr17Ni12Mo2 | GB/T 12459 | 注2,注3 | 0 | 2016/07/26 | 0 | 2016/07/26 | 0
10666 | 3 | 10666 | P16S9 | 管件 FITTINGS | 45°弯头(长半径) | 350 | 800 | BE | None | GB/T 4237 022Cr17Ni12Mo2 | GB/T 13401 | 注2 | 0 | 2016/07/26 | 0 | 2016/07/26 | 0
10667 | 3 | 10667 | P16S9 | 管件 FITTINGS | 90°弯头(长半径) | 350 | 800 | BE | None | GB/T 4237 022Cr17Ni12Mo2 | GB/T 13401 | 注2 | 0 | 2016/07/26 | 0 | 2016/07/26 | 0
10668 | 3 | 10668 | P16S9 | 管件 FITTINGS | 90°弯头(短半径) | 350 | 800 | BE | None | GB/T 4237 022Cr17Ni12Mo2 | GB/T 13401 | 注2,注3 | 0 | 2016/07/26 | 0 | 2016/07/26 | 0
10669 | 3 | 10669 | P16S9 | 管件 FITTINGS | 异径管(同心) | 15 | 300 | BE | None | GB/T 14976 022Cr17Ni12Mo2 | GB/T 12459 | 注2 | 0 | 2016/07/26 | 0 | 2016/07/26 | 0
10670 | 3 | 10670 | P16S9 | 管件 FITTINGS | 异径管(偏心) | 15 | 300 | BE | None | GB/T 14976 022Cr17Ni12Mo2 | GB/T 12459 | 注2 | 0 | 2016/07/26 | 0 | 2016/07/26 | 0
10671 | 3 | 10671 | P16S9 | 管件 FITTINGS | 异径管(同心) | 350 | 800 | BE | None | GB/T 4237 022Cr17Ni12Mo2 | GB/T 13401 | 注2 | 0 | 2016/07/26 | 0 | 2016/07/26 | 0
10672 | 3 | 10672 | P16S9 | 管件 FITTINGS | 异径管(偏心) | 350 | 800 | BE | None | GB/T 4237 022Cr17Ni12Mo2 | GB/T 13401 | 注2 | 0 | 2016/07/26 | 0 | 2016/07/26 | 0
10673 | 3 | 10673 | P16S9 | 管件 FITTINGS | 等径三通 | 15 | 300 | BE | None | GB/T 14976 022Cr17Ni12Mo2 | GB/T 12459 | 注2 | 0 | 2016/07/26 | 0 | 2016/07/26 | 0
10674 | 3 | 10674 | P16S9 | 管件 FITTINGS | 异径三通 | 15 | 300 | BE | None | GB/T 14976 022Cr17Ni12Mo2 | GB/T 12459 | 注2 | 0 | 2016/07/26 | 0 | 2016/07/26 | 0
10675 | 3 | 10675 | P16S9 | 管件 FITTINGS | 等径三通 | 350 | 800 | BE | None | GB/T 4237 022Cr17Ni12Mo2 | GB/T 13401 | 注2 | 0 | 2016/07/26 | 0 | 2016/07/26 | 0
10676 | 3 | 10676 | P16S9 | 管件 FITTINGS | 异径三通 | 350 | 800 | BE | None | GB/T 4237 022Cr17Ni12Mo2 | GB/T 13401 | 注2 | 0 | 2016/07/26 | 0 | 2016/07/26 | 0
10677 | 3 | 10677 | P16S9 | 管件 FITTINGS | 等径四通 | 15 | 300 | BE | None | GB/T 14976 022Cr17Ni12Mo2 | GB/T 12459 | 注2 | 0 | 2016/07/26 | 0 | 2016/07/26 | 0
10678 | 3 | 10678 | P16S9 | 管件 FITTINGS | 异径四通 | 15 | 300 | BE | None | GB/T 14976 022Cr17Ni12Mo2 | GB/T 12459 | 注2 | 0 | 2016/07/26 | 0 | 2016/07/26 | 0
10679 | 3 | 10679 | P16S9 | 管件 FITTINGS | 等径四通 | 350 | 800 | BE | None | GB/T 4237 022Cr17Ni12Mo2 | GB/T 13401 | 注2 | 0 | 2016/07/26 | 0 | 2016/07/26 | 0
10680 | 3 | 10680 | P16S9 | 管件 FITTINGS | 异径四通 | 350 | 800 | BE | None | GB/T 4237 022Cr17Ni12Mo2 | GB/T 13401 | 注2 | 0 | 2016/07/26 | 0 | 2016/07/26 | 0
10681 | 3 | 10681 | P16S9 | 法兰 FLANGES | 对焊法兰 | 15 | 800 | WN-RF | PN16 | NB/T 47010 S31603 | GB/T 9115 | 注2 | 0 | 2016/07/26 | 0 | 2016/07/26 | 0
10682 | 3 | 10682 | P16S9 | 法兰 FLANGES | 法兰盖 | 15 | 800 | BL-RF | PN16 | NB/T 47010 S31603 | GB/T 9123 |  | 0 | 2016/07/26 | 0 | 2016/07/26 | 0
10683 | 3 | 10683 | P16S9 | 垫片 GASKETS | 非金属平垫片 | 15 | 800 | RF | PN16 | EPDM | GB/T 9126,GB/T 9129 |  | 0 | 2016/07/26 | 0 | 2016/07/26 | 0
10684 | 3 | 10684 | P16S9 | 紧固件 BOLTINGS | 全螺纹螺柱/两个大六角螺母/垫圈 | 15 | 800 | None | None | 35CrMoA/35/300HV | GB/T 9125,GB/T 97 |  | 0 | 2016/07/26 | 0 | 2016/07/26 | 0
10685 | 3 | 10685 | P16S9 | 阀门 VALVES | 闸阀 | 15 | 40 | RF | PN16 | NB/T 47010 S31603阀体 | Z41W-16R 螺栓连接阀盖 |  | 0 | 2016/07/26 | 0 | 2016/07/26 | 0
10686 | 3 | 10686 | P16S9 | 阀门 VALVES | 闸阀 | 50 | 350 | RF | PN16 | GB/T 12230 CF3M阀体 | Z41W-16R 螺栓连接阀盖 |  | 0 | 2016/07/26 | 0 | 2016/07/26 | 0
10687 | 3 | 10687 | P16S9 | 阀门 VALVES | 闸阀 | 400 | 600 | RF | PN16 | GB/T 12230 CF3M阀体 | Z541W-16R 螺栓连接阀盖 |  | 0 | 2016/07/26 | 0 | 2016/07/26 | 0
10688 | 3 | 10688 | P16S9 | 阀门 VALVES | 闸阀 | 700 | 800 | RF | PN16 | GB/T 12230 CF3M阀体 | Z941W-16R 螺栓连接阀盖 |  | 0 | 2016/07/26 | 0 | 2016/07/26 | 0
10689 | 3 | 10689 | P16S9 | 阀门 VALVES | 闸阀 | 15 | 350 | RF | PN16 | 钢衬氟塑料 | Z41W-16CF 螺栓连接阀盖 | ≤60℃ | 0 | 2016/07/26 | 0 | 2016/07/26 | 0
10690 | 3 | 10690 | P16S9 | 阀门 VALVES | 闸阀 | 400 | 600 | RF | PN16 | 钢衬氟塑料 | Z541W-16CF 螺栓连接阀盖 | ≤60℃ | 0 | 2016/07/26 | 0 | 2016/07/26 | 0
10691 | 3 | 10691 | P16S9 | 阀门 VALVES | 闸阀 | 700 | 800 | RF | PN16 | 钢衬氟塑料 | Z941W-16CF 螺栓连接阀盖 | ≤60℃ | 0 | 2016/07/26 | 0 | 2016/07/26 | 0
10692 | 3 | 10692 | P16S9 | 阀门 VALVES | 旋启式止回阀 | 50 | 500 | WF | PN16 | GB/T 12230 CF3M阀体 | H74W-16CS | 注6 | 0 | 2016/07/26 | 0 | 2016/07/26 | 0
10693 | 3 | 10693 | P16S9 | 阀门 VALVES | 球阀 | 15 | 40 | RF | PN16 | NB/T 47010 S31603阀体 | Q41F-16R |  | 0 | 2016/07/26 | 0 | 2016/07/26 | 0
10694 | 3 | 10694 | P16S9 | 阀门 VALVES | 球阀 | 50 | 125 | RF | PN16 | GB/T 12230 CF3M阀体 | Q41F-16R |  | 0 | 2016/07/26 | 0 | 2016/07/26 | 0
10695 | 3 | 10695 | P16S9 | 阀门 VALVES | 球阀 | 150 | 300 | RF | PN16 | GB/T 12230 CF3M阀体 | Q341F-16R |  | 0 | 2016/07/26 | 0 | 2016/07/26 | 0
10696 | 3 | 10696 | P16S9 | 阀门 VALVES | 球阀 | 15 | 125 | RF | PN16 | 钢衬氟塑料 | Q41W-16CF | ≤60℃ | 0 | 2016/07/26 | 0 | 2016/07/26 | 0
10697 | 3 | 10697 | P16S9 | 阀门 VALVES | 球阀 | 150 | 300 | RF | PN16 | 钢衬氟塑料 | Q341W-16CF | ≤60℃ | 0 | 2016/07/26 | 0 | 2016/07/26 | 0
10698 | 3 | 10698 | P16S9 | 阀门 VALVES | 隔膜阀 | 25 | 40 | RF | PN16 | NB/T 47010 S31603阀体 | G41W-16R |  | 0 | 2016/07/26 | 0 | 2016/07/26 | 0
10699 | 3 | 10699 | P16S9 | 阀门 VALVES | 隔膜阀 | 50 | 300 | RF | PN16 | GB/T 12230 CF3M阀体 | G41W-16R |  | 0 | 2016/07/26 | 0 | 2016/07/26 | 0
10700 | 3 | 10700 | P16S9 | 阀门 VALVES | 隔膜阀 | 25 | 40 | RF | PN16 | NB/T 47010 S31603阀体 | G45W-16R |  | 0 | 2016/07/26 | 0 | 2016/07/26 | 0
10701 | 3 | 10701 | P16S9 | 阀门 VALVES | 隔膜阀 | 50 | 300 | RF | PN16 | GB/T 12230 CF3M阀体 | G45W-16R |  | 0 | 2016/07/26 | 0 | 2016/07/26 | 0
10702 | 3 | 10702 | P16S9 | 阀门 VALVES | 管夹阀 | 25 | 500 | RF | PN16 | 铝合金衬胶 | GJ41X-16L |  | 0 | 2016/07/26 | 0 | 2016/07/26 | 0
10703 | 3 | 10703 | P16S10 | 管子 PIPES | 无缝钢管 | 20 | 600 | BE | None | 022Cr17Ni12Mo2 | GB/T 14976 |  | 0 | 2016/07/26 | 0 | 2016/07/26 | 0
10704 | 3 | 10704 | P16S10 | 短管 NIPPLES | 短管(L=100mm) | 20 | 40 | BE×BE | Sch.40S | GB/T 14976 022Cr17Ni12Mo2 | HG/T 20553 (Ⅰa) |  | 0 | 2016/07/26 | 0 | 2016/07/26 | 0
10705 | 3 | 10705 | P16S10 | 短管 NIPPLES | 短管(L=100mm) | 20 | 40 | MNPT×MNPT | Sch.80S | GB/T 14976 022Cr17Ni12Mo2 | HG/T 20553 (Ⅰa) |  | 0 | 2016/07/26 | 0 | 2016/07/26 | 0
10706 | 3 | 10706 | P16S10 | 短管 NIPPLES | 短管(L=100mm) | 20 | 40 | BE×MNPT | Sch.80S | GB/T 14976 022Cr17Ni12Mo2 | HG/T 20553 (Ⅰa) |  | 0 | 2016/07/26 | 0 | 2016/07/26 | 0
10707 | 3 | 10707 | P16S10 | 管件 FITTINGS | 45°弯头(长半径) | 20 | 600 | BE | None | GB/T 14976 022Cr17Ni12Mo2 | GB/T 12459 | 注2 | 0 | 2016/07/26 | 0 | 2016/07/26 | 0
10708 | 3 | 10708 | P16S10 | 管件 FITTINGS | 90°弯头(长半径) | 20 | 600 | BE | None | GB/T 14976 022Cr17Ni12Mo2 | GB/T 12459 | 注2 | 0 | 2016/07/26 | 0 | 2016/07/26 | 0
10709 | 3 | 10709 | P16S10 | 管件 FITTINGS | 90°弯头(短半径) | 25 | 600 | BE | None | GB/T 14976 022Cr17Ni12Mo2 | GB/T 12459 | 注2,注3 | 0 | 2016/07/26 | 0 | 2016/07/26 | 0
10710 | 3 | 10710 | P16S10 | 管件 FITTINGS | 异径管(同心) | 20 | 600 | BE | None | GB/T 14976 022Cr17Ni12Mo2 | GB/T 12459 | 注2 | 0 | 2016/07/26 | 0 | 2016/07/26 | 0
10711 | 3 | 10711 | P16S10 | 管件 FITTINGS | 异径管(偏心) | 20 | 600 | BE | None | GB/T 14976 022Cr17Ni12Mo2 | GB/T 12459 | 注2 | 0 | 2016/07/26 | 0 | 2016/07/26 | 0
10712 | 3 | 10712 | P16S10 | 管件 FITTINGS | 等径三通 | 20 | 600 | BE | None | GB/T 14976 022Cr17Ni12Mo2 | GB/T 12459 | 注2 | 0 | 2016/07/26 | 0 | 2016/07/26 | 0
10713 | 3 | 10713 | P16S10 | 管件 FITTINGS | 异径三通 | 20 | 600 | BE | None | GB/T 14976 022Cr17Ni12Mo2 | GB/T 12459 | 注2 | 0 | 2016/07/26 | 0 | 2016/07/26 | 0
10714 | 3 | 10714 | P16S10 | 法兰 FLANGES | 对焊法兰 | 20 | 600 | WN-RF | PN16 | NB/T 47010 S31603 | GB/T 9115 | 注2 | 0 | 2016/07/26 | 0 | 2016/07/26 | 0
10715 | 3 | 10715 | P16S10 | 法兰 FLANGES | 法兰盖 | 20 | 600 | BL-RF | PN16 | NB/T 47010 S31603 | GB/T 9123 |  | 0 | 2016/07/26 | 0 | 2016/07/26 | 0
10716 | 3 | 10716 | P16S10 | 垫片 GASKETS | 缠绕垫 | 20 | 600 | RF | PN16 | 316L+柔性石墨 | GB/T 4622 D2424 |  | 0 | 2016/07/26 | 0 | 2016/07/26 | 0
10717 | 3 | 10717 | P16S10 | 紧固件 BOLTINGS | 全螺纹螺柱/两个大六角螺母/垫圈 | 20 | 600 | None | None | 35CrMoA/35/300HV | GB/T 9125,GB/T 97 |  | 0 | 2016/07/26 | 0 | 2016/07/26 | 0
10718 | 3 | 10718 | P16S10 | 阀门 VALVES | 闸阀 | 20 | 40 | RF | PN16 | NB/T 47010 S31603阀体 | Z41W-16R |  | 0 | 2016/07/26 | 0 | 2016/07/26 | 0
10719 | 3 | 10719 | P16S10 | 阀门 VALVES | 闸阀 | 50 | 400 | RF | PN16 | GB/T 12230 CF3M阀体 | Z41W-16R |  | 0 | 2016/07/26 | 0 | 2016/07/26 | 0
10720 | 3 | 10720 | P16S10 | 阀门 VALVES | 闸阀 | 450 | 600 | RF | PN16 | GB/T 12230 CF3M阀体 | Z541W-16R |  | 0 | 2016/07/26 | 0 | 2016/07/26 | 0
10721 | 3 | 10721 | P16S10 | 阀门 VALVES | 闸阀 | 300 | 600 | RF | PN16 | GB/T 12230 CF3M阀体 | Z941W-16R |  | 0 | 2016/07/26 | 0 | 2016/07/26 | 0
10722 | 3 | 10722 | P16S10 | 阀门 VALVES | 升降式止回阀 | 20 | 40 | RF | PN16 | NB/T 47010 S31603阀体 | H41W-16R | 注4 | 0 | 2016/07/26 | 0 | 2016/07/26 | 0
10723 | 3 | 10723 | P16S10 | 阀门 VALVES | 升降式止回阀 | 20 | 40 | RF | PN16 | NB/T 47010 S31603阀体 | H42W-16R | 注5 | 0 | 2016/07/26 | 0 | 2016/07/26 | 0
10724 | 3 | 10724 | P16S10 | 阀门 VALVES | 升降式止回阀 | 50 | 200 | RF | PN16 | GB/T 12230 CF3M阀体 | H42W-16R | 注5 | 0 | 2016/07/26 | 0 | 2016/07/26 | 0
10725 | 3 | 10725 | P16S10 | 阀门 VALVES | 旋启式止回阀 | 50 | 250 | RF | PN16 | GB/T 12230 CF3M阀体 | H44W-16R | 注6 | 0 | 2016/07/26 | 0 | 2016/07/26 | 0
10726 | 3 | 10726 | P16S10 | 阀门 VALVES | 球阀 | 20 | 40 | RF | PN16 | NB/T 47010 S31603阀体 | Q41F-16R |  | 0 | 2016/07/26 | 0 | 2016/07/26 | 0
10727 | 3 | 10727 | P16S10 | 阀门 VALVES | 球阀 | 50 | 100 | RF | PN16 | GB/T 12230 CF3M阀体 | Q41F-16R |  | 0 | 2016/07/26 | 0 | 2016/07/26 | 0
10728 | 3 | 10728 | P16S10 | 阀门 VALVES | 球阀 | 125 | 300 | RF | PN16 | GB/T 12230 CF3M阀体 | Q347F-16R |  | 0 | 2016/07/26 | 0 | 2016/07/26 | 0
10729 | 3 | 10729 | P16S10 | 阀门 VALVES | 球阀 | 100 | 300 | RF | PN16 | GB/T 12230 CF3M阀体 | Q947F-16R |  | 0 | 2016/07/26 | 0 | 2016/07/26 | 0
10730 | 3 | 10730 | P16S11 | 管子 PIPES | 无缝钢管 | 15 | 400 | BE | None | 022Cr17Ni12Mo2 | GB/T 14976 |  | 0 | 2016/07/26 | 0 | 2016/07/26 | 0
10731 | 3 | 10731 | P16S11 | 短管 NIPPLES | 短管(L=100mm) | 15 | 40 | BE×BE | Sch.40S | GB/T 14976 022Cr17Ni12Mo2 | HG/T 20553 (Ⅰa) |  | 0 | 2016/07/26 | 0 | 2016/07/26 | 0
10732 | 3 | 10732 | P16S11 | 短管 NIPPLES | 短管(L=100mm) | 15 | 40 | MNPT×MNPT | Sch.80S | GB/T 14976 022Cr17Ni12Mo2 | HG/T 20553 (Ⅰa) |  | 0 | 2016/07/26 | 0 | 2016/07/26 | 0
10733 | 3 | 10733 | P16S11 | 短管 NIPPLES | 短管(L=100mm) | 15 | 40 | BE×MNPT | Sch.80S | GB/T 14976 022Cr17Ni12Mo2 | HG/T 20553 (Ⅰa) |  | 0 | 2016/07/26 | 0 | 2016/07/26 | 0
10734 | 3 | 10734 | P16S11 | 管件 FITTINGS | 45°弯头(长半径) | 15 | 400 | BE | None | GB/T 14976 022Cr17Ni12Mo2 | GB/T 12459 | 注2 | 0 | 2016/07/26 | 0 | 2016/07/26 | 0
10735 | 3 | 10735 | P16S11 | 管件 FITTINGS | 90°弯头(长半径) | 15 | 400 | BE | None | GB/T 14976 022Cr17Ni12Mo2 | GB/T 12459 | 注2 | 0 | 2016/07/26 | 0 | 2016/07/26 | 0
10736 | 3 | 10736 | P16S11 | 管件 FITTINGS | 90°弯头(短半径) | 25 | 400 | BE | None | GB/T 14976 022Cr17Ni12Mo2 | GB/T 12459 | 注2,注3 | 0 | 2016/07/26 | 0 | 2016/07/26 | 0
10737 | 3 | 10737 | P16S11 | 管件 FITTINGS | 异径管(同心) | 15 | 400 | BE | None | GB/T 14976 022Cr17Ni12Mo2 | GB/T 12459 | 注2 | 0 | 2016/07/26 | 0 | 2016/07/26 | 0
10738 | 3 | 10738 | P16S11 | 管件 FITTINGS | 异径管(偏心) | 15 | 400 | BE | None | GB/T 14976 022Cr17Ni12Mo2 | GB/T 12459 | 注2 | 0 | 2016/07/26 | 0 | 2016/07/26 | 0
10739 | 3 | 10739 | P16S11 | 管件 FITTINGS | 等径三通 | 15 | 400 | BE | None | GB/T 14976 022Cr17Ni12Mo2 | GB/T 12459 | 注2 | 0 | 2016/07/26 | 0 | 2016/07/26 | 0
10740 | 3 | 10740 | P16S11 | 管件 FITTINGS | 异径三通 | 15 | 400 | BE | None | GB/T 14976 022Cr17Ni12Mo2 | GB/T 12459 | 注2 | 0 | 2016/07/26 | 0 | 2016/07/26 | 0
10741 | 3 | 10741 | P16S11 | 管件 FITTINGS | 盲板 | 15 | 400 | FF | PN16(1.6MPa) | GB/T 4237 022Cr17Ni12Mo2 | HG 21547 |  | 0 | 2016/07/26 | 0 | 2016/07/26 | 0
10742 | 3 | 10742 | P16S11 | 法兰 FLANGES | 对焊法兰 | 15 | 400 | WN-RF | PN16 | NB/T 47010 S31603 | GB/T 9115 | 注2 | 0 | 2016/07/26 | 0 | 2016/07/26 | 0
10743 | 3 | 10743 | P16S11 | 法兰 FLANGES | 法兰盖 | 15 | 400 | BL-RF | PN16 | NB/T 47010 S31603 | GB/T 9123 |  | 0 | 2016/07/26 | 0 | 2016/07/26 | 0
10744 | 3 | 10744 | P16S11 | 垫片 GASKETS | 非金属平垫片 | 15 | 400 | RF | PN16 | EPDM | GB/T 9126,GB/T 9129 |  | 0 | 2016/07/26 | 0 | 2016/07/26 | 0
10745 | 3 | 10745 | P16S11 | 紧固件 BOLTINGS | 六角头螺栓/1型六角螺母/垫圈 | 15 | 400 | None | None | A2-70/A2-70/200HV | GB/T 9125,GB/T 97 |  | 0 | 2016/07/26 | 0 | 2016/07/26 | 0
10746 | 3 | 10746 | P16S11 | 阀门 VALVES | 球阀 | 15 | 40 | FNPT | PN16 | NB/T 47010 S31603阀体 | Q11F-16R |  | 0 | 2016/07/26 | 0 | 2016/07/26 | 0
10747 | 3 | 10747 | P16S11 | 阀门 VALVES | 球阀 | 50 | 80 | FNPT | PN16 | GB/T 12230 CF3M阀体 | Q11F-16R |  | 0 | 2016/07/26 | 0 | 2016/07/26 | 0
10748 | 3 | 10748 | P16S11 | 阀门 VALVES | 球阀 | 15 | 40 | RF | PN16 | NB/T 47010 S31603阀体 | Q41F-16R |  | 0 | 2016/07/26 | 0 | 2016/07/26 | 0
10749 | 3 | 10749 | P16S11 | 阀门 VALVES | 球阀 | 50 | 125 | RF | PN16 | GB/T 12230 CF3M阀体 | Q41F-16R |  | 0 | 2016/07/26 | 0 | 2016/07/26 | 0
10750 | 3 | 10750 | P16S11 | 阀门 VALVES | 球阀 | 150 | 400 | RF | PN16 | GB/T 12230 CF3M阀体 | Q347F-16R |  | 0 | 2016/07/26 | 0 | 2016/07/26 | 0
10751 | 3 | 10751 | P16S12 | 管子 PIPES | 无缝钢管 | 50 | 600 | BE | None | 06Cr19Ni10 | GB/T 14976 |  | 0 | 2016/07/26 | 0 | 2016/07/26 | 0
10752 | 3 | 10752 | P16S12 | 管件 FITTINGS | 45°弯头(长半径) | 50 | 600 | BE | None | GB/T 14976 06Cr19Ni10 | GB/T 12459 | 注2 | 0 | 2016/07/26 | 0 | 2016/07/26 | 0
10753 | 3 | 10753 | P16S12 | 管件 FITTINGS | 90°弯头(长半径) | 50 | 600 | BE | None | GB/T 14976 06Cr19Ni10 | GB/T 12459 | 注2 | 0 | 2016/07/26 | 0 | 2016/07/26 | 0
10754 | 3 | 10754 | P16S12 | 管件 FITTINGS | 90°弯头(短半径) | 50 | 600 | BE | None | GB/T 14976 06Cr19Ni10 | GB/T 12459 | 注2,注3 | 0 | 2016/07/26 | 0 | 2016/07/26 | 0
10755 | 3 | 10755 | P16S12 | 管件 FITTINGS | 异径管(同心) | 50 | 600 | BE | None | GB/T 14976 06Cr19Ni10 | GB/T 12459 | 注2 | 0 | 2016/07/26 | 0 | 2016/07/26 | 0
10756 | 3 | 10756 | P16S12 | 管件 FITTINGS | 异径管(偏心) | 50 | 600 | BE | None | GB/T 14976 06Cr19Ni10 | GB/T 12459 | 注2 | 0 | 2016/07/26 | 0 | 2016/07/26 | 0
10757 | 3 | 10757 | P16S12 | 管件 FITTINGS | 等径三通 | 50 | 600 | BE | None | GB/T 14976 06Cr19Ni10 | GB/T 12459 | 注2 | 0 | 2016/07/26 | 0 | 2016/07/26 | 0
10758 | 3 | 10758 | P16S12 | 管件 FITTINGS | 异径三通 | 50 | 600 | BE | None | GB/T 14976 06Cr19Ni10 | GB/T 12459 | 注2 | 0 | 2016/07/26 | 0 | 2016/07/26 | 0
10759 | 3 | 10759 | P16S12 | 法兰 FLANGES | 板式平焊法兰 | 50 | 600 | PL-RF | PN16 | GB/T 4237 06Cr19Ni10 | GB/T 9119 |  | 0 | 2016/07/26 | 0 | 2016/07/26 | 0
10760 | 3 | 10760 | P16S12 | 法兰 FLANGES | 板式平焊法兰 | 50 | 600 | PL-RF | PN25 | GB/T 4237 06Cr19Ni10 | GB/T 9119 | 注11 | 0 | 2016/07/26 | 0 | 2016/07/26 | 0
10761 | 3 | 10761 | P16S12 | 法兰 FLANGES | 对焊法兰 | 50 | 600 | WN-RF | PN40 | NB/T 47010 S30408 | GB/T 9115 | 注11 | 0 | 2016/07/26 | 0 | 2016/07/26 | 0
10762 | 3 | 10762 | P16S12 | 法兰 FLANGES | 法兰盖 | 50 | 600 | BL-RF | PN16 | GB/T 4237 06Cr19Ni10 | GB/T 9123 |  | 0 | 2016/07/26 | 0 | 2016/07/26 | 0
10763 | 3 | 10763 | P16S12 | 垫片 GASKETS | 非金属平垫片 | 50 | 600 | RF | PN16 | EPDM | GB/T 9126,GB/T 9129 |  | 0 | 2016/07/26 | 0 | 2016/07/26 | 0
10764 | 3 | 10764 | P16S12 | 垫片 GASKETS | 非金属平垫片 | 50 | 600 | RF | PN25 | RPTFE | GB/T 9126,GB/T 9129 | 注11 | 0 | 2016/07/26 | 0 | 2016/07/26 | 0
10765 | 3 | 10765 | P16S12 | 垫片 GASKETS | 非金属平垫片 | 50 | 600 | RF | PN40 | RPTFE | GB/T 9126,GB/T 9129 | 注11 | 0 | 2016/07/26 | 0 | 2016/07/26 | 0
10766 | 3 | 10766 | P16S12 | 紧固件 BOLTINGS | 六角头螺栓/1型六角螺母/垫圈 | 50 | 600 | None | None | A2-70/A2-70/200HV | GB/T 9125,GB/T 97 |  | 0 | 2016/07/26 | 0 | 2016/07/26 | 0
10767 | 3 | 10767 | P16S12 | 阀门 VALVES | 闸阀 | 50 | 400 | RF | PN16 | GB/T 12230 CF8阀体 | Z41W-16P |  | 0 | 2016/07/26 | 0 | 2016/07/26 | 0
10768 | 3 | 10768 | P16S12 | 阀门 VALVES | 闸阀 | 450 | 600 | RF | PN16 | GB/T 12230 CF8阀体 | Z541W-16P |  | 0 | 2016/07/26 | 0 | 2016/07/26 | 0
10769 | 3 | 10769 | P16S12 | 阀门 VALVES | 闸阀 | 300 | 600 | RF | PN16 | GB/T 12230 CF8阀体 | Z941W-16P |  | 0 | 2016/07/26 | 0 | 2016/07/26 | 0
10770 | 3 | 10770 | P16S12 | 阀门 VALVES | 升降式止回阀 | 50 | 300 | RF | PN16 | GB/T 12230 CF8阀体 | H41W-16P | 注4 | 0 | 2016/07/26 | 0 | 2016/07/26 | 0
10771 | 3 | 10771 | P16S12 | 阀门 VALVES | 旋启式止回阀 | 50 | 500 | RF | PN16 | GB/T 12230 CF8阀体 | H44W-16P | 注6 | 0 | 2016/07/26 | 0 | 2016/07/26 | 0
10772 | 3 | 10772 | P16S12 | 阀门 VALVES | 水力控制阀 | 50 | 600 | RF | PN16 | GB/T 12230 CF8阀体 | JD745X-16P 多功能 |  | 0 | 2016/07/26 | 0 | 2016/07/26 | 0
10773 | 3 | 10773 | P16S13 | 管子 PIPES | 无缝钢管 | 100 | 200 | BE | None | 022Cr17Ni12Mo2(AP) | GB/T 14976 |  | 0 | 2016/07/26 | 0 | 2016/07/26 | 0
10774 | 3 | 10774 | P16S13 | 管子 PIPES | 电熔焊(EFW)钢管 | 250 | 600 | BE | None | 022Cr17Ni12Mo2(AP) | GB/T 12771 Ⅰ类 |  | 0 | 2016/07/26 | 0 | 2016/07/26 | 0
10775 | 3 | 10775 | P16S13 | 管子 PIPES | 钢板卷焊管 | 700 | 900 | BE | None | GB/T 4237 022Cr17Ni12Mo2(AP) | GB 50235 |  | 0 | 2016/07/26 | 0 | 2016/07/26 | 0
10776 | 3 | 10776 | P16S13 | 管件 FITTINGS | 45°弯头(长半径) | 100 | 200 | BE | None | GB/T 14976 022Cr17Ni12Mo2(AP) | GB/T 12459 | 注2 | 0 | 2016/07/26 | 0 | 2016/07/26 | 0
10777 | 3 | 10777 | P16S13 | 管件 FITTINGS | 90°弯头(长半径) | 100 | 200 | BE | None | GB/T 14976 022Cr17Ni12Mo2(AP) | GB/T 12459 | 注2 | 0 | 2016/07/26 | 0 | 2016/07/26 | 0
10778 | 3 | 10778 | P16S13 | 管件 FITTINGS | 90°弯头(短半径) | 100 | 200 | BE | None | GB/T 14976 022Cr17Ni12Mo2(AP) | GB/T 12459 | 注2,注3 | 0 | 2016/07/26 | 0 | 2016/07/26 | 0
10779 | 3 | 10779 | P16S13 | 管件 FITTINGS | 45°弯头(长半径) | 250 | 600 | BE | None | GB/T 4237 022Cr17Ni12Mo2(AP) | GB/T 13401 | 注2 | 0 | 2016/07/26 | 0 | 2016/07/26 | 0
10780 | 3 | 10780 | P16S13 | 管件 FITTINGS | 90°弯头(长半径) | 250 | 600 | BE | None | GB/T 4237 022Cr17Ni12Mo2(AP) | GB/T 13401 | 注2 | 0 | 2016/07/26 | 0 | 2016/07/26 | 0
10781 | 3 | 10781 | P16S13 | 管件 FITTINGS | 90°弯头(短半径) | 250 | 600 | BE | None | GB/T 4237 022Cr17Ni12Mo2(AP) | GB/T 13401 | 注2,注3 | 0 | 2016/07/26 | 0 | 2016/07/26 | 0
10782 | 3 | 10782 | P16S13 | 管件 FITTINGS | 45°弯头 | 700 | 900 | BE | None | GB/T 4237 022Cr17Ni12Mo2(AP) | 参照GB/T 13401 钢板卷焊 | 注2 | 0 | 2016/07/26 | 0 | 2016/07/26 | 0
10783 | 3 | 10783 | P16S13 | 管件 FITTINGS | 90°弯头 | 700 | 900 | BE | None | GB/T 4237 022Cr17Ni12Mo2(AP) | 参照GB/T 13401 钢板卷焊 | 注2 | 0 | 2016/07/26 | 0 | 2016/07/26 | 0
10784 | 3 | 10784 | P16S13 | 管件 FITTINGS | 异径管(同心) | 100 | 200 | BE | None | GB/T 14976 022Cr17Ni12Mo2(AP) | GB/T 12459 | 注2 | 0 | 2016/07/26 | 0 | 2016/07/26 | 0
10785 | 3 | 10785 | P16S13 | 管件 FITTINGS | 异径管(偏心) | 100 | 200 | BE | None | GB/T 14976 022Cr17Ni12Mo2(AP) | GB/T 12459 | 注2 | 0 | 2016/07/26 | 0 | 2016/07/26 | 0
10786 | 3 | 10786 | P16S13 | 管件 FITTINGS | 异径管(同心) | 250 | 600 | BE | None | GB/T 4237 022Cr17Ni12Mo2(AP) | GB/T 13401 | 注2 | 0 | 2016/07/26 | 0 | 2016/07/26 | 0
10787 | 3 | 10787 | P16S13 | 管件 FITTINGS | 异径管(偏心) | 250 | 600 | BE | None | GB/T 4237 022Cr17Ni12Mo2(AP) | GB/T 13401 | 注2 | 0 | 2016/07/26 | 0 | 2016/07/26 | 0
10788 | 3 | 10788 | P16S13 | 管件 FITTINGS | 异径管(同心) | 700 | 900 | BE | None | GB/T 4237 022Cr17Ni12Mo2(AP) | 参照GB/T 13401 钢板卷焊 | 注2 | 0 | 2016/07/26 | 0 | 2016/07/26 | 0
10789 | 3 | 10789 | P16S13 | 管件 FITTINGS | 异径管(偏心) | 700 | 900 | BE | None | GB/T 4237 022Cr17Ni12Mo2(AP) | 参照GB/T 13401 钢板卷焊 | 注2 | 0 | 2016/07/26 | 0 | 2016/07/26 | 0
10790 | 3 | 10790 | P16S13 | 管件 FITTINGS | 等径三通 | 100 | 200 | BE | None | GB/T 14976 022Cr17Ni12Mo2(AP) | GB/T 12459 | 注2 | 0 | 2016/07/26 | 0 | 2016/07/26 | 0
10791 | 3 | 10791 | P16S13 | 管件 FITTINGS | 异径三通 | 100 | 200 | BE | None | GB/T 14976 022Cr17Ni12Mo2(AP) | GB/T 12459 | 注2 | 0 | 2016/07/26 | 0 | 2016/07/26 | 0
10792 | 3 | 10792 | P16S13 | 管件 FITTINGS | 等径三通 | 250 | 600 | BE | None | GB/T 4237 022Cr17Ni12Mo2(AP) | GB/T 13401 | 注2 | 0 | 2016/07/26 | 0 | 2016/07/26 | 0
10793 | 3 | 10793 | P16S13 | 管件 FITTINGS | 异径三通 | 250 | 600 | BE | None | GB/T 4237 022Cr17Ni12Mo2(AP) | GB/T 13401 | 注2 | 0 | 2016/07/26 | 0 | 2016/07/26 | 0
10794 | 3 | 10794 | P16S13 | 管件 FITTINGS | 等径三通 | 700 | 900 | BE | None | GB/T 4237 022Cr17Ni12Mo2(AP) | 参照GB/T 13401 钢板卷焊 | 注2 | 0 | 2016/07/26 | 0 | 2016/07/26 | 0
10795 | 3 | 10795 | P16S13 | 管件 FITTINGS | 异径三通 | 700 | 900 | BE | None | GB/T 4237 022Cr17Ni12Mo2(AP) | 参照GB/T 13401 钢板卷焊 | 注2 | 0 | 2016/07/26 | 0 | 2016/07/26 | 0
10796 | 3 | 10796 | P16S13 | 法兰 FLANGES | 对焊法兰 | 100 | 900 | WN-RF | PN16 | NB/T 47010 S31603 | GB/T 9115 | 注2 | 0 | 2016/07/26 | 0 | 2016/07/26 | 0
10797 | 3 | 10797 | P16S13 | 法兰 FLANGES | 法兰盖 | 100 | 900 | BL-RF | PN16 | NB/T 47010 S31603 | GB/T 9123 |  | 0 | 2016/07/26 | 0 | 2016/07/26 | 0
10798 | 3 | 10798 | P16S13 | 垫片 GASKETS | 非金属平垫片 | 100 | 900 | RF | PN16 | RPTFE | GB/T 9126,GB/T 9129 |  | 0 | 2016/07/26 | 0 | 2016/07/26 | 0
10799 | 3 | 10799 | P16S13 | 紧固件 BOLTINGS | 全螺纹螺柱/两个大六角螺母/垫圈 | 100 | 900 | None | None | 35CrMoA/35/300HV | GB/T 9125,GB/T 97 |  | 0 | 2016/07/26 | 0 | 2016/07/26 | 0
10800 | 3 | 10800 | P16S13 | 阀门 VALVES | 闸阀 | 100 | 400 | RF | PN16 | GB/T 12230 CF3M阀体 | Z41W-16R |  | 0 | 2016/07/26 | 0 | 2016/07/26 | 0
10801 | 3 | 10801 | P16S13 | 阀门 VALVES | 闸阀 | 450 | 900 | RF | PN16 | GB/T 12230 CF3M阀体 | Z541W-16R |  | 0 | 2016/07/26 | 0 | 2016/07/26 | 0
10802 | 3 | 10802 | P16S13 | 阀门 VALVES | 闸阀 | 300 | 900 | RF | PN16 | GB/T 12230 CF3M阀体 | Z941W-16R |  | 0 | 2016/07/26 | 0 | 2016/07/26 | 0
10803 | 3 | 10803 | P16S13 | 阀门 VALVES | 闸阀 | 100 | 400 | RF | PN16 | 钢衬氟塑料 | Z41W-16CF |  | 0 | 2016/07/26 | 0 | 2016/07/26 | 0
10804 | 3 | 10804 | P16S13 | 阀门 VALVES | 闸阀 | 450 | 900 | RF | PN16 | 钢衬氟塑料 | Z541W-16CF |  | 0 | 2016/07/26 | 0 | 2016/07/26 | 0
10805 | 3 | 10805 | P16S13 | 阀门 VALVES | 闸阀 | 300 | 900 | RF | PN16 | 钢衬氟塑料 | Z941W-16CF |  | 0 | 2016/07/26 | 0 | 2016/07/26 | 0
10806 | 3 | 10806 | P16S13 | 阀门 VALVES | 球阀 | 100 | 100 | RF | PN16 | GB/T 12230 CF3M阀体 | Q41W-16R |  | 0 | 2016/07/26 | 0 | 2016/07/26 | 0
10807 | 3 | 10807 | P16S13 | 阀门 VALVES | 球阀 | 125 | 300 | RF | PN16 | GB/T 12230 CF3M阀体 | Q347W-16R |  | 0 | 2016/07/26 | 0 | 2016/07/26 | 0
10808 | 3 | 10808 | P16S13 | 阀门 VALVES | 球阀 | 100 | 300 | RF | PN16 | GB/T 12230 CF3M阀体 | Q947W-16R |  | 0 | 2016/07/26 | 0 | 2016/07/26 | 0
10809 | 3 | 10809 | P16S13 | 阀门 VALVES | 球阀 | 100 | 100 | RF | PN16 | 钢衬氟塑料 | Q41W-16CF |  | 0 | 2016/07/26 | 0 | 2016/07/26 | 0
10810 | 3 | 10810 | P16S13 | 阀门 VALVES | 球阀 | 125 | 300 | RF | PN16 | 钢衬氟塑料 | Q347W-16CF |  | 0 | 2016/07/26 | 0 | 2016/07/26 | 0
10811 | 3 | 10811 | P16S13 | 阀门 VALVES | 球阀 | 100 | 300 | RF | PN16 | 钢衬氟塑料 | Q947W-16CF |  | 0 | 2016/07/26 | 0 | 2016/07/26 | 0
10812 | 3 | 10812 | P16S13 | 阀门 VALVES | 蝶阀 | 350 | 900 | RF | PN16 | GB/T 12230 CF3M阀体 | D341W-16R |  | 0 | 2016/07/26 | 0 | 2016/07/26 | 0
10813 | 3 | 10813 | P16S13 | 阀门 VALVES | 蝶阀 | 350 | 900 | RF | PN16 | GB/T 12230 CF3M阀体 | D941W-16R |  | 0 | 2016/07/26 | 0 | 2016/07/26 | 0
10814 | 3 | 10814 | P16S13 | 阀门 VALVES | 蝶阀 | 350 | 900 | RF | PN16 | 钢衬氟塑料 | D341W-16CF |  | 0 | 2016/07/26 | 0 | 2016/07/26 | 0
10815 | 3 | 10815 | P16S13 | 阀门 VALVES | 蝶阀 | 350 | 900 | RF | PN16 | 钢衬氟塑料 | D941W-16CF |  | 0 | 2016/07/26 | 0 | 2016/07/26 | 0
10816 | 3 | 10816 | P16S13 | 阀门 VALVES | 蝶阀 | 100 | 300 | WF | PN16 | GB/T 12230 CF3M阀体 | D371W-16R |  | 0 | 2016/07/26 | 0 | 2016/07/26 | 0
10817 | 3 | 10817 | P16S13 | 阀门 VALVES | 蝶阀 | 300 | 300 | WF | PN16 | GB/T 12230 CF3M阀体 | D971W-16R |  | 0 | 2016/07/26 | 0 | 2016/07/26 | 0
10818 | 3 | 10818 | P16S13 | 阀门 VALVES | 蝶阀 | 100 | 300 | WF | PN16 | 钢衬氟塑料 | D371W-16CF |  | 0 | 2016/07/26 | 0 | 2016/07/26 | 0
10819 | 3 | 10819 | P16S13 | 阀门 VALVES | 蝶阀 | 300 | 300 | WF | PN16 | 钢衬氟塑料 | D971W-16CF |  | 0 | 2016/07/26 | 0 | 2016/07/26 | 0
10820 | 3 | 10820 | P16S15 | 管子 PIPES | 无缝钢管 | 15 | 300 | BE | None | 耐酸合金(如XDS-1等) | 制造厂标准 |  | 0 | 2016/07/26 | 0 | 2016/07/26 | 0
10821 | 3 | 10821 | P16S15 | 管子 PIPES | 电熔焊(EFW)钢管 | 350 | 800 | BE | None | 耐酸合金(如XDS-1等) | 制造厂标准 |  | 0 | 2016/07/26 | 0 | 2016/07/26 | 0
10822 | 3 | 10822 | P16S15 | 短管 NIPPLES | 短管(L=100mm) | 15 | 40 | BE×BE | Sch.40S | 耐酸合金(如XDS-1等) | HG/T 20553 (Ⅰa) |  | 0 | 2016/07/26 | 0 | 2016/07/26 | 0
10823 | 3 | 10823 | P16S15 | 短管 NIPPLES | 短管(L=100mm) | 15 | 40 | MNPT×MNPT | Sch.80S | 耐酸合金(如XDS-1等) | HG/T 20553 (Ⅰa) |  | 0 | 2016/07/26 | 0 | 2016/07/26 | 0
10824 | 3 | 10824 | P16S15 | 短管 NIPPLES | 短管(L=100mm) | 15 | 40 | BE×MNPT | Sch.80S | 耐酸合金(如XDS-1等) | HG/T 20553 (Ⅰa) |  | 0 | 2016/07/26 | 0 | 2016/07/26 | 0
10825 | 3 | 10825 | P16S15 | 管件 FITTINGS | 45°弯头(长半径) | 15 | 300 | BE | None | 耐酸合金(如XDS-1等) | GB/T 12459 | 注2 | 0 | 2016/07/26 | 0 | 2016/07/26 | 0
10826 | 3 | 10826 | P16S15 | 管件 FITTINGS | 90°弯头(长半径) | 15 | 300 | BE | None | 耐酸合金(如XDS-1等) | GB/T 12459 | 注2 | 0 | 2016/07/26 | 0 | 2016/07/26 | 0
10827 | 3 | 10827 | P16S15 | 管件 FITTINGS | 90°弯头(短半径) | 25 | 300 | BE | None | 耐酸合金(如XDS-1等) | GB/T 12459 | 注2,注3 | 0 | 2016/07/26 | 0 | 2016/07/26 | 0
10828 | 3 | 10828 | P16S15 | 管件 FITTINGS | 45°弯头(长半径) | 350 | 800 | BE | None | 耐酸合金(如XDS-1等) | GB/T 13401 | 注2 | 0 | 2016/07/26 | 0 | 2016/07/26 | 0
10829 | 3 | 10829 | P16S15 | 管件 FITTINGS | 90°弯头(长半径) | 350 | 800 | BE | None | 耐酸合金(如XDS-1等) | GB/T 13401 | 注2 | 0 | 2016/07/26 | 0 | 2016/07/26 | 0
10830 | 3 | 10830 | P16S15 | 管件 FITTINGS | 90°弯头(短半径) | 350 | 600 | BE | None | 耐酸合金(如XDS-1等) | GB/T 13401 | 注2,注3 | 0 | 2016/07/26 | 0 | 2016/07/26 | 0
10831 | 3 | 10831 | P16S15 | 管件 FITTINGS | 异径管(同心) | 15 | 300 | BE | None | 耐酸合金(如XDS-1等) | GB/T 12459 | 注2 | 0 | 2016/07/26 | 0 | 2016/07/26 | 0
10832 | 3 | 10832 | P16S15 | 管件 FITTINGS | 异径管(偏心) | 15 | 300 | BE | None | 耐酸合金(如XDS-1等) | GB/T 12459 | 注2 | 0 | 2016/07/26 | 0 | 2016/07/26 | 0
10833 | 3 | 10833 | P16S15 | 管件 FITTINGS | 异径管(同心) | 350 | 800 | BE | None | 耐酸合金(如XDS-1等) | GB/T 13401 | 注2 | 0 | 2016/07/26 | 0 | 2016/07/26 | 0
10834 | 3 | 10834 | P16S15 | 管件 FITTINGS | 异径管(偏心) | 350 | 800 | BE | None | 耐酸合金(如XDS-1等) | GB/T 13401 | 注2 | 0 | 2016/07/26 | 0 | 2016/07/26 | 0
10835 | 3 | 10835 | P16S15 | 管件 FITTINGS | 等径三通 | 15 | 300 | BE | None | 耐酸合金(如XDS-1等) | GB/T 12459 | 注2 | 0 | 2016/07/26 | 0 | 2016/07/26 | 0
10836 | 3 | 10836 | P16S15 | 管件 FITTINGS | 异径三通 | 15 | 300 | BE | None | 耐酸合金(如XDS-1等) | GB/T 12459 | 注2 | 0 | 2016/07/26 | 0 | 2016/07/26 | 0
10837 | 3 | 10837 | P16S15 | 管件 FITTINGS | 等径三通 | 350 | 800 | BE | None | 耐酸合金(如XDS-1等) | GB/T 13401 | 注2 | 0 | 2016/07/26 | 0 | 2016/07/26 | 0
10838 | 3 | 10838 | P16S15 | 管件 FITTINGS | 异径三通 | 350 | 800 | BE | None | 耐酸合金(如XDS-1等) | GB/T 13401 | 注2 | 0 | 2016/07/26 | 0 | 2016/07/26 | 0
10839 | 3 | 10839 | P16S15 | 法兰 FLANGES | 对焊法兰 | 15 | 800 | WN-RF | PN16 | 耐酸合金(如XDS-1等) | GB/T 9115 | 注2 | 0 | 2016/07/26 | 0 | 2016/07/26 | 0
10840 | 3 | 10840 | P16S15 | 法兰 FLANGES | 法兰盖 | 15 | 800 | BL-RF | PN16 | 耐酸合金(如XDS-1等) | GB/T 9123 |  | 0 | 2016/07/26 | 0 | 2016/07/26 | 0
10841 | 3 | 10841 | P16S15 | 垫片 GASKETS | 非金属平垫片 | 15 | 800 | RF | PN16 | RPTFE | GB/T 9126,GB/T 9129 |  | 0 | 2016/07/26 | 0 | 2016/07/26 | 0
10842 | 3 | 10842 | P16S15 | 紧固件 BOLTINGS | 全螺纹螺柱/两个大六角螺母/垫圈 | 15 | 800 | None | None | 35CrMoA/35/300HV | GB/T 9125,GB/T 97 |  | 0 | 2016/07/26 | 0 | 2016/07/26 | 0
10843 | 3 | 10843 | P16S15 | 阀门 VALVES | 闸阀 | 15 | 40 | RF | PN16 | NB/T 47010 S31603阀体 | Z41W-16R |  | 0 | 2016/07/26 | 0 | 2016/07/26 | 0
10844 | 3 | 10844 | P16S15 | 阀门 VALVES | 闸阀 | 50 | 400 | RF | PN16 | GB/T 12230 CF3M阀体 | Z41W-16R |  | 0 | 2016/07/26 | 0 | 2016/07/26 | 0
10845 | 3 | 10845 | P16S15 | 阀门 VALVES | 闸阀 | 450 | 800 | RF | PN16 | GB/T 12230 CF3M阀体 | Z541W-16R |  | 0 | 2016/07/26 | 0 | 2016/07/26 | 0
10846 | 3 | 10846 | P16S15 | 阀门 VALVES | 闸阀 | 300 | 800 | RF | PN16 | GB/T 12230 CF3M阀体 | Z941W-16R |  | 0 | 2016/07/26 | 0 | 2016/07/26 | 0
10847 | 3 | 10847 | P16S15 | 阀门 VALVES | 球阀 | 15 | 40 | RF | PN16 | NB/T 47010 S31603阀体 | Q41F-16R |  | 0 | 2016/07/26 | 0 | 2016/07/26 | 0
10848 | 3 | 10848 | P16S15 | 阀门 VALVES | 球阀 | 50 | 100 | RF | PN16 | GB/T 12230 CF3M阀体 | Q41F-16R |  | 0 | 2016/07/26 | 0 | 2016/07/26 | 0
10849 | 3 | 10849 | P16S15 | 阀门 VALVES | 球阀 | 125 | 300 | RF | PN16 | GB/T 12230 CF3M阀体 | Q347F-16R |  | 0 | 2016/07/26 | 0 | 2016/07/26 | 0
10850 | 3 | 10850 | P16S15 | 阀门 VALVES | 球阀 | 100 | 300 | RF | PN16 | GB/T 12230 CF8阀体 | Q947F-16P |  | 0 | 2016/07/26 | 0 | 2016/07/26 | 0
10851 | 3 | 10851 | P16S15 | 阀门 VALVES | 蝶阀 | 350 | 800 | RF | PN16 | GB/T 12230 CF3M阀体 | D341W-16R |  | 0 | 2016/07/26 | 0 | 2016/07/26 | 0
10852 | 3 | 10852 | P16S15 | 阀门 VALVES | 蝶阀 | 350 | 800 | RF | PN16 | GB/T 12230 CF3M阀体 | D941W-16R |  | 0 | 2016/07/26 | 0 | 2016/07/26 | 0
10853 | 3 | 10853 | P16S15 | 阀门 VALVES | 蝶阀 | 80 | 300 | WF | PN16 | GB/T 12230 CF3M阀体 | D371W-16R |  | 0 | 2016/07/26 | 0 | 2016/07/26 | 0
10854 | 3 | 10854 | P16S15 | 阀门 VALVES | 蝶阀 | 300 | 300 | WF | PN16 | GB/T 12230 CF3M阀体 | D971W-16R |  | 0 | 2016/07/26 | 0 | 2016/07/26 | 0
10855 | 3 | 10855 | P16S16 | 管子 PIPES | 无缝钢管 | 15 | 200 | BE | None | 022Cr19Ni10 | GB/T 14976 |  | 0 | 2016/07/26 | 0 | 2016/07/26 | 0
10856 | 3 | 10856 | P16S16 | 管子 PIPES | 电熔焊(EFW)钢管 | 250 | 600 | BE | None | 022Cr19Ni10 | GB/T 12771 Ⅰ类 |  | 0 | 2016/07/26 | 0 | 2016/07/26 | 0
10857 | 3 | 10857 | P16S16 | 短管 NIPPLES | 短管(L=100mm) | 15 | 40 | BE×BE | Sch.40S | GB/T 14976 022Cr19Ni10 | HG/T 20553 (Ⅰa) |  | 0 | 2016/07/26 | 0 | 2016/07/26 | 0
10858 | 3 | 10858 | P16S16 | 短管 NIPPLES | 短管(L=100mm) | 15 | 40 | MNPT×MNPT | Sch.80S | GB/T 14976 022Cr19Ni10 | HG/T 20553 (Ⅰa) |  | 0 | 2016/07/26 | 0 | 2016/07/26 | 0
10859 | 3 | 10859 | P16S16 | 短管 NIPPLES | 短管(L=100mm) | 15 | 40 | BE×MNPT | Sch.80S | GB/T 14976 022Cr19Ni10 | HG/T 20553 (Ⅰa) |  | 0 | 2016/07/26 | 0 | 2016/07/26 | 0
10860 | 3 | 10860 | P16S16 | 管件 FITTINGS | 45°弯头(长半径) | 15 | 200 | BE | None | GB/T 14976 022Cr19Ni10 | GB/T 12459 | 注2 | 0 | 2016/07/26 | 0 | 2016/07/26 | 0
10861 | 3 | 10861 | P16S16 | 管件 FITTINGS | 90°弯头(长半径) | 15 | 200 | BE | None | GB/T 14976 022Cr19Ni10 | GB/T 12459 | 注2 | 0 | 2016/07/26 | 0 | 2016/07/26 | 0
10862 | 3 | 10862 | P16S16 | 管件 FITTINGS | 90°弯头(短半径) | 25 | 200 | BE | None | GB/T 14976 022Cr19Ni10 | GB/T 12459 | 注2,注3 | 0 | 2016/07/26 | 0 | 2016/07/26 | 0
10863 | 3 | 10863 | P16S16 | 管件 FITTINGS | 45°弯头(长半径) | 150 | 600 | BE | None | GB/T 4237 022Cr19Ni10 | GB/T 13401 | 注2 | 0 | 2016/07/26 | 0 | 2016/07/26 | 0
10864 | 3 | 10864 | P16S16 | 管件 FITTINGS | 90°弯头(长半径) | 150 | 600 | BE | None | GB/T 4237 022Cr19Ni10 | GB/T 13401 | 注2 | 0 | 2016/07/26 | 0 | 2016/07/26 | 0
10865 | 3 | 10865 | P16S16 | 管件 FITTINGS | 90°弯头(短半径) | 150 | 600 | BE | None | GB/T 4237 022Cr19Ni10 | GB/T 13401 | 注2,注3 | 0 | 2016/07/26 | 0 | 2016/07/26 | 0
10866 | 3 | 10866 | P16S16 | 管件 FITTINGS | 异径管(同心) | 15 | 200 | BE | None | GB/T 14976 022Cr19Ni10 | GB/T 12459 | 注2 | 0 | 2016/07/26 | 0 | 2016/07/26 | 0
10867 | 3 | 10867 | P16S16 | 管件 FITTINGS | 异径管(偏心) | 15 | 200 | BE | None | GB/T 14976 022Cr19Ni10 | GB/T 12459 | 注2 | 0 | 2016/07/26 | 0 | 2016/07/26 | 0
10868 | 3 | 10868 | P16S16 | 管件 FITTINGS | 异径管(同心) | 250 | 600 | BE | None | GB/T 4237 022Cr19Ni10 | GB/T 13401 | 注2 | 0 | 2016/07/26 | 0 | 2016/07/26 | 0
10869 | 3 | 10869 | P16S16 | 管件 FITTINGS | 异径管(偏心) | 250 | 600 | BE | None | GB/T 4237 022Cr19Ni10 | GB/T 13401 | 注2 | 0 | 2016/07/26 | 0 | 2016/07/26 | 0
10870 | 3 | 10870 | P16S16 | 管件 FITTINGS | 等径三通 | 15 | 200 | BE | None | GB/T 14976 022Cr19Ni10 | GB/T 12459 | 注2 | 0 | 2016/07/26 | 0 | 2016/07/26 | 0
10871 | 3 | 10871 | P16S16 | 管件 FITTINGS | 异径三通 | 15 | 200 | BE | None | GB/T 14976 022Cr19Ni10 | GB/T 12459 | 注2 | 0 | 2016/07/26 | 0 | 2016/07/26 | 0
10872 | 3 | 10872 | P16S16 | 管件 FITTINGS | 等径三通 | 250 | 600 | BE | None | GB/T 4237 022Cr19Ni10 | GB/T 13401 | 注2 | 0 | 2016/07/26 | 0 | 2016/07/26 | 0
10873 | 3 | 10873 | P16S16 | 管件 FITTINGS | 异径三通 | 250 | 600 | BE | None | GB/T 4237 022Cr19Ni10 | GB/T 13401 | 注2 | 0 | 2016/07/26 | 0 | 2016/07/26 | 0
10874 | 3 | 10874 | P16S16 | 法兰 FLANGES | 板式平焊法兰 | 15 | 600 | PL-RF | PN16 | GB/T 4237 022Cr19Ni10 | GB/T 9119 |  | 0 | 2016/07/26 | 0 | 2016/07/26 | 0
10875 | 3 | 10875 | P16S16 | 法兰 FLANGES | 法兰盖 | 15 | 600 | BL-RF | PN16 | GB/T 4237 022Cr19Ni10 | GB/T 9123 |  | 0 | 2016/07/26 | 0 | 2016/07/26 | 0
10876 | 3 | 10876 | P16S16 | 垫片 GASKETS | 非金属平垫片 | 15 | 600 | RF | PN16 | PTFE | GB/T 9126,GB/T 9129 |  | 0 | 2016/07/26 | 0 | 2016/07/26 | 0
10877 | 3 | 10877 | P16S16 | 紧固件 BOLTINGS | 六角头螺栓/1型六角螺母/垫圈 | 15 | 600 | None | None | A2-70/A2-70/200HV | GB/T 9125,GB/T 97 |  | 0 | 2016/07/26 | 0 | 2016/07/26 | 0
10878 | 3 | 10878 | P16S16 | 阀门 VALVES | 截止阀 | 15 | 40 | RF | PN16 | NB/T 47010 S30403阀体 | J41W-16P |  | 0 | 2016/07/26 | 0 | 2016/07/26 | 0
10879 | 3 | 10879 | P16S16 | 阀门 VALVES | 截止阀 | 50 | 150 | RF | PN16 | GB/T 12230 CF3阀体 | J41W-16P |  | 0 | 2016/07/26 | 0 | 2016/07/26 | 0
10880 | 3 | 10880 | P16S16 | 阀门 VALVES | 截止阀 | 200 | 300 | RF | PN16 | GB/T 12230 CF3阀体 | JU541W-16P |  | 0 | 2016/07/26 | 0 | 2016/07/26 | 0
10881 | 3 | 10881 | P16S16 | 阀门 VALVES | 升降式止回阀 | 15 | 40 | RF | PN16 | NB/T 47010 S30403阀体 | H41W-16P | 注4 | 0 | 2016/07/26 | 0 | 2016/07/26 | 0
10882 | 3 | 10882 | P16S16 | 阀门 VALVES | 旋启式止回阀 | 50 | 600 | RF | PN16 | GB/T 12230 CF3阀体 | H44W-16P | 注6 | 0 | 2016/07/26 | 0 | 2016/07/26 | 0
10883 | 3 | 10883 | P16S16 | 阀门 VALVES | 球阀 | 15 | 40 | FNPT | PN16 | NB/T 47010 S31603阀体 | Q11F-16R |  | 0 | 2016/07/26 | 0 | 2016/07/26 | 0
10884 | 3 | 10884 | P16S16 | 阀门 VALVES | 球阀 | 50 | 80 | FNPT | PN16 | GB/T 12230 CF3M阀体 | Q11F-16R |  | 0 | 2016/07/26 | 0 | 2016/07/26 | 0
10885 | 3 | 10885 | P16S16 | 阀门 VALVES | 球阀 | 15 | 40 | RF | PN16 | NB/T 47010 S31603阀体 | Q41F-16R |  | 0 | 2016/07/26 | 0 | 2016/07/26 | 0
10886 | 3 | 10886 | P16S16 | 阀门 VALVES | 球阀 | 50 | 125 | RF | PN16 | GB/T 12230 CF3M阀体 | Q41F-16R |  | 0 | 2016/07/26 | 0 | 2016/07/26 | 0
10887 | 3 | 10887 | P16S16 | 阀门 VALVES | 球阀 | 150 | 300 | RF | PN16 | GB/T 12230 CF3M阀体 | Q341F-16R |  | 0 | 2016/07/26 | 0 | 2016/07/26 | 0
10888 | 3 | 10888 | P16S16 | 阀门 VALVES | 蝶阀 | 50 | 200 | WF | PN16 | GB/T 12230 CF3阀体 | D371F-16P |  | 0 | 2016/07/26 | 0 | 2016/07/26 | 0
10889 | 3 | 10889 | P16S16 | 阀门 VALVES | 蝶阀 | 250 | 600 | RF | PN16 | GB/T 12230 CF3阀体 | D341F-16P |  | 0 | 2016/07/26 | 0 | 2016/07/26 | 0
10890 | 3 | 10890 | P16S16 | 阀门 VALVES | 隔膜阀 | 25 | 40 | RF | PN16 | NB/T 47010 S31603阀体 | G41W-16R |  | 0 | 2016/07/26 | 0 | 2016/07/26 | 0
10891 | 3 | 10891 | P16S16 | 阀门 VALVES | 隔膜阀 | 50 | 300 | RF | PN16 | GB/T 12230 CF3M阀体 | G41W-16R |  | 0 | 2016/07/26 | 0 | 2016/07/26 | 0
10892 | 3 | 10892 | P25C1 | 管子 PIPES | 无缝钢管 | 15 | 150 | BE | None | 20 | GB/T 8163 |  | 0 | 2016/07/26 | 0 | 2016/07/26 | 0
10893 | 3 | 10893 | P25C1 | 管子 PIPES | 直缝电阻焊(ERW)钢管 | 200 | 400 | BE | None | 20 | GB/T 13793 Ej=0.85 |  | 0 | 2016/07/26 | 0 | 2016/07/26 | 0
10894 | 3 | 10894 | P25C1 | 短管 NIPPLES | 短管(L=100mm) | 15 | 40 | BE×BE | Sch.80 | GB/T 8163 20 | HG/T 20553 (Ⅰa) |  | 0 | 2016/07/26 | 0 | 2016/07/26 | 0
10895 | 3 | 10895 | P25C1 | 短管 NIPPLES | 短管(L=100mm) | 15 | 40 | MNPT×MNPT | Sch.160 | GB/T 8163 20 | HG/T 20553 (Ⅰa) |  | 0 | 2016/07/26 | 0 | 2016/07/26 | 0
10896 | 3 | 10896 | P25C1 | 短管 NIPPLES | 短管(L=100mm) | 15 | 40 | BE×MNPT | Sch.160 | GB/T 8163 20 | HG/T 20553 (Ⅰa) |  | 0 | 2016/07/26 | 0 | 2016/07/26 | 0
10897 | 3 | 10897 | P25C1 | 管件 FITTINGS | 45°弯头(长半径) | 15 | 150 | BE | None | GB/T 8163 20 | GB/T 12459 | 注2 | 0 | 2016/07/26 | 0 | 2016/07/26 | 0
10898 | 3 | 10898 | P25C1 | 管件 FITTINGS | 90°弯头(长半径) | 15 | 150 | BE | None | GB/T 8163 20 | GB/T 12459 | 注2 | 0 | 2016/07/26 | 0 | 2016/07/26 | 0
10899 | 3 | 10899 | P25C1 | 管件 FITTINGS | 90°弯头(短半径) | 25 | 150 | BE | None | GB/T 8163 20 | GB/T 12459 | 注2,注3 | 0 | 2016/07/26 | 0 | 2016/07/26 | 0
10900 | 3 | 10900 | P25C1 | 管件 FITTINGS | 45°弯头(长半径) | 200 | 400 | BE | None | GB/T 711 20 | GB/T 13401 | 注2 | 0 | 2016/07/26 | 0 | 2016/07/26 | 0
10901 | 3 | 10901 | P25C1 | 管件 FITTINGS | 90°弯头(长半径) | 200 | 400 | BE | None | GB/T 711 20 | GB/T 13401 | 注2 | 0 | 2016/07/26 | 0 | 2016/07/26 | 0
10902 | 3 | 10902 | P25C1 | 管件 FITTINGS | 90°弯头(短半径) | 200 | 400 | BE | None | GB/T 711 20 | GB/T 13401 | 注2,注3 | 0 | 2016/07/26 | 0 | 2016/07/26 | 0
10903 | 3 | 10903 | P25C1 | 管件 FITTINGS | 异径管(同心) | 15 | 150 | BE | None | GB/T 8163 20 | GB/T 12459 | 注2 | 0 | 2016/07/26 | 0 | 2016/07/26 | 0
10904 | 3 | 10904 | P25C1 | 管件 FITTINGS | 异径管(偏心) | 15 | 150 | BE | None | GB/T 8163 20 | GB/T 12459 | 注2 | 0 | 2016/07/26 | 0 | 2016/07/26 | 0
10905 | 3 | 10905 | P25C1 | 管件 FITTINGS | 异径管(同心) | 200 | 400 | BE | None | GB/T 711 20 | GB/T 13401 | 注2 | 0 | 2016/07/26 | 0 | 2016/07/26 | 0
10906 | 3 | 10906 | P25C1 | 管件 FITTINGS | 异径管(偏心) | 200 | 400 | BE | None | GB/T 711 20 | GB/T 13401 | 注2 | 0 | 2016/07/26 | 0 | 2016/07/26 | 0
10907 | 3 | 10907 | P25C1 | 管件 FITTINGS | 等径三通 | 15 | 150 | BE | None | GB/T 8163 20 | GB/T 12459 | 注2 | 0 | 2016/07/26 | 0 | 2016/07/26 | 0
10908 | 3 | 10908 | P25C1 | 管件 FITTINGS | 异径三通 | 15 | 150 | BE | None | GB/T 8163 20 | GB/T 12459 | 注2 | 0 | 2016/07/26 | 0 | 2016/07/26 | 0
10909 | 3 | 10909 | P25C1 | 管件 FITTINGS | 等径三通 | 200 | 400 | BE | None | GB/T 711 20 | GB/T 13401 | 注2 | 0 | 2016/07/26 | 0 | 2016/07/26 | 0
10910 | 3 | 10910 | P25C1 | 管件 FITTINGS | 异径三通 | 200 | 400 | BE | None | GB/T 711 20 | GB/T 13401 | 注2 | 0 | 2016/07/26 | 0 | 2016/07/26 | 0
10911 | 3 | 10911 | P25C1 | 法兰 FLANGES | 板式平焊法兰 | 15 | 400 | PL-RF | PN25 | GB/T 711 20 | GB/T 9119 |  | 0 | 2016/07/26 | 0 | 2016/07/26 | 0
10912 | 3 | 10912 | P25C1 | 法兰 FLANGES | 法兰盖 | 15 | 400 | BL-RF | PN25 | GB/T 711 20 | GB/T 9123 |  | 0 | 2016/07/26 | 0 | 2016/07/26 | 0
10913 | 3 | 10913 | P25C1 | 垫片 GASKETS | 非金属平垫片 | 15 | 400 | RF | PN25 | RPTFE | GB/T 9126,GB/T 9129 |  | 0 | 2016/07/26 | 0 | 2016/07/26 | 0
10914 | 3 | 10914 | P25C1 | 紧固件 BOLTINGS | 等长双头螺柱/1型六角螺母/垫圈 | 15 | 400 | None | None | 8.8/8/300HV | GB/T 9125,GB/T 97 |  | 0 | 2016/07/26 | 0 | 2016/07/26 | 0
10915 | 3 | 10915 | P25C1 | 阀门 VALVES | 闸阀 | 15 | 40 | RF | PN25 | GB/T 12228 A105阀体 | Z41F-25 |  | 0 | 2016/07/26 | 0 | 2016/07/26 | 0
10916 | 3 | 10916 | P25C1 | 阀门 VALVES | 闸阀 | 50 | 350 | RF | PN25 | GB/T 12229 WCB阀体 | Z41F-25 |  | 0 | 2016/07/26 | 0 | 2016/07/26 | 0
10917 | 3 | 10917 | P25C1 | 阀门 VALVES | 闸阀 | 400 | 400 | RF | PN25 | GB/T 12229 WCB阀体 | Z541F-25 |  | 0 | 2016/07/26 | 0 | 2016/07/26 | 0
10918 | 3 | 10918 | P25C1 | 阀门 VALVES | 截止阀 | 15 | 40 | RF | PN25 | GB/T 12228 A105阀体 | J41F-25 |  | 0 | 2016/07/26 | 0 | 2016/07/26 | 0
10919 | 3 | 10919 | P25C1 | 阀门 VALVES | 截止阀 | 50 | 150 | RF | PN25 | GB/T 12229 WCB阀体 | J41F-25 |  | 0 | 2016/07/26 | 0 | 2016/07/26 | 0
10920 | 3 | 10920 | P25C1 | 阀门 VALVES | 截止阀 | 200 | 300 | RF | PN25 | GB/T 12229 WCB阀体 | J541F-25 |  | 0 | 2016/07/26 | 0 | 2016/07/26 | 0
10921 | 3 | 10921 | P25C1 | 阀门 VALVES | 升降式止回阀 | 15 | 40 | RF | PN25 | GB/T 12228 A105阀体 | H41H-25 | 注4 | 0 | 2016/07/26 | 0 | 2016/07/26 | 0
10922 | 3 | 10922 | P25C1 | 阀门 VALVES | 旋启式止回阀 | 50 | 400 | RF | PN25 | GB/T 12229 WCB阀体 | H44H-25 | 注6 | 0 | 2016/07/26 | 0 | 2016/07/26 | 0
10923 | 3 | 10923 | P25C1 | 阀门 VALVES | 球阀 | 15 | 40 | FNPT | PN25 | GB/T 12228 A105阀体 | Q11F-25 |  | 0 | 2016/07/26 | 0 | 2016/07/26 | 0
10924 | 3 | 10924 | P25C1 | 阀门 VALVES | 球阀 | 15 | 40 | RF | PN25 | GB/T 12228 A105阀体 | Q41F-25 |  | 0 | 2016/07/26 | 0 | 2016/07/26 | 0
10925 | 3 | 10925 | P25C1 | 阀门 VALVES | 球阀 | 50 | 100 | RF | PN25 | GB/T 12229 WCB阀体 | Q41F-25 |  | 0 | 2016/07/26 | 0 | 2016/07/26 | 0
10926 | 3 | 10926 | P25C1 | 阀门 VALVES | 蝶阀 | 50 | 200 | WF | PN25 | GB/T 12229 WCB阀体 | D371F-25 |  | 0 | 2016/07/26 | 0 | 2016/07/26 | 0
10927 | 3 | 10927 | P25C1 | 阀门 VALVES | 蝶阀 | 250 | 400 | RF | PN25 | GB/T 12229 WCB阀体 | D341F-25 |  | 0 | 2016/07/26 | 0 | 2016/07/26 | 0
10928 | 3 | 10928 | P25C2 | 管子 PIPES | 无缝钢管 | 100 | 150 | BE | None | 20 | GB/T 8163 |  | 0 | 2016/07/26 | 0 | 2016/07/26 | 0
10929 | 3 | 10929 | P25C2 | 管子 PIPES | 直缝电阻焊(ERW)钢管 | 200 | 600 | BE | None | 20 | GB/T 13793 Ej=0.85 |  | 0 | 2016/07/26 | 0 | 2016/07/26 | 0
10930 | 3 | 10930 | P25C2 | 管件 FITTINGS | 45°弯头(长半径) | 100 | 150 | BE | None | GB/T 8163 20 | GB/T 12459 | 注2 | 0 | 2016/07/26 | 0 | 2016/07/26 | 0
10931 | 3 | 10931 | P25C2 | 管件 FITTINGS | 90°弯头(长半径) | 100 | 150 | BE | None | GB/T 8163 20 | GB/T 12459 | 注2 | 0 | 2016/07/26 | 0 | 2016/07/26 | 0
10932 | 3 | 10932 | P25C2 | 管件 FITTINGS | 90°弯头(短半径) | 100 | 150 | BE | None | GB/T 8163 20 | GB/T 12459 | 注2,注3 | 0 | 2016/07/26 | 0 | 2016/07/26 | 0
10933 | 3 | 10933 | P25C2 | 管件 FITTINGS | 45°弯头(长半径) | 200 | 600 | BE | None | GB/T 711 20 | GB/T 13401 | 注2 | 0 | 2016/07/26 | 0 | 2016/07/26 | 0
10934 | 3 | 10934 | P25C2 | 管件 FITTINGS | 90°弯头(长半径) | 200 | 600 | BE | None | GB/T 711 20 | GB/T 13401 | 注2 | 0 | 2016/07/26 | 0 | 2016/07/26 | 0
10935 | 3 | 10935 | P25C2 | 管件 FITTINGS | 90°弯头(短半径) | 200 | 600 | BE | None | GB/T 711 20 | GB/T 13401 | 注2,注3 | 0 | 2016/07/26 | 0 | 2016/07/26 | 0
10936 | 3 | 10936 | P25C2 | 管件 FITTINGS | 异径管(同心) | 100 | 150 | BE | None | GB/T 8163 20 | GB/T 12459 | 注2 | 0 | 2016/07/26 | 0 | 2016/07/26 | 0
10937 | 3 | 10937 | P25C2 | 管件 FITTINGS | 异径管(偏心) | 100 | 150 | BE | None | GB/T 8163 20 | GB/T 12459 | 注2 | 0 | 2016/07/26 | 0 | 2016/07/26 | 0
10938 | 3 | 10938 | P25C2 | 管件 FITTINGS | 异径管(同心) | 200 | 600 | BE | None | GB/T 711 20 | GB/T 13401 | 注2 | 0 | 2016/07/26 | 0 | 2016/07/26 | 0
10939 | 3 | 10939 | P25C2 | 管件 FITTINGS | 异径管(偏心) | 200 | 600 | BE | None | GB/T 711 20 | GB/T 13401 | 注2 | 0 | 2016/07/26 | 0 | 2016/07/26 | 0
10940 | 3 | 10940 | P25C2 | 管件 FITTINGS | 等径三通 | 100 | 150 | BE | None | GB/T 8163 20 | GB/T 12459 | 注2 | 0 | 2016/07/26 | 0 | 2016/07/26 | 0
10941 | 3 | 10941 | P25C2 | 管件 FITTINGS | 异径三通 | 100 | 150 | BE | None | GB/T 8163 20 | GB/T 12459 | 注2 | 0 | 2016/07/26 | 0 | 2016/07/26 | 0
10942 | 3 | 10942 | P25C2 | 管件 FITTINGS | 等径三通 | 200 | 600 | BE | None | GB/T 711 20 | GB/T 13401 | 注2 | 0 | 2016/07/26 | 0 | 2016/07/26 | 0
10943 | 3 | 10943 | P25C2 | 管件 FITTINGS | 异径三通 | 200 | 600 | BE | None | GB/T 711 20 | GB/T 13401 | 注2 | 0 | 2016/07/26 | 0 | 2016/07/26 | 0
10944 | 3 | 10944 | P25C2 | 法兰 FLANGES | 板式平焊法兰 | 100 | 600 | PL-RF | PN25 | GB/T 711 20 | GB/T 9119 |  | 0 | 2016/07/26 | 0 | 2016/07/26 | 0
10945 | 3 | 10945 | P25C2 | 法兰 FLANGES | 平焊环板式松套法兰 | 100 | 600 | PL/C-RF | PN25 | GB/T 711 20(20#松套) | GB/T 9121 |  | 0 | 2016/07/26 | 0 | 2016/07/26 | 0
10946 | 3 | 10946 | P25C2 | 法兰 FLANGES | 法兰盖 | 100 | 600 | BL-RF | PN25 | GB/T 711 20 | GB/T 9123 |  | 0 | 2016/07/26 | 0 | 2016/07/26 | 0
10947 | 3 | 10947 | P25C2 | 垫片 GASKETS | 非金属平垫片 | 100 | 600 | RF | PN25 | RPTFE | GB/T 9126,GB/T 9129 |  | 0 | 2016/07/26 | 0 | 2016/07/26 | 0
10948 | 3 | 10948 | P25C2 | 紧固件 BOLTINGS | 等长双头螺柱/1型六角螺母/垫圈 | 100 | 600 | None | None | 8.8/8/300HV | GB/T 9125,GB/T 97 |  | 0 | 2016/07/26 | 0 | 2016/07/26 | 0
10949 | 3 | 10949 | P25C2 | 阀门 VALVES | 闸阀 | 100 | 350 | RF | PN25 | GB/T 12229 WCB阀体 | Z41H-25 |  | 0 | 2016/07/26 | 0 | 2016/07/26 | 0
10950 | 3 | 10950 | P25C2 | 阀门 VALVES | 闸阀 | 400 | 400 | RF | PN25 | GB/T 12229 WCB阀体 | Z541H-25 |  | 0 | 2016/07/26 | 0 | 2016/07/26 | 0
10951 | 3 | 10951 | P25C2 | 阀门 VALVES | 刀闸阀 | 100 | 600 | RF | PN25 | GB/T 12229 WCB阀体 | KDZ-25 |  | 0 | 2016/07/26 | 0 | 2016/07/26 | 0
10952 | 3 | 10952 | P25C2 | 阀门 VALVES | 排渣阀 | 100 | 400 | RF | PN25 | 耐磨钢+陶瓷阀体 | PZM41YS-25 耐磨 |  | 0 | 2016/07/26 | 0 | 2016/07/26 | 0
10953 | 3 | 10953 | P25C2 | 阀门 VALVES | 排渣阀 | 100 | 400 | RF | PN25 | 耐磨钢+陶瓷阀体 | PZM941YS-25 耐磨 |  | 0 | 2016/07/26 | 0 | 2016/07/26 | 0
10954 | 3 | 10954 | P25C2 | 阀门 VALVES | 渣浆泵控制阀 | 100 | 600 | RF | PN25 | 耐磨钢阀体 | 液动 |  | 0 | 2016/07/26 | 0 | 2016/07/26 | 0
10955 | 3 | 10955 | P25C3 | 管子 PIPES | 无缝钢管 | 15 | 600 | BE | None | 20 | GB/T 8163 |  | 0 | 2016/07/26 | 0 | 2016/07/26 | 0
10956 | 3 | 10956 | P25C3 | 短管 NIPPLES | 短管(L=100mm) | 15 | 40 | BE×BE | Sch.80 | GB/T 8163 20 | HG/T 20553 (Ⅰa) |  | 0 | 2016/07/26 | 0 | 2016/07/26 | 0
10957 | 3 | 10957 | P25C3 | 短管 NIPPLES | 短管(L=100mm) | 15 | 40 | MNPT×MNPT | Sch.160 | GB/T 8163 20 | HG/T 20553 (Ⅰa) |  | 0 | 2016/07/26 | 0 | 2016/07/26 | 0
10958 | 3 | 10958 | P25C3 | 短管 NIPPLES | 短管(L=100mm) | 15 | 40 | BE×MNPT | Sch.160 | GB/T 8163 20 | HG/T 20553 (Ⅰa) |  | 0 | 2016/07/26 | 0 | 2016/07/26 | 0
10959 | 3 | 10959 | P25C3 | 管件 FITTINGS | 45°弯头(长半径) | 15 | 600 | BE | None | GB/T 8163 20 | GB/T 12459 | 注2 | 0 | 2016/07/26 | 0 | 2016/07/26 | 0
10960 | 3 | 10960 | P25C3 | 管件 FITTINGS | 90°弯头(长半径) | 15 | 600 | BE | None | GB/T 8163 20 | GB/T 12459 | 注2 | 0 | 2016/07/26 | 0 | 2016/07/26 | 0
10961 | 3 | 10961 | P25C3 | 管件 FITTINGS | 90°弯头(短半径) | 25 | 600 | BE | None | GB/T 8163 20 | GB/T 12459 | 注2,注3 | 0 | 2016/07/26 | 0 | 2016/07/26 | 0
10962 | 3 | 10962 | P25C3 | 管件 FITTINGS | 异径管(同心) | 15 | 600 | BE | None | GB/T 8163 20 | GB/T 12459 | 注2 | 0 | 2016/07/26 | 0 | 2016/07/26 | 0
10963 | 3 | 10963 | P25C3 | 管件 FITTINGS | 异径管(偏心) | 15 | 600 | BE | None | GB/T 8163 20 | GB/T 12459 | 注2 | 0 | 2016/07/26 | 0 | 2016/07/26 | 0
10964 | 3 | 10964 | P25C3 | 管件 FITTINGS | 等径三通 | 15 | 600 | BE | None | GB/T 8163 20 | GB/T 12459 | 注2 | 0 | 2016/07/26 | 0 | 2016/07/26 | 0
10965 | 3 | 10965 | P25C3 | 管件 FITTINGS | 异径三通 | 15 | 600 | BE | None | GB/T 8163 20 | GB/T 12459 | 注2 | 0 | 2016/07/26 | 0 | 2016/07/26 | 0
10966 | 3 | 10966 | P25C3 | 法兰 FLANGES | 对焊法兰 | 15 | 600 | WN-RF | PN25 | NB/T 47008 20 | GB/T 9115 | 注2 | 0 | 2016/07/26 | 0 | 2016/07/26 | 0
10967 | 3 | 10967 | P25C3 | 法兰 FLANGES | 法兰盖 | 15 | 600 | BL-RF | PN25 | NB/T 47008 20 | GB/T 9123 |  | 0 | 2016/07/26 | 0 | 2016/07/26 | 0
10968 | 3 | 10968 | P25C3 | 垫片 GASKETS | 非金属平垫片 | 15 | 600 | RF | PN25 | PTFE | GB/T 9126,GB/T 9129 |  | 0 | 2016/07/26 | 0 | 2016/07/26 | 0
10969 | 3 | 10969 | P25C3 | 紧固件 BOLTINGS | 全螺纹螺柱/两个大六角螺母/垫圈 | 15 | 600 | None | None | 35CrMoA/35/300HV | GB/T 9125,GB/T 97 |  | 0 | 2016/07/26 | 0 | 2016/07/26 | 0
10970 | 3 | 10970 | P25C3 | 阀门 VALVES | 闸阀 | 50 | 350 | RF | PN25 | GB/T 12229 WCB阀体 | Z41H-25C |  | 0 | 2016/07/26 | 0 | 2016/07/26 | 0
10971 | 3 | 10971 | P25C3 | 阀门 VALVES | 闸阀 | 400 | 600 | RF | PN25 | GB/T 12229 WCB阀体 | Z541H-25C |  | 0 | 2016/07/26 | 0 | 2016/07/26 | 0
10972 | 3 | 10972 | P25C3 | 阀门 VALVES | 截止阀 | 15 | 40 | RF | PN25 | GB/T 12228 A105阀体 | J41H-25C |  | 0 | 2016/07/26 | 0 | 2016/07/26 | 0
10973 | 3 | 10973 | P25C3 | 阀门 VALVES | 截止阀 | 50 | 150 | RF | PN25 | GB/T 12229 WCB阀体 | J41H-25C |  | 0 | 2016/07/26 | 0 | 2016/07/26 | 0
10974 | 3 | 10974 | P25C3 | 阀门 VALVES | 截止阀 | 200 | 300 | RF | PN25 | GB/T 12229 WCB阀体 | J541H-25C |  | 0 | 2016/07/26 | 0 | 2016/07/26 | 0
10975 | 3 | 10975 | P25C3 | 阀门 VALVES | 截止阀 | 15 | 40 | FNPT | PN25 | GB/T 12228 A105阀体 | J11H-25C |  | 0 | 2016/07/26 | 0 | 2016/07/26 | 0
10976 | 3 | 10976 | P25C3 | 阀门 VALVES | 升降式止回阀 | 15 | 40 | RF | PN25 | GB/T 12228 A105阀体 | H41H-25C | 注4 | 0 | 2016/07/26 | 0 | 2016/07/26 | 0
10977 | 3 | 10977 | P25C3 | 阀门 VALVES | 旋启式止回阀 | 50 | 600 | RF | PN25 | GB/T 12229 WCB阀体 | H44H-25C | 注6 | 0 | 2016/07/26 | 0 | 2016/07/26 | 0
10978 | 3 | 10978 | P25C3 | 阀门 VALVES | 球阀 | 15 | 40 | FNPT | PN25 | GB/T 12228 A105阀体 | Q11F-25C 防火防静电 |  | 0 | 2016/07/26 | 0 | 2016/07/26 | 0
10979 | 3 | 10979 | P25C3 | 阀门 VALVES | 球阀 | 15 | 40 | RF | PN25 | GB/T 12228 A105阀体 | Q41F-25C 防火防静电 |  | 0 | 2016/07/26 | 0 | 2016/07/26 | 0
10980 | 3 | 10980 | P25C3 | 阀门 VALVES | 球阀 | 50 | 100 | RF | PN25 | GB/T 12229 WCB阀体 | Q41F-25C 防火防静电 |  | 0 | 2016/07/26 | 0 | 2016/07/26 | 0
10981 | 3 | 10981 | P25C3 | 阀门 VALVES | 球阀 | 125 | 600 | RF | PN25 | GB/T 12229 WCB阀体 | Q347F-25C 防火防静电 |  | 0 | 2016/07/26 | 0 | 2016/07/26 | 0
10982 | 3 | 10982 | P25C3 | 阀门 VALVES | 蝶阀 | 50 | 200 | WF | PN25 | GB/T 12229 WCB阀体 | D371F-25C 防火防静电 |  | 0 | 2016/07/26 | 0 | 2016/07/26 | 0
10983 | 3 | 10983 | P25C3 | 阀门 VALVES | 蝶阀 | 250 | 600 | RF | PN25 | GB/T 12229 WCB阀体 | D341F-25C 防火防静电 |  | 0 | 2016/07/26 | 0 | 2016/07/26 | 0
10984 | 3 | 10984 | P25C4 | 管子 PIPES | 无缝钢管 | 15 | 400 | BE | None | 20 | GB/T 8163 |  | 0 | 2016/07/26 | 0 | 2016/07/26 | 0
10985 | 3 | 10985 | P25C4 | 短管 NIPPLES | 短管(L=100mm) | 15 | 40 | BE×BE | Sch.80 | GB/T 8163 20 | HG/T 20553 (Ⅰa) |  | 0 | 2016/07/26 | 0 | 2016/07/26 | 0
10986 | 3 | 10986 | P25C4 | 短管 NIPPLES | 短管(L=100mm) | 15 | 40 | MNPT×MNPT | Sch.160 | GB/T 8163 20 | HG/T 20553 (Ⅰa) |  | 0 | 2016/07/26 | 0 | 2016/07/26 | 0
10987 | 3 | 10987 | P25C4 | 短管 NIPPLES | 短管(L=100mm) | 15 | 40 | BE×MNPT | Sch.160 | GB/T 8163 20 | HG/T 20553 (Ⅰa) |  | 0 | 2016/07/26 | 0 | 2016/07/26 | 0
10988 | 3 | 10988 | P25C4 | 管件 FITTINGS | 45°弯头(长半径) | 15 | 400 | BE | None | GB/T 8163 20 | GB/T 12459 | 注2 | 0 | 2016/07/26 | 0 | 2016/07/26 | 0
10989 | 3 | 10989 | P25C4 | 管件 FITTINGS | 90°弯头(长半径) | 15 | 400 | BE | None | GB/T 8163 20 | GB/T 12459 | 注2 | 0 | 2016/07/26 | 0 | 2016/07/26 | 0
10990 | 3 | 10990 | P25C4 | 管件 FITTINGS | 异径管(同心) | 15 | 400 | BE | None | GB/T 8163 20 | GB/T 12459 | 注2 | 0 | 2016/07/26 | 0 | 2016/07/26 | 0
10991 | 3 | 10991 | P25C4 | 管件 FITTINGS | 异径管(偏心) | 15 | 400 | BE | None | GB/T 8163 20 | GB/T 12459 | 注2 | 0 | 2016/07/26 | 0 | 2016/07/26 | 0
10992 | 3 | 10992 | P25C4 | 管件 FITTINGS | 等径三通 | 15 | 400 | BE | None | GB/T 8163 20 | GB/T 12459 | 注2 | 0 | 2016/07/26 | 0 | 2016/07/26 | 0
10993 | 3 | 10993 | P25C4 | 管件 FITTINGS | 异径三通 | 15 | 400 | BE | None | GB/T 8163 20 | GB/T 12459 | 注2 | 0 | 2016/07/26 | 0 | 2016/07/26 | 0
10994 | 3 | 10994 | P25C4 | 管件 FITTINGS | 管帽 | 15 | 400 | BE | None | GB/T 711 20 | GB/T 12459 | 注2 | 0 | 2016/07/26 | 0 | 2016/07/26 | 0
10995 | 3 | 10995 | P25C4 | 法兰 FLANGES | 对焊法兰 | 15 | 400 | WN-RF | PN25 | NB/T 47008 20 | GB/T 9115 | 注2 | 0 | 2016/07/26 | 0 | 2016/07/26 | 0
10996 | 3 | 10996 | P25C4 | 法兰 FLANGES | 法兰盖 | 15 | 400 | BL-RF | PN25 | NB/T 47008 20 | GB/T 9123 |  | 0 | 2016/07/26 | 0 | 2016/07/26 | 0
10997 | 3 | 10997 | P25C4 | 垫片 GASKETS | 非金属平垫片 | 15 | 400 | RF | PN25 | GB/T 3985 XB350 | GB/T 9126,GB/T 9129 | 注7 | 0 | 2016/07/26 | 0 | 2016/07/26 | 0
10998 | 3 | 10998 | P25C4 | 垫片 GASKETS | 非金属平垫片 | 15 | 400 | RF | PN25 | NAS(无机纤维) | GB/T 9126,GB/T 9129 | 注8 | 0 | 2016/07/26 | 0 | 2016/07/26 | 0
10999 | 3 | 10999 | P25C4 | 紧固件 BOLTINGS | 等长双头螺柱/1型六角螺母/垫圈 | 15 | 400 | None | None | 8.8/8/300HV | GB/T 9125,GB/T 97 |  | 0 | 2016/07/26 | 0 | 2016/07/26 | 0
11000 | 3 | 11000 | P25C4 | 阀门 VALVES | 闸阀 | 15 | 40 | RF | PN25 | GB/T 12228 A105阀体 | Z41H-25 螺栓连接阀盖 |  | 0 | 2016/07/26 | 0 | 2016/07/26 | 0
11001 | 3 | 11001 | P25C4 | 阀门 VALVES | 闸阀 | 50 | 350 | RF | PN25 | GB/T 12229 WCB阀体 | Z41H-25 螺栓连接阀盖 |  | 0 | 2016/07/26 | 0 | 2016/07/26 | 0
11002 | 3 | 11002 | P25C4 | 阀门 VALVES | 闸阀 | 400 | 400 | RF | PN25 | GB/T 12229 WCB阀体 | Z541H-25 螺栓连接阀盖 |  | 0 | 2016/07/26 | 0 | 2016/07/26 | 0
11003 | 3 | 11003 | P25C4 | 阀门 VALVES | 截止阀 | 15 | 40 | RF | PN25 | GB/T 12228 A105阀体 | J41H-25 螺栓连接阀盖 |  | 0 | 2016/07/26 | 0 | 2016/07/26 | 0
11004 | 3 | 11004 | P25C4 | 阀门 VALVES | 截止阀 | 50 | 150 | RF | PN25 | GB/T 12229 WCB阀体 | J41H-25 螺栓连接阀盖 |  | 0 | 2016/07/26 | 0 | 2016/07/26 | 0
11005 | 3 | 11005 | P25C4 | 阀门 VALVES | 截止阀 | 200 | 300 | RF | PN25 | GB/T 12229 WCB阀体 | J541H-25 螺栓连接阀盖 |  | 0 | 2016/07/26 | 0 | 2016/07/26 | 0
11006 | 3 | 11006 | P25C4 | 阀门 VALVES | 升降式止回阀 | 15 | 40 | RF | PN25 | GB/T 12228 A105阀体 | H41H-25 螺栓连接阀盖 | 注4 | 0 | 2016/07/26 | 0 | 2016/07/26 | 0
11007 | 3 | 11007 | P25C4 | 阀门 VALVES | 旋启式止回阀 | 50 | 400 | RF | PN25 | GB/T 12229 WCB阀体 | H44H-25 螺栓连接阀盖 | 注6 | 0 | 2016/07/26 | 0 | 2016/07/26 | 0
11008 | 3 | 11008 | P25C4 | 阀门 VALVES | 蝶阀 | 100 | 400 | RF | PN25 | GB/T 12229 WCB阀体 | D341H-25 |  | 0 | 2016/07/26 | 0 | 2016/07/26 | 0
11009 | 3 | 11009 | P25C4 | 阀门 VALVES | 疏水阀 | 15 | 50 | RF | PN25 | GB/T 12228 A105阀体 | CS41H-25 螺栓连接阀盖 |  | 0 | 2016/07/26 | 0 | 2016/07/26 | 0
11010 | 3 | 11010 | P25C4 | 阀门 VALVES | 柱塞阀 | 15 | 40 | RF | PN25 | GB/T 12228 A105阀体 | UJ41H-25 螺栓连接阀盖 |  | 0 | 2016/07/26 | 0 | 2016/07/26 | 0
11011 | 3 | 11011 | P25C4 | 阀门 VALVES | 柱塞阀 | 50 | 400 | RF | PN25 | GB/T 12229 WCB阀体 | UJ41H-25 螺栓连接阀盖 |  | 0 | 2016/07/26 | 0 | 2016/07/26 | 0
11012 | 3 | 11012 | P25C5 | 管子 PIPES | 无缝钢管 | 15 | 300 | BE | None | 20G | GB 5310 |  | 0 | 2016/07/26 | 0 | 2016/07/26 | 0
11013 | 3 | 11013 | P25C5 | 短管 NIPPLES | 短管(L=100mm) | 15 | 40 | BE×BE | Sch.80 | GB 5310 20G | HG/T 20553 (Ⅰa) |  | 0 | 2016/07/26 | 0 | 2016/07/26 | 0
11014 | 3 | 11014 | P25C5 | 短管 NIPPLES | 短管(L=100mm) | 15 | 40 | MNPT×MNPT | Sch.160 | GB 5310 20G | HG/T 20553 (Ⅰa) |  | 0 | 2016/07/26 | 0 | 2016/07/26 | 0
11015 | 3 | 11015 | P25C5 | 短管 NIPPLES | 短管(L=100mm) | 15 | 40 | BE×MNPT | Sch.160 | GB 5310 20G | HG/T 20553 (Ⅰa) |  | 0 | 2016/07/26 | 0 | 2016/07/26 | 0
11016 | 3 | 11016 | P25C5 | 管件 FITTINGS | 45°弯头(长半径) | 15 | 300 | BE | None | GB 5310 20G | GB/T 12459 | 注2 | 0 | 2016/07/26 | 0 | 2016/07/26 | 0
11017 | 3 | 11017 | P25C5 | 管件 FITTINGS | 90°弯头(长半径) | 15 | 300 | BE | None | GB 5310 20G | GB/T 12459 | 注2 | 0 | 2016/07/26 | 0 | 2016/07/26 | 0
11018 | 3 | 11018 | P25C5 | 管件 FITTINGS | 90°弯头(短半径) | 25 | 300 | BE | None | GB 5310 20G | GB/T 12459 | 注2,注3 | 0 | 2016/07/26 | 0 | 2016/07/26 | 0
11019 | 3 | 11019 | P25C5 | 管件 FITTINGS | 异径管(同心) | 15 | 300 | BE | None | GB 5310 20G | GB/T 12459 | 注2 | 0 | 2016/07/26 | 0 | 2016/07/26 | 0
11020 | 3 | 11020 | P25C5 | 管件 FITTINGS | 异径管(偏心) | 15 | 300 | BE | None | GB 5310 20G | GB/T 12459 | 注2 | 0 | 2016/07/26 | 0 | 2016/07/26 | 0
11021 | 3 | 11021 | P25C5 | 管件 FITTINGS | 等径三通 | 15 | 300 | BE | None | GB 5310 20G | GB/T 12459 | 注2 | 0 | 2016/07/26 | 0 | 2016/07/26 | 0
11022 | 3 | 11022 | P25C5 | 管件 FITTINGS | 异径三通 | 15 | 300 | BE | None | GB 5310 20G | GB/T 12459 | 注2 | 0 | 2016/07/26 | 0 | 2016/07/26 | 0
11023 | 3 | 11023 | P25C5 | 管件 FITTINGS | 对焊支管座 | 15 | 300 | BE | None | NB/T 47008 20 | GB/T 19326 | 注2 | 0 | 2016/07/26 | 0 | 2016/07/26 | 0
11024 | 3 | 11024 | P25C5 | 法兰 FLANGES | 对焊法兰 | 15 | 300 | WN-RF | PN25 | NB/T 47008 20 | GB/T 9115 | 注2 | 0 | 2016/07/26 | 0 | 2016/07/26 | 0
11025 | 3 | 11025 | P25C5 | 法兰 FLANGES | 法兰盖 | 15 | 300 | BL-RF | PN25 | NB/T 47008 20 | GB/T 9123 |  | 0 | 2016/07/26 | 0 | 2016/07/26 | 0
11026 | 3 | 11026 | P25C5 | 垫片 GASKETS | 非金属平垫片 | 15 | 300 | RF | PN25 | ePTFE | GB/T 9126,GB/T 9129 |  | 0 | 2016/07/26 | 0 | 2016/07/26 | 0
11027 | 3 | 11027 | P25C5 | 紧固件 BOLTINGS | 全螺纹螺柱/两个大六角螺母/垫圈 | 15 | 300 | None | None | 35CrMoA/35/300HV | GB/T 9125,GB/T 97 |  | 0 | 2016/07/26 | 0 | 2016/07/26 | 0
11028 | 3 | 11028 | P25C5 | 阀门 VALVES | 截止阀 | 15 | 40 | RF | PN25 | GB/T 12228 A105阀体 | LQJ41H-25C 氯气专用 |  | 0 | 2016/07/26 | 0 | 2016/07/26 | 0
11029 | 3 | 11029 | P25C5 | 阀门 VALVES | 截止阀 | 50 | 200 | RF | PN25 | GB/T 12229 WCB阀体 | LQJ41H-25C 氯气专用 |  | 0 | 2016/07/26 | 0 | 2016/07/26 | 0
11030 | 3 | 11030 | P25C5 | 阀门 VALVES | 升降式止回阀 | 15 | 40 | RF | PN25 | GB/T 12228 A105阀体 | LQH41H-25C 氯气专用 | 注4 | 0 | 2016/07/26 | 0 | 2016/07/26 | 0
11031 | 3 | 11031 | P25C5 | 阀门 VALVES | 旋启式止回阀 | 50 | 300 | RF | PN25 | GB/T 12229 WCB阀体 | LQH44H-25C 氯气专用 | 注6 | 0 | 2016/07/26 | 0 | 2016/07/26 | 0
11032 | 3 | 11032 | P25C5 | 阀门 VALVES | 球阀 | 15 | 40 | RF | PN25 | GB/T 12228 A105阀体 | LQQ41F-25C 氯气专用；防火防静电 |  | 0 | 2016/07/26 | 0 | 2016/07/26 | 0
11033 | 3 | 11033 | P25C5 | 阀门 VALVES | 球阀 | 50 | 100 | RF | PN25 | GB/T 12229 WCB阀体 | LQQ41F-25C 氯气专用；防火防静电 |  | 0 | 2016/07/26 | 0 | 2016/07/26 | 0
11034 | 3 | 11034 | P25C5 | 阀门 VALVES | 球阀 | 125 | 300 | RF | PN25 | GB/T 12229 WCB阀体 | LQQ347F-25C 氯气专用；防火防静电 |  | 0 | 2016/07/26 | 0 | 2016/07/26 | 0
11035 | 3 | 11035 | P25C6 | 管子 PIPES | 无缝钢管 | 15 | 600 | BE | None | 20 | GB/T 8163 |  | 0 | 2016/07/26 | 0 | 2016/07/26 | 0
11036 | 3 | 11036 | P25C6 | 短管 NIPPLES | 短管(L=100mm) | 15 | 40 | BE×BE | Sch.80 | GB/T 8163 20 | HG/T 20553 (Ⅰa) |  | 0 | 2016/07/26 | 0 | 2016/07/26 | 0
11037 | 3 | 11037 | P25C6 | 短管 NIPPLES | 短管(L=100mm) | 15 | 40 | MNPT×MNPT | Sch.160 | GB/T 8163 20 | HG/T 20553 (Ⅰa) |  | 0 | 2016/07/26 | 0 | 2016/07/26 | 0
11038 | 3 | 11038 | P25C6 | 短管 NIPPLES | 短管(L=100mm) | 15 | 40 | BE×MNPT | Sch.160 | GB/T 8163 20 | HG/T 20553 (Ⅰa) |  | 0 | 2016/07/26 | 0 | 2016/07/26 | 0
11039 | 3 | 11039 | P25C6 | 管件 FITTINGS | 45°弯头(长半径) | 15 | 600 | BE | None | GB/T 8163 20 | GB/T 12459 | 注2 | 0 | 2016/07/26 | 0 | 2016/07/26 | 0
11040 | 3 | 11040 | P25C6 | 管件 FITTINGS | 90°弯头(长半径) | 15 | 600 | BE | None | GB/T 8163 20 | GB/T 12459 | 注2 | 0 | 2016/07/26 | 0 | 2016/07/26 | 0
11041 | 3 | 11041 | P25C6 | 管件 FITTINGS | 90°弯头(短半径) | 25 | 600 | BE | None | GB/T 8163 20 | GB/T 12459 | 注2,注3 | 0 | 2016/07/26 | 0 | 2016/07/26 | 0
11042 | 3 | 11042 | P25C6 | 管件 FITTINGS | 异径管(同心) | 15 | 600 | BE | None | GB/T 8163 20 | GB/T 12459 | 注2 | 0 | 2016/07/26 | 0 | 2016/07/26 | 0
11043 | 3 | 11043 | P25C6 | 管件 FITTINGS | 异径管(偏心) | 15 | 600 | BE | None | GB/T 8163 20 | GB/T 12459 | 注2 | 0 | 2016/07/26 | 0 | 2016/07/26 | 0
11044 | 3 | 11044 | P25C6 | 管件 FITTINGS | 等径三通 | 15 | 600 | BE | None | GB/T 8163 20 | GB/T 12459 | 注2 | 0 | 2016/07/26 | 0 | 2016/07/26 | 0
11045 | 3 | 11045 | P25C6 | 管件 FITTINGS | 异径三通 | 15 | 600 | BE | None | GB/T 8163 20 | GB/T 12459 | 注2 | 0 | 2016/07/26 | 0 | 2016/07/26 | 0
11046 | 3 | 11046 | P25C6 | 法兰 FLANGES | 对焊法兰 | 15 | 600 | WN-RF | PN25 | NB/T 47008 20 | GB/T 9115 | 注2 | 0 | 2016/07/26 | 0 | 2016/07/26 | 0
11047 | 3 | 11047 | P25C6 | 法兰 FLANGES | 法兰盖 | 15 | 600 | BL-RF | PN25 | NB/T 47008 20 | GB/T 9123 |  | 0 | 2016/07/26 | 0 | 2016/07/26 | 0
11048 | 3 | 11048 | P25C6 | 垫片 GASKETS | 非金属平垫片 | 15 | 600 | RF | PN25 | RPTFE | GB/T 9126,GB/T 9129 |  | 0 | 2016/07/26 | 0 | 2016/07/26 | 0
11049 | 3 | 11049 | P25C6 | 紧固件 BOLTINGS | 全螺纹螺柱/两个大六角螺母/垫圈 | 15 | 600 | None | None | 35CrMoA/35/300HV | GB/T 9125,GB/T 97 |  | 0 | 2016/07/26 | 0 | 2016/07/26 | 0
11050 | 3 | 11050 | P25C6 | 阀门 VALVES | 闸阀 | 50 | 350 | RF | PN25 | GB/T 12229 WCB阀体 | Z41H-25 |  | 0 | 2016/07/26 | 0 | 2016/07/26 | 0
11051 | 3 | 11051 | P25C6 | 阀门 VALVES | 闸阀 | 400 | 600 | RF | PN25 | GB/T 12229 WCB阀体 | Z541H-25 |  | 0 | 2016/07/26 | 0 | 2016/07/26 | 0
11052 | 3 | 11052 | P25C6 | 阀门 VALVES | 截止阀 | 15 | 40 | RF | PN25 | GB/T 12228 A105阀体 | J41H-25 |  | 0 | 2016/07/26 | 0 | 2016/07/26 | 0
11053 | 3 | 11053 | P25C6 | 阀门 VALVES | 截止阀 | 50 | 150 | RF | PN25 | GB/T 12229 WCB阀体 | J41H-25 |  | 0 | 2016/07/26 | 0 | 2016/07/26 | 0
11054 | 3 | 11054 | P25C6 | 阀门 VALVES | 截止阀 | 200 | 300 | RF | PN25 | GB/T 12229 WCB阀体 | J541H-25 |  | 0 | 2016/07/26 | 0 | 2016/07/26 | 0
11055 | 3 | 11055 | P25C6 | 阀门 VALVES | 截止阀 | 15 | 40 | FNPT | PN25 | GB/T 12228 A105阀体 | J11H-25 |  | 0 | 2016/07/26 | 0 | 2016/07/26 | 0
11056 | 3 | 11056 | P25C6 | 阀门 VALVES | 升降式止回阀 | 15 | 40 | RF | PN25 | GB/T 12228 A105阀体 | H41H-25 | 注4 | 0 | 2016/07/26 | 0 | 2016/07/26 | 0
11057 | 3 | 11057 | P25C6 | 阀门 VALVES | 旋启式止回阀 | 50 | 600 | RF | PN25 | GB/T 12229 WCB阀体 | H44H-25 | 注6 | 0 | 2016/07/26 | 0 | 2016/07/26 | 0
11058 | 3 | 11058 | P25C6 | 阀门 VALVES | 球阀 | 15 | 40 | FNPT | PN25 | GB/T 12228 A105阀体 | Q11F-25 防火防静电 |  | 0 | 2016/07/26 | 0 | 2016/07/26 | 0
11059 | 3 | 11059 | P25C6 | 阀门 VALVES | 球阀 | 15 | 40 | RF | PN25 | GB/T 12228 A105阀体 | Q41F-25 防火防静电 |  | 0 | 2016/07/26 | 0 | 2016/07/26 | 0
11060 | 3 | 11060 | P25C6 | 阀门 VALVES | 球阀 | 50 | 100 | RF | PN25 | GB/T 12229 WCB阀体 | Q41F-25 防火防静电 |  | 0 | 2016/07/26 | 0 | 2016/07/26 | 0
11061 | 3 | 11061 | P25C6 | 阀门 VALVES | 球阀 | 125 | 600 | RF | PN25 | GB/T 12229 WCB阀体 | Q347F-25 防火防静电 |  | 0 | 2016/07/26 | 0 | 2016/07/26 | 0
11062 | 3 | 11062 | P25C6 | 阀门 VALVES | 蝶阀 | 50 | 200 | WF | PN25 | GB/T 12229 WCB阀体 | D371F-25 防火防静电 |  | 0 | 2016/07/26 | 0 | 2016/07/26 | 0
11063 | 3 | 11063 | P25C6 | 阀门 VALVES | 蝶阀 | 250 | 600 | RF | PN25 | GB/T 12229 WCB阀体 | D341F-25 防火防静电 |  | 0 | 2016/07/26 | 0 | 2016/07/26 | 0
11064 | 3 | 11064 | P25C7 | 管子 PIPES | 无缝钢管 | 15 | 600 | BE | None | 20 | GB/T 8163 |  | 0 | 2016/07/26 | 0 | 2016/07/26 | 0
11065 | 3 | 11065 | P25C7 | 短管 NIPPLES | 短管(L=100mm) | 15 | 40 | BE×BE | Sch.80 | GB/T 8163 20 | HG/T 20553 (Ⅰa) |  | 0 | 2016/07/26 | 0 | 2016/07/26 | 0
11066 | 3 | 11066 | P25C7 | 短管 NIPPLES | 短管(L=100mm) | 15 | 40 | MNPT×MNPT | Sch.160 | GB/T 8163 20 | HG/T 20553 (Ⅰa) |  | 0 | 2016/07/26 | 0 | 2016/07/26 | 0
11067 | 3 | 11067 | P25C7 | 短管 NIPPLES | 短管(L=100mm) | 15 | 40 | BE×MNPT | Sch.160 | GB/T 8163 20 | HG/T 20553 (Ⅰa) |  | 0 | 2016/07/26 | 0 | 2016/07/26 | 0
11068 | 3 | 11068 | P25C7 | 管件 FITTINGS | 45°弯头(长半径) | 15 | 600 | BE | None | GB/T 8163 20 | GB/T 12459 | 注2 | 0 | 2016/07/26 | 0 | 2016/07/26 | 0
11069 | 3 | 11069 | P25C7 | 管件 FITTINGS | 90°弯头(长半径) | 15 | 600 | BE | None | GB/T 8163 20 | GB/T 12459 | 注2 | 0 | 2016/07/26 | 0 | 2016/07/26 | 0
11070 | 3 | 11070 | P25C7 | 管件 FITTINGS | 90°弯头(短半径) | 25 | 600 | BE | None | GB/T 8163 20 | GB/T 12459 | 注2,注3 | 0 | 2016/07/26 | 0 | 2016/07/26 | 0
11071 | 3 | 11071 | P25C7 | 管件 FITTINGS | 异径管(同心) | 15 | 600 | BE | None | GB/T 8163 20 | GB/T 12459 | 注2 | 0 | 2016/07/26 | 0 | 2016/07/26 | 0
11072 | 3 | 11072 | P25C7 | 管件 FITTINGS | 异径管(偏心) | 15 | 600 | BE | None | GB/T 8163 20 | GB/T 12459 | 注2 | 0 | 2016/07/26 | 0 | 2016/07/26 | 0
11073 | 3 | 11073 | P25C7 | 管件 FITTINGS | 等径三通 | 15 | 600 | BE | None | GB/T 8163 20 | GB/T 12459 | 注2 | 0 | 2016/07/26 | 0 | 2016/07/26 | 0
11074 | 3 | 11074 | P25C7 | 管件 FITTINGS | 异径三通 | 15 | 600 | BE | None | GB/T 8163 20 | GB/T 12459 | 注2 | 0 | 2016/07/26 | 0 | 2016/07/26 | 0
11075 | 3 | 11075 | P25C7 | 法兰 FLANGES | 对焊法兰 | 15 | 600 | WN-M | PN25 | NB/T 47008 20 | GB/T 9115 | 注2 | 0 | 2016/07/26 | 0 | 2016/07/26 | 0
11076 | 3 | 11076 | P25C7 | 法兰 FLANGES | 对焊法兰 | 15 | 600 | WN-F | PN25 | NB/T 47008 20 | GB/T 9115 | 注2 | 0 | 2016/07/26 | 0 | 2016/07/26 | 0
11077 | 3 | 11077 | P25C7 | 法兰 FLANGES | 法兰盖 | 15 | 600 | BL-M | PN25 | NB/T 47008 20 | GB/T 9123 |  | 0 | 2016/07/26 | 0 | 2016/07/26 | 0
11078 | 3 | 11078 | P25C7 | 法兰 FLANGES | 法兰盖 | 15 | 600 | BL-F | PN25 | NB/T 47008 20 | GB/T 9123 |  | 0 | 2016/07/26 | 0 | 2016/07/26 | 0
11079 | 3 | 11079 | P25C7 | 垫片 GASKETS | 缠绕垫 | 15 | 600 | MF | PN25 | 304+柔性石墨 | GB/T 4622 B0222 |  | 0 | 2016/07/26 | 0 | 2016/07/26 | 0
11080 | 3 | 11080 | P25C7 | 紧固件 BOLTINGS | 全螺纹螺柱/两个大六角螺母/垫圈 | 15 | 600 | None | None | 35CrMoA/35/300HV | GB/T 9125,GB/T 97 |  | 0 | 2016/07/26 | 0 | 2016/07/26 | 0
11081 | 3 | 11081 | P25C7 | 阀门 VALVES | 闸阀 | 15 | 40 | F | PN25 | GB/T 12228 A105阀体 | CZ40H-25 氨介质用 |  | 0 | 2016/07/26 | 0 | 2016/07/26 | 0
11082 | 3 | 11082 | P25C7 | 阀门 VALVES | 闸阀 | 50 | 350 | F | PN25 | GB/T 12229 WCB阀体 | CZ40H-25 氨介质用 |  | 0 | 2016/07/26 | 0 | 2016/07/26 | 0
11083 | 3 | 11083 | P25C7 | 阀门 VALVES | 闸阀 | 400 | 600 | F | PN25 | GB/T 12229 WCB阀体 | CZ440H-25 氨介质用 |  | 0 | 2016/07/26 | 0 | 2016/07/26 | 0
11084 | 3 | 11084 | P25C7 | 阀门 VALVES | 截止阀 | 15 | 40 | F | PN25 | GB/T 12228 A105阀体 | J41H-25 氨介质用 |  | 0 | 2016/07/26 | 0 | 2016/07/26 | 0
11085 | 3 | 11085 | P25C7 | 阀门 VALVES | 截止阀 | 50 | 150 | F | PN25 | GB/T 12229 WCB阀体 | J41H-25 氨介质用 |  | 0 | 2016/07/26 | 0 | 2016/07/26 | 0
11086 | 3 | 11086 | P25C7 | 阀门 VALVES | 截止阀 | 200 | 300 | F | PN25 | GB/T 12229 WCB阀体 | J541H-25 氨介质用 |  | 0 | 2016/07/26 | 0 | 2016/07/26 | 0
11087 | 3 | 11087 | P25C7 | 阀门 VALVES | 升降式止回阀 | 15 | 40 | F | PN25 | GB/T 12228 A105阀体 | H41H-25 氨介质用 | 注4 | 0 | 2016/07/26 | 0 | 2016/07/26 | 0
11088 | 3 | 11088 | P25C7 | 阀门 VALVES | 旋启式止回阀 | 50 | 300 | F | PN25 | GB/T 12229 WCB阀体 | H44H-25 氨介质用 | 注6 | 0 | 2016/07/26 | 0 | 2016/07/26 | 0
11089 | 3 | 11089 | P25C7 | 阀门 VALVES | 球阀 | 15 | 40 | F | PN25 | GB/T 12228 A105阀体 | Q41F-25 氨介质用；防火防静电 |  | 0 | 2016/07/26 | 0 | 2016/07/26 | 0
11090 | 3 | 11090 | P25C7 | 阀门 VALVES | 球阀 | 50 | 100 | F | PN25 | GB/T 12229 WCB阀体 | Q41F-25 氨介质用；防火防静电 |  | 0 | 2016/07/26 | 0 | 2016/07/26 | 0
11091 | 3 | 11091 | P25C7 | 阀门 VALVES | 球阀 | 125 | 300 | F | PN25 | GB/T 12229 WCB阀体 | Q347F-25 氨介质用；防火防静电 |  | 0 | 2016/07/26 | 0 | 2016/07/26 | 0
11092 | 3 | 11092 | P25C8 | 管子 PIPES | 直缝埋弧焊(SAWL)钢管 | 15 | 80 | MNPT | None | Q345B/镀锌 | GB/T 3091 |  | 0 | 2016/07/26 | 0 | 2016/07/26 | 0
11093 | 3 | 11093 | P25C8 | 管子 PIPES | 直缝埋弧焊(SAWL)钢管 | 100 | 400 | GR(滚槽) | None | Q345B/镀锌 | GB/T 3091 |  | 0 | 2016/07/26 | 0 | 2016/07/26 | 0
11094 | 3 | 11094 | P25C8 | 短管 NIPPLES | 短管(L=100mm) | 15 | 40 | MNPT×MNPT | Sch.160 | GB/T 3091 Q345B/镀锌 | HG/T 20553 (Ⅰa) |  | 0 | 2016/07/26 | 0 | 2016/07/26 | 0
11095 | 3 | 11095 | P25C8 | 管件 FITTINGS | 螺纹45°弯头 | 15 | 80 | FNPT | CL3000 | Q345B/镀锌 | GB/T 14383 |  | 0 | 2016/07/26 | 0 | 2016/07/26 | 0
11096 | 3 | 11096 | P25C8 | 管件 FITTINGS | 螺纹90°弯头 | 15 | 80 | FNPT | CL3000 | Q345B/镀锌 | GB/T 14383 |  | 0 | 2016/07/26 | 0 | 2016/07/26 | 0
11097 | 3 | 11097 | P25C8 | 管件 FITTINGS | 45°弯头 | 100 | 400 | GR | None | NB/T 47008 16Mn/镀锌 | CJ/T 156 |  | 0 | 2016/07/26 | 0 | 2016/07/26 | 0
11098 | 3 | 11098 | P25C8 | 管件 FITTINGS | 90°弯头 | 100 | 400 | GR | None | NB/T 47008 16Mn/镀锌 | CJ/T 156 |  | 0 | 2016/07/26 | 0 | 2016/07/26 | 0
11099 | 3 | 11099 | P25C8 | 管件 FITTINGS | 双螺口管箍(同心) | 15 | 80 | FNPT | CL3000 | Q345B/镀锌 | GB/T 14383 |  | 0 | 2016/07/26 | 0 | 2016/07/26 | 0
11100 | 3 | 11100 | P25C8 | 管件 FITTINGS | 双螺口管箍(偏心) | 15 | 80 | FNPT | CL3000 | Q345B/镀锌 | GB/T 14383 |  | 0 | 2016/07/26 | 0 | 2016/07/26 | 0
11101 | 3 | 11101 | P25C8 | 管件 FITTINGS | 异径管(沟槽式) | 100 | 400 | GR | None | NB/T 47008 16Mn/镀锌 | CJ/T 156 |  | 0 | 2016/07/26 | 0 | 2016/07/26 | 0
11102 | 3 | 11102 | P25C8 | 管件 FITTINGS | 异径管(螺纹式) | 100 | 400 | GR×FNPT | None | NB/T 47008 16Mn/镀锌 | CJ/T 156 |  | 0 | 2016/07/26 | 0 | 2016/07/26 | 0
11103 | 3 | 11103 | P25C8 | 管件 FITTINGS | 螺纹三通 | 15 | 80 | FNPT | CL3000 | Q345B/镀锌 | GB/T 14383 |  | 0 | 2016/07/26 | 0 | 2016/07/26 | 0
11104 | 3 | 11104 | P25C8 | 管件 FITTINGS | 等径三通 | 100 | 400 | GR | None | NB/T 47008 16Mn/镀锌 | CJ/T 156 |  | 0 | 2016/07/26 | 0 | 2016/07/26 | 0
11105 | 3 | 11105 | P25C8 | 管件 FITTINGS | 异径三通 | 100 | 400 | GR | None | NB/T 47008 16Mn/镀锌 | CJ/T 156 |  | 0 | 2016/07/26 | 0 | 2016/07/26 | 0
11106 | 3 | 11106 | P25C8 | 管件 FITTINGS | 机械三通(沟槽式) | 100 | 200 | GR | None | NB/T 47008 16Mn/镀锌 | CJ/T 156 |  | 0 | 2016/07/26 | 0 | 2016/07/26 | 0
11107 | 3 | 11107 | P25C8 | 管件 FITTINGS | 机械三通(螺纹式) | 65 | 200 | GR×FNPT | None | NB/T 47008 16Mn/镀锌 | CJ/T 156 |  | 0 | 2016/07/26 | 0 | 2016/07/26 | 0
11108 | 3 | 11108 | P25C8 | 管件 FITTINGS | 刚性接头 | 100 | 300 | GR | None | NB/T 47008 16Mn/镀锌 | CJ/T 156 |  | 0 | 2016/07/26 | 0 | 2016/07/26 | 0
11109 | 3 | 11109 | P25C8 | 管件 FITTINGS | 挠性接头 | 100 | 400 | GR | None | NB/T 47008 16Mn/镀锌 | CJ/T 156 |  | 0 | 2016/07/26 | 0 | 2016/07/26 | 0
11110 | 3 | 11110 | P25C8 | 法兰 FLANGES | 带颈螺纹法兰 | 15 | 80 | Th(NPT)-RF | PN25 | NB/T 47008 16Mn/镀锌 | GB/T 9114 |  | 0 | 2016/07/26 | 0 | 2016/07/26 | 0
11111 | 3 | 11111 | P25C8 | 法兰 FLANGES | 沟槽法兰 | 100 | 400 | GR-RF | PN25 | NB/T 47008 16Mn/镀锌 | CJ/T 156 |  | 0 | 2016/07/26 | 0 | 2016/07/26 | 0
11112 | 3 | 11112 | P25C8 | 法兰 FLANGES | 法兰盖 | 15 | 400 | BL-RF | PN25 | GB 713 Q345R/镀锌 | GB/T 9123 |  | 0 | 2016/07/26 | 0 | 2016/07/26 | 0
11113 | 3 | 11113 | P25C8 | 垫片 GASKETS | 非金属平垫片 | 15 | 400 | RF | PN25 | RPTFE | GB/T 9126,GB/T 9129 |  | 0 | 2016/07/26 | 0 | 2016/07/26 | 0
11114 | 3 | 11114 | P25C8 | 紧固件 BOLTINGS | 等长双头螺柱/1型六角螺母/垫圈 | 15 | 400 | None | None | 8.8/8/300HV | GB/T 9125,GB/T 97 |  | 0 | 2016/07/26 | 0 | 2016/07/26 | 0
11115 | 3 | 11115 | P25C8 | 阀门 VALVES | 蝶阀 | 65 | 150 | WF | PN25 | GB/T 12229 WCC阀体 | D72F-25 |  | 0 | 2016/07/26 | 0 | 2016/07/26 | 0
11116 | 3 | 11116 | P25C8 | 阀门 VALVES | 蝶阀 | 200 | 400 | WF | PN25 | GB/T 12229 WCC阀体 | D372F-25 |  | 0 | 2016/07/26 | 0 | 2016/07/26 | 0
11117 | 3 | 11117 | P25C9 | 管子 PIPES | 无缝钢管 | 15 | 600 | BE | None | Q345E | GB/T 8163 |  | 0 | 2016/07/26 | 0 | 2016/07/26 | 0
11118 | 3 | 11118 | P25C9 | 短管 NIPPLES | 短管(L=100mm) | 15 | 40 | BE×BE | Sch.80 | GB/T 8163 Q345E | HG/T 20553 (Ⅰa) |  | 0 | 2016/07/26 | 0 | 2016/07/26 | 0
11119 | 3 | 11119 | P25C9 | 短管 NIPPLES | 短管(L=100mm) | 15 | 40 | MNPT×MNPT | Sch.160 | GB/T 8163 Q345E | HG/T 20553 (Ⅰa) |  | 0 | 2016/07/26 | 0 | 2016/07/26 | 0
11120 | 3 | 11120 | P25C9 | 短管 NIPPLES | 短管(L=100mm) | 15 | 40 | BE×MNPT | Sch.160 | GB/T 8163 Q345E | HG/T 20553 (Ⅰa) |  | 0 | 2016/07/26 | 0 | 2016/07/26 | 0
11121 | 3 | 11121 | P25C9 | 管件 FITTINGS | 45°弯头(长半径) | 15 | 600 | BE | None | GB/T 8163 Q345E | GB/T 12459 | 注2 | 0 | 2016/07/26 | 0 | 2016/07/26 | 0
11122 | 3 | 11122 | P25C9 | 管件 FITTINGS | 90°弯头(长半径) | 15 | 600 | BE | None | GB/T 8163 Q345E | GB/T 12459 | 注2 | 0 | 2016/07/26 | 0 | 2016/07/26 | 0
11123 | 3 | 11123 | P25C9 | 管件 FITTINGS | 90°弯头(短半径) | 25 | 600 | BE | None | GB/T 8163 Q345E | GB/T 12459 | 注2,注3 | 0 | 2016/07/26 | 0 | 2016/07/26 | 0
11124 | 3 | 11124 | P25C9 | 管件 FITTINGS | 异径管(同心) | 15 | 600 | BE | None | GB/T 8163 Q345E | GB/T 12459 | 注2 | 0 | 2016/07/26 | 0 | 2016/07/26 | 0
11125 | 3 | 11125 | P25C9 | 管件 FITTINGS | 异径管(偏心) | 15 | 600 | BE | None | GB/T 8163 Q345E | GB/T 12459 | 注2 | 0 | 2016/07/26 | 0 | 2016/07/26 | 0
11126 | 3 | 11126 | P25C9 | 管件 FITTINGS | 等径三通 | 15 | 600 | BE | None | GB/T 8163 Q345E | GB/T 12459 | 注2 | 0 | 2016/07/26 | 0 | 2016/07/26 | 0
11127 | 3 | 11127 | P25C9 | 管件 FITTINGS | 异径三通 | 15 | 600 | BE | None | GB/T 8163 Q345E | GB/T 12459 | 注2 | 0 | 2016/07/26 | 0 | 2016/07/26 | 0
11128 | 3 | 11128 | P25C9 | 法兰 FLANGES | 对焊法兰 | 15 | 600 | WN-M | PN25 | NB/T 47009 16MnD | GB/T 9115 | 注2 | 0 | 2016/07/26 | 0 | 2016/07/26 | 0
11129 | 3 | 11129 | P25C9 | 法兰 FLANGES | 对焊法兰 | 15 | 600 | WN-F | PN25 | NB/T 47009 16MnD | GB/T 9115 | 注2 | 0 | 2016/07/26 | 0 | 2016/07/26 | 0
11130 | 3 | 11130 | P25C9 | 法兰 FLANGES | 法兰盖 | 15 | 600 | BL-M | PN25 | NB/T 47009 16MnD | GB/T 9123 |  | 0 | 2016/07/26 | 0 | 2016/07/26 | 0
11131 | 3 | 11131 | P25C9 | 法兰 FLANGES | 法兰盖 | 15 | 600 | BL-F | PN25 | NB/T 47009 16MnD | GB/T 9123 |  | 0 | 2016/07/26 | 0 | 2016/07/26 | 0
11132 | 3 | 11132 | P25C9 | 垫片 GASKETS | 缠绕垫 | 15 | 600 | MF | PN25 | 304+柔性石墨 | GB/T 4622 B0222 |  | 0 | 2016/07/26 | 0 | 2016/07/26 | 0
11133 | 3 | 11133 | P25C9 | 紧固件 BOLTINGS | 全螺纹螺柱/两个大六角螺母/垫圈 | 15 | 600 | None | None | 35CrMoAL/35/300HV | GB/T 9125,GB/T 97 |  | 0 | 2016/07/26 | 0 | 2016/07/26 | 0
11134 | 3 | 11134 | P25C9 | 阀门 VALVES | 闸阀 | 15 | 40 | F | PN25 | NB/T 47009 16MnD阀体 | CZ40H-25D 氨介质用 |  | 0 | 2016/07/26 | 0 | 2016/07/26 | 0
11135 | 3 | 11135 | P25C9 | 阀门 VALVES | 闸阀 | 50 | 300 | F | PN25 | JB/T 7248 LCB阀体 | CZ40H-25LCB 氨介质用 |  | 0 | 2016/07/26 | 0 | 2016/07/26 | 0
11136 | 3 | 11136 | P25C9 | 阀门 VALVES | 闸阀 | 350 | 600 | F | PN25 | JB/T 7248 LCB阀体 | CZ440H-25LCB 氨介质用 |  | 0 | 2016/07/26 | 0 | 2016/07/26 | 0
11137 | 3 | 11137 | P25C9 | 阀门 VALVES | 截止阀 | 15 | 40 | F | PN25 | NB/T 47009 16MnD阀体 | J41H-25D 氨介质用 |  | 0 | 2016/07/26 | 0 | 2016/07/26 | 0
11138 | 3 | 11138 | P25C9 | 阀门 VALVES | 截止阀 | 50 | 150 | F | PN25 | JB/T 7248 LCB阀体 | J41H-25LCB 氨介质用 |  | 0 | 2016/07/26 | 0 | 2016/07/26 | 0
11139 | 3 | 11139 | P25C9 | 阀门 VALVES | 截止阀 | 200 | 300 | F | PN25 | JB/T 7248 LCB阀体 | J541H-25LCB 氨介质用 |  | 0 | 2016/07/26 | 0 | 2016/07/26 | 0
11140 | 3 | 11140 | P25C9 | 阀门 VALVES | 升降式止回阀 | 15 | 40 | F | PN25 | NB/T 47009 16MnD阀体 | H41H-25D 氨介质用 | 注4 | 0 | 2016/07/26 | 0 | 2016/07/26 | 0
11141 | 3 | 11141 | P25C9 | 阀门 VALVES | 旋启式止回阀 | 50 | 300 | F | PN25 | JB/T 7248 LCB阀体 | H44H-25LCB 氨介质用 | 注6 | 0 | 2016/07/26 | 0 | 2016/07/26 | 0
11142 | 3 | 11142 | P25C9 | 阀门 VALVES | 球阀 | 15 | 40 | F | PN25 | NB/T 47009 16MnD阀体 | Q41F-25D 氨介质用；防火防静电 |  | 0 | 2016/07/26 | 0 | 2016/07/26 | 0
11143 | 3 | 11143 | P25C9 | 阀门 VALVES | 球阀 | 50 | 100 | F | PN25 | JB/T 7248 LCB阀体 | Q41F-25LCB 氨介质用；防火防静电 |  | 0 | 2016/07/26 | 0 | 2016/07/26 | 0
11144 | 3 | 11144 | P25C9 | 阀门 VALVES | 球阀 | 125 | 300 | F | PN25 | JB/T 7248 LCB阀体 | Q347F-25LCB 氨介质用；防火防静电 |  | 0 | 2016/07/26 | 0 | 2016/07/26 | 0
11145 | 3 | 11145 | P25C10 | 管子 PIPES | 无缝钢管 | 15 | 600 | BE | None | 20 | GB/T 8163 |  | 0 | 2016/07/26 | 0 | 2016/07/26 | 0
11146 | 3 | 11146 | P25C10 | 短管 NIPPLES | 短管(L=100mm) | 15 | 40 | BE×BE | Sch.80 | GB/T 8163 20 | HG/T 20553 (Ⅰa) |  | 0 | 2016/07/26 | 0 | 2016/07/26 | 0
11147 | 3 | 11147 | P25C10 | 短管 NIPPLES | 短管(L=100mm) | 15 | 40 | MNPT×MNPT | Sch.160 | GB/T 8163 20 | HG/T 20553 (Ⅰa) |  | 0 | 2016/07/26 | 0 | 2016/07/26 | 0
11148 | 3 | 11148 | P25C10 | 短管 NIPPLES | 短管(L=100mm) | 15 | 40 | BE×MNPT | Sch.160 | GB/T 8163 20 | HG/T 20553 (Ⅰa) |  | 0 | 2016/07/26 | 0 | 2016/07/26 | 0
11149 | 3 | 11149 | P25C10 | 管件 FITTINGS | 45°弯头(长半径) | 15 | 600 | BE | None | GB/T 8163 20 | GB/T 12459 | 注2 | 0 | 2016/07/26 | 0 | 2016/07/26 | 0
11150 | 3 | 11150 | P25C10 | 管件 FITTINGS | 90°弯头(长半径) | 15 | 600 | BE | None | GB/T 8163 20 | GB/T 12459 | 注2 | 0 | 2016/07/26 | 0 | 2016/07/26 | 0
11151 | 3 | 11151 | P25C10 | 管件 FITTINGS | 异径管(同心) | 15 | 600 | BE | None | GB/T 8163 20 | GB/T 12459 | 注2 | 0 | 2016/07/26 | 0 | 2016/07/26 | 0
11152 | 3 | 11152 | P25C10 | 管件 FITTINGS | 异径管(偏心) | 15 | 600 | BE | None | GB/T 8163 20 | GB/T 12459 | 注2 | 0 | 2016/07/26 | 0 | 2016/07/26 | 0
11153 | 3 | 11153 | P25C10 | 管件 FITTINGS | 等径三通 | 15 | 600 | BE | None | GB/T 8163 20 | GB/T 12459 | 注2 | 0 | 2016/07/26 | 0 | 2016/07/26 | 0
11154 | 3 | 11154 | P25C10 | 管件 FITTINGS | 异径三通 | 15 | 600 | BE | None | GB/T 8163 20 | GB/T 12459 | 注2 | 0 | 2016/07/26 | 0 | 2016/07/26 | 0
11155 | 3 | 11155 | P25C10 | 法兰 FLANGES | 对焊法兰 | 15 | 600 | WN-RF | PN25 | NB/T 47008 20 | GB/T 9115 | 注2 | 0 | 2016/07/26 | 0 | 2016/07/26 | 0
11156 | 3 | 11156 | P25C10 | 法兰 FLANGES | 法兰盖 | 15 | 600 | BL-RF | PN25 | NB/T 47008 20 | GB/T 9123 |  | 0 | 2016/07/26 | 0 | 2016/07/26 | 0
11157 | 3 | 11157 | P25C10 | 垫片 GASKETS | 非金属平垫片 | 15 | 600 | RF | PN25 | PTFE | GB/T 9126,GB/T 9129 |  | 0 | 2016/07/26 | 0 | 2016/07/26 | 0
11158 | 3 | 11158 | P25C10 | 紧固件 BOLTINGS | 全螺纹螺柱/两个大六角螺母/垫圈 | 15 | 600 | None | None | 35CrMoA/35/300HV | GB/T 9125,GB/T 97 |  | 0 | 2016/07/26 | 0 | 2016/07/26 | 0
11159 | 3 | 11159 | P25C10 | 阀门 VALVES | 截止阀 | 15 | 40 | RF | PN25 | NB/T 47010 S30408阀体 | JY41W-25P |  | 0 | 2016/07/26 | 0 | 2016/07/26 | 0
11160 | 3 | 11160 | P25C10 | 阀门 VALVES | 截止阀 | 50 | 150 | RF | PN25 | GB/T 12230 CF8阀体 | JY41W-25P |  | 0 | 2016/07/26 | 0 | 2016/07/26 | 0
11161 | 3 | 11161 | P25C10 | 阀门 VALVES | 截止阀 | 200 | 300 | RF | PN25 | GB/T 12230 CF8阀体 | JYU541W-25P |  | 0 | 2016/07/26 | 0 | 2016/07/26 | 0
11162 | 3 | 11162 | P25C10 | 阀门 VALVES | 升降式止回阀 | 15 | 40 | RF | PN25 | NB/T 47010 S30408阀体 | HY41W-25P | 注4 | 0 | 2016/07/26 | 0 | 2016/07/26 | 0
11163 | 3 | 11163 | P25C10 | 阀门 VALVES | 旋启式止回阀 | 50 | 600 | RF | PN25 | GB/T 12230 CF8阀体 | HY44W-25P | 注6 | 0 | 2016/07/26 | 0 | 2016/07/26 | 0
11164 | 3 | 11164 | P25C10 | 阀门 VALVES | 球阀 | 15 | 40 | FNPT | PN25 | NB/T 47010 S30408阀体 | Q11F-25P 防火防静电 |  | 0 | 2016/07/26 | 0 | 2016/07/26 | 0
11165 | 3 | 11165 | P25C10 | 阀门 VALVES | 球阀 | 15 | 40 | RF | PN25 | NB/T 47010 S30408阀体 | Q41F-25P 防火防静电 |  | 0 | 2016/07/26 | 0 | 2016/07/26 | 0
11166 | 3 | 11166 | P25C10 | 阀门 VALVES | 球阀 | 50 | 150 | RF | PN25 | GB/T 12230 CF8阀体 | Q41F-25P 防火防静电 |  | 0 | 2016/07/26 | 0 | 2016/07/26 | 0
11167 | 3 | 11167 | P25C10 | 阀门 VALVES | 球阀 | 200 | 600 | RF | PN25 | GB/T 12230 CF8阀体 | Q347F-25P 防火防静电 |  | 0 | 2016/07/26 | 0 | 2016/07/26 | 0
11168 | 3 | 11168 | P25C11 | 管子 PIPES | 无缝钢管 | 50 | 600 | BE | None | 20 | GB/T 8163 |  | 0 | 2016/07/26 | 0 | 2016/07/26 | 0
11169 | 3 | 11169 | P25C11 | 管件 FITTINGS | 45°弯头(长半径) | 50 | 600 | BE | None | GB/T 8163 20 | GB/T 12459 | 注2 | 0 | 2016/07/26 | 0 | 2016/07/26 | 0
11170 | 3 | 11170 | P25C11 | 管件 FITTINGS | 90°弯头(长半径) | 50 | 600 | BE | None | GB/T 8163 20 | GB/T 12459 | 注2 | 0 | 2016/07/26 | 0 | 2016/07/26 | 0
11171 | 3 | 11171 | P25C11 | 管件 FITTINGS | 90°弯头(短半径) | 50 | 600 | BE | None | GB/T 8163 20 | GB/T 12459 | 注2,注3 | 0 | 2016/07/26 | 0 | 2016/07/26 | 0
11172 | 3 | 11172 | P25C11 | 管件 FITTINGS | 异径管(同心) | 50 | 600 | BE | None | GB/T 8163 20 | GB/T 12459 | 注2 | 0 | 2016/07/26 | 0 | 2016/07/26 | 0
11173 | 3 | 11173 | P25C11 | 管件 FITTINGS | 异径管(偏心) | 50 | 600 | BE | None | GB/T 8163 20 | GB/T 12459 | 注2 | 0 | 2016/07/26 | 0 | 2016/07/26 | 0
11174 | 3 | 11174 | P25C11 | 管件 FITTINGS | 等径三通 | 50 | 600 | BE | None | GB/T 8163 20 | GB/T 12459 | 注2 | 0 | 2016/07/26 | 0 | 2016/07/26 | 0
11175 | 3 | 11175 | P25C11 | 管件 FITTINGS | 异径三通 | 50 | 600 | BE | None | GB/T 8163 20 | GB/T 12459 | 注2 | 0 | 2016/07/26 | 0 | 2016/07/26 | 0
11176 | 3 | 11176 | P25C11 | 法兰 FLANGES | 板式平焊法兰 | 50 | 600 | PL-RF | PN25 | GB/T 711 20 | GB/T 9119 |  | 0 | 2016/07/26 | 0 | 2016/07/26 | 0
11177 | 3 | 11177 | P25C11 | 法兰 FLANGES | 对焊法兰 | 50 | 600 | WN-RF | PN40 | NB/T 47008 20 | GB/T 9115 | 注11 | 0 | 2016/07/26 | 0 | 2016/07/26 | 0
11178 | 3 | 11178 | P25C11 | 法兰 FLANGES | 对焊法兰 | 50 | 400 | WN-M | PN63 | NB/T 47008 20 | GB/T 9115 | 注11 | 0 | 2016/07/26 | 0 | 2016/07/26 | 0
11179 | 3 | 11179 | P25C11 | 法兰 FLANGES | 对焊法兰 | 50 | 400 | WN-F | PN63 | NB/T 47008 20 | GB/T 9115 | 注11 | 0 | 2016/07/26 | 0 | 2016/07/26 | 0
11180 | 3 | 11180 | P25C11 | 法兰 FLANGES | 法兰盖 | 50 | 600 | BL-RF | PN25 | GB/T 711 20 | GB/T 9123 |  | 0 | 2016/07/26 | 0 | 2016/07/26 | 0
11181 | 3 | 11181 | P25C11 | 垫片 GASKETS | 非金属平垫片 | 50 | 600 | RF | PN25 | RPTFE | GB/T 9126,GB/T 9129 |  | 0 | 2016/07/26 | 0 | 2016/07/26 | 0
11182 | 3 | 11182 | P25C11 | 垫片 GASKETS | 非金属平垫片 | 50 | 600 | RF | PN40 | RPTFE | GB/T 9126,GB/T 9129 | 注11 | 0 | 2016/07/26 | 0 | 2016/07/26 | 0
11183 | 3 | 11183 | P25C11 | 垫片 GASKETS | 非金属平垫片 | 50 | 400 | MF | PN63 | 304+柔性石墨 | GB/T 4622 B0222 | 注11 | 0 | 2016/07/26 | 0 | 2016/07/26 | 0
11184 | 3 | 11184 | P25C11 | 紧固件 BOLTINGS | 六角头螺栓/1型六角螺母/垫圈 | 50 | 600 | None | None | 8.8/8/300HV | GB/T 9125,GB/T 97 |  | 0 | 2016/07/26 | 0 | 2016/07/26 | 0
11185 | 3 | 11185 | P25C11 | 阀门 VALVES | 闸阀 | 50 | 350 | RF | PN25 | GB/T 12229 WCB阀体 | Z41H-25 |  | 0 | 2016/07/26 | 0 | 2016/07/26 | 0
11186 | 3 | 11186 | P25C11 | 阀门 VALVES | 闸阀 | 400 | 600 | RF | PN25 | GB/T 12229 WCB阀体 | Z541H-25 |  | 0 | 2016/07/26 | 0 | 2016/07/26 | 0
11187 | 3 | 11187 | P25C11 | 阀门 VALVES | 闸阀 | 300 | 600 | RF | PN25 | GB/T 12229 WCB阀体 | Z941H-25 |  | 0 | 2016/07/26 | 0 | 2016/07/26 | 0
11188 | 3 | 11188 | P25C11 | 阀门 VALVES | 升降式止回阀 | 50 | 300 | RF | PN25 | GB/T 12229 WCB阀体 | H41T-25 | 注4 | 0 | 2016/07/26 | 0 | 2016/07/26 | 0
11189 | 3 | 11189 | P25C11 | 阀门 VALVES | 旋启式止回阀 | 50 | 500 | RF | PN25 | GB/T 12229 WCB阀体 | H44T-25 | 注6 | 0 | 2016/07/26 | 0 | 2016/07/26 | 0
11190 | 3 | 11190 | P25C11 | 阀门 VALVES | 水力控制阀 | 50 | 600 | RF | PN25 | GB/T 12229 WCB阀体 | JD745X-25 多功能 |  | 0 | 2016/07/26 | 0 | 2016/07/26 | 0
11191 | 3 | 11191 | P25C12 | 管子 PIPES | 无缝钢管 | 15 | 125 | BE | None | 20 | GB/T 8163 |  | 0 | 2016/07/26 | 0 | 2016/07/26 | 0
11192 | 3 | 11192 | P25C12 | 管子 PIPES | 直缝埋弧焊(SAWL)钢管 | 150 | 600 | BE | None | L245 Ej=0.95 | GB/T 9711 PSL1 |  | 0 | 2016/07/26 | 0 | 2016/07/26 | 0
11193 | 3 | 11193 | P25C12 | 短管 NIPPLES | 短管(L=100mm) | 15 | 40 | BE×BE | Sch.80 | GB/T 8163 20 | HG/T 20553 (Ⅰa) |  | 0 | 2016/07/26 | 0 | 2016/07/26 | 0
11194 | 3 | 11194 | P25C12 | 短管 NIPPLES | 短管(L=100mm) | 15 | 40 | MNPT×MNPT | Sch.160 | GB/T 8163 20 | HG/T 20553 (Ⅰa) |  | 0 | 2016/07/26 | 0 | 2016/07/26 | 0
11195 | 3 | 11195 | P25C12 | 短管 NIPPLES | 短管(L=100mm) | 15 | 40 | BE×MNPT | Sch.160 | GB/T 8163 20 | HG/T 20553 (Ⅰa) |  | 0 | 2016/07/26 | 0 | 2016/07/26 | 0
11196 | 3 | 11196 | P25C12 | 管件 FITTINGS | 45°弯头(长半径) | 15 | 125 | BE | None | GB/T 8163 20 | GB/T 12459 | 注2 | 0 | 2016/07/26 | 0 | 2016/07/26 | 0
11197 | 3 | 11197 | P25C12 | 管件 FITTINGS | 90°弯头(长半径) | 15 | 125 | BE | None | GB/T 8163 20 | GB/T 12459 | 注2 | 0 | 2016/07/26 | 0 | 2016/07/26 | 0
11198 | 3 | 11198 | P25C12 | 管件 FITTINGS | 90°弯头(短半径) | 25 | 125 | BE | None | GB/T 8163 20 | GB/T 12459 | 注2,注3 | 0 | 2016/07/26 | 0 | 2016/07/26 | 0
11199 | 3 | 11199 | P25C12 | 管件 FITTINGS | 45°弯头(长半径) | 150 | 600 | BE | None | GB/T 711 20 | GB/T 13401 | 注2 | 0 | 2016/07/26 | 0 | 2016/07/26 | 0
11200 | 3 | 11200 | P25C12 | 管件 FITTINGS | 90°弯头(长半径) | 150 | 600 | BE | None | GB/T 711 20 | GB/T 13401 | 注2 | 0 | 2016/07/26 | 0 | 2016/07/26 | 0
11201 | 3 | 11201 | P25C12 | 管件 FITTINGS | 90°弯头(短半径) | 150 | 600 | BE | None | GB/T 711 20 | GB/T 13401 | 注2,注3 | 0 | 2016/07/26 | 0 | 2016/07/26 | 0
11202 | 3 | 11202 | P25C12 | 管件 FITTINGS | 异径管(同心) | 15 | 125 | BE | None | GB/T 8163 20 | GB/T 12459 | 注2 | 0 | 2016/07/26 | 0 | 2016/07/26 | 0
11203 | 3 | 11203 | P25C12 | 管件 FITTINGS | 异径管(偏心) | 15 | 125 | BE | None | GB/T 8163 20 | GB/T 12459 | 注2 | 0 | 2016/07/26 | 0 | 2016/07/26 | 0
11204 | 3 | 11204 | P25C12 | 管件 FITTINGS | 异径管(同心) | 150 | 600 | BE | None | GB/T 711 20 | GB/T 13401 | 注2 | 0 | 2016/07/26 | 0 | 2016/07/26 | 0
11205 | 3 | 11205 | P25C12 | 管件 FITTINGS | 异径管(偏心) | 150 | 600 | BE | None | GB/T 711 20 | GB/T 13401 | 注2 | 0 | 2016/07/26 | 0 | 2016/07/26 | 0
11206 | 3 | 11206 | P25C12 | 管件 FITTINGS | 等径三通 | 15 | 125 | BE | None | GB/T 8163 20 | GB/T 12459 | 注2 | 0 | 2016/07/26 | 0 | 2016/07/26 | 0
11207 | 3 | 11207 | P25C12 | 管件 FITTINGS | 异径三通 | 15 | 125 | BE | None | GB/T 8163 20 | GB/T 12459 | 注2 | 0 | 2016/07/26 | 0 | 2016/07/26 | 0
11208 | 3 | 11208 | P25C12 | 管件 FITTINGS | 等径三通 | 150 | 600 | BE | None | GB/T 711 20 | GB/T 13401 | 注2 | 0 | 2016/07/26 | 0 | 2016/07/26 | 0
11209 | 3 | 11209 | P25C12 | 管件 FITTINGS | 异径三通 | 150 | 600 | BE | None | GB/T 711 20 | GB/T 13401 | 注2 | 0 | 2016/07/26 | 0 | 2016/07/26 | 0
11210 | 3 | 11210 | P25C12 | 管件 FITTINGS | 软管接头 | 15 | 50 | BE | None | NB/T 47008 20 | 制造厂标准 | 注2 | 0 | 2016/07/26 | 0 | 2016/07/26 | 0
11211 | 3 | 11211 | P25C12 | 法兰 FLANGES | 对焊法兰 | 15 | 600 | WN-RF | PN25 | NB/T 47008 20 | GB/T 9115 | 注2 | 0 | 2016/07/26 | 0 | 2016/07/26 | 0
11212 | 3 | 11212 | P25C12 | 法兰 FLANGES | 法兰盖 | 15 | 600 | BL-RF | PN25 | NB/T 47008 20 | GB/T 9123 |  | 0 | 2016/07/26 | 0 | 2016/07/26 | 0
11213 | 3 | 11213 | P25C12 | 垫片 GASKETS | 非金属平垫片 | 15 | 600 | RF | PN25 | PTFE | GB/T 9126,GB/T 9129 |  | 0 | 2016/07/26 | 0 | 2016/07/26 | 0
11214 | 3 | 11214 | P25C12 | 紧固件 BOLTINGS | 全螺纹螺柱/两个大六角螺母/垫圈 | 15 | 600 | None | None | 35CrMoA/35/300HV | GB/T 9125,GB/T 97 |  | 0 | 2016/07/26 | 0 | 2016/07/26 | 0
11215 | 3 | 11215 | P25C12 | 阀门 VALVES | 闸阀 | 50 | 350 | RF | PN25 | GB/T 12229 WCB阀体 | Z41H-25C |  | 0 | 2016/07/26 | 0 | 2016/07/26 | 0
11216 | 3 | 11216 | P25C12 | 阀门 VALVES | 闸阀 | 400 | 600 | RF | PN25 | GB/T 12229 WCB阀体 | Z541H-25C |  | 0 | 2016/07/26 | 0 | 2016/07/26 | 0
11217 | 3 | 11217 | P25C12 | 阀门 VALVES | 截止阀 | 15 | 40 | RF | PN25 | GB/T 12228 A105阀体 | J41H-25C |  | 0 | 2016/07/26 | 0 | 2016/07/26 | 0
11218 | 3 | 11218 | P25C12 | 阀门 VALVES | 截止阀 | 50 | 150 | RF | PN25 | GB/T 12229 WCB阀体 | J41H-25C |  | 0 | 2016/07/26 | 0 | 2016/07/26 | 0
11219 | 3 | 11219 | P25C12 | 阀门 VALVES | 截止阀 | 200 | 300 | RF | PN25 | GB/T 12229 WCB阀体 | J541H-25C |  | 0 | 2016/07/26 | 0 | 2016/07/26 | 0
11220 | 3 | 11220 | P25C12 | 阀门 VALVES | 截止阀 | 15 | 40 | FNPT | PN25 | GB/T 12228 A105阀体 | J11H-25C |  | 0 | 2016/07/26 | 0 | 2016/07/26 | 0
11221 | 3 | 11221 | P25C12 | 阀门 VALVES | 升降式止回阀 | 15 | 40 | RF | PN25 | GB/T 12228 A105阀体 | H41H-25C | 注4 | 0 | 2016/07/26 | 0 | 2016/07/26 | 0
11222 | 3 | 11222 | P25C12 | 阀门 VALVES | 旋启式止回阀 | 50 | 600 | RF | PN25 | GB/T 12229 WCB阀体 | H44H-25C | 注6 | 0 | 2016/07/26 | 0 | 2016/07/26 | 0
11223 | 3 | 11223 | P25C12 | 阀门 VALVES | 球阀 | 15 | 40 | FNPT | PN25 | GB/T 12228 A105阀体 | Q11F-25C 防火防静电 |  | 0 | 2016/07/26 | 0 | 2016/07/26 | 0
11224 | 3 | 11224 | P25C12 | 阀门 VALVES | 球阀 | 15 | 40 | RF | PN25 | GB/T 12228 A105阀体 | Q41F-25C 防火防静电 |  | 0 | 2016/07/26 | 0 | 2016/07/26 | 0
11225 | 3 | 11225 | P25C12 | 阀门 VALVES | 球阀 | 50 | 100 | RF | PN25 | GB/T 12229 WCB阀体 | Q41F-25C 防火防静电 |  | 0 | 2016/07/26 | 0 | 2016/07/26 | 0
11226 | 3 | 11226 | P25C12 | 阀门 VALVES | 球阀 | 125 | 600 | RF | PN25 | GB/T 12229 WCB阀体 | Q347F-25C 燃气管道用；防火防静电 |  | 0 | 2016/07/26 | 0 | 2016/07/26 | 0
11227 | 3 | 11227 | P25C12 | 阀门 VALVES | 蝶阀 | 50 | 200 | WF | PN25 | GB/T 12229 WCB阀体 | D371F-25C 防火防静电 |  | 0 | 2016/07/26 | 0 | 2016/07/26 | 0
11228 | 3 | 11228 | P25C12 | 阀门 VALVES | 蝶阀 | 250 | 600 | RF | PN25 | GB/T 12229 WCB阀体 | D341F-25C 防火防静电 |  | 0 | 2016/07/26 | 0 | 2016/07/26 | 0
11229 | 3 | 11229 | P25P1 | 管子 PIPES | 非金属管 | 15 | 150 | PE | S2 | PP-R | GB/T 18742.2 |  | 0 | 2016/07/26 | 0 | 2016/07/26 | 0
11230 | 3 | 11230 | P25P1 | 管件 FITTINGS | 45°弯头 | 15 | 150 | SW | S2 | PP-R | GB/T 18742.3 |  | 0 | 2016/07/26 | 0 | 2016/07/26 | 0
11231 | 3 | 11231 | P25P1 | 管件 FITTINGS | 90°弯头 | 15 | 150 | SW | S2 | PP-R | GB/T 18742.3 |  | 0 | 2016/07/26 | 0 | 2016/07/26 | 0
11232 | 3 | 11232 | P25P1 | 管件 FITTINGS | 异径管(同心) | 15 | 150 | SW | S2 | PP-R | GB/T 18742.3 |  | 0 | 2016/07/26 | 0 | 2016/07/26 | 0
11233 | 3 | 11233 | P25P1 | 管件 FITTINGS | 异径管(偏心) | 15 | 150 | SW | S2 | PP-R | GB/T 18742.3 |  | 0 | 2016/07/26 | 0 | 2016/07/26 | 0
11234 | 3 | 11234 | P25P1 | 管件 FITTINGS | 等径三通 | 15 | 150 | SW | S2 | PP-R | GB/T 18742.3 |  | 0 | 2016/07/26 | 0 | 2016/07/26 | 0
11235 | 3 | 11235 | P25P1 | 管件 FITTINGS | 异径三通 | 15 | 150 | SW | S2 | PP-R | GB/T 18742.3 |  | 0 | 2016/07/26 | 0 | 2016/07/26 | 0
11236 | 3 | 11236 | P25P1 | 法兰 FLANGES | 板式平焊法兰 | 15 | 150 | PL-FF | PN25 | PP-R | None |  | 0 | 2016/07/26 | 0 | 2016/07/26 | 0
11237 | 3 | 11237 | P25P1 | 法兰 FLANGES | 法兰盖 | 15 | 150 | BL-FF | PN25 | PP-R | None |  | 0 | 2016/07/26 | 0 | 2016/07/26 | 0
11238 | 3 | 11238 | P25P1 | 垫片 GASKETS | 非金属平垫片 | 15 | 150 | FF | PN25 | RPTFE | GB/T 9126,GB/T 9129 |  | 0 | 2016/07/26 | 0 | 2016/07/26 | 0
11239 | 3 | 11239 | P25P1 | 紧固件 BOLTINGS | 等长双头螺柱/1型六角螺母/垫圈 | 15 | 150 | None | None | 8.8/8/300HV | GB/T 9125,GB/T 97 |  | 0 | 2016/07/26 | 0 | 2016/07/26 | 0
11240 | 3 | 11240 | P25S1 | 管子 PIPES | 无缝钢管 | 15 | 300 | BE | None | 06Cr19Ni10 | GB/T 14976 |  | 0 | 2016/07/26 | 0 | 2016/07/26 | 0
11241 | 3 | 11241 | P25S1 | 管子 PIPES | 电熔焊(EFW)钢管 | 350 | 600 | BE | None | 06Cr19Ni10 | GB/T 12771 Ⅰ类 |  | 0 | 2016/07/26 | 0 | 2016/07/26 | 0
11242 | 3 | 11242 | P25S1 | 短管 NIPPLES | 短管(L=100mm) | 15 | 40 | BE×BE | Sch.40S | GB/T 14976 06Cr19Ni10 | HG/T 20553 (Ⅰa) |  | 0 | 2016/07/26 | 0 | 2016/07/26 | 0
11243 | 3 | 11243 | P25S1 | 短管 NIPPLES | 短管(L=100mm) | 15 | 40 | MNPT×MNPT | Sch.80S | GB/T 14976 06Cr19Ni10 | HG/T 20553 (Ⅰa) |  | 0 | 2016/07/26 | 0 | 2016/07/26 | 0
11244 | 3 | 11244 | P25S1 | 短管 NIPPLES | 短管(L=100mm) | 15 | 40 | BE×MNPT | Sch.80S | GB/T 14976 06Cr19Ni10 | HG/T 20553 (Ⅰa) |  | 0 | 2016/07/26 | 0 | 2016/07/26 | 0
11245 | 3 | 11245 | P25S1 | 管件 FITTINGS | 45°弯头(长半径) | 15 | 300 | BE | None | GB/T 14976 06Cr19Ni10 | GB/T 12459 | 注2 | 0 | 2016/07/26 | 0 | 2016/07/26 | 0
11246 | 3 | 11246 | P25S1 | 管件 FITTINGS | 90°弯头(长半径) | 15 | 300 | BE | None | GB/T 14976 06Cr19Ni10 | GB/T 12459 | 注2 | 0 | 2016/07/26 | 0 | 2016/07/26 | 0
11247 | 3 | 11247 | P25S1 | 管件 FITTINGS | 45°弯头(长半径) | 350 | 600 | BE | None | GB/T 4237 06Cr19Ni10 | GB/T 13401 | 注2 | 0 | 2016/07/26 | 0 | 2016/07/26 | 0
11248 | 3 | 11248 | P25S1 | 管件 FITTINGS | 90°弯头(长半径) | 350 | 600 | BE | None | GB/T 4237 06Cr19Ni10 | GB/T 13401 | 注2 | 0 | 2016/07/26 | 0 | 2016/07/26 | 0
11249 | 3 | 11249 | P25S1 | 管件 FITTINGS | 异径管(同心) | 15 | 300 | BE | None | GB/T 14976 06Cr19Ni10 | GB/T 12459 | 注2 | 0 | 2016/07/26 | 0 | 2016/07/26 | 0
11250 | 3 | 11250 | P25S1 | 管件 FITTINGS | 异径管(偏心) | 15 | 300 | BE | None | GB/T 14976 06Cr19Ni10 | GB/T 12459 | 注2 | 0 | 2016/07/26 | 0 | 2016/07/26 | 0
11251 | 3 | 11251 | P25S1 | 管件 FITTINGS | 异径管(同心) | 350 | 600 | BE | None | GB/T 4237 06Cr19Ni10 | GB/T 13401 | 注2 | 0 | 2016/07/26 | 0 | 2016/07/26 | 0
11252 | 3 | 11252 | P25S1 | 管件 FITTINGS | 异径管(偏心) | 350 | 600 | BE | None | GB/T 4237 06Cr19Ni10 | GB/T 13401 | 注2 | 0 | 2016/07/26 | 0 | 2016/07/26 | 0
11253 | 3 | 11253 | P25S1 | 管件 FITTINGS | 等径三通 | 15 | 300 | BE | None | GB/T 14976 06Cr19Ni10 | GB/T 12459 | 注2 | 0 | 2016/07/26 | 0 | 2016/07/26 | 0
11254 | 3 | 11254 | P25S1 | 管件 FITTINGS | 异径三通 | 15 | 300 | BE | None | GB/T 14976 06Cr19Ni10 | GB/T 12459 | 注2 | 0 | 2016/07/26 | 0 | 2016/07/26 | 0
11255 | 3 | 11255 | P25S1 | 管件 FITTINGS | 等径三通 | 350 | 600 | BE | None | GB/T 4237 06Cr19Ni10 | GB/T 13401 | 注2 | 0 | 2016/07/26 | 0 | 2016/07/26 | 0
11256 | 3 | 11256 | P25S1 | 管件 FITTINGS | 异径三通 | 350 | 600 | BE | None | GB/T 4237 06Cr19Ni10 | GB/T 13401 | 注2 | 0 | 2016/07/26 | 0 | 2016/07/26 | 0
11257 | 3 | 11257 | P25S1 | 法兰 FLANGES | 对焊法兰 | 15 | 600 | WN-RF | PN25 | NB/T 47010 S30408 | GB/T 9115 | 注2 | 0 | 2016/07/26 | 0 | 2016/07/26 | 0
11258 | 3 | 11258 | P25S1 | 法兰 FLANGES | 法兰盖 | 15 | 600 | BL-RF | PN25 | NB/T 47010 S30408 | GB/T 9123 |  | 0 | 2016/07/26 | 0 | 2016/07/26 | 0
11259 | 3 | 11259 | P25S1 | 垫片 GASKETS | 非金属平垫片 | 15 | 600 | RF | PN25 | RPTFE | GB/T 9126,GB/T 9129 |  | 0 | 2016/07/26 | 0 | 2016/07/26 | 0
11260 | 3 | 11260 | P25S1 | 紧固件 BOLTINGS | 全螺纹螺柱/两个大六角螺母/垫圈 | 15 | 600 | None | None | 35CrMoA/35/300HV | GB/T 9125,GB/T 97 |  | 0 | 2016/07/26 | 0 | 2016/07/26 | 0
11261 | 3 | 11261 | P25S1 | 阀门 VALVES | 截止阀 | 15 | 40 | RF | PN25 | NB/T 47010 S30408阀体 | JY41W-25P |  | 0 | 2016/07/26 | 0 | 2016/07/26 | 0
11262 | 3 | 11262 | P25S1 | 阀门 VALVES | 截止阀 | 50 | 150 | RF | PN25 | GB/T 12230 CF8阀体 | JY41W-25P |  | 0 | 2016/07/26 | 0 | 2016/07/26 | 0
11263 | 3 | 11263 | P25S1 | 阀门 VALVES | 截止阀 | 200 | 300 | RF | PN25 | GB/T 12230 CF8阀体 | JYU541W-25P |  | 0 | 2016/07/26 | 0 | 2016/07/26 | 0
11264 | 3 | 11264 | P25S1 | 阀门 VALVES | 截止阀 | 15 | 40 | RF | PN25 | GB/T 12225 铜合金阀体 | JY41Y-25T |  | 0 | 2016/07/26 | 0 | 2016/07/26 | 0
11265 | 3 | 11265 | P25S1 | 阀门 VALVES | 升降式止回阀 | 15 | 40 | RF | PN25 | NB/T 47010 S30408阀体 | HY41W-25P | 注4 | 0 | 2016/07/26 | 0 | 2016/07/26 | 0
11266 | 3 | 11266 | P25S1 | 阀门 VALVES | 旋启式止回阀 | 50 | 600 | RF | PN25 | GB/T 12230 CF8阀体 | HY44W-25P | 注6 | 0 | 2016/07/26 | 0 | 2016/07/26 | 0
11267 | 3 | 11267 | P25S2 | 管子 PIPES | 无缝钢管 | 15 | 300 | BE | None | 022Cr17Ni12Mo2 | GB/T 14976 |  | 0 | 2016/07/26 | 0 | 2016/07/26 | 0
11268 | 3 | 11268 | P25S2 | 管子 PIPES | 电熔焊(EFW)钢管 | 350 | 800 | BE | None | 022Cr17Ni12Mo2 | GB/T 12771 Ⅰ类 |  | 0 | 2016/07/26 | 0 | 2016/07/26 | 0
11269 | 3 | 11269 | P25S2 | 短管 NIPPLES | 短管(L=100mm) | 15 | 40 | BE×BE | Sch.40S | GB/T 14976 022Cr17Ni12Mo2 | HG/T 20553 (Ⅰa) |  | 0 | 2016/07/26 | 0 | 2016/07/26 | 0
11270 | 3 | 11270 | P25S2 | 短管 NIPPLES | 短管(L=100mm) | 15 | 40 | MNPT×MNPT | Sch.80S | GB/T 14976 022Cr17Ni12Mo2 | HG/T 20553 (Ⅰa) |  | 0 | 2016/07/26 | 0 | 2016/07/26 | 0
11271 | 3 | 11271 | P25S2 | 短管 NIPPLES | 短管(L=100mm) | 15 | 40 | BE×MNPT | Sch.80S | GB/T 14976 022Cr17Ni12Mo2 | HG/T 20553 (Ⅰa) |  | 0 | 2016/07/26 | 0 | 2016/07/26 | 0
11272 | 3 | 11272 | P25S2 | 管件 FITTINGS | 45°弯头(长半径) | 15 | 300 | BE | None | GB/T 14976 022Cr17Ni12Mo2 | GB/T 12459 | 注2 | 0 | 2016/07/26 | 0 | 2016/07/26 | 0
11273 | 3 | 11273 | P25S2 | 管件 FITTINGS | 90°弯头(长半径) | 15 | 300 | BE | None | GB/T 14976 022Cr17Ni12Mo2 | GB/T 12459 | 注2 | 0 | 2016/07/26 | 0 | 2016/07/26 | 0
11274 | 3 | 11274 | P25S2 | 管件 FITTINGS | 90°弯头(短半径) | 25 | 300 | BE | None | GB/T 14976 022Cr17Ni12Mo2 | GB/T 12459 | 注2,注3 | 0 | 2016/07/26 | 0 | 2016/07/26 | 0
11275 | 3 | 11275 | P25S2 | 管件 FITTINGS | 45°弯头(长半径) | 350 | 800 | BE | None | GB/T 4237 022Cr17Ni12Mo2 | GB/T 13401 | 注2 | 0 | 2016/07/26 | 0 | 2016/07/26 | 0
11276 | 3 | 11276 | P25S2 | 管件 FITTINGS | 90°弯头(长半径) | 350 | 800 | BE | None | GB/T 4237 022Cr17Ni12Mo2 | GB/T 13401 | 注2 | 0 | 2016/07/26 | 0 | 2016/07/26 | 0
11277 | 3 | 11277 | P25S2 | 管件 FITTINGS | 90°弯头(短半径) | 350 | 600 | BE | None | GB/T 4237 022Cr17Ni12Mo2 | GB/T 13401 | 注2,注3 | 0 | 2016/07/26 | 0 | 2016/07/26 | 0
11278 | 3 | 11278 | P25S2 | 管件 FITTINGS | 异径管(同心) | 15 | 300 | BE | None | GB/T 14976 022Cr17Ni12Mo2 | GB/T 12459 | 注2 | 0 | 2016/07/26 | 0 | 2016/07/26 | 0
11279 | 3 | 11279 | P25S2 | 管件 FITTINGS | 异径管(偏心) | 15 | 300 | BE | None | GB/T 14976 022Cr17Ni12Mo2 | GB/T 12459 | 注2 | 0 | 2016/07/26 | 0 | 2016/07/26 | 0
11280 | 3 | 11280 | P25S2 | 管件 FITTINGS | 异径管(同心) | 350 | 800 | BE | None | GB/T 4237 022Cr17Ni12Mo2 | GB/T 13401 | 注2 | 0 | 2016/07/26 | 0 | 2016/07/26 | 0
11281 | 3 | 11281 | P25S2 | 管件 FITTINGS | 异径管(偏心) | 350 | 800 | BE | None | GB/T 4237 022Cr17Ni12Mo2 | GB/T 13401 | 注2 | 0 | 2016/07/26 | 0 | 2016/07/26 | 0
11282 | 3 | 11282 | P25S2 | 管件 FITTINGS | 等径三通 | 15 | 300 | BE | None | GB/T 14976 022Cr17Ni12Mo2 | GB/T 12459 | 注2 | 0 | 2016/07/26 | 0 | 2016/07/26 | 0
11283 | 3 | 11283 | P25S2 | 管件 FITTINGS | 异径三通 | 15 | 300 | BE | None | GB/T 14976 022Cr17Ni12Mo2 | GB/T 12459 | 注2 | 0 | 2016/07/26 | 0 | 2016/07/26 | 0
11284 | 3 | 11284 | P25S2 | 管件 FITTINGS | 等径三通 | 350 | 800 | BE | None | GB/T 4237 022Cr17Ni12Mo2 | GB/T 13401 | 注2 | 0 | 2016/07/26 | 0 | 2016/07/26 | 0
11285 | 3 | 11285 | P25S2 | 管件 FITTINGS | 异径三通 | 350 | 800 | BE | None | GB/T 4237 022Cr17Ni12Mo2 | GB/T 13401 | 注2 | 0 | 2016/07/26 | 0 | 2016/07/26 | 0
11286 | 3 | 11286 | P25S2 | 管件 FITTINGS | 盲板 | 15 | 600 | FF | PN25(2.5MPa) | GB/T 4237 022Cr17Ni12Mo2 | HG 21547 |  | 0 | 2016/07/26 | 0 | 2016/07/26 | 0
11287 | 3 | 11287 | P25S2 | 法兰 FLANGES | 对焊法兰 | 15 | 800 | WN-RF | PN25 | NB/T 47010 S31603 | GB/T 9115 | 注2 | 0 | 2016/07/26 | 0 | 2016/07/26 | 0
11288 | 3 | 11288 | P25S2 | 法兰 FLANGES | 法兰盖 | 15 | 600 | BL-RF | PN25 | NB/T 47010 S31603 | GB/T 9123 |  | 0 | 2016/07/26 | 0 | 2016/07/26 | 0
11289 | 3 | 11289 | P25S2 | 垫片 GASKETS | 非金属平垫片 | 15 | 800 | RF | PN25 | RPTFE | GB/T 9126,GB/T 9129 |  | 0 | 2016/07/26 | 0 | 2016/07/26 | 0
11290 | 3 | 11290 | P25S2 | 紧固件 BOLTINGS | 全螺纹螺柱/两个大六角螺母/垫圈 | 15 | 800 | None | None | 35CrMoA/35/300HV | GB/T 9125,GB/T 97 |  | 0 | 2016/07/26 | 0 | 2016/07/26 | 0
11291 | 3 | 11291 | P25S2 | 阀门 VALVES | 闸阀 | 400 | 600 | WF | PN25 | GB/T 12230 CF3M阀体 | Z573X-25R |  | 0 | 2016/07/26 | 0 | 2016/07/26 | 0
11292 | 3 | 11292 | P25S2 | 阀门 VALVES | 截止阀 | 15 | 40 | RF | PN25 | NB/T 47010 S31603阀体 | J41H-25R |  | 0 | 2016/07/26 | 0 | 2016/07/26 | 0
11293 | 3 | 11293 | P25S2 | 阀门 VALVES | 截止阀 | 50 | 150 | RF | PN25 | GB/T 12230 CF3M阀体 | J41H-25R |  | 0 | 2016/07/26 | 0 | 2016/07/26 | 0
11294 | 3 | 11294 | P25S2 | 阀门 VALVES | 截止阀 | 200 | 300 | RF | PN25 | GB/T 12230 CF3M阀体 | J541H-25R |  | 0 | 2016/07/26 | 0 | 2016/07/26 | 0
11295 | 3 | 11295 | P25S2 | 阀门 VALVES | 球阀 | 15 | 40 | RF | PN25 | NB/T 47010 S31603阀体 | Q41F-25R 防火防静电 |  | 0 | 2016/07/26 | 0 | 2016/07/26 | 0
11296 | 3 | 11296 | P25S2 | 阀门 VALVES | 球阀 | 50 | 100 | RF | PN25 | GB/T 12230 CF3M阀体 | Q41F-25R 防火防静电 |  | 0 | 2016/07/26 | 0 | 2016/07/26 | 0
11297 | 3 | 11297 | P25S2 | 阀门 VALVES | 球阀 | 125 | 300 | RF | PN25 | GB/T 12230 CF3M阀体 | Q347F-25R 防火防静电 |  | 0 | 2016/07/26 | 0 | 2016/07/26 | 0
11298 | 3 | 11298 | P25S2 | 阀门 VALVES | 蝶阀 | 40 | 150 | RF | PN25 | GB/T 12230 CF3M阀体 | D41F-25R |  | 0 | 2016/07/26 | 0 | 2016/07/26 | 0
11299 | 3 | 11299 | P25S2 | 阀门 VALVES | 蝶阀 | 200 | 800 | RF | PN25 | GB/T 12230 CF3M阀体 | D341X-25R |  | 0 | 2016/07/26 | 0 | 2016/07/26 | 0
11300 | 3 | 11300 | P25S2 | 阀门 VALVES | 蝶阀 | 300 | 800 | RF | PN25 | GB/T 12230 CF3M阀体 | D943X-25R |  | 0 | 2016/07/26 | 0 | 2016/07/26 | 0
11301 | 3 | 11301 | P25S3 | 管子 PIPES | 无缝钢管 | 15 | 150 | BE | None | 06Cr19Ni10 | GB/T 14976 |  | 0 | 2016/07/26 | 0 | 2016/07/26 | 0
11302 | 3 | 11302 | P25S3 | 短管 NIPPLES | 短管(L=100mm) | 15 | 40 | BE×BE | Sch.40S | GB/T 14976 06Cr19Ni10 | HG/T 20553 (Ⅰa) |  | 0 | 2016/07/26 | 0 | 2016/07/26 | 0
11303 | 3 | 11303 | P25S3 | 短管 NIPPLES | 短管(L=100mm) | 15 | 40 | MNPT×MNPT | Sch.80S | GB/T 14976 06Cr19Ni10 | HG/T 20553 (Ⅰa) |  | 0 | 2016/07/26 | 0 | 2016/07/26 | 0
11304 | 3 | 11304 | P25S3 | 短管 NIPPLES | 短管(L=100mm) | 15 | 40 | BE×MNPT | Sch.80S | GB/T 14976 06Cr19Ni10 | HG/T 20553 (Ⅰa) |  | 0 | 2016/07/26 | 0 | 2016/07/26 | 0
11305 | 3 | 11305 | P25S3 | 管件 FITTINGS | 45°弯头(长半径) | 15 | 150 | BE | None | GB/T 14976 06Cr19Ni10 | GB/T 12459 | 注2 | 0 | 2016/07/26 | 0 | 2016/07/26 | 0
11306 | 3 | 11306 | P25S3 | 管件 FITTINGS | 90°弯头(长半径) | 15 | 150 | BE | None | GB/T 14976 06Cr19Ni10 | GB/T 12459 | 注2 | 0 | 2016/07/26 | 0 | 2016/07/26 | 0
11307 | 3 | 11307 | P25S3 | 管件 FITTINGS | 90°弯头(短半径) | 25 | 150 | BE | None | GB/T 14976 06Cr19Ni10 | GB/T 12459 | 注2,注3 | 0 | 2016/07/26 | 0 | 2016/07/26 | 0
11308 | 3 | 11308 | P25S3 | 管件 FITTINGS | 异径管(同心) | 15 | 150 | BE | None | GB/T 14976 06Cr19Ni10 | GB/T 12459 | 注2 | 0 | 2016/07/26 | 0 | 2016/07/26 | 0
11309 | 3 | 11309 | P25S3 | 管件 FITTINGS | 异径管(偏心) | 15 | 150 | BE | None | GB/T 14976 06Cr19Ni10 | GB/T 12459 | 注2 | 0 | 2016/07/26 | 0 | 2016/07/26 | 0
11310 | 3 | 11310 | P25S3 | 管件 FITTINGS | 等径三通 | 15 | 150 | BE | None | GB/T 14976 06Cr19Ni10 | GB/T 12459 | 注2 | 0 | 2016/07/26 | 0 | 2016/07/26 | 0
11311 | 3 | 11311 | P25S3 | 管件 FITTINGS | 异径三通 | 15 | 150 | BE | None | GB/T 14976 06Cr19Ni10 | GB/T 12459 | 注2 | 0 | 2016/07/26 | 0 | 2016/07/26 | 0
11312 | 3 | 11312 | P25S3 | 法兰 FLANGES | 对焊法兰 | 15 | 150 | WN-RF | PN25 | NB/T 47010 S30408 | GB/T 9115 | 注2 | 0 | 2016/07/26 | 0 | 2016/07/26 | 0
11313 | 3 | 11313 | P25S3 | 法兰 FLANGES | 法兰盖 | 15 | 150 | BL-RF | PN25 | NB/T 47010 S30408 | GB/T 9123 |  | 0 | 2016/07/26 | 0 | 2016/07/26 | 0
11314 | 3 | 11314 | P25S3 | 垫片 GASKETS | 非金属平垫片 | 15 | 150 | RF | PN25 | RPTFE | GB/T 9126,GB/T 9129 |  | 0 | 2016/07/26 | 0 | 2016/07/26 | 0
11315 | 3 | 11315 | P25S3 | 紧固件 BOLTINGS | 全螺纹螺柱/两个大六角螺母/垫圈 | 15 | 150 | None | None | 06Cr19Ni10/06Cr19Ni10/200HV | GB/T 9125,GB/T 97 |  | 0 | 2016/07/26 | 0 | 2016/07/26 | 0
11316 | 3 | 11316 | P25S3 | 阀门 VALVES | 闸阀 | 15 | 40 | RF | PN25 | NB/T 47010 S30408阀体 | DZ41F-25P 防火防静电 |  | 0 | 2016/07/26 | 0 | 2016/07/26 | 0
11317 | 3 | 11317 | P25S3 | 阀门 VALVES | 闸阀 | 50 | 150 | RF | PN25 | GB/T 12230 CF8阀体 | DZ41F-25P 防火防静电 |  | 0 | 2016/07/26 | 0 | 2016/07/26 | 0
11318 | 3 | 11318 | P25S3 | 阀门 VALVES | 截止阀 | 15 | 40 | RF | PN25 | NB/T 47010 S30408阀体 | DJ41F-25P 防火防静电 |  | 0 | 2016/07/26 | 0 | 2016/07/26 | 0
11319 | 3 | 11319 | P25S3 | 阀门 VALVES | 截止阀 | 50 | 150 | RF | PN25 | GB/T 12230 CF8阀体 | DJ41F-25P 防火防静电 |  | 0 | 2016/07/26 | 0 | 2016/07/26 | 0
11320 | 3 | 11320 | P25S3 | 阀门 VALVES | 升降式止回阀 | 15 | 40 | RF | PN25 | NB/T 47010 S30408阀体 | DH41H-25P | 注4 | 0 | 2016/07/26 | 0 | 2016/07/26 | 0
11321 | 3 | 11321 | P25S3 | 阀门 VALVES | 旋启式止回阀 | 50 | 150 | RF | PN25 | GB/T 12230 CF8阀体 | DH44H-25P | 注6 | 0 | 2016/07/26 | 0 | 2016/07/26 | 0
11322 | 3 | 11322 | P25S3 | 阀门 VALVES | 球阀 | 15 | 40 | FNPT | PN25 | NB/T 47010 S30408阀体 | DQ11F-25P 防火防静电 |  | 0 | 2016/07/26 | 0 | 2016/07/26 | 0
11323 | 3 | 11323 | P25S3 | 阀门 VALVES | 球阀 | 15 | 40 | RF | PN25 | NB/T 47010 S30408阀体 | DQ41F-25P 防火防静电 |  | 0 | 2016/07/26 | 0 | 2016/07/26 | 0
11324 | 3 | 11324 | P25S3 | 阀门 VALVES | 球阀 | 50 | 150 | RF | PN25 | GB/T 12230 CF8阀体 | DQ41F-25P 防火防静电 |  | 0 | 2016/07/26 | 0 | 2016/07/26 | 0
11325 | 3 | 11325 | P25S3 | 阀门 VALVES | 蝶阀 | 100 | 150 | RF | PN25 | GB/T 12230 CF8阀体 | DD341F-25P 防火防静电 |  | 0 | 2016/07/26 | 0 | 2016/07/26 | 0
11326 | 3 | 11326 | P25S4 | 管子 PIPES | 无缝钢管 | 15 | 600 | BE | None | 06Cr19Ni10 | GB/T 14976 |  | 0 | 2016/07/26 | 0 | 2016/07/26 | 0
11327 | 3 | 11327 | P25S4 | 短管 NIPPLES | 短管(L=100mm) | 15 | 40 | BE×BE | Sch.80 | GB/T 14976 06Cr19Ni10 | HG/T 20553 (Ⅰa) |  | 0 | 2016/07/26 | 0 | 2016/07/26 | 0
11328 | 3 | 11328 | P25S4 | 短管 NIPPLES | 短管(L=100mm) | 15 | 40 | MNPT×MNPT | Sch.160 | GB/T 14976 06Cr19Ni10 | HG/T 20553 (Ⅰa) |  | 0 | 2016/07/26 | 0 | 2016/07/26 | 0
11329 | 3 | 11329 | P25S4 | 短管 NIPPLES | 短管(L=100mm) | 15 | 40 | BE×MNPT | Sch.160 | GB/T 14976 06Cr19Ni10 | HG/T 20553 (Ⅰa) |  | 0 | 2016/07/26 | 0 | 2016/07/26 | 0
11330 | 3 | 11330 | P25S4 | 管件 FITTINGS | 45°弯头(长半径) | 15 | 600 | BE | None | GB/T 14976 06Cr19Ni10 | GB/T 12459 | 注2 | 0 | 2016/07/26 | 0 | 2016/07/26 | 0
11331 | 3 | 11331 | P25S4 | 管件 FITTINGS | 90°弯头(长半径) | 15 | 600 | BE | None | GB/T 14976 06Cr19Ni10 | GB/T 12459 | 注2 | 0 | 2016/07/26 | 0 | 2016/07/26 | 0
11332 | 3 | 11332 | P25S4 | 管件 FITTINGS | 90°弯头(短半径) | 25 | 600 | BE | None | GB/T 14976 06Cr19Ni10 | GB/T 12459 | 注2,注3 | 0 | 2016/07/26 | 0 | 2016/07/26 | 0
11333 | 3 | 11333 | P25S4 | 管件 FITTINGS | 异径管(同心) | 15 | 600 | BE | None | GB/T 14976 06Cr19Ni10 | GB/T 12459 | 注2 | 0 | 2016/07/26 | 0 | 2016/07/26 | 0
11334 | 3 | 11334 | P25S4 | 管件 FITTINGS | 异径管(偏心) | 15 | 600 | BE | None | GB/T 14976 06Cr19Ni10 | GB/T 12459 | 注2 | 0 | 2016/07/26 | 0 | 2016/07/26 | 0
11335 | 3 | 11335 | P25S4 | 管件 FITTINGS | 等径三通 | 15 | 600 | BE | None | GB/T 14976 06Cr19Ni10 | GB/T 12459 | 注2 | 0 | 2016/07/26 | 0 | 2016/07/26 | 0
11336 | 3 | 11336 | P25S4 | 管件 FITTINGS | 异径三通 | 15 | 600 | BE | None | GB/T 14976 06Cr19Ni10 | GB/T 12459 | 注2 | 0 | 2016/07/26 | 0 | 2016/07/26 | 0
11337 | 3 | 11337 | P25S4 | 法兰 FLANGES | 对焊法兰 | 15 | 600 | WN-M | PN25 | NB/T 47010 S30408 | GB/T 9115 | 注2 | 0 | 2016/07/26 | 0 | 2016/07/26 | 0
11338 | 3 | 11338 | P25S4 | 法兰 FLANGES | 对焊法兰 | 15 | 600 | WN-F | PN25 | NB/T 47010 S30408 | GB/T 9115 | 注2 | 0 | 2016/07/26 | 0 | 2016/07/26 | 0
11339 | 3 | 11339 | P25S4 | 法兰 FLANGES | 法兰盖 | 15 | 600 | BL-M | PN25 | NB/T 47010 S30408 | GB/T 9123 |  | 0 | 2016/07/26 | 0 | 2016/07/26 | 0
11340 | 3 | 11340 | P25S4 | 法兰 FLANGES | 法兰盖 | 15 | 600 | BL-F | PN25 | NB/T 47010 S30408 | GB/T 9123 |  | 0 | 2016/07/26 | 0 | 2016/07/26 | 0
11341 | 3 | 11341 | P25S4 | 垫片 GASKETS | 缠绕垫 | 15 | 600 | MF | PN25 | 304+柔性石墨 | GB/T 4622 B0222 |  | 0 | 2016/07/26 | 0 | 2016/07/26 | 0
11342 | 3 | 11342 | P25S4 | 紧固件 BOLTINGS | 全螺纹螺柱/两个大六角螺母/垫圈 | 15 | 600 | None | None | 35CrMoA/35/300HV | GB/T 9125,GB/T 97 |  | 0 | 2016/07/26 | 0 | 2016/07/26 | 0
11343 | 3 | 11343 | P25S4 | 阀门 VALVES | 闸阀 | 15 | 40 | F | PN25 | NB/T 47010 S30408阀体 | CZ40H-25P 氨介质用 |  | 0 | 2016/07/26 | 0 | 2016/07/26 | 0
11344 | 3 | 11344 | P25S4 | 阀门 VALVES | 闸阀 | 50 | 350 | F | PN25 | GB/T 12230 CF8阀体 | CZ40H-25P 氨介质用 |  | 0 | 2016/07/26 | 0 | 2016/07/26 | 0
11345 | 3 | 11345 | P25S4 | 阀门 VALVES | 闸阀 | 400 | 600 | F | PN25 | GB/T 12230 CF8阀体 | CZ440H-25P 氨介质用 |  | 0 | 2016/07/26 | 0 | 2016/07/26 | 0
11346 | 3 | 11346 | P25S4 | 阀门 VALVES | 截止阀 | 15 | 40 | F | PN25 | NB/T 47010 S30408阀体 | J41H-25P 氨介质用 |  | 0 | 2016/07/26 | 0 | 2016/07/26 | 0
11347 | 3 | 11347 | P25S4 | 阀门 VALVES | 截止阀 | 50 | 150 | F | PN25 | GB/T 12230 CF8阀体 | J41H-25P 氨介质用 |  | 0 | 2016/07/26 | 0 | 2016/07/26 | 0
11348 | 3 | 11348 | P25S4 | 阀门 VALVES | 截止阀 | 200 | 300 | F | PN25 | GB/T 12230 CF8阀体 | J541H-25P 氨介质用 |  | 0 | 2016/07/26 | 0 | 2016/07/26 | 0
11349 | 3 | 11349 | P25S4 | 阀门 VALVES | 升降式止回阀 | 15 | 40 | F | PN25 | NB/T 47010 S30408阀体 | H41H-25P 氨介质用 | 注4 | 0 | 2016/07/26 | 0 | 2016/07/26 | 0
11350 | 3 | 11350 | P25S4 | 阀门 VALVES | 旋启式止回阀 | 50 | 300 | F | PN25 | GB/T 12230 CF8阀体 | H44H-25P 氨介质用 | 注6 | 0 | 2016/07/26 | 0 | 2016/07/26 | 0
11351 | 3 | 11351 | P25S4 | 阀门 VALVES | 球阀 | 15 | 40 | F | PN25 | NB/T 47010 S30408阀体 | Q41F-25P 氨介质用；防火防静电 |  | 0 | 2016/07/26 | 0 | 2016/07/26 | 0
11352 | 3 | 11352 | P25S4 | 阀门 VALVES | 球阀 | 50 | 100 | F | PN25 | GB/T 12230 CF8阀体 | Q41F-25P 氨介质用；防火防静电 |  | 0 | 2016/07/26 | 0 | 2016/07/26 | 0
11353 | 3 | 11353 | P25S4 | 阀门 VALVES | 球阀 | 125 | 300 | F | PN25 | GB/T 12230 CF8阀体 | Q347F-25P 氨介质用；防火防静电 |  | 0 | 2016/07/26 | 0 | 2016/07/26 | 0
11354 | 3 | 11354 | P25S5 | 管子 PIPES | 无缝钢管 | 50 | 600 | BE | None | 06Cr19Ni10 | GB/T 14976 |  | 0 | 2016/07/26 | 0 | 2016/07/26 | 0
11355 | 3 | 11355 | P25S5 | 管件 FITTINGS | 45°弯头(长半径) | 50 | 600 | BE | None | GB/T 14976 06Cr19Ni10 | GB/T 12459 | 注2 | 0 | 2016/07/26 | 0 | 2016/07/26 | 0
11356 | 3 | 11356 | P25S5 | 管件 FITTINGS | 90°弯头(长半径) | 50 | 600 | BE | None | GB/T 14976 06Cr19Ni10 | GB/T 12459 | 注2 | 0 | 2016/07/26 | 0 | 2016/07/26 | 0
11357 | 3 | 11357 | P25S5 | 管件 FITTINGS | 90°弯头(短半径) | 50 | 600 | BE | None | GB/T 14976 06Cr19Ni10 | GB/T 12459 | 注2,注3 | 0 | 2016/07/26 | 0 | 2016/07/26 | 0
11358 | 3 | 11358 | P25S5 | 管件 FITTINGS | 异径管(同心) | 50 | 600 | BE | None | GB/T 14976 06Cr19Ni10 | GB/T 12459 | 注2 | 0 | 2016/07/26 | 0 | 2016/07/26 | 0
11359 | 3 | 11359 | P25S5 | 管件 FITTINGS | 异径管(偏心) | 50 | 600 | BE | None | GB/T 14976 06Cr19Ni10 | GB/T 12459 | 注2 | 0 | 2016/07/26 | 0 | 2016/07/26 | 0
11360 | 3 | 11360 | P25S5 | 管件 FITTINGS | 等径三通 | 50 | 600 | BE | None | GB/T 14976 06Cr19Ni10 | GB/T 12459 | 注2 | 0 | 2016/07/26 | 0 | 2016/07/26 | 0
11361 | 3 | 11361 | P25S5 | 管件 FITTINGS | 异径三通 | 50 | 600 | BE | None | GB/T 14976 06Cr19Ni10 | GB/T 12459 | 注2 | 0 | 2016/07/26 | 0 | 2016/07/26 | 0
11362 | 3 | 11362 | P25S5 | 法兰 FLANGES | 板式平焊法兰 | 50 | 600 | PL-RF | PN25 | GB/T 4237 06Cr19Ni10 | GB/T 9119 |  | 0 | 2016/07/26 | 0 | 2016/07/26 | 0
11363 | 3 | 11363 | P25S5 | 法兰 FLANGES | 对焊法兰 | 50 | 600 | WN-RF | PN40 | NB/T 47010 S30408 | GB/T 9115 | 注11 | 0 | 2016/07/26 | 0 | 2016/07/26 | 0
11364 | 3 | 11364 | P25S5 | 法兰 FLANGES | 对焊法兰 | 50 | 400 | WN-M | PN63 | NB/T 47010 S30408 | GB/T 9115 | 注11 | 0 | 2016/07/26 | 0 | 2016/07/26 | 0
11365 | 3 | 11365 | P25S5 | 法兰 FLANGES | 对焊法兰 | 50 | 400 | WN-F | PN63 | NB/T 47010 S30408 | GB/T 9115 | 注11 | 0 | 2016/07/26 | 0 | 2016/07/26 | 0
11366 | 3 | 11366 | P25S5 | 法兰 FLANGES | 法兰盖 | 50 | 600 | BL-RF | PN25 | GB/T 4237 06Cr19Ni10 | GB/T 9123 |  | 0 | 2016/07/26 | 0 | 2016/07/26 | 0
11367 | 3 | 11367 | P25S5 | 垫片 GASKETS | 非金属平垫片 | 50 | 600 | RF | PN25 | RPTFE | GB/T 9126,GB/T 9129 |  | 0 | 2016/07/26 | 0 | 2016/07/26 | 0
11368 | 3 | 11368 | P25S5 | 垫片 GASKETS | 非金属平垫片 | 50 | 600 | RF | PN40 | RPTFE | GB/T 9126,GB/T 9129 | 注11 | 0 | 2016/07/26 | 0 | 2016/07/26 | 0
11369 | 3 | 11369 | P25S5 | 垫片 GASKETS | 缠绕垫 | 50 | 400 | MF | PN63 | 304+柔性石墨 | GB/T 4622 B0222 | 注11 | 0 | 2016/07/26 | 0 | 2016/07/26 | 0
11370 | 3 | 11370 | P25S5 | 紧固件 BOLTINGS | 全螺纹螺柱/两个大六角螺母/垫圈 | 50 | 600 | None | None | 35CrMoA/35/300HV | GB/T 9125,GB/T 97 |  | 0 | 2016/07/26 | 0 | 2016/07/26 | 0
11371 | 3 | 11371 | P25S5 | 阀门 VALVES | 闸阀 | 50 | 350 | RF | PN25 | GB/T 12230 CF8阀体 | Z41W-25P |  | 0 | 2016/07/26 | 0 | 2016/07/26 | 0
11372 | 3 | 11372 | P25S5 | 阀门 VALVES | 闸阀 | 400 | 600 | RF | PN25 | GB/T 12230 CF8阀体 | Z541W-25P |  | 0 | 2016/07/26 | 0 | 2016/07/26 | 0
11373 | 3 | 11373 | P25S5 | 阀门 VALVES | 闸阀 | 300 | 600 | RF | PN25 | GB/T 12230 CF8阀体 | Z941W-25P |  | 0 | 2016/07/26 | 0 | 2016/07/26 | 0
11374 | 3 | 11374 | P25S5 | 阀门 VALVES | 升降式止回阀 | 50 | 300 | RF | PN25 | GB/T 12230 CF8阀体 | H41W-25P | 注4 | 0 | 2016/07/26 | 0 | 2016/07/26 | 0
11375 | 3 | 11375 | P25S5 | 阀门 VALVES | 旋启式止回阀 | 50 | 500 | RF | PN25 | GB/T 12230 CF8阀体 | H44W-25P | 注6 | 0 | 2016/07/26 | 0 | 2016/07/26 | 0
11376 | 3 | 11376 | P25S5 | 阀门 VALVES | 水力控制阀 | 50 | 600 | RF | PN25 | GB/T 12230 CF8阀体 | JD745X-25P 多功能 |  | 0 | 2016/07/26 | 0 | 2016/07/26 | 0
11377 | 3 | 11377 | P40C1 | 管子 PIPES | 无缝钢管 | 100 | 400 | BE | None | 20 | GB/T 8163 |  | 0 | 2016/07/26 | 0 | 2016/07/26 | 0
11378 | 3 | 11378 | P40C1 | 管件 FITTINGS | 45°弯头(长半径) | 100 | 400 | BE | None | GB/T 8163 20 | GB/T 12459 | 注2 | 0 | 2016/07/26 | 0 | 2016/07/26 | 0
11379 | 3 | 11379 | P40C1 | 管件 FITTINGS | 90°弯头(长半径) | 100 | 400 | BE | None | GB/T 8163 20 | GB/T 12459 | 注2 | 0 | 2016/07/26 | 0 | 2016/07/26 | 0
11380 | 3 | 11380 | P40C1 | 管件 FITTINGS | 90°弯头(短半径) | 100 | 400 | BE | None | GB/T 8163 20 | GB/T 12459 | 注2,注3 | 0 | 2016/07/26 | 0 | 2016/07/26 | 0
11381 | 3 | 11381 | P40C1 | 管件 FITTINGS | 异径管(同心) | 100 | 400 | BE | None | GB/T 8163 20 | GB/T 12459 | 注2 | 0 | 2016/07/26 | 0 | 2016/07/26 | 0
11382 | 3 | 11382 | P40C1 | 管件 FITTINGS | 异径管(偏心) | 100 | 400 | BE | None | GB/T 8163 20 | GB/T 12459 | 注2 | 0 | 2016/07/26 | 0 | 2016/07/26 | 0
11383 | 3 | 11383 | P40C1 | 管件 FITTINGS | 等径三通 | 100 | 400 | BE | None | GB/T 8163 20 | GB/T 12459 | 注2 | 0 | 2016/07/26 | 0 | 2016/07/26 | 0
11384 | 3 | 11384 | P40C1 | 管件 FITTINGS | 异径三通 | 100 | 400 | BE | None | GB/T 8163 20 | GB/T 12459 | 注2 | 0 | 2016/07/26 | 0 | 2016/07/26 | 0
11385 | 3 | 11385 | P40C1 | 法兰 FLANGES | 对焊法兰 | 100 | 400 | WN-M | PN40 | NB/T 47008 20 | GB/T 9115 | 注2 | 0 | 2016/07/26 | 0 | 2016/07/26 | 0
11386 | 3 | 11386 | P40C1 | 法兰 FLANGES | 对焊法兰 | 100 | 400 | WN-F | PN40 | NB/T 47008 20 | GB/T 9115 | 注2 | 0 | 2016/07/26 | 0 | 2016/07/26 | 0
11387 | 3 | 11387 | P40C1 | 法兰 FLANGES | 对焊环板式松套法兰 | 100 | 400 | PL/W-M | PN40 | NB/T 47008 20(20#松套) | GB/T 9120 | 注2 | 0 | 2016/07/26 | 0 | 2016/07/26 | 0
11388 | 3 | 11388 | P40C1 | 法兰 FLANGES | 对焊环板式松套法兰 | 100 | 400 | PL/W-F | PN40 | NB/T 47008 20(20#松套) | GB/T 9120 | 注2 | 0 | 2016/07/26 | 0 | 2016/07/26 | 0
11389 | 3 | 11389 | P40C1 | 法兰 FLANGES | 法兰盖 | 100 | 400 | BL-M | PN40 | NB/T 47008 20 | GB/T 9123 |  | 0 | 2016/07/26 | 0 | 2016/07/26 | 0
11390 | 3 | 11390 | P40C1 | 法兰 FLANGES | 法兰盖 | 100 | 400 | BL-F | PN40 | NB/T 47008 20 | GB/T 9123 |  | 0 | 2016/07/26 | 0 | 2016/07/26 | 0
11391 | 3 | 11391 | P40C1 | 垫片 GASKETS | 缠绕垫 | 100 | 400 | MF | PN40 | 304+柔性石墨 | GB/T 4622 B0222 |  | 0 | 2016/07/26 | 0 | 2016/07/26 | 0
11392 | 3 | 11392 | P40C1 | 紧固件 BOLTINGS | 全螺纹螺柱/两个大六角螺母/垫圈 | 100 | 400 | None | None | 35CrMoA/35/300HV | GB/T 9125,GB/T 97 |  | 0 | 2016/07/26 | 0 | 2016/07/26 | 0
11393 | 3 | 11393 | P40C1 | 阀门 VALVES | 排渣阀 | 100 | 400 | F | PN40 | 耐磨钢+陶瓷阀体 | PZM41YS-40 耐磨 |  | 0 | 2016/07/26 | 0 | 2016/07/26 | 0
11394 | 3 | 11394 | P40C1 | 阀门 VALVES | 排渣阀 | 100 | 400 | F | PN40 | 耐磨钢+陶瓷阀体 | PZM941YS-40 耐磨 |  | 0 | 2016/07/26 | 0 | 2016/07/26 | 0
11395 | 3 | 11395 | P40C2 | 管子 PIPES | 无缝钢管 | 15 | 400 | BE | None | 20 | GB/T 8163 |  | 0 | 2016/07/26 | 0 | 2016/07/26 | 0
11396 | 3 | 11396 | P40C2 | 短管 NIPPLES | 短管(L=100mm) | 15 | 40 | BE×BE | Sch.80 | GB/T 8163 20 | HG/T 20553 (Ⅰa) |  | 0 | 2016/07/26 | 0 | 2016/07/26 | 0
11397 | 3 | 11397 | P40C2 | 短管 NIPPLES | 短管(L=100mm) | 15 | 40 | MNPT×MNPT | Sch.160 | GB/T 8163 20 | HG/T 20553 (Ⅰa) |  | 0 | 2016/07/26 | 0 | 2016/07/26 | 0
11398 | 3 | 11398 | P40C2 | 短管 NIPPLES | 短管(L=100mm) | 15 | 40 | BE×MNPT | Sch.160 | GB/T 8163 20 | HG/T 20553 (Ⅰa) |  | 0 | 2016/07/26 | 0 | 2016/07/26 | 0
11399 | 3 | 11399 | P40C2 | 管件 FITTINGS | 45°弯头(长半径) | 15 | 400 | BE | None | GB/T 8163 20 | GB/T 12459 | 注2 | 0 | 2016/07/26 | 0 | 2016/07/26 | 0
11400 | 3 | 11400 | P40C2 | 管件 FITTINGS | 90°弯头(长半径) | 15 | 400 | BE | None | GB/T 8163 20 | GB/T 12459 | 注2 | 0 | 2016/07/26 | 0 | 2016/07/26 | 0
11401 | 3 | 11401 | P40C2 | 管件 FITTINGS | 90°弯头(短半径) | 25 | 400 | BE | None | GB/T 8163 20 | GB/T 12459 | 注2,注3 | 0 | 2016/07/26 | 0 | 2016/07/26 | 0
11402 | 3 | 11402 | P40C2 | 管件 FITTINGS | 异径管(同心) | 15 | 400 | BE | None | GB/T 8163 20 | GB/T 12459 | 注2 | 0 | 2016/07/26 | 0 | 2016/07/26 | 0
11403 | 3 | 11403 | P40C2 | 管件 FITTINGS | 异径管(偏心) | 15 | 400 | BE | None | GB/T 8163 20 | GB/T 12459 | 注2 | 0 | 2016/07/26 | 0 | 2016/07/26 | 0
11404 | 3 | 11404 | P40C2 | 管件 FITTINGS | 等径三通 | 15 | 400 | BE | None | GB/T 8163 20 | GB/T 12459 | 注2 | 0 | 2016/07/26 | 0 | 2016/07/26 | 0
11405 | 3 | 11405 | P40C2 | 管件 FITTINGS | 异径三通 | 15 | 400 | BE | None | GB/T 8163 20 | GB/T 12459 | 注2 | 0 | 2016/07/26 | 0 | 2016/07/26 | 0
11406 | 3 | 11406 | P40C2 | 法兰 FLANGES | 对焊法兰 | 15 | 400 | WN-RF | PN40 | NB/T 47008 20 | GB/T 9115 | 注2 | 0 | 2016/07/26 | 0 | 2016/07/26 | 0
11407 | 3 | 11407 | P40C2 | 法兰 FLANGES | 法兰盖 | 15 | 400 | BL-RF | PN40 | NB/T 47008 20 | GB/T 9123 |  | 0 | 2016/07/26 | 0 | 2016/07/26 | 0
11408 | 3 | 11408 | P40C2 | 垫片 GASKETS | 非金属平垫片 | 15 | 400 | RF | PN40 | RPTFE | GB/T 9126,GB/T 9129 |  | 0 | 2016/07/26 | 0 | 2016/07/26 | 0
11409 | 3 | 11409 | P40C2 | 紧固件 BOLTINGS | 等长双头螺柱/1型六角螺母/垫圈 | 15 | 400 | None | None | 8.8/8/300HV | GB/T 9125,GB/T 97 |  | 0 | 2016/07/26 | 0 | 2016/07/26 | 0
11410 | 3 | 11410 | P40C2 | 阀门 VALVES | 闸阀 | 15 | 40 | RF | PN40 | GB/T 12228 A105阀体 | Z41F-40 |  | 0 | 2016/07/26 | 0 | 2016/07/26 | 0
11411 | 3 | 11411 | P40C2 | 阀门 VALVES | 闸阀 | 50 | 300 | RF | PN40 | GB/T 12229 WCB阀体 | Z41F-40 |  | 0 | 2016/07/26 | 0 | 2016/07/26 | 0
11412 | 3 | 11412 | P40C2 | 阀门 VALVES | 闸阀 | 350 | 400 | RF | PN40 | GB/T 12229 WCB阀体 | Z541F-40 |  | 0 | 2016/07/26 | 0 | 2016/07/26 | 0
11413 | 3 | 11413 | P40C2 | 阀门 VALVES | 截止阀 | 15 | 40 | RF | PN40 | GB/T 12228 A105阀体 | J41F-40 |  | 0 | 2016/07/26 | 0 | 2016/07/26 | 0
11414 | 3 | 11414 | P40C2 | 阀门 VALVES | 截止阀 | 50 | 150 | RF | PN40 | GB/T 12229 WCB阀体 | J41F-40 |  | 0 | 2016/07/26 | 0 | 2016/07/26 | 0
11415 | 3 | 11415 | P40C2 | 阀门 VALVES | 截止阀 | 200 | 300 | RF | PN40 | GB/T 12229 WCB阀体 | J541F-40 |  | 0 | 2016/07/26 | 0 | 2016/07/26 | 0
11416 | 3 | 11416 | P40C2 | 阀门 VALVES | 升降式止回阀 | 15 | 40 | RF | PN40 | GB/T 12228 A105阀体 | H41H-40 | 注4 | 0 | 2016/07/26 | 0 | 2016/07/26 | 0
11417 | 3 | 11417 | P40C2 | 阀门 VALVES | 旋启式止回阀 | 50 | 400 | RF | PN40 | GB/T 12229 WCB阀体 | H44H-40 | 注6 | 0 | 2016/07/26 | 0 | 2016/07/26 | 0
11418 | 3 | 11418 | P40C2 | 阀门 VALVES | 球阀 | 15 | 40 | FNPT | PN40 | GB/T 12228 A105阀体 | Q11F-40 |  | 0 | 2016/07/26 | 0 | 2016/07/26 | 0
11419 | 3 | 11419 | P40C2 | 阀门 VALVES | 球阀 | 15 | 40 | RF | PN40 | GB/T 12228 A105阀体 | Q41F-40 |  | 0 | 2016/07/26 | 0 | 2016/07/26 | 0
11420 | 3 | 11420 | P40C2 | 阀门 VALVES | 球阀 | 50 | 100 | RF | PN40 | GB/T 12229 WCB阀体 | Q41F-40 |  | 0 | 2016/07/26 | 0 | 2016/07/26 | 0
11421 | 3 | 11421 | P40C2 | 阀门 VALVES | 蝶阀 | 100 | 400 | RF | PN40 | GB/T 12229 WCB阀体 | D341F-40 |  | 0 | 2016/07/26 | 0 | 2016/07/26 | 0
11422 | 3 | 11422 | P40C3 | 管子 PIPES | 无缝钢管 | 15 | 400 | BE | None | 20 | GB 3087 |  | 0 | 2016/07/26 | 0 | 2016/07/26 | 0
11423 | 3 | 11423 | P40C3 | 短管 NIPPLES | 短管(L=100mm) | 15 | 40 | BE×BE | Sch.80 | GB 3087 20 | HG/T 20553 (Ⅰa) |  | 0 | 2016/07/26 | 0 | 2016/07/26 | 0
11424 | 3 | 11424 | P40C3 | 短管 NIPPLES | 短管(L=100mm) | 15 | 40 | MNPT×MNPT | Sch.160 | GB 3087 20 | HG/T 20553 (Ⅰa) |  | 0 | 2016/07/26 | 0 | 2016/07/26 | 0
11425 | 3 | 11425 | P40C3 | 短管 NIPPLES | 短管(L=100mm) | 15 | 40 | BE×MNPT | Sch.160 | GB 3087 20 | HG/T 20553 (Ⅰa) |  | 0 | 2016/07/26 | 0 | 2016/07/26 | 0
11426 | 3 | 11426 | P40C3 | 管件 FITTINGS | 45°弯头(长半径) | 15 | 400 | BE | None | GB 3087 20 | GB/T 12459 | 注2 | 0 | 2016/07/26 | 0 | 2016/07/26 | 0
11427 | 3 | 11427 | P40C3 | 管件 FITTINGS | 90°弯头(长半径) | 15 | 400 | BE | None | GB 3087 20 | GB/T 12459 | 注2 | 0 | 2016/07/26 | 0 | 2016/07/26 | 0
11428 | 3 | 11428 | P40C3 | 管件 FITTINGS | 90°弯头(短半径) | 25 | 400 | BE | None | GB 3087 20 | GB/T 12459 | 注2,注3 | 0 | 2016/07/26 | 0 | 2016/07/26 | 0
11429 | 3 | 11429 | P40C3 | 管件 FITTINGS | 异径管(同心) | 15 | 400 | BE | None | GB 3087 20 | GB/T 12459 | 注2 | 0 | 2016/07/26 | 0 | 2016/07/26 | 0
11430 | 3 | 11430 | P40C3 | 管件 FITTINGS | 异径管(偏心) | 15 | 400 | BE | None | GB 3087 20 | GB/T 12459 | 注2 | 0 | 2016/07/26 | 0 | 2016/07/26 | 0
11431 | 3 | 11431 | P40C3 | 管件 FITTINGS | 等径三通 | 15 | 400 | BE | None | GB 3087 20 | GB/T 12459 | 注2 | 0 | 2016/07/26 | 0 | 2016/07/26 | 0
11432 | 3 | 11432 | P40C3 | 管件 FITTINGS | 异径三通 | 15 | 400 | BE | None | GB 3087 20 | GB/T 12459 | 注2 | 0 | 2016/07/26 | 0 | 2016/07/26 | 0
11433 | 3 | 11433 | P40C3 | 管件 FITTINGS | 管帽 | 15 | 400 | BE | None | GB/T 711 20 | GB/T 12459 | 注2 | 0 | 2016/07/26 | 0 | 2016/07/26 | 0
11434 | 3 | 11434 | P40C3 | 法兰 FLANGES | 对焊法兰 | 15 | 400 | WN-M | PN40 | NB/T 47008 20 | GB/T 9115 | 注2 | 0 | 2016/07/26 | 0 | 2016/07/26 | 0
11435 | 3 | 11435 | P40C3 | 法兰 FLANGES | 对焊法兰 | 15 | 400 | WN-F | PN40 | NB/T 47008 20 | GB/T 9115 | 注2 | 0 | 2016/07/26 | 0 | 2016/07/26 | 0
11436 | 3 | 11436 | P40C3 | 法兰 FLANGES | 法兰盖 | 15 | 400 | BL-M | PN40 | NB/T 47008 20 | GB/T 9123 |  | 0 | 2016/07/26 | 0 | 2016/07/26 | 0
11437 | 3 | 11437 | P40C3 | 法兰 FLANGES | 法兰盖 | 15 | 400 | BL-F | PN40 | NB/T 47008 20 | GB/T 9123 |  | 0 | 2016/07/26 | 0 | 2016/07/26 | 0
11438 | 3 | 11438 | P40C3 | 垫片 GASKETS | 缠绕垫 | 15 | 400 | MF | PN40 | 304+柔性石墨 | GB/T 4622 B0222 |  | 0 | 2016/07/26 | 0 | 2016/07/26 | 0
11439 | 3 | 11439 | P40C3 | 紧固件 BOLTINGS | 等长双头螺柱/1型六角螺母/垫圈 | 15 | 400 | None | None | 8.8/8/300HV | GB/T 9125,GB/T 97 |  | 0 | 2016/07/26 | 0 | 2016/07/26 | 0
11440 | 3 | 11440 | P40C3 | 阀门 VALVES | 闸阀 | 15 | 40 | F | PN40 | GB/T 12228 A105阀体 | Z41H-40 螺栓连接阀盖 |  | 0 | 2016/07/26 | 0 | 2016/07/26 | 0
11441 | 3 | 11441 | P40C3 | 阀门 VALVES | 闸阀 | 50 | 300 | F | PN40 | GB/T 12229 WCB阀体 | Z41H-40 螺栓连接阀盖 |  | 0 | 2016/07/26 | 0 | 2016/07/26 | 0
11442 | 3 | 11442 | P40C3 | 阀门 VALVES | 闸阀 | 350 | 400 | F | PN40 | GB/T 12229 WCB阀体 | Z541H-40 螺栓连接阀盖 |  | 0 | 2016/07/26 | 0 | 2016/07/26 | 0
11443 | 3 | 11443 | P40C3 | 阀门 VALVES | 截止阀 | 15 | 40 | F | PN40 | GB/T 12228 A105阀体 | J41H-40 螺栓连接阀盖 |  | 0 | 2016/07/26 | 0 | 2016/07/26 | 0
11444 | 3 | 11444 | P40C3 | 阀门 VALVES | 截止阀 | 50 | 150 | F | PN40 | GB/T 12229 WCB阀体 | J41H-40 螺栓连接阀盖 |  | 0 | 2016/07/26 | 0 | 2016/07/26 | 0
11445 | 3 | 11445 | P40C3 | 阀门 VALVES | 截止阀 | 200 | 300 | F | PN40 | GB/T 12229 WCB阀体 | J541H-40 螺栓连接阀盖 |  | 0 | 2016/07/26 | 0 | 2016/07/26 | 0
11446 | 3 | 11446 | P40C3 | 阀门 VALVES | 升降式止回阀 | 15 | 40 | F | PN40 | GB/T 12228 A105阀体 | H41H-40 螺栓连接阀盖 | 注4 | 0 | 2016/07/26 | 0 | 2016/07/26 | 0
11447 | 3 | 11447 | P40C3 | 阀门 VALVES | 旋启式止回阀 | 50 | 400 | F | PN40 | GB/T 12229 WCB阀体 | H44H-40 螺栓连接阀盖 | 注6 | 0 | 2016/07/26 | 0 | 2016/07/26 | 0
11448 | 3 | 11448 | P40C3 | 阀门 VALVES | 蝶阀 | 100 | 400 | F | PN40 | GB/T 12229 WCB阀体 | D341H-40 |  | 0 | 2016/07/26 | 0 | 2016/07/26 | 0
11449 | 3 | 11449 | P40C3 | 阀门 VALVES | 疏水阀 | 15 | 50 | F | PN40 | GB/T 12228 A105阀体 | CS41H-40 螺栓连接阀盖 |  | 0 | 2016/07/26 | 0 | 2016/07/26 | 0
11450 | 3 | 11450 | P40C3 | 阀门 VALVES | 柱塞阀 | 15 | 40 | F | PN40 | GB/T 12228 A105阀体 | UJ41H-40 螺栓连接阀盖 |  | 0 | 2016/07/26 | 0 | 2016/07/26 | 0
11451 | 3 | 11451 | P40C3 | 阀门 VALVES | 柱塞阀 | 50 | 400 | F | PN40 | GB/T 12229 WCB阀体 | UJ41H-40 螺栓连接阀盖 |  | 0 | 2016/07/26 | 0 | 2016/07/26 | 0
11452 | 3 | 11452 | P40C4 | 管子 PIPES | 无缝钢管 | 15 | 600 | BE | None | 20 | GB/T 8163 |  | 0 | 2016/07/26 | 0 | 2016/07/26 | 0
11453 | 3 | 11453 | P40C4 | 短管 NIPPLES | 短管(L=100mm) | 15 | 40 | BE×BE | Sch.80 | GB/T 8163 20 | HG/T 20553 (Ⅰa) |  | 0 | 2016/07/26 | 0 | 2016/07/26 | 0
11454 | 3 | 11454 | P40C4 | 短管 NIPPLES | 短管(L=100mm) | 15 | 40 | MNPT×MNPT | Sch.160 | GB/T 8163 20 | HG/T 20553 (Ⅰa) |  | 0 | 2016/07/26 | 0 | 2016/07/26 | 0
11455 | 3 | 11455 | P40C4 | 短管 NIPPLES | 短管(L=100mm) | 15 | 40 | BE×MNPT | Sch.160 | GB/T 8163 20 | HG/T 20553 (Ⅰa) |  | 0 | 2016/07/26 | 0 | 2016/07/26 | 0
11456 | 3 | 11456 | P40C4 | 管件 FITTINGS | 45°弯头(长半径) | 15 | 600 | BE | None | GB/T 8163 20 | GB/T 12459 | 注2 | 0 | 2016/07/26 | 0 | 2016/07/26 | 0
11457 | 3 | 11457 | P40C4 | 管件 FITTINGS | 90°弯头(长半径) | 15 | 600 | BE | None | GB/T 8163 20 | GB/T 12459 | 注2 | 0 | 2016/07/26 | 0 | 2016/07/26 | 0
11458 | 3 | 11458 | P40C4 | 管件 FITTINGS | 异径管(同心) | 15 | 600 | BE | None | GB/T 8163 20 | GB/T 12459 | 注2 | 0 | 2016/07/26 | 0 | 2016/07/26 | 0
11459 | 3 | 11459 | P40C4 | 管件 FITTINGS | 异径管(偏心) | 15 | 600 | BE | None | GB/T 8163 20 | GB/T 12459 | 注2 | 0 | 2016/07/26 | 0 | 2016/07/26 | 0
11460 | 3 | 11460 | P40C4 | 管件 FITTINGS | 等径三通 | 15 | 600 | BE | None | GB/T 8163 20 | GB/T 12459 | 注2 | 0 | 2016/07/26 | 0 | 2016/07/26 | 0
11461 | 3 | 11461 | P40C4 | 管件 FITTINGS | 异径三通 | 15 | 600 | BE | None | GB/T 8163 20 | GB/T 12459 | 注2 | 0 | 2016/07/26 | 0 | 2016/07/26 | 0
11462 | 3 | 11462 | P40C4 | 法兰 FLANGES | 对焊法兰 | 15 | 600 | WN-M | PN40 | NB/T 47008 20 | GB/T 9115 | 注2 | 0 | 2016/07/26 | 0 | 2016/07/26 | 0
11463 | 3 | 11463 | P40C4 | 法兰 FLANGES | 对焊法兰 | 15 | 600 | WN-F | PN40 | NB/T 47008 20 | GB/T 9115 | 注2 | 0 | 2016/07/26 | 0 | 2016/07/26 | 0
11464 | 3 | 11464 | P40C4 | 法兰 FLANGES | 法兰盖 | 15 | 600 | BL-M | PN40 | NB/T 47008 20 | GB/T 9123 |  | 0 | 2016/07/26 | 0 | 2016/07/26 | 0
11465 | 3 | 11465 | P40C4 | 法兰 FLANGES | 法兰盖 | 15 | 600 | BL-F | PN40 | NB/T 47008 20 | GB/T 9123 |  | 0 | 2016/07/26 | 0 | 2016/07/26 | 0
11466 | 3 | 11466 | P40C4 | 垫片 GASKETS | 非金属平垫片 | 15 | 600 | MF | PN40 | PTFE | GB/T 9126,GB/T 9129 |  | 0 | 2016/07/26 | 0 | 2016/07/26 | 0
11467 | 3 | 11467 | P40C4 | 紧固件 BOLTINGS | 全螺纹螺柱/两个大六角螺母/垫圈 | 15 | 600 | None | None | 35CrMoA/35/300HV | GB/T 9125,GB/T 97 |  | 0 | 2016/07/26 | 0 | 2016/07/26 | 0
11468 | 3 | 11468 | P40C4 | 阀门 VALVES | 截止阀 | 15 | 40 | F | PN40 | NB/T 47010 S30408阀体 | JY41W-40P |  | 0 | 2016/07/26 | 0 | 2016/07/26 | 0
11469 | 3 | 11469 | P40C4 | 阀门 VALVES | 截止阀 | 50 | 150 | F | PN40 | GB/T 12230 CF8阀体 | JY41W-40P |  | 0 | 2016/07/26 | 0 | 2016/07/26 | 0
11470 | 3 | 11470 | P40C4 | 阀门 VALVES | 截止阀 | 200 | 300 | F | PN40 | GB/T 12230 CF8阀体 | JYU541W-40P |  | 0 | 2016/07/26 | 0 | 2016/07/26 | 0
11471 | 3 | 11471 | P40C4 | 阀门 VALVES | 升降式止回阀 | 15 | 40 | F | PN40 | NB/T 47010 S30408阀体 | HY41W-40P | 注4 | 0 | 2016/07/26 | 0 | 2016/07/26 | 0
11472 | 3 | 11472 | P40C4 | 阀门 VALVES | 旋启式止回阀 | 50 | 600 | F | PN40 | GB/T 12230 CF8阀体 | HY44W-40P | 注6 | 0 | 2016/07/26 | 0 | 2016/07/26 | 0
11473 | 3 | 11473 | P40C4 | 阀门 VALVES | 球阀 | 15 | 40 | FNPT | PN40 | NB/T 47010 S30408阀体 | Q11F-40P 防火防静电 |  | 0 | 2016/07/26 | 0 | 2016/07/26 | 0
11474 | 3 | 11474 | P40C4 | 阀门 VALVES | 球阀 | 15 | 40 | F | PN40 | NB/T 47010 S30408阀体 | Q41F-40P 防火防静电 |  | 0 | 2016/07/26 | 0 | 2016/07/26 | 0
11475 | 3 | 11475 | P40C4 | 阀门 VALVES | 球阀 | 50 | 150 | F | PN40 | GB/T 12230 CF8阀体 | Q41F-40P 防火防静电 |  | 0 | 2016/07/26 | 0 | 2016/07/26 | 0
11476 | 3 | 11476 | P40C4 | 阀门 VALVES | 球阀 | 200 | 600 | F | PN40 | GB/T 12230 CF8阀体 | Q347F-40P 防火防静电 |  | 0 | 2016/07/26 | 0 | 2016/07/26 | 0
11477 | 3 | 11477 | P40C6 | 管子 PIPES | 无缝钢管 | 15 | 125 | BE | None | 20 | GB/T 8163 |  | 0 | 2016/07/26 | 0 | 2016/07/26 | 0
11478 | 3 | 11478 | P40C6 | 管子 PIPES | 直缝埋弧焊(SAWL)钢管 | 150 | 400 | BE | None | L290 Ej=0.95 | GB/T 9711 PSL1 |  | 0 | 2016/07/26 | 0 | 2016/07/26 | 0
11479 | 3 | 11479 | P40C6 | 短管 NIPPLES | 短管(L=100mm) | 15 | 40 | BE×BE | Sch.80 | GB/T 8163 20 | HG/T 20553 (Ⅰa) |  | 0 | 2016/07/26 | 0 | 2016/07/26 | 0
11480 | 3 | 11480 | P40C6 | 短管 NIPPLES | 短管(L=100mm) | 15 | 40 | MNPT×MNPT | Sch.160 | GB/T 8163 20 | HG/T 20553 (Ⅰa) |  | 0 | 2016/07/26 | 0 | 2016/07/26 | 0
11481 | 3 | 11481 | P40C6 | 短管 NIPPLES | 短管(L=100mm) | 15 | 40 | BE×MNPT | Sch.160 | GB/T 8163 20 | HG/T 20553 (Ⅰa) |  | 0 | 2016/07/26 | 0 | 2016/07/26 | 0
11482 | 3 | 11482 | P40C6 | 管件 FITTINGS | 45°弯头(长半径) | 15 | 125 | BE | None | GB/T 8163 20 | GB/T 12459 | 注2 | 0 | 2016/07/26 | 0 | 2016/07/26 | 0
11483 | 3 | 11483 | P40C6 | 管件 FITTINGS | 90°弯头(长半径) | 15 | 125 | BE | None | GB/T 8163 20 | GB/T 12459 | 注2 | 0 | 2016/07/26 | 0 | 2016/07/26 | 0
11484 | 3 | 11484 | P40C6 | 管件 FITTINGS | 90°弯头(短半径) | 25 | 125 | BE | None | GB/T 8163 20 | GB/T 12459 | 注2,注3 | 0 | 2016/07/26 | 0 | 2016/07/26 | 0
11485 | 3 | 11485 | P40C6 | 管件 FITTINGS | 45°弯头(长半径) | 150 | 400 | BE | None | GB/T 711 20 | GB/T 13401 | 注2 | 0 | 2016/07/26 | 0 | 2016/07/26 | 0
11486 | 3 | 11486 | P40C6 | 管件 FITTINGS | 90°弯头(长半径) | 150 | 400 | BE | None | GB/T 711 20 | GB/T 13401 | 注2 | 0 | 2016/07/26 | 0 | 2016/07/26 | 0
11487 | 3 | 11487 | P40C6 | 管件 FITTINGS | 90°弯头(短半径) | 150 | 400 | BE | None | GB/T 711 20 | GB/T 13401 | 注2,注3 | 0 | 2016/07/26 | 0 | 2016/07/26 | 0
11488 | 3 | 11488 | P40C6 | 管件 FITTINGS | 异径管(同心) | 15 | 125 | BE | None | GB/T 8163 20 | GB/T 12459 | 注2 | 0 | 2016/07/26 | 0 | 2016/07/26 | 0
11489 | 3 | 11489 | P40C6 | 管件 FITTINGS | 异径管(偏心) | 15 | 125 | BE | None | GB/T 8163 20 | GB/T 12459 | 注2 | 0 | 2016/07/26 | 0 | 2016/07/26 | 0
11490 | 3 | 11490 | P40C6 | 管件 FITTINGS | 异径管(同心) | 150 | 400 | BE | None | GB/T 711 20 | GB/T 13401 | 注2 | 0 | 2016/07/26 | 0 | 2016/07/26 | 0
11491 | 3 | 11491 | P40C6 | 管件 FITTINGS | 异径管(偏心) | 150 | 400 | BE | None | GB/T 711 20 | GB/T 13401 | 注2 | 0 | 2016/07/26 | 0 | 2016/07/26 | 0
11492 | 3 | 11492 | P40C6 | 管件 FITTINGS | 等径三通 | 15 | 125 | BE | None | GB/T 8163 20 | GB/T 12459 | 注2 | 0 | 2016/07/26 | 0 | 2016/07/26 | 0
11493 | 3 | 11493 | P40C6 | 管件 FITTINGS | 异径三通 | 15 | 125 | BE | None | GB/T 8163 20 | GB/T 12459 | 注2 | 0 | 2016/07/26 | 0 | 2016/07/26 | 0
11494 | 3 | 11494 | P40C6 | 管件 FITTINGS | 等径三通 | 150 | 400 | BE | None | GB/T 711 20 | GB/T 13401 | 注2 | 0 | 2016/07/26 | 0 | 2016/07/26 | 0
11495 | 3 | 11495 | P40C6 | 管件 FITTINGS | 异径三通 | 150 | 400 | BE | None | GB/T 711 20 | GB/T 13401 | 注2 | 0 | 2016/07/26 | 0 | 2016/07/26 | 0
11496 | 3 | 11496 | P40C6 | 管件 FITTINGS | 软管接头 | 15 | 50 | BE | None | NB/T 47008 20 | 制造厂标准 | 注2 | 0 | 2016/07/26 | 0 | 2016/07/26 | 0
11497 | 3 | 11497 | P40C6 | 法兰 FLANGES | 对焊法兰 | 15 | 400 | WN-RF | PN40 | NB/T 47008 20 | GB/T 9115 | 注2 | 0 | 2016/07/26 | 0 | 2016/07/26 | 0
11498 | 3 | 11498 | P40C6 | 法兰 FLANGES | 法兰盖 | 15 | 400 | BL-RF | PN40 | NB/T 47008 20 | GB/T 9123 |  | 0 | 2016/07/26 | 0 | 2016/07/26 | 0
11499 | 3 | 11499 | P40C6 | 垫片 GASKETS | 非金属平垫片 | 15 | 400 | RF | PN40 | RPTFE | GB/T 9126,GB/T 9129 |  | 0 | 2016/07/26 | 0 | 2016/07/26 | 0
11500 | 3 | 11500 | P40C6 | 紧固件 BOLTINGS | 全螺纹螺柱/两个大六角螺母/垫圈 | 15 | 400 | None | None | 35CrMoA/35/300HV | GB/T 9125,GB/T 97 |  | 0 | 2016/07/26 | 0 | 2016/07/26 | 0
11501 | 3 | 11501 | P40C6 | 阀门 VALVES | 闸阀 | 250 | 400 | RF | PN40 | GB/T 12229 WCB阀体 | Z541F-40 防火防静电 |  | 0 | 2016/07/26 | 0 | 2016/07/26 | 0
11502 | 3 | 11502 | P40C6 | 阀门 VALVES | 截止阀 | 15 | 40 | RF | PN40 | GB/T 12228 A105阀体 | J41F-40 防火防静电 |  | 0 | 2016/07/26 | 0 | 2016/07/26 | 0
11503 | 3 | 11503 | P40C6 | 阀门 VALVES | 截止阀 | 50 | 150 | RF | PN40 | GB/T 12229 WCB阀体 | J41F-40 防火防静电 |  | 0 | 2016/07/26 | 0 | 2016/07/26 | 0
11504 | 3 | 11504 | P40C6 | 阀门 VALVES | 截止阀 | 200 | 300 | RF | PN40 | GB/T 12229 WCB阀体 | J541F-40 防火防静电 |  | 0 | 2016/07/26 | 0 | 2016/07/26 | 0
11505 | 3 | 11505 | P40C6 | 阀门 VALVES | 升降式止回阀 | 15 | 40 | RF | PN40 | GB/T 12228 A105阀体 | H41H-40 | 注4 | 0 | 2016/07/26 | 0 | 2016/07/26 | 0
11506 | 3 | 11506 | P40C6 | 阀门 VALVES | 旋启式止回阀 | 50 | 400 | RF | PN40 | GB/T 12229 WCB阀体 | H44H-40 | 注6 | 0 | 2016/07/26 | 0 | 2016/07/26 | 0
11507 | 3 | 11507 | P40C6 | 阀门 VALVES | 球阀 | 15 | 40 | FNPT | PN40 | GB/T 12228 A105阀体 | Q11F-40 防火防静电 |  | 0 | 2016/07/26 | 0 | 2016/07/26 | 0
11508 | 3 | 11508 | P40C6 | 阀门 VALVES | 球阀 | 15 | 40 | RF | PN40 | GB/T 12228 A105阀体 | Q41F-40 防火防静电 |  | 0 | 2016/07/26 | 0 | 2016/07/26 | 0
11509 | 3 | 11509 | P40C6 | 阀门 VALVES | 球阀 | 50 | 100 | RF | PN40 | GB/T 12229 WCB阀体 | Q41F-40 防火防静电 |  | 0 | 2016/07/26 | 0 | 2016/07/26 | 0
11510 | 3 | 11510 | P40C6 | 阀门 VALVES | 球阀 | 125 | 400 | RF | PN40 | GB/T 12229 WCB阀体 | Q347F-40 防火防静电 |  | 0 | 2016/07/26 | 0 | 2016/07/26 | 0
11511 | 3 | 11511 | P40C6 | 阀门 VALVES | 蝶阀 | 100 | 400 | RF | PN40 | GB/T 12229 WCB阀体 | D341F-40 防火防静电 |  | 0 | 2016/07/26 | 0 | 2016/07/26 | 0
11512 | 3 | 11512 | P40C7 | 管子 PIPES | 无缝钢管 | 50 | 600 | BE | None | 20 | GB/T 8163 |  | 0 | 2016/07/26 | 0 | 2016/07/26 | 0
11513 | 3 | 11513 | P40C7 | 管件 FITTINGS | 45°弯头(长半径) | 50 | 600 | BE | None | GB/T 8163 20 | GB/T 12459 | 注2 | 0 | 2016/07/26 | 0 | 2016/07/26 | 0
11514 | 3 | 11514 | P40C7 | 管件 FITTINGS | 90°弯头(长半径) | 50 | 600 | BE | None | GB/T 8163 20 | GB/T 12459 | 注2 | 0 | 2016/07/26 | 0 | 2016/07/26 | 0
11515 | 3 | 11515 | P40C7 | 管件 FITTINGS | 90°弯头(短半径) | 50 | 600 | BE | None | GB/T 8163 20 | GB/T 12459 | 注2,注3 | 0 | 2016/07/26 | 0 | 2016/07/26 | 0
11516 | 3 | 11516 | P40C7 | 管件 FITTINGS | 异径管(同心) | 50 | 600 | BE | None | GB/T 8163 20 | GB/T 12459 | 注2 | 0 | 2016/07/26 | 0 | 2016/07/26 | 0
11517 | 3 | 11517 | P40C7 | 管件 FITTINGS | 异径管(偏心) | 50 | 600 | BE | None | GB/T 8163 20 | GB/T 12459 | 注2 | 0 | 2016/07/26 | 0 | 2016/07/26 | 0
11518 | 3 | 11518 | P40C7 | 管件 FITTINGS | 等径三通 | 50 | 600 | BE | None | GB/T 8163 20 | GB/T 12459 | 注2 | 0 | 2016/07/26 | 0 | 2016/07/26 | 0
11519 | 3 | 11519 | P40C7 | 管件 FITTINGS | 异径三通 | 50 | 600 | BE | None | GB/T 8163 20 | GB/T 12459 | 注2 | 0 | 2016/07/26 | 0 | 2016/07/26 | 0
11520 | 3 | 11520 | P40C7 | 法兰 FLANGES | 对焊法兰 | 50 | 600 | WN-RF | PN40 | NB/T 47008 20 | GB/T 9115 |  | 0 | 2016/07/26 | 0 | 2016/07/26 | 0
11521 | 3 | 11521 | P40C7 | 法兰 FLANGES | 对焊法兰 | 50 | 400 | WN-M | PN63 | NB/T 47008 20 | GB/T 9115 | 注11 | 0 | 2016/07/26 | 0 | 2016/07/26 | 0
11522 | 3 | 11522 | P40C7 | 法兰 FLANGES | 对焊法兰 | 50 | 400 | WN-F | PN63 | NB/T 47008 20 | GB/T 9115 | 注11 | 0 | 2016/07/26 | 0 | 2016/07/26 | 0
11523 | 3 | 11523 | P40C7 | 法兰 FLANGES | 对焊法兰 | 50 | 350 | WN-M | PN100 | NB/T 47008 20 | GB/T 9115 | 注11 | 0 | 2016/07/26 | 0 | 2016/07/26 | 0
11524 | 3 | 11524 | P40C7 | 法兰 FLANGES | 对焊法兰 | 50 | 350 | WN-F | PN100 | NB/T 47008 20 | GB/T 9115 | 注11 | 0 | 2016/07/26 | 0 | 2016/07/26 | 0
11525 | 3 | 11525 | P40C7 | 法兰 FLANGES | 法兰盖 | 50 | 600 | BL-RF | PN40 | NB/T 47008 20 | GB/T 9123 |  | 0 | 2016/07/26 | 0 | 2016/07/26 | 0
11526 | 3 | 11526 | P40C7 | 垫片 GASKETS | 非金属平垫片 | 50 | 600 | RF | PN40 | RPTFE | GB/T 9126,GB/T 9129 |  | 0 | 2016/07/26 | 0 | 2016/07/26 | 0
11527 | 3 | 11527 | P40C7 | 垫片 GASKETS | 缠绕垫 | 50 | 400 | MF | PN63 | 304+柔性石墨 | GB/T 4622 B0222 | 注11 | 0 | 2016/07/26 | 0 | 2016/07/26 | 0
11528 | 3 | 11528 | P40C7 | 垫片 GASKETS | 缠绕垫 | 50 | 350 | MF | PN100 | 304+柔性石墨 | GB/T 4622 B0222 | 注11 | 0 | 2016/07/26 | 0 | 2016/07/26 | 0
11529 | 3 | 11529 | P40C7 | 紧固件 BOLTINGS | 等长双头螺柱/1型六角螺母/垫圈 | 50 | 600 | None | None | 8.8/8/300HV | GB/T 9125,GB/T 97 |  | 0 | 2016/07/26 | 0 | 2016/07/26 | 0
11530 | 3 | 11530 | P40C7 | 阀门 VALVES | 闸阀 | 50 | 300 | RF | PN40 | GB/T 12229 WCB阀体 | Z41H-40 |  | 0 | 2016/07/26 | 0 | 2016/07/26 | 0
11531 | 3 | 11531 | P40C7 | 阀门 VALVES | 闸阀 | 350 | 600 | RF | PN40 | GB/T 12229 WCB阀体 | Z541H-40 |  | 0 | 2016/07/26 | 0 | 2016/07/26 | 0
11532 | 3 | 11532 | P40C7 | 阀门 VALVES | 闸阀 | 300 | 600 | RF | PN40 | GB/T 12229 WCB阀体 | Z941H-40 |  | 0 | 2016/07/26 | 0 | 2016/07/26 | 0
11533 | 3 | 11533 | P40C7 | 阀门 VALVES | 升降式止回阀 | 50 | 300 | RF | PN40 | GB/T 12229 WCB阀体 | H41T-40 | 注4 | 0 | 2016/07/26 | 0 | 2016/07/26 | 0
11534 | 3 | 11534 | P40C7 | 阀门 VALVES | 旋启式止回阀 | 50 | 500 | RF | PN40 | GB/T 12229 WCB阀体 | H44T-40 | 注6 | 0 | 2016/07/26 | 0 | 2016/07/26 | 0
11535 | 3 | 11535 | P40C7 | 阀门 VALVES | 水力控制阀 | 50 | 600 | RF | PN40 | GB/T 12229 WCB阀体 | JD745X-40 多功能 |  | 0 | 2016/07/26 | 0 | 2016/07/26 | 0
11536 | 3 | 11536 | P40S1 | 管子 PIPES | 无缝钢管 | 15 | 200 | BE | None | 06Cr19Ni10 | GB/T 14976 |  | 0 | 2016/07/26 | 0 | 2016/07/26 | 0
11537 | 3 | 11537 | P40S1 | 短管 NIPPLES | 短管(L=100mm) | 15 | 40 | BE×BE | Sch.40S | GB/T 14976 06Cr19Ni10 | HG/T 20553 (Ⅰa) |  | 0 | 2016/07/26 | 0 | 2016/07/26 | 0
11538 | 3 | 11538 | P40S1 | 短管 NIPPLES | 短管(L=100mm) | 15 | 40 | MNPT×MNPT | Sch.80S | GB/T 14976 06Cr19Ni10 | HG/T 20553 (Ⅰa) |  | 0 | 2016/07/26 | 0 | 2016/07/26 | 0
11539 | 3 | 11539 | P40S1 | 短管 NIPPLES | 短管(L=100mm) | 15 | 40 | BE×MNPT | Sch.80S | GB/T 14976 06Cr19Ni10 | HG/T 20553 (Ⅰa) |  | 0 | 2016/07/26 | 0 | 2016/07/26 | 0
11540 | 3 | 11540 | P40S1 | 管件 FITTINGS | 45°弯头(长半径) | 15 | 200 | BE | None | GB/T 14976 06Cr19Ni10 | GB/T 12459 | 注2 | 0 | 2016/07/26 | 0 | 2016/07/26 | 0
11541 | 3 | 11541 | P40S1 | 管件 FITTINGS | 90°弯头(长半径) | 15 | 200 | BE | None | GB/T 14976 06Cr19Ni10 | GB/T 12459 | 注2 | 0 | 2016/07/26 | 0 | 2016/07/26 | 0
11542 | 3 | 11542 | P40S1 | 管件 FITTINGS | 异径管(同心) | 15 | 200 | BE | None | GB/T 14976 06Cr19Ni10 | GB/T 12459 | 注2 | 0 | 2016/07/26 | 0 | 2016/07/26 | 0
11543 | 3 | 11543 | P40S1 | 管件 FITTINGS | 异径管(偏心) | 15 | 200 | BE | None | GB/T 14976 06Cr19Ni10 | GB/T 12459 | 注2 | 0 | 2016/07/26 | 0 | 2016/07/26 | 0
11544 | 3 | 11544 | P40S1 | 管件 FITTINGS | 等径三通 | 15 | 200 | BE | None | GB/T 14976 06Cr19Ni10 | GB/T 12459 | 注2 | 0 | 2016/07/26 | 0 | 2016/07/26 | 0
11545 | 3 | 11545 | P40S1 | 管件 FITTINGS | 异径三通 | 15 | 200 | BE | None | GB/T 14976 06Cr19Ni10 | GB/T 12459 | 注2 | 0 | 2016/07/26 | 0 | 2016/07/26 | 0
11546 | 3 | 11546 | P40S1 | 法兰 FLANGES | 对焊法兰 | 15 | 200 | WN-M | PN40 | NB/T 47010 S30408 | GB/T 9115 | 注2 | 0 | 2016/07/26 | 0 | 2016/07/26 | 0
11547 | 3 | 11547 | P40S1 | 法兰 FLANGES | 对焊法兰 | 15 | 200 | WN-F | PN40 | NB/T 47010 S30408 | GB/T 9115 | 注2 | 0 | 2016/07/26 | 0 | 2016/07/26 | 0
11548 | 3 | 11548 | P40S1 | 法兰 FLANGES | 法兰盖 | 15 | 200 | BL-M | PN40 | NB/T 47010 S30408 | GB/T 9123 |  | 0 | 2016/07/26 | 0 | 2016/07/26 | 0
11549 | 3 | 11549 | P40S1 | 法兰 FLANGES | 法兰盖 | 15 | 200 | BL-F | PN40 | NB/T 47010 S30408 | GB/T 9123 |  | 0 | 2016/07/26 | 0 | 2016/07/26 | 0
11550 | 3 | 11550 | P40S1 | 垫片 GASKETS | 缠绕垫 | 15 | 200 | MF | PN40 | 304+PTFE | GB/T 4622 B0232 |  | 0 | 2016/07/26 | 0 | 2016/07/26 | 0
11551 | 3 | 11551 | P40S1 | 紧固件 BOLTINGS | 全螺纹螺柱/两个大六角螺母/垫圈 | 15 | 200 | None | None | 35CrMoA/35/300HV | GB/T 9125,GB/T 97 |  | 0 | 2016/07/26 | 0 | 2016/07/26 | 0
11552 | 3 | 11552 | P40S1 | 阀门 VALVES | 截止阀 | 15 | 40 | F | PN40 | NB/T 47010 S30408阀体 | JY41W-40P |  | 0 | 2016/07/26 | 0 | 2016/07/26 | 0
11553 | 3 | 11553 | P40S1 | 阀门 VALVES | 截止阀 | 50 | 150 | F | PN40 | GB/T 12230 CF8阀体 | JY41W-40P |  | 0 | 2016/07/26 | 0 | 2016/07/26 | 0
11554 | 3 | 11554 | P40S1 | 阀门 VALVES | 截止阀 | 200 | 200 | F | PN40 | GB/T 12230 CF8阀体 | JY541W-40P |  | 0 | 2016/07/26 | 0 | 2016/07/26 | 0
11555 | 3 | 11555 | P40S1 | 阀门 VALVES | 升降式止回阀 | 15 | 40 | F | PN40 | GB/T 12225 铜合金阀体 | HY41W-40T | 注4 | 0 | 2016/07/26 | 0 | 2016/07/26 | 0
11556 | 3 | 11556 | P40S1 | 阀门 VALVES | 旋启式止回阀 | 50 | 200 | F | PN40 | GB/T 12230 CF8阀体 | HY44W-40P | 注6 | 0 | 2016/07/26 | 0 | 2016/07/26 | 0
11557 | 3 | 11557 | P40S1 | 阀门 VALVES | 球阀 | 15 | 40 | F | PN40 | GB/T 12225 铜合金阀体 | QY41F-40T 防火防静电 |  | 0 | 2016/07/26 | 0 | 2016/07/26 | 0
11558 | 3 | 11558 | P40S2 | 管子 PIPES | 无缝钢管 | 15 | 200 | BE | None | 06Cr19Ni10 | GB/T 14976 |  | 0 | 2016/07/26 | 0 | 2016/07/26 | 0
11559 | 3 | 11559 | P40S2 | 短管 NIPPLES | 短管(L=100mm) | 15 | 40 | BE×BE | Sch.40S | GB/T 14976 06Cr19Ni10 | HG/T 20553 (Ⅰa) |  | 0 | 2016/07/26 | 0 | 2016/07/26 | 0
11560 | 3 | 11560 | P40S2 | 短管 NIPPLES | 短管(L=100mm) | 15 | 40 | MNPT×MNPT | Sch.80S | GB/T 14976 06Cr19Ni10 | HG/T 20553 (Ⅰa) |  | 0 | 2016/07/26 | 0 | 2016/07/26 | 0
11561 | 3 | 11561 | P40S2 | 短管 NIPPLES | 短管(L=100mm) | 15 | 40 | BE×MNPT | Sch.80S | GB/T 14976 06Cr19Ni10 | HG/T 20553 (Ⅰa) |  | 0 | 2016/07/26 | 0 | 2016/07/26 | 0
11562 | 3 | 11562 | P40S2 | 短管 NIPPLES | 短管(L=100mm) | 15 | 40 | BE×FNPT | Sch.80S | GB/T 14976 06Cr19Ni10 | HG/T 20553 (Ⅰa) |  | 0 | 2016/07/26 | 0 | 2016/07/26 | 0
11563 | 3 | 11563 | P40S2 | 管件 FITTINGS | 45°弯头(长半径) | 15 | 200 | BE | None | GB/T 14976 06Cr19Ni10 | GB/T 12459 | 注2 | 0 | 2016/07/26 | 0 | 2016/07/26 | 0
11564 | 3 | 11564 | P40S2 | 管件 FITTINGS | 90°弯头(长半径) | 15 | 200 | BE | None | GB/T 14976 06Cr19Ni10 | GB/T 12459 | 注2 | 0 | 2016/07/26 | 0 | 2016/07/26 | 0
11565 | 3 | 11565 | P40S2 | 管件 FITTINGS | 异径管(同心) | 15 | 200 | BE | None | GB/T 14976 06Cr19Ni10 | GB/T 12459 | 注2 | 0 | 2016/07/26 | 0 | 2016/07/26 | 0
11566 | 3 | 11566 | P40S2 | 管件 FITTINGS | 异径管(偏心) | 15 | 200 | BE | None | GB/T 14976 06Cr19Ni10 | GB/T 12459 | 注2 | 0 | 2016/07/26 | 0 | 2016/07/26 | 0
11567 | 3 | 11567 | P40S2 | 管件 FITTINGS | 等径三通 | 15 | 200 | BE | None | GB/T 14976 06Cr19Ni10 | GB/T 12459 | 注2 | 0 | 2016/07/26 | 0 | 2016/07/26 | 0
11568 | 3 | 11568 | P40S2 | 管件 FITTINGS | 异径三通 | 15 | 200 | BE | None | GB/T 14976 06Cr19Ni10 | GB/T 12459 | 注2 | 0 | 2016/07/26 | 0 | 2016/07/26 | 0
11569 | 3 | 11569 | P40S2 | 法兰 FLANGES | 对焊法兰 | 15 | 200 | WN-M | PN40 | NB/T 47010 S30408 | GB/T 9115 | 注2 | 0 | 2016/07/26 | 0 | 2016/07/26 | 0
11570 | 3 | 11570 | P40S2 | 法兰 FLANGES | 对焊法兰 | 15 | 200 | WN-F | PN40 | NB/T 47010 S30408 | GB/T 9115 | 注2 | 0 | 2016/07/26 | 0 | 2016/07/26 | 0
11571 | 3 | 11571 | P40S2 | 法兰 FLANGES | 法兰盖 | 15 | 200 | BL-M | PN40 | NB/T 47010 S30408 | GB/T 9123 |  | 0 | 2016/07/26 | 0 | 2016/07/26 | 0
11572 | 3 | 11572 | P40S2 | 法兰 FLANGES | 法兰盖 | 15 | 200 | BL-F | PN40 | NB/T 47010 S30408 | GB/T 9123 |  | 0 | 2016/07/26 | 0 | 2016/07/26 | 0
11573 | 3 | 11573 | P40S2 | 垫片 GASKETS | 缠绕垫 | 15 | 200 | MF | PN40 | 304+PTFE | GB/T 4622 B0232 |  | 0 | 2016/07/26 | 0 | 2016/07/26 | 0
11574 | 3 | 11574 | P40S2 | 紧固件 BOLTINGS | 全螺纹螺柱/两个大六角螺母/垫圈 | 15 | 200 | None | None | 35CrMoA/35/300HV | GB/T 9125,GB/T 97 |  | 0 | 2016/07/26 | 0 | 2016/07/26 | 0
11575 | 3 | 11575 | P40S2 | 阀门 VALVES | 截止阀 | 15 | 40 | SW | PN40 | NB/T 47010 S30408阀体 | DJY61F-40P 防火防静电 |  | 0 | 2016/07/26 | 0 | 2016/07/26 | 0
11576 | 3 | 11576 | P40S2 | 阀门 VALVES | 截止阀 | 50 | 150 | F | PN40 | GB/T 12230 CF8阀体 | DJY41F-40P 防火防静电 |  | 0 | 2016/07/26 | 0 | 2016/07/26 | 0
11577 | 3 | 11577 | P40S2 | 阀门 VALVES | 截止阀 | 200 | 200 | F | PN40 | GB/T 12230 CF8阀体 | DJY541F-40P 防火防静电 |  | 0 | 2016/07/26 | 0 | 2016/07/26 | 0
11578 | 3 | 11578 | P40S2 | 阀门 VALVES | 升降式止回阀 | 15 | 40 | SW | PN40 | NB/T 47010 S30408阀体 | DHY61F-40P 防火防静电 | 注4 | 0 | 2016/07/26 | 0 | 2016/07/26 | 0
11579 | 3 | 11579 | P40S2 | 阀门 VALVES | 旋启式止回阀 | 50 | 200 | F | PN40 | GB/T 12230 CF8阀体 | DHY44F-40P 防火防静电 | 注6 | 0 | 2016/07/26 | 0 | 2016/07/26 | 0
11580 | 3 | 11580 | P40S2 | 阀门 VALVES | 球阀 | 15 | 40 | SW | PN40 | NB/T 47010 S30408阀体 | DQY61F-40P 防火防静电 |  | 0 | 2016/07/26 | 0 | 2016/07/26 | 0
11581 | 3 | 11581 | P40S2 | 阀门 VALVES | 安全阀 | 15 | 80 | MNPT | PN40 | NB/T 47010 S30408阀体 | DA21W-40P |  | 0 | 2016/07/26 | 0 | 2016/07/26 | 0
11582 | 3 | 11582 | P40S3 | 管子 PIPES | 无缝钢管 | 50 | 600 | BE | None | 06Cr19Ni10 | GB/T 14976 |  | 0 | 2016/07/26 | 0 | 2016/07/26 | 0
11583 | 3 | 11583 | P40S3 | 管件 FITTINGS | 45°弯头(长半径) | 50 | 600 | BE | None | GB/T 14976 06Cr19Ni10 | GB/T 12459 | 注2 | 0 | 2016/07/26 | 0 | 2016/07/26 | 0
11584 | 3 | 11584 | P40S3 | 管件 FITTINGS | 90°弯头(长半径) | 50 | 600 | BE | None | GB/T 14976 06Cr19Ni10 | GB/T 12459 | 注2 | 0 | 2016/07/26 | 0 | 2016/07/26 | 0
11585 | 3 | 11585 | P40S3 | 管件 FITTINGS | 90°弯头(短半径) | 50 | 600 | BE | None | GB/T 14976 06Cr19Ni10 | GB/T 12459 | 注2,注3 | 0 | 2016/07/26 | 0 | 2016/07/26 | 0
11586 | 3 | 11586 | P40S3 | 管件 FITTINGS | 异径管(同心) | 50 | 600 | BE | None | GB/T 14976 06Cr19Ni10 | GB/T 12459 | 注2 | 0 | 2016/07/26 | 0 | 2016/07/26 | 0
11587 | 3 | 11587 | P40S3 | 管件 FITTINGS | 异径管(偏心) | 50 | 600 | BE | None | GB/T 14976 06Cr19Ni10 | GB/T 12459 | 注2 | 0 | 2016/07/26 | 0 | 2016/07/26 | 0
11588 | 3 | 11588 | P40S3 | 管件 FITTINGS | 等径三通 | 50 | 600 | BE | None | GB/T 14976 06Cr19Ni10 | GB/T 12459 | 注2 | 0 | 2016/07/26 | 0 | 2016/07/26 | 0
11589 | 3 | 11589 | P40S3 | 管件 FITTINGS | 异径三通 | 50 | 600 | BE | None | GB/T 14976 06Cr19Ni10 | GB/T 12459 | 注2 | 0 | 2016/07/26 | 0 | 2016/07/26 | 0
11590 | 3 | 11590 | P40S3 | 法兰 FLANGES | 对焊法兰 | 50 | 600 | WN-RF | PN40 | NB/T 47010 S30408 | GB/T 9115 |  | 0 | 2016/07/26 | 0 | 2016/07/26 | 0
11591 | 3 | 11591 | P40S3 | 法兰 FLANGES | 对焊法兰 | 50 | 400 | WN-M | PN63 | NB/T 47010 S30408 | GB/T 9115 | 注11 | 0 | 2016/07/26 | 0 | 2016/07/26 | 0
11592 | 3 | 11592 | P40S3 | 法兰 FLANGES | 对焊法兰 | 50 | 400 | WN-F | PN63 | NB/T 47010 S30408 | GB/T 9115 | 注11 | 0 | 2016/07/26 | 0 | 2016/07/26 | 0
11593 | 3 | 11593 | P40S3 | 法兰 FLANGES | 对焊法兰 | 50 | 350 | WN-M | PN100 | NB/T 47010 S30408 | GB/T 9115 | 注11 | 0 | 2016/07/26 | 0 | 2016/07/26 | 0
11594 | 3 | 11594 | P40S3 | 法兰 FLANGES | 对焊法兰 | 50 | 350 | WN-F | PN100 | NB/T 47010 S30408 | GB/T 9115 | 注11 | 0 | 2016/07/26 | 0 | 2016/07/26 | 0
11595 | 3 | 11595 | P40S3 | 法兰 FLANGES | 法兰盖 | 50 | 600 | BL-RF | PN40 | NB/T 47010 S30408 | GB/T 9123 |  | 0 | 2016/07/26 | 0 | 2016/07/26 | 0
11596 | 3 | 11596 | P40S3 | 垫片 GASKETS | 非金属平垫片 | 50 | 600 | RF | PN40 | RPTFE | GB/T 9126,GB/T 9129 |  | 0 | 2016/07/26 | 0 | 2016/07/26 | 0
11597 | 3 | 11597 | P40S3 | 垫片 GASKETS | 缠绕垫 | 50 | 400 | MF | PN63 | 304+柔性石墨 | GB/T 4622 B0222 | 注11 | 0 | 2016/07/26 | 0 | 2016/07/26 | 0
11598 | 3 | 11598 | P40S3 | 垫片 GASKETS | 缠绕垫 | 50 | 350 | MF | PN100 | 304+柔性石墨 | GB/T 4622 B0222 | 注11 | 0 | 2016/07/26 | 0 | 2016/07/26 | 0
11599 | 3 | 11599 | P40S3 | 紧固件 BOLTINGS | 全螺纹螺柱/两个大六角螺母/垫圈 | 50 | 600 | None | None | 35CrMoA/35/300HV | GB/T 9125,GB/T 97 |  | 0 | 2016/07/26 | 0 | 2016/07/26 | 0
11600 | 3 | 11600 | P40S3 | 阀门 VALVES | 闸阀 | 50 | 300 | RF | PN40 | GB/T 12230 CF8阀体 | Z41W-40P |  | 0 | 2016/07/26 | 0 | 2016/07/26 | 0
11601 | 3 | 11601 | P40S3 | 阀门 VALVES | 闸阀 | 350 | 600 | RF | PN40 | GB/T 12230 CF8阀体 | Z541W-40P |  | 0 | 2016/07/26 | 0 | 2016/07/26 | 0
11602 | 3 | 11602 | P40S3 | 阀门 VALVES | 闸阀 | 300 | 600 | RF | PN40 | GB/T 12230 CF8阀体 | Z941W-40P |  | 0 | 2016/07/26 | 0 | 2016/07/26 | 0
11603 | 3 | 11603 | P40S3 | 阀门 VALVES | 升降式止回阀 | 50 | 300 | RF | PN40 | GB/T 12230 CF8阀体 | H41W-40P | 注4 | 0 | 2016/07/26 | 0 | 2016/07/26 | 0
11604 | 3 | 11604 | P40S3 | 阀门 VALVES | 旋启式止回阀 | 50 | 500 | RF | PN40 | GB/T 12230 CF8阀体 | H44W-40P | 注6 | 0 | 2016/07/26 | 0 | 2016/07/26 | 0
11605 | 3 | 11605 | P40S3 | 阀门 VALVES | 水力控制阀 | 50 | 600 | RF | PN40 | GB/T 12230 CF8阀体 | JD745X-40P 多功能 |  | 0 | 2016/07/26 | 0 | 2016/07/26 | 0
11606 | 3 | 11606 | P63C1 | 管子 PIPES | 无缝钢管 | 100 | 400 | BE | None | 20 | GB/T 8163 |  | 0 | 2016/07/26 | 0 | 2016/07/26 | 0
11607 | 3 | 11607 | P63C1 | 管件 FITTINGS | 45°弯头(长半径) | 100 | 400 | BE | None | GB/T 8163 20 | GB/T 12459 | 注2 | 0 | 2016/07/26 | 0 | 2016/07/26 | 0
11608 | 3 | 11608 | P63C1 | 管件 FITTINGS | 90°弯头(长半径) | 100 | 400 | BE | None | GB/T 8163 20 | GB/T 12459 | 注2 | 0 | 2016/07/26 | 0 | 2016/07/26 | 0
11609 | 3 | 11609 | P63C1 | 管件 FITTINGS | 90°弯头(短半径) | 100 | 400 | BE | None | GB/T 8163 20 | GB/T 12459 | 注2,注3 | 0 | 2016/07/26 | 0 | 2016/07/26 | 0
11610 | 3 | 11610 | P63C1 | 管件 FITTINGS | 异径管(同心) | 100 | 400 | BE | None | GB/T 8163 20 | GB/T 12459 | 注2 | 0 | 2016/07/26 | 0 | 2016/07/26 | 0
11611 | 3 | 11611 | P63C1 | 管件 FITTINGS | 异径管(偏心) | 100 | 400 | BE | None | GB/T 8163 20 | GB/T 12459 | 注2 | 0 | 2016/07/26 | 0 | 2016/07/26 | 0
11612 | 3 | 11612 | P63C1 | 管件 FITTINGS | 等径三通 | 100 | 400 | BE | None | GB/T 8163 20 | GB/T 12459 | 注2 | 0 | 2016/07/26 | 0 | 2016/07/26 | 0
11613 | 3 | 11613 | P63C1 | 管件 FITTINGS | 异径三通 | 100 | 400 | BE | None | GB/T 8163 20 | GB/T 12459 | 注2 | 0 | 2016/07/26 | 0 | 2016/07/26 | 0
11614 | 3 | 11614 | P63C1 | 法兰 FLANGES | 对焊法兰 | 100 | 400 | WN-M | PN63 | NB/T 47008 20 | GB/T 9115 | 注2 | 0 | 2016/07/26 | 0 | 2016/07/26 | 0
11615 | 3 | 11615 | P63C1 | 法兰 FLANGES | 对焊法兰 | 100 | 400 | WN-F | PN63 | NB/T 47008 20 | GB/T 9115 | 注2 | 0 | 2016/07/26 | 0 | 2016/07/26 | 0
11616 | 3 | 11616 | P63C1 | 法兰 FLANGES | 对焊环板式松套法兰 | 100 | 400 | PL/W-M | PN63 | NB/T 47008 20(20#松套) | GB/T 9120 | 注2 | 0 | 2016/07/26 | 0 | 2016/07/26 | 0
11617 | 3 | 11617 | P63C1 | 法兰 FLANGES | 对焊环板式松套法兰 | 100 | 400 | PL/W-F | PN63 | NB/T 47008 20(20#松套) | GB/T 9120 | 注2 | 0 | 2016/07/26 | 0 | 2016/07/26 | 0
11618 | 3 | 11618 | P63C1 | 法兰 FLANGES | 法兰盖 | 100 | 400 | BL-M | PN63 | NB/T 47008 20 | GB/T 9123 |  | 0 | 2016/07/26 | 0 | 2016/07/26 | 0
11619 | 3 | 11619 | P63C1 | 法兰 FLANGES | 法兰盖 | 100 | 400 | BL-F | PN63 | NB/T 47008 20 | GB/T 9123 |  | 0 | 2016/07/26 | 0 | 2016/07/26 | 0
11620 | 3 | 11620 | P63C1 | 垫片 GASKETS | 缠绕垫 | 100 | 400 | MF | PN63 | 304+柔性石墨 | GB/T 4622 B0222 |  | 0 | 2016/07/26 | 0 | 2016/07/26 | 0
11621 | 3 | 11621 | P63C1 | 紧固件 BOLTINGS | 全螺纹螺柱/两个大六角螺母/垫圈 | 100 | 400 | None | None | 35CrMoA/35/300HV | GB/T 9125,GB/T 97 |  | 0 | 2016/07/26 | 0 | 2016/07/26 | 0
11622 | 3 | 11622 | P63C1 | 阀门 VALVES | 排渣阀 | 100 | 400 | F | PN63 | 耐磨钢+陶瓷阀体 | PZM41YS-63 耐磨 |  | 0 | 2016/07/26 | 0 | 2016/07/26 | 0
11623 | 3 | 11623 | P63C1 | 阀门 VALVES | 排渣阀 | 100 | 400 | F | PN63 | 耐磨钢+陶瓷阀体 | PZM941YS-63 耐磨 |  | 0 | 2016/07/26 | 0 | 2016/07/26 | 0
11624 | 3 | 11624 | P63C2 | 管子 PIPES | 无缝钢管 | 15 | 400 | BE | None | 20 | GB 3087 |  | 0 | 2016/07/26 | 0 | 2016/07/26 | 0
11625 | 3 | 11625 | P63C2 | 短管 NIPPLES | 短管(L=100mm) | 15 | 40 | BE×BE | Sch.80 | GB 3087 20 | HG/T 20553 (Ⅰa) |  | 0 | 2016/07/26 | 0 | 2016/07/26 | 0
11626 | 3 | 11626 | P63C2 | 短管 NIPPLES | 短管(L=100mm) | 15 | 40 | MNPT×MNPT | Sch.160 | GB 3087 20 | HG/T 20553 (Ⅰa) |  | 0 | 2016/07/26 | 0 | 2016/07/26 | 0
11627 | 3 | 11627 | P63C2 | 短管 NIPPLES | 短管(L=100mm) | 15 | 40 | BE×MNPT | Sch.160 | GB 3087 20 | HG/T 20553 (Ⅰa) |  | 0 | 2016/07/26 | 0 | 2016/07/26 | 0
11628 | 3 | 11628 | P63C2 | 管件 FITTINGS | 45°弯头(长半径) | 15 | 400 | BE | None | GB 3087 20 | GB/T 12459 | 注2 | 0 | 2016/07/26 | 0 | 2016/07/26 | 0
11629 | 3 | 11629 | P63C2 | 管件 FITTINGS | 90°弯头(长半径) | 15 | 400 | BE | None | GB 3087 20 | GB/T 12459 | 注2 | 0 | 2016/07/26 | 0 | 2016/07/26 | 0
11630 | 3 | 11630 | P63C2 | 管件 FITTINGS | 90°弯头(短半径) | 25 | 400 | BE | None | GB 3087 20 | GB/T 12459 | 注2,注3 | 0 | 2016/07/26 | 0 | 2016/07/26 | 0
11631 | 3 | 11631 | P63C2 | 管件 FITTINGS | 异径管(同心) | 15 | 400 | BE | None | GB 3087 20 | GB/T 12459 | 注2 | 0 | 2016/07/26 | 0 | 2016/07/26 | 0
11632 | 3 | 11632 | P63C2 | 管件 FITTINGS | 异径管(偏心) | 15 | 400 | BE | None | GB 3087 20 | GB/T 12459 | 注2 | 0 | 2016/07/26 | 0 | 2016/07/26 | 0
11633 | 3 | 11633 | P63C2 | 管件 FITTINGS | 等径三通 | 15 | 400 | BE | None | GB 3087 20 | GB/T 12459 | 注2 | 0 | 2016/07/26 | 0 | 2016/07/26 | 0
11634 | 3 | 11634 | P63C2 | 管件 FITTINGS | 异径三通 | 15 | 400 | BE | None | GB 3087 20 | GB/T 12459 | 注2 | 0 | 2016/07/26 | 0 | 2016/07/26 | 0
11635 | 3 | 11635 | P63C2 | 管件 FITTINGS | 管帽 | 15 | 400 | BE | None | GB/T 711 20 | GB/T 12459 | 注2 | 0 | 2016/07/26 | 0 | 2016/07/26 | 0
11636 | 3 | 11636 | P63C2 | 法兰 FLANGES | 对焊法兰 | 15 | 400 | WN-M | PN63 | GB/T 12228 A105 | GB/T 9115 | 注2 | 0 | 2016/07/26 | 0 | 2016/07/26 | 0
11637 | 3 | 11637 | P63C2 | 法兰 FLANGES | 对焊法兰 | 15 | 400 | WN-F | PN63 | GB/T 12228 A105 | GB/T 9115 | 注2 | 0 | 2016/07/26 | 0 | 2016/07/26 | 0
11638 | 3 | 11638 | P63C2 | 法兰 FLANGES | 法兰盖 | 15 | 400 | BL-M | PN63 | GB/T 12228 A105 | GB/T 9123 |  | 0 | 2016/07/26 | 0 | 2016/07/26 | 0
11639 | 3 | 11639 | P63C2 | 法兰 FLANGES | 法兰盖 | 15 | 400 | BL-F | PN63 | GB/T 12228 A105 | GB/T 9123 |  | 0 | 2016/07/26 | 0 | 2016/07/26 | 0
11640 | 3 | 11640 | P63C2 | 垫片 GASKETS | 缠绕垫 | 15 | 400 | MF | PN63 | 304+柔性石墨 | GB/T 4622 B0222 |  | 0 | 2016/07/26 | 0 | 2016/07/26 | 0
11641 | 3 | 11641 | P63C2 | 紧固件 BOLTINGS | 全螺纹螺柱/两个大六角螺母/垫圈 | 15 | 400 | None | None | 35CrMoA/35/300HV | GB/T 9125,GB/T 97 |  | 0 | 2016/07/26 | 0 | 2016/07/26 | 0
11642 | 3 | 11642 | P63C2 | 阀门 VALVES | 闸阀 | 15 | 40 | F | PN63 | GB/T 12228 A105阀体 | Z41H-63 螺栓连接阀盖 |  | 0 | 2016/07/26 | 0 | 2016/07/26 | 0
11643 | 3 | 11643 | P63C2 | 阀门 VALVES | 闸阀 | 50 | 250 | F | PN63 | GB/T 12229 WCB阀体 | Z41H-63 螺栓连接阀盖 |  | 0 | 2016/07/26 | 0 | 2016/07/26 | 0
11644 | 3 | 11644 | P63C2 | 阀门 VALVES | 闸阀 | 300 | 400 | F | PN63 | GB/T 12229 WCB阀体 | Z541H-63 螺栓连接阀盖 |  | 0 | 2016/07/26 | 0 | 2016/07/26 | 0
11645 | 3 | 11645 | P63C2 | 阀门 VALVES | 截止阀 | 15 | 40 | F | PN63 | GB/T 12228 A105阀体 | J41H-63 螺栓连接阀盖 |  | 0 | 2016/07/26 | 0 | 2016/07/26 | 0
11646 | 3 | 11646 | P63C2 | 阀门 VALVES | 截止阀 | 50 | 125 | F | PN63 | GB/T 12229 WCB阀体 | J41H-63 螺栓连接阀盖 |  | 0 | 2016/07/26 | 0 | 2016/07/26 | 0
11647 | 3 | 11647 | P63C2 | 阀门 VALVES | 截止阀 | 150 | 300 | F | PN63 | GB/T 12229 WCB阀体 | J541H-63 螺栓连接阀盖 |  | 0 | 2016/07/26 | 0 | 2016/07/26 | 0
11648 | 3 | 11648 | P63C2 | 阀门 VALVES | 升降式止回阀 | 15 | 40 | F | PN63 | GB/T 12228 A105阀体 | H41H-63 螺栓连接阀盖 | 注4 | 0 | 2016/07/26 | 0 | 2016/07/26 | 0
11649 | 3 | 11649 | P63C2 | 阀门 VALVES | 旋启式止回阀 | 50 | 400 | F | PN63 | GB/T 12229 WCB阀体 | H44H-63 螺栓连接阀盖 | 注6 | 0 | 2016/07/26 | 0 | 2016/07/26 | 0
11650 | 3 | 11650 | P63C2 | 阀门 VALVES | 蝶阀 | 100 | 400 | F | PN63 | GB/T 12229 WCB阀体 | D341H-63 |  | 0 | 2016/07/26 | 0 | 2016/07/26 | 0
11651 | 3 | 11651 | P63C2 | 阀门 VALVES | 疏水阀 | 15 | 50 | F | PN63 | GB/T 12228 A105阀体 | CS41H-63 螺栓连接阀盖 |  | 0 | 2016/07/26 | 0 | 2016/07/26 | 0
11652 | 3 | 11652 | P63C2 | 阀门 VALVES | 柱塞阀 | 15 | 40 | F | PN63 | GB/T 12228 A105阀体 | UJ41H-63 螺栓连接阀盖 |  | 0 | 2016/07/26 | 0 | 2016/07/26 | 0
11653 | 3 | 11653 | P63C2 | 阀门 VALVES | 柱塞阀 | 50 | 400 | F | PN63 | GB/T 12229 WCB阀体 | UJ41H-63 螺栓连接阀盖 |  | 0 | 2016/07/26 | 0 | 2016/07/26 | 0
11654 | 3 | 11654 | P63C3 | 管子 PIPES | 无缝钢管 | 50 | 600 | BE | None | 20 | GB/T 8163 |  | 0 | 2016/07/26 | 0 | 2016/07/26 | 0
11655 | 3 | 11655 | P63C3 | 管件 FITTINGS | 45°弯头(长半径) | 50 | 600 | BE | None | GB/T 8163 20 | GB/T 12459 | 注2 | 0 | 2016/07/26 | 0 | 2016/07/26 | 0
11656 | 3 | 11656 | P63C3 | 管件 FITTINGS | 90°弯头(长半径) | 50 | 600 | BE | None | GB/T 8163 20 | GB/T 12459 | 注2 | 0 | 2016/07/26 | 0 | 2016/07/26 | 0
11657 | 3 | 11657 | P63C3 | 管件 FITTINGS | 90°弯头(短半径) | 50 | 600 | BE | None | GB/T 8163 20 | GB/T 12459 | 注2,注3 | 0 | 2016/07/26 | 0 | 2016/07/26 | 0
11658 | 3 | 11658 | P63C3 | 管件 FITTINGS | 异径管(同心) | 50 | 600 | BE | None | GB/T 8163 20 | GB/T 12459 | 注2 | 0 | 2016/07/26 | 0 | 2016/07/26 | 0
11659 | 3 | 11659 | P63C3 | 管件 FITTINGS | 异径管(偏心) | 50 | 600 | BE | None | GB/T 8163 20 | GB/T 12459 | 注2 | 0 | 2016/07/26 | 0 | 2016/07/26 | 0
11660 | 3 | 11660 | P63C3 | 管件 FITTINGS | 等径三通 | 50 | 600 | BE | None | GB/T 8163 20 | GB/T 12459 | 注2 | 0 | 2016/07/26 | 0 | 2016/07/26 | 0
11661 | 3 | 11661 | P63C3 | 管件 FITTINGS | 异径三通 | 50 | 600 | BE | None | GB/T 8163 20 | GB/T 12459 | 注2 | 0 | 2016/07/26 | 0 | 2016/07/26 | 0
11662 | 3 | 11662 | P63C3 | 法兰 FLANGES | 对焊法兰 | 50 | 400 | WN-M | PN63 | NB/T 47008 20 | GB/T 9115 |  | 0 | 2016/07/26 | 0 | 2016/07/26 | 0
11663 | 3 | 11663 | P63C3 | 法兰 FLANGES | 对焊法兰 | 50 | 400 | WN-F | PN63 | NB/T 47008 20 | GB/T 9115 |  | 0 | 2016/07/26 | 0 | 2016/07/26 | 0
11664 | 3 | 11664 | P63C3 | 法兰 FLANGES | 对焊法兰 | 50 | 350 | WN-M | PN100 | NB/T 47008 20 | GB/T 9115 | 注11 | 0 | 2016/07/26 | 0 | 2016/07/26 | 0
11665 | 3 | 11665 | P63C3 | 法兰 FLANGES | 对焊法兰 | 50 | 350 | WN-F | PN100 | NB/T 47008 20 | GB/T 9115 | 注11 | 0 | 2016/07/26 | 0 | 2016/07/26 | 0
11666 | 3 | 11666 | P63C3 | 法兰 FLANGES | 对焊法兰 | 50 | 300 | WN-M | PN160 | NB/T 47008 20 | GB/T 9115 | 注11 | 0 | 2016/07/26 | 0 | 2016/07/26 | 0
11667 | 3 | 11667 | P63C3 | 法兰 FLANGES | 对焊法兰 | 50 | 300 | WN-F | PN160 | NB/T 47008 20 | GB/T 9115 | 注11 | 0 | 2016/07/26 | 0 | 2016/07/26 | 0
11668 | 3 | 11668 | P63C3 | 法兰 FLANGES | 法兰盖 | 50 | 400 | BL-M | PN63 | NB/T 47008 20 | GB/T 9123 |  | 0 | 2016/07/26 | 0 | 2016/07/26 | 0
11669 | 3 | 11669 | P63C3 | 法兰 FLANGES | 法兰盖 | 50 | 400 | BL-F | PN63 | NB/T 47008 20 | GB/T 9123 |  | 0 | 2016/07/26 | 0 | 2016/07/26 | 0
11670 | 3 | 11670 | P63C3 | 垫片 GASKETS | 缠绕垫 | 50 | 400 | MF | PN63 | 304+柔性石墨 | GB/T 4622 B0222 |  | 0 | 2016/07/26 | 0 | 2016/07/26 | 0
11671 | 3 | 11671 | P63C3 | 垫片 GASKETS | 缠绕垫 | 50 | 350 | MF | PN100 | 304+柔性石墨 | GB/T 4622 B0222 | 注11 | 0 | 2016/07/26 | 0 | 2016/07/26 | 0
11672 | 3 | 11672 | P63C3 | 垫片 GASKETS | 缠绕垫 | 50 | 300 | MF | PN160 | 304+柔性石墨 | GB/T 4622 B0222 | 注11 | 0 | 2016/07/26 | 0 | 2016/07/26 | 0
11673 | 3 | 11673 | P63C3 | 紧固件 BOLTINGS | 全螺纹螺柱/两个大六角螺母/垫圈 | 50 | 400 | None | None | 35CrMoA/35/300HV | GB/T 9125,GB/T 97 |  | 0 | 2016/07/26 | 0 | 2016/07/26 | 0
11674 | 3 | 11674 | P63C3 | 阀门 VALVES | 闸阀 | 50 | 250 | F | PN63 | GB/T 12229 WCB阀体 | Z41H-63 |  | 0 | 2016/07/26 | 0 | 2016/07/26 | 0
11675 | 3 | 11675 | P63C3 | 阀门 VALVES | 闸阀 | 300 | 400 | F | PN63 | GB/T 12229 WCB阀体 | Z541H-63 |  | 0 | 2016/07/26 | 0 | 2016/07/26 | 0
11676 | 3 | 11676 | P63C3 | 阀门 VALVES | 闸阀 | 300 | 400 | F | PN63 | GB/T 12229 WCB阀体 | Z941H-63 |  | 0 | 2016/07/26 | 0 | 2016/07/26 | 0
11677 | 3 | 11677 | P63C3 | 阀门 VALVES | 升降式止回阀 | 50 | 300 | F | PN63 | GB/T 12229 WCB阀体 | H41T-63 | 注4 | 0 | 2016/07/26 | 0 | 2016/07/26 | 0
11678 | 3 | 11678 | P63C3 | 阀门 VALVES | 旋启式止回阀 | 50 | 400 | F | PN63 | GB/T 12229 WCB阀体 | H44T-63 | 注6 | 0 | 2016/07/26 | 0 | 2016/07/26 | 0
11679 | 3 | 11679 | P63C3 | 阀门 VALVES | 水力控制阀 | 50 | 400 | F | PN63 | GB/T 12229 WCB阀体 | JD745X-63 多功能 |  | 0 | 2016/07/26 | 0 | 2016/07/26 | 0
11680 | 3 | 11680 | P63S1 | 管子 PIPES | 无缝钢管 | 15 | 200 | BE | None | 06Cr19Ni10 | GB/T 14976 |  | 0 | 2016/07/26 | 0 | 2016/07/26 | 0
11681 | 3 | 11681 | P63S1 | 短管 NIPPLES | 短管(L=100mm) | 15 | 40 | BE×BE | Sch.40S | GB/T 14976 06Cr19Ni10 | HG/T 20553 (Ⅰa) |  | 0 | 2016/07/26 | 0 | 2016/07/26 | 0
11682 | 3 | 11682 | P63S1 | 短管 NIPPLES | 短管(L=100mm) | 15 | 40 | MNPT×MNPT | Sch.80S | GB/T 14976 06Cr19Ni10 | HG/T 20553 (Ⅰa) |  | 0 | 2016/07/26 | 0 | 2016/07/26 | 0
11683 | 3 | 11683 | P63S1 | 短管 NIPPLES | 短管(L=100mm) | 15 | 40 | BE×MNPT | Sch.80S | GB/T 14976 06Cr19Ni10 | HG/T 20553 (Ⅰa) |  | 0 | 2016/07/26 | 0 | 2016/07/26 | 0
11684 | 3 | 11684 | P63S1 | 管件 FITTINGS | 45°弯头(长半径) | 15 | 200 | BE | None | GB/T 14976 06Cr19Ni10 | GB/T 12459 | 注2 | 0 | 2016/07/26 | 0 | 2016/07/26 | 0
11685 | 3 | 11685 | P63S1 | 管件 FITTINGS | 90°弯头(长半径) | 15 | 200 | BE | None | GB/T 14976 06Cr19Ni10 | GB/T 12459 | 注2 | 0 | 2016/07/26 | 0 | 2016/07/26 | 0
11686 | 3 | 11686 | P63S1 | 管件 FITTINGS | 异径管(同心) | 15 | 200 | BE | None | GB/T 14976 06Cr19Ni10 | GB/T 12459 | 注2 | 0 | 2016/07/26 | 0 | 2016/07/26 | 0
11687 | 3 | 11687 | P63S1 | 管件 FITTINGS | 异径管(偏心) | 15 | 200 | BE | None | GB/T 14976 06Cr19Ni10 | GB/T 12459 | 注2 | 0 | 2016/07/26 | 0 | 2016/07/26 | 0
11688 | 3 | 11688 | P63S1 | 管件 FITTINGS | 等径三通 | 15 | 200 | BE | None | GB/T 14976 06Cr19Ni10 | GB/T 12459 | 注2 | 0 | 2016/07/26 | 0 | 2016/07/26 | 0
11689 | 3 | 11689 | P63S1 | 管件 FITTINGS | 异径三通 | 15 | 200 | BE | None | GB/T 14976 06Cr19Ni10 | GB/T 12459 | 注2 | 0 | 2016/07/26 | 0 | 2016/07/26 | 0
11690 | 3 | 11690 | P63S1 | 法兰 FLANGES | 对焊法兰 | 15 | 200 | WN-M | PN63 | NB/T 47010 S30408 | GB/T 9115 | 注2 | 0 | 2016/07/26 | 0 | 2016/07/26 | 0
11691 | 3 | 11691 | P63S1 | 法兰 FLANGES | 对焊法兰 | 15 | 200 | WN-F | PN63 | NB/T 47010 S30408 | GB/T 9115 | 注2 | 0 | 2016/07/26 | 0 | 2016/07/26 | 0
11692 | 3 | 11692 | P63S1 | 法兰 FLANGES | 法兰盖 | 15 | 200 | BL-M | PN63 | NB/T 47010 S30408 | GB/T 9123 |  | 0 | 2016/07/26 | 0 | 2016/07/26 | 0
11693 | 3 | 11693 | P63S1 | 法兰 FLANGES | 法兰盖 | 15 | 200 | BL-F | PN63 | NB/T 47010 S30408 | GB/T 9123 |  | 0 | 2016/07/26 | 0 | 2016/07/26 | 0
11694 | 3 | 11694 | P63S1 | 垫片 GASKETS | 缠绕垫 | 15 | 200 | MF | PN63 | 304+PTFE | GB/T 4622 B0232 |  | 0 | 2016/07/26 | 0 | 2016/07/26 | 0
11695 | 3 | 11695 | P63S1 | 紧固件 BOLTINGS | 全螺纹螺柱/两个大六角螺母/垫圈 | 15 | 200 | None | None | 35CrMoA/35/300HV | GB/T 9125,GB/T 97 |  | 0 | 2016/07/26 | 0 | 2016/07/26 | 0
11696 | 3 | 11696 | P63S1 | 阀门 VALVES | 截止阀 | 15 | 40 | F | PN63 | NB/T 47010 S30408阀体 | JY41W-63P |  | 0 | 2016/07/26 | 0 | 2016/07/26 | 0
11697 | 3 | 11697 | P63S1 | 阀门 VALVES | 截止阀 | 50 | 125 | F | PN63 | GB/T 12230 CF8阀体 | JY41W-63P |  | 0 | 2016/07/26 | 0 | 2016/07/26 | 0
11698 | 3 | 11698 | P63S1 | 阀门 VALVES | 截止阀 | 150 | 200 | F | PN63 | GB/T 12230 CF8阀体 | JY541W-63P |  | 0 | 2016/07/26 | 0 | 2016/07/26 | 0
11699 | 3 | 11699 | P63S1 | 阀门 VALVES | 升降式止回阀 | 15 | 40 | F | PN63 | GB/T 12225 铜合金阀体 | HY41W-63T | 注4 | 0 | 2016/07/26 | 0 | 2016/07/26 | 0
11700 | 3 | 11700 | P63S1 | 阀门 VALVES | 旋启式止回阀 | 50 | 200 | F | PN63 | GB/T 12230 CF8阀体 | HY44W-63P | 注6 | 0 | 2016/07/26 | 0 | 2016/07/26 | 0
11701 | 3 | 11701 | P63S1 | 阀门 VALVES | 球阀 | 15 | 40 | F | PN63 | GB/T 12225 铜合金阀体 | QY41F-63T 防火防静电 |  | 0 | 2016/07/26 | 0 | 2016/07/26 | 0
11702 | 3 | 11702 | P63S2 | 管子 PIPES | 无缝钢管 | 15 | 200 | BE | None | 022Cr19Ni10 | GB/T 14976 |  | 0 | 2016/07/26 | 0 | 2016/07/26 | 0
11703 | 3 | 11703 | P63S2 | 短管 NIPPLES | 短管(L=100mm) | 15 | 40 | BE×BE | Sch.40S | GB/T 14976 022Cr19Ni10 | HG/T 20553 (Ⅰa) |  | 0 | 2016/07/26 | 0 | 2016/07/26 | 0
11704 | 3 | 11704 | P63S2 | 短管 NIPPLES | 短管(L=100mm) | 15 | 40 | MNPT×MNPT | Sch.80S | GB/T 14976 022Cr19Ni10 | HG/T 20553 (Ⅰa) |  | 0 | 2016/07/26 | 0 | 2016/07/26 | 0
11705 | 3 | 11705 | P63S2 | 短管 NIPPLES | 短管(L=100mm) | 15 | 40 | BE×MNPT | Sch.80S | GB/T 14976 022Cr19Ni10 | HG/T 20553 (Ⅰa) |  | 0 | 2016/07/26 | 0 | 2016/07/26 | 0
11706 | 3 | 11706 | P63S2 | 管件 FITTINGS | 45°弯头(长半径) | 15 | 200 | BE | None | GB/T 14976 022Cr19Ni10 | GB/T 12459 | 注2 | 0 | 2016/07/26 | 0 | 2016/07/26 | 0
11707 | 3 | 11707 | P63S2 | 管件 FITTINGS | 90°弯头(长半径) | 15 | 200 | BE | None | GB/T 14976 022Cr19Ni10 | GB/T 12459 | 注2 | 0 | 2016/07/26 | 0 | 2016/07/26 | 0
11708 | 3 | 11708 | P63S2 | 管件 FITTINGS | 90°弯头(短半径) | 25 | 200 | BE | None | GB/T 14976 022Cr19Ni10 | GB/T 12459 | 注2,注3 | 0 | 2016/07/26 | 0 | 2016/07/26 | 0
11709 | 3 | 11709 | P63S2 | 管件 FITTINGS | 异径管(同心) | 15 | 200 | BE | None | GB/T 14976 022Cr19Ni10 | GB/T 12459 | 注2 | 0 | 2016/07/26 | 0 | 2016/07/26 | 0
11710 | 3 | 11710 | P63S2 | 管件 FITTINGS | 异径管(偏心) | 15 | 200 | BE | None | GB/T 14976 022Cr19Ni10 | GB/T 12459 | 注2 | 0 | 2016/07/26 | 0 | 2016/07/26 | 0
11711 | 3 | 11711 | P63S2 | 管件 FITTINGS | 等径三通 | 15 | 200 | BE | None | GB/T 14976 022Cr19Ni10 | GB/T 12459 | 注2 | 0 | 2016/07/26 | 0 | 2016/07/26 | 0
11712 | 3 | 11712 | P63S2 | 管件 FITTINGS | 异径三通 | 15 | 200 | BE | None | GB/T 14976 022Cr19Ni10 | GB/T 12459 | 注2 | 0 | 2016/07/26 | 0 | 2016/07/26 | 0
11713 | 3 | 11713 | P63S2 | 法兰 FLANGES | 对焊法兰 | 15 | 200 | WN-M | PN63 | NB/T 47010 S30403 | GB/T 9115 | 注2 | 0 | 2016/07/26 | 0 | 2016/07/26 | 0
11714 | 3 | 11714 | P63S2 | 法兰 FLANGES | 对焊法兰 | 15 | 200 | WN-F | PN63 | NB/T 47010 S30403 | GB/T 9115 | 注2 | 0 | 2016/07/26 | 0 | 2016/07/26 | 0
11715 | 3 | 11715 | P63S2 | 法兰 FLANGES | 法兰盖 | 15 | 200 | BL-M | PN63 | NB/T 47010 S30403 | GB/T 9123 |  | 0 | 2016/07/26 | 0 | 2016/07/26 | 0
11716 | 3 | 11716 | P63S2 | 法兰 FLANGES | 法兰盖 | 15 | 200 | BL-F | PN63 | NB/T 47010 S30403 | GB/T 9123 |  | 0 | 2016/07/26 | 0 | 2016/07/26 | 0
11717 | 3 | 11717 | P63S2 | 垫片 GASKETS | 缠绕垫 | 15 | 200 | MF | PN63 | 304L+PTFE | GB/T 4622 B0737 |  | 0 | 2016/07/26 | 0 | 2016/07/26 | 0
11718 | 3 | 11718 | P63S2 | 紧固件 BOLTINGS | 全螺纹螺柱/两个大六角螺母/垫圈 | 15 | 200 | None | None | 35CrMoA/35/300HV | GB/T 9125,GB/T 97 |  | 0 | 2016/07/26 | 0 | 2016/07/26 | 0
11719 | 3 | 11719 | P63S2 | 阀门 VALVES | 截止阀 | 15 | 40 | F | PN63 | NB/T 47010 S30403阀体 | J41Y-63P |  | 0 | 2016/07/26 | 0 | 2016/07/26 | 0
11720 | 3 | 11720 | P63S2 | 阀门 VALVES | 截止阀 | 50 | 125 | F | PN63 | GB/T 12230 CF3阀体 | J41Y-63P |  | 0 | 2016/07/26 | 0 | 2016/07/26 | 0
11721 | 3 | 11721 | P63S2 | 阀门 VALVES | 截止阀 | 150 | 200 | F | PN63 | GB/T 12230 CF3阀体 | J541Y-63P |  | 0 | 2016/07/26 | 0 | 2016/07/26 | 0
11722 | 3 | 11722 | P63S2 | 阀门 VALVES | 截止阀 | 15 | 40 | F | PN63 | NB/T 47010 S30403阀体 | J41W-63P |  | 0 | 2016/07/26 | 0 | 2016/07/26 | 0
11723 | 3 | 11723 | P63S2 | 阀门 VALVES | 截止阀 | 50 | 125 | F | PN63 | GB/T 12230 CF3阀体 | J41W-63P |  | 0 | 2016/07/26 | 0 | 2016/07/26 | 0
11724 | 3 | 11724 | P63S2 | 阀门 VALVES | 截止阀 | 150 | 200 | F | PN63 | GB/T 12230 CF3阀体 | J541W-63P |  | 0 | 2016/07/26 | 0 | 2016/07/26 | 0
11725 | 3 | 11725 | P63S2 | 阀门 VALVES | 升降式止回阀 | 15 | 40 | F | PN63 | NB/T 47010 S30403阀体 | H41W-63P | 注4 | 0 | 2016/07/26 | 0 | 2016/07/26 | 0
11726 | 3 | 11726 | P63S2 | 阀门 VALVES | 旋启式止回阀 | 50 | 125 | F | PN63 | GB/T 12230 CF3阀体 | H44F-63P | 注6 | 0 | 2016/07/26 | 0 | 2016/07/26 | 0
11727 | 3 | 11727 | P63S2 | 阀门 VALVES | 旋启式止回阀 | 50 | 200 | F | PN63 | GB/T 12230 CF3阀体 | H44W-63P | 注6 | 0 | 2016/07/26 | 0 | 2016/07/26 | 0
11728 | 3 | 11728 | P63S2 | 阀门 VALVES | 球阀 | 15 | 40 | F | PN63 | NB/T 47010 S30403阀体 | Q41F-63P |  | 0 | 2016/07/26 | 0 | 2016/07/26 | 0
11729 | 3 | 11729 | P63S2 | 阀门 VALVES | 球阀 | 50 | 80 | F | PN63 | GB/T 12230 CF3阀体 | Q41F-63P |  | 0 | 2016/07/26 | 0 | 2016/07/26 | 0
11730 | 3 | 11730 | P63S2 | 阀门 VALVES | 球阀 | 100 | 200 | F | PN63 | GB/T 12230 CF3阀体 | Q341F-63P |  | 0 | 2016/07/26 | 0 | 2016/07/26 | 0
11731 | 3 | 11731 | P63S2 | 阀门 VALVES | 隔膜阀 | 25 | 40 | RF | PN16 | NB/T 47010 S31603阀体 | G41W-16R |  | 0 | 2016/07/26 | 0 | 2016/07/26 | 0
11732 | 3 | 11732 | P63S2 | 阀门 VALVES | 隔膜阀 | 50 | 300 | RF | PN16 | GB/T 12230 CF3M阀体 | G41W-16R |  | 0 | 2016/07/26 | 0 | 2016/07/26 | 0
11733 | 3 | 11733 | P63S3 | 管子 PIPES | 无缝钢管 | 50 | 600 | BE | None | 06Cr19Ni10 | GB/T 14976 |  | 0 | 2016/07/26 | 0 | 2016/07/26 | 0
11734 | 3 | 11734 | P63S3 | 管件 FITTINGS | 45°弯头(长半径) | 50 | 600 | BE | None | GB/T 14976 06Cr19Ni10 | GB/T 12459 | 注2 | 0 | 2016/07/26 | 0 | 2016/07/26 | 0
11735 | 3 | 11735 | P63S3 | 管件 FITTINGS | 90°弯头(长半径) | 50 | 600 | BE | None | GB/T 14976 06Cr19Ni10 | GB/T 12459 | 注2 | 0 | 2016/07/26 | 0 | 2016/07/26 | 0
11736 | 3 | 11736 | P63S3 | 管件 FITTINGS | 90°弯头(短半径) | 50 | 600 | BE | None | GB/T 14976 06Cr19Ni10 | GB/T 12459 | 注2,注3 | 0 | 2016/07/26 | 0 | 2016/07/26 | 0
11737 | 3 | 11737 | P63S3 | 管件 FITTINGS | 异径管(同心) | 50 | 600 | BE | None | GB/T 14976 06Cr19Ni10 | GB/T 12459 | 注2 | 0 | 2016/07/26 | 0 | 2016/07/26 | 0
11738 | 3 | 11738 | P63S3 | 管件 FITTINGS | 异径管(偏心) | 50 | 600 | BE | None | GB/T 14976 06Cr19Ni10 | GB/T 12459 | 注2 | 0 | 2016/07/26 | 0 | 2016/07/26 | 0
11739 | 3 | 11739 | P63S3 | 管件 FITTINGS | 等径三通 | 50 | 600 | BE | None | GB/T 14976 06Cr19Ni10 | GB/T 12459 | 注2 | 0 | 2016/07/26 | 0 | 2016/07/26 | 0
11740 | 3 | 11740 | P63S3 | 管件 FITTINGS | 异径三通 | 50 | 600 | BE | None | GB/T 14976 06Cr19Ni10 | GB/T 12459 | 注2 | 0 | 2016/07/26 | 0 | 2016/07/26 | 0
11741 | 3 | 11741 | P63S3 | 法兰 FLANGES | 对焊法兰 | 50 | 400 | WN-M | PN63 | NB/T 47010 S30408 | GB/T 9115 |  | 0 | 2016/07/26 | 0 | 2016/07/26 | 0
11742 | 3 | 11742 | P63S3 | 法兰 FLANGES | 对焊法兰 | 50 | 400 | WN-F | PN63 | NB/T 47010 S30408 | GB/T 9115 |  | 0 | 2016/07/26 | 0 | 2016/07/26 | 0
11743 | 3 | 11743 | P63S3 | 法兰 FLANGES | 对焊法兰 | 50 | 350 | WN-M | PN100 | NB/T 47010 S30408 | GB/T 9115 | 注11 | 0 | 2016/07/26 | 0 | 2016/07/26 | 0
11744 | 3 | 11744 | P63S3 | 法兰 FLANGES | 对焊法兰 | 50 | 350 | WN-F | PN100 | NB/T 47010 S30408 | GB/T 9115 | 注11 | 0 | 2016/07/26 | 0 | 2016/07/26 | 0
11745 | 3 | 11745 | P63S3 | 法兰 FLANGES | 对焊法兰 | 50 | 300 | WN-M | PN160 | NB/T 47010 S30408 | GB/T 9115 | 注11 | 0 | 2016/07/26 | 0 | 2016/07/26 | 0
11746 | 3 | 11746 | P63S3 | 法兰 FLANGES | 对焊法兰 | 50 | 300 | WN-F | PN160 | NB/T 47010 S30408 | GB/T 9115 | 注11 | 0 | 2016/07/26 | 0 | 2016/07/26 | 0
11747 | 3 | 11747 | P63S3 | 法兰 FLANGES | 法兰盖 | 50 | 400 | BL-M | PN63 | NB/T 47010 S30408 | GB/T 9123 |  | 0 | 2016/07/26 | 0 | 2016/07/26 | 0
11748 | 3 | 11748 | P63S3 | 法兰 FLANGES | 法兰盖 | 50 | 400 | BL-F | PN63 | NB/T 47010 S30408 | GB/T 9123 |  | 0 | 2016/07/26 | 0 | 2016/07/26 | 0
11749 | 3 | 11749 | P63S3 | 垫片 GASKETS | 缠绕垫 | 50 | 400 | MF | PN63 | 304+柔性石墨 | GB/T 4622 B0222 |  | 0 | 2016/07/26 | 0 | 2016/07/26 | 0
11750 | 3 | 11750 | P63S3 | 垫片 GASKETS | 缠绕垫 | 50 | 350 | MF | PN100 | 304+柔性石墨 | GB/T 4622 B0222 | 注11 | 0 | 2016/07/26 | 0 | 2016/07/26 | 0
11751 | 3 | 11751 | P63S3 | 垫片 GASKETS | 缠绕垫 | 50 | 300 | MF | PN160 | 304+柔性石墨 | GB/T 4622 B0222 | 注11 | 0 | 2016/07/26 | 0 | 2016/07/26 | 0
11752 | 3 | 11752 | P63S3 | 紧固件 BOLTINGS | 全螺纹螺柱/两个大六角螺母/垫圈 | 50 | 400 | None | None | 35CrMoA/35/300HV | GB/T 9125,GB/T 97 |  | 0 | 2016/07/26 | 0 | 2016/07/26 | 0
11753 | 3 | 11753 | P63S3 | 阀门 VALVES | 闸阀 | 50 | 250 | F | PN63 | GB/T 12230 CF8阀体 | Z41W-63P |  | 0 | 2016/07/26 | 0 | 2016/07/26 | 0
11754 | 3 | 11754 | P63S3 | 阀门 VALVES | 闸阀 | 300 | 400 | F | PN63 | GB/T 12230 CF8阀体 | Z541W-63P |  | 0 | 2016/07/26 | 0 | 2016/07/26 | 0
11755 | 3 | 11755 | P63S3 | 阀门 VALVES | 闸阀 | 300 | 400 | F | PN63 | GB/T 12230 CF8阀体 | Z941W-63P |  | 0 | 2016/07/26 | 0 | 2016/07/26 | 0
11756 | 3 | 11756 | P63S3 | 阀门 VALVES | 升降式止回阀 | 50 | 300 | F | PN63 | GB/T 12230 CF8阀体 | H41W-63P | 注4 | 0 | 2016/07/26 | 0 | 2016/07/26 | 0
11757 | 3 | 11757 | P63S3 | 阀门 VALVES | 旋启式止回阀 | 50 | 400 | F | PN63 | GB/T 12230 CF8阀体 | H44W-63P | 注6 | 0 | 2016/07/26 | 0 | 2016/07/26 | 0
11758 | 3 | 11758 | P63S3 | 阀门 VALVES | 水力控制阀 | 50 | 400 | F | PN63 | GB/T 12230 CF8阀体 | JD745X-63P 多功能 |  | 0 | 2016/07/26 | 0 | 2016/07/26 | 0
11759 | 3 | 11759 | P100A1 | 管子 PIPES | 无缝钢管 | 15 | 400 | BE | None | 15CrMoG | GB 5310 |  | 0 | 2016/07/26 | 0 | 2016/07/26 | 0
11760 | 3 | 11760 | P100A1 | 短管 NIPPLES | 短管(L=100mm) | 15 | 40 | BE×BE | Sch.80 | GB 5310 15CrMoG | HG/T 20553 (Ⅰa) |  | 0 | 2016/07/26 | 0 | 2016/07/26 | 0
11761 | 3 | 11761 | P100A1 | 短管 NIPPLES | 短管(L=100mm) | 15 | 40 | MNPT×MNPT | Sch.160 | GB 5310 15CrMoG | HG/T 20553 (Ⅰa) |  | 0 | 2016/07/26 | 0 | 2016/07/26 | 0
11762 | 3 | 11762 | P100A1 | 短管 NIPPLES | 短管(L=100mm) | 15 | 40 | BE×MNPT | Sch.160 | GB 5310 15CrMoG | HG/T 20553 (Ⅰa) |  | 0 | 2016/07/26 | 0 | 2016/07/26 | 0
11763 | 3 | 11763 | P100A1 | 管件 FITTINGS | 45°弯头(长半径) | 15 | 400 | BE | None | GB 5310 15CrMoG | GB/T 12459 | 注2 | 0 | 2016/07/26 | 0 | 2016/07/26 | 0
11764 | 3 | 11764 | P100A1 | 管件 FITTINGS | 90°弯头(长半径) | 15 | 400 | BE | None | GB 5310 15CrMoG | GB/T 12459 | 注2 | 0 | 2016/07/26 | 0 | 2016/07/26 | 0
11765 | 3 | 11765 | P100A1 | 管件 FITTINGS | 90°弯头(短半径) | 25 | 400 | BE | None | GB 5310 15CrMoG | GB/T 12459 | 注2,注3 | 0 | 2016/07/26 | 0 | 2016/07/26 | 0
11766 | 3 | 11766 | P100A1 | 管件 FITTINGS | 异径管(同心) | 15 | 400 | BE | None | GB 5310 15CrMoG | GB/T 12459 | 注2 | 0 | 2016/07/26 | 0 | 2016/07/26 | 0
11767 | 3 | 11767 | P100A1 | 管件 FITTINGS | 异径管(偏心) | 15 | 400 | BE | None | GB 5310 15CrMoG | GB/T 12459 | 注2 | 0 | 2016/07/26 | 0 | 2016/07/26 | 0
11768 | 3 | 11768 | P100A1 | 管件 FITTINGS | 等径三通 | 15 | 400 | BE | None | GB 5310 15CrMoG | GB/T 12459 | 注2 | 0 | 2016/07/26 | 0 | 2016/07/26 | 0
11769 | 3 | 11769 | P100A1 | 管件 FITTINGS | 异径三通 | 15 | 400 | BE | None | GB 5310 15CrMoG | GB/T 12459 | 注2 | 0 | 2016/07/26 | 0 | 2016/07/26 | 0
11770 | 3 | 11770 | P100A1 | 管件 FITTINGS | 管帽 | 15 | 400 | BE | None | GB 713 15CrMoR | GB/T 12459 | 注2 | 0 | 2016/07/26 | 0 | 2016/07/26 | 0
11771 | 3 | 11771 | P100A1 | 管件 FITTINGS | 对焊支管座 | 15 | 350 | BE | None | NB/T 47008 15CrMo | GB/T 19326 | 注2 | 0 | 2016/07/26 | 0 | 2016/07/26 | 0
11772 | 3 | 11772 | P100A1 | 法兰 FLANGES | 对焊法兰 | 15 | 350 | WN-M | PN100 | NB/T 47008 15CrMo | GB/T 9115 | 注2 | 0 | 2016/07/26 | 0 | 2016/07/26 | 0
11773 | 3 | 11773 | P100A1 | 法兰 FLANGES | 对焊法兰 | 15 | 350 | WN-F | PN100 | NB/T 47008 15CrMo | GB/T 9115 | 注2 | 0 | 2016/07/26 | 0 | 2016/07/26 | 0
11774 | 3 | 11774 | P100A1 | 法兰 FLANGES | 法兰盖 | 15 | 350 | BL-M | PN100 | NB/T 47008 15CrMo | GB/T 9123 |  | 0 | 2016/07/26 | 0 | 2016/07/26 | 0
11775 | 3 | 11775 | P100A1 | 法兰 FLANGES | 法兰盖 | 15 | 350 | BL-F | PN100 | NB/T 47008 15CrMo | GB/T 9123 |  | 0 | 2016/07/26 | 0 | 2016/07/26 | 0
11776 | 3 | 11776 | P100A1 | 垫片 GASKETS | 缠绕垫 | 15 | 350 | MF | PN100 | 304+柔性石墨 | GB/T 4622 B0222 |  | 0 | 2016/07/26 | 0 | 2016/07/26 | 0
11777 | 3 | 11777 | P100A1 | 紧固件 BOLTINGS | 全螺纹螺柱/两个大六角螺母/垫圈 | 15 | 350 | None | None | 35CrMoA/35/300HV | GB/T 9125,GB/T 97 |  | 0 | 2016/07/26 | 0 | 2016/07/26 | 0
11778 | 3 | 11778 | P100A1 | 阀门 VALVES | 闸阀 | 15 | 40 | SW | PN160 | NB/T 47008 15CrMo阀体 | Z61Y-160I 螺栓连接阀盖 |  | 0 | 2016/07/26 | 0 | 2016/07/26 | 0
11779 | 3 | 11779 | P100A1 | 阀门 VALVES | 闸阀 | 50 | 150 | F | PN100 | JB/T 5263 WC6阀体 | Z41Y-100I 螺栓连接阀盖 |  | 0 | 2016/07/26 | 0 | 2016/07/26 | 0
11780 | 3 | 11780 | P100A1 | 阀门 VALVES | 闸阀 | 200 | 400 | F | PN100 | JB/T 5263 WC6阀体 | Z541Y-100I 螺栓连接阀盖 |  | 0 | 2016/07/26 | 0 | 2016/07/26 | 0
11781 | 3 | 11781 | P100A1 | 阀门 VALVES | 闸阀 | 50 | 400 | F | PN100 | JB/T 5263 WC6阀体 | Z941Y-100I 螺栓连接阀盖 |  | 0 | 2016/07/26 | 0 | 2016/07/26 | 0
11782 | 3 | 11782 | P100A1 | 阀门 VALVES | 截止阀 | 15 | 40 | SW | PN160 | NB/T 47008 15CrMo阀体 | J61Y-160I 螺栓连接阀盖 |  | 0 | 2016/07/26 | 0 | 2016/07/26 | 0
11783 | 3 | 11783 | P100A1 | 阀门 VALVES | 截止阀 | 50 | 100 | F | PN100 | JB/T 5263 WC6阀体 | J41Y-100I 螺栓连接阀盖 |  | 0 | 2016/07/26 | 0 | 2016/07/26 | 0
11784 | 3 | 11784 | P100A1 | 阀门 VALVES | 截止阀 | 125 | 300 | F | PN100 | JB/T 5263 WC6阀体 | J541Y-100I 螺栓连接阀盖 |  | 0 | 2016/07/26 | 0 | 2016/07/26 | 0
11785 | 3 | 11785 | P100C1 | 管子 PIPES | 无缝钢管 | 15 | 500 | BE | None | 20G | GB 5310 |  | 0 | 2016/07/26 | 0 | 2016/07/26 | 0
11786 | 3 | 11786 | P100C1 | 短管 NIPPLES | 短管(L=100mm) | 15 | 40 | BE×BE | Sch.80 | GB 5310 20G | HG/T 20553 (Ⅰa) |  | 0 | 2016/07/26 | 0 | 2016/07/26 | 0
11787 | 3 | 11787 | P100C1 | 短管 NIPPLES | 短管(L=100mm) | 15 | 40 | MNPT×MNPT | Sch.160 | GB 5310 20G | HG/T 20553 (Ⅰa) |  | 0 | 2016/07/26 | 0 | 2016/07/26 | 0
11788 | 3 | 11788 | P100C1 | 短管 NIPPLES | 短管(L=100mm) | 15 | 40 | BE×MNPT | Sch.160 | GB 5310 20G | HG/T 20553 (Ⅰa) |  | 0 | 2016/07/26 | 0 | 2016/07/26 | 0
11789 | 3 | 11789 | P100C1 | 管件 FITTINGS | 45°弯头(长半径) | 15 | 500 | BE | None | GB 5310 20G | GB/T 12459 | 注2 | 0 | 2016/07/26 | 0 | 2016/07/26 | 0
11790 | 3 | 11790 | P100C1 | 管件 FITTINGS | 90°弯头(长半径) | 15 | 500 | BE | None | GB 5310 20G | GB/T 12459 | 注2 | 0 | 2016/07/26 | 0 | 2016/07/26 | 0
11791 | 3 | 11791 | P100C1 | 管件 FITTINGS | 90°弯头(短半径) | 25 | 500 | BE | None | GB 5310 20G | GB/T 12459 | 注2,注3 | 0 | 2016/07/26 | 0 | 2016/07/26 | 0
11792 | 3 | 11792 | P100C1 | 管件 FITTINGS | 异径管(同心) | 15 | 500 | BE | None | GB 5310 20G | GB/T 12459 | 注2 | 0 | 2016/07/26 | 0 | 2016/07/26 | 0
11793 | 3 | 11793 | P100C1 | 管件 FITTINGS | 异径管(偏心) | 15 | 500 | BE | None | GB 5310 20G | GB/T 12459 | 注2 | 0 | 2016/07/26 | 0 | 2016/07/26 | 0
11794 | 3 | 11794 | P100C1 | 管件 FITTINGS | 等径三通 | 15 | 500 | BE | None | GB 5310 20G | GB/T 12459 | 注2 | 0 | 2016/07/26 | 0 | 2016/07/26 | 0
11795 | 3 | 11795 | P100C1 | 管件 FITTINGS | 异径三通 | 15 | 500 | BE | None | GB 5310 20G | GB/T 12459 | 注2 | 0 | 2016/07/26 | 0 | 2016/07/26 | 0
11796 | 3 | 11796 | P100C1 | 管件 FITTINGS | 管帽 | 15 | 500 | BE | None | GB/T 711 20 | GB/T 12459 | 注2 | 0 | 2016/07/26 | 0 | 2016/07/26 | 0
11797 | 3 | 11797 | P100C1 | 管件 FITTINGS | 对焊支管座 | 15 | 450 | BE | None | NB/T 47008 20 | GB/T 19326 | 注2 | 0 | 2016/07/26 | 0 | 2016/07/26 | 0
11798 | 3 | 11798 | P100C1 | 法兰 FLANGES | 对焊法兰 | 15 | 350 | WN-M | PN100 | NB/T 47008 20 | GB/T 9115 | 注2 | 0 | 2016/07/26 | 0 | 2016/07/26 | 0
11799 | 3 | 11799 | P100C1 | 法兰 FLANGES | 对焊法兰 | 15 | 350 | WN-F | PN100 | NB/T 47008 20 | GB/T 9115 | 注2 | 0 | 2016/07/26 | 0 | 2016/07/26 | 0
11800 | 3 | 11800 | P100C1 | 法兰 FLANGES | 法兰盖 | 15 | 350 | BL-M | PN100 | NB/T 47008 20 | GB/T 9123 |  | 0 | 2016/07/26 | 0 | 2016/07/26 | 0
11801 | 3 | 11801 | P100C1 | 法兰 FLANGES | 法兰盖 | 15 | 350 | BL-F | PN100 | NB/T 47008 20 | GB/T 9123 |  | 0 | 2016/07/26 | 0 | 2016/07/26 | 0
11802 | 3 | 11802 | P100C1 | 垫片 GASKETS | 缠绕垫 | 15 | 350 | MF | PN100 | 304+柔性石墨 | GB/T 4622 B0222 |  | 0 | 2016/07/26 | 0 | 2016/07/26 | 0
11803 | 3 | 11803 | P100C1 | 紧固件 BOLTINGS | 全螺纹螺柱/两个大六角螺母/垫圈 | 15 | 350 | None | None | 35CrMoA/35/300HV | GB/T 9125,GB/T 97 |  | 0 | 2016/07/26 | 0 | 2016/07/26 | 0
11804 | 3 | 11804 | P100C1 | 阀门 VALVES | 闸阀 | 15 | 40 | SW | PN160 | GB/T 12228 A105阀体 | Z61H-160 螺栓连接阀盖 |  | 0 | 2016/07/26 | 0 | 2016/07/26 | 0
11805 | 3 | 11805 | P100C1 | 阀门 VALVES | 闸阀 | 50 | 150 | F | PN100 | GB/T 12229 WCB阀体 | Z41H-100 螺栓连接阀盖 |  | 0 | 2016/07/26 | 0 | 2016/07/26 | 0
11806 | 3 | 11806 | P100C1 | 阀门 VALVES | 闸阀 | 200 | 500 | F | PN100 | GB/T 12229 WCB阀体 | Z541H-100 螺栓连接阀盖 |  | 0 | 2016/07/26 | 0 | 2016/07/26 | 0
11807 | 3 | 11807 | P100C1 | 阀门 VALVES | 截止阀 | 15 | 40 | SW | PN160 | GB/T 12228 A105阀体 | J61H-160 螺栓连接阀盖 |  | 0 | 2016/07/26 | 0 | 2016/07/26 | 0
11808 | 3 | 11808 | P100C1 | 阀门 VALVES | 截止阀 | 50 | 300 | F | PN100 | GB/T 12229 WCB阀体 | J41H-100 螺栓连接阀盖 |  | 0 | 2016/07/26 | 0 | 2016/07/26 | 0
11809 | 3 | 11809 | P100C1 | 阀门 VALVES | 升降式止回阀 | 15 | 100 | SW | PN160 | GB/T 12228 A105阀体 | H61H-160 螺栓连接阀盖 | 注4 | 0 | 2016/07/26 | 0 | 2016/07/26 | 0
11810 | 3 | 11810 | P100C1 | 阀门 VALVES | 旋启式止回阀 | 50 | 500 | F | PN100 | GB/T 12229 WCB阀体 | H44H-100 螺栓连接阀盖 | 注6 | 0 | 2016/07/26 | 0 | 2016/07/26 | 0
11811 | 3 | 11811 | P100C1 | 阀门 VALVES | 柱塞阀 | 15 | 40 | SW | PN160 | GB/T 12228 A105阀体 | UJ61H-160 螺栓连接阀盖 |  | 0 | 2016/07/26 | 0 | 2016/07/26 | 0
11812 | 3 | 11812 | P100C1 | 阀门 VALVES | 柱塞阀 | 50 | 400 | F | PN100 | GB/T 12229 WCB阀体 | UJ41H-100 螺栓连接阀盖 |  | 0 | 2016/07/26 | 0 | 2016/07/26 | 0
11813 | 3 | 11813 | P100C2 | 管子 PIPES | 无缝钢管 | 50 | 600 | BE | None | 20G | GB 5310 |  | 0 | 2016/07/26 | 0 | 2016/07/26 | 0
11814 | 3 | 11814 | P100C2 | 管件 FITTINGS | 45°弯头(长半径) | 50 | 600 | BE | None | GB 5310 20G | GB/T 12459 | 注2 | 0 | 2016/07/26 | 0 | 2016/07/26 | 0
11815 | 3 | 11815 | P100C2 | 管件 FITTINGS | 90°弯头(长半径) | 50 | 600 | BE | None | GB 5310 20G | GB/T 12459 | 注2 | 0 | 2016/07/26 | 0 | 2016/07/26 | 0
11816 | 3 | 11816 | P100C2 | 管件 FITTINGS | 90°弯头(短半径) | 50 | 600 | BE | None | GB 5310 20G | GB/T 12459 | 注2,注3 | 0 | 2016/07/26 | 0 | 2016/07/26 | 0
11817 | 3 | 11817 | P100C2 | 管件 FITTINGS | 异径管(同心) | 50 | 600 | BE | None | GB 5310 20G | GB/T 12459 | 注2 | 0 | 2016/07/26 | 0 | 2016/07/26 | 0
11818 | 3 | 11818 | P100C2 | 管件 FITTINGS | 异径管(偏心) | 50 | 600 | BE | None | GB 5310 20G | GB/T 12459 | 注2 | 0 | 2016/07/26 | 0 | 2016/07/26 | 0
11819 | 3 | 11819 | P100C2 | 管件 FITTINGS | 等径三通 | 50 | 600 | BE | None | GB 5310 20G | GB/T 12459 | 注2 | 0 | 2016/07/26 | 0 | 2016/07/26 | 0
11820 | 3 | 11820 | P100C2 | 管件 FITTINGS | 异径三通 | 50 | 600 | BE | None | GB 5310 20G | GB/T 12459 | 注2 | 0 | 2016/07/26 | 0 | 2016/07/26 | 0
11821 | 3 | 11821 | P100C2 | 管件 FITTINGS | 对焊支管座 | 50 | 500 | BE | None | NB/T 47008 20 | GB/T 19326 | 注2 | 0 | 2016/07/26 | 0 | 2016/07/26 | 0
11822 | 3 | 11822 | P100C2 | 法兰 FLANGES | 对焊法兰 | 50 | 350 | WN-M | PN100 | NB/T 47008 20 | GB/T 9115 |  | 0 | 2016/07/26 | 0 | 2016/07/26 | 0
11823 | 3 | 11823 | P100C2 | 法兰 FLANGES | 对焊法兰 | 50 | 350 | WN-F | PN100 | NB/T 47008 20 | GB/T 9115 |  | 0 | 2016/07/26 | 0 | 2016/07/26 | 0
11824 | 3 | 11824 | P100C2 | 法兰 FLANGES | 对焊法兰 | 50 | 300 | WN-M | PN160 | NB/T 47008 20 | GB/T 9115 | 注11 | 0 | 2016/07/26 | 0 | 2016/07/26 | 0
11825 | 3 | 11825 | P100C2 | 法兰 FLANGES | 对焊法兰 | 50 | 300 | WN-F | PN160 | NB/T 47008 20 | GB/T 9115 | 注11 | 0 | 2016/07/26 | 0 | 2016/07/26 | 0
11826 | 3 | 11826 | P100C2 | 法兰 FLANGES | 法兰盖 | 50 | 350 | BL-M | PN100 | NB/T 47008 20 | GB/T 9123 |  | 0 | 2016/07/26 | 0 | 2016/07/26 | 0
11827 | 3 | 11827 | P100C2 | 法兰 FLANGES | 法兰盖 | 50 | 350 | BL-F | PN100 | NB/T 47008 20 | GB/T 9123 |  | 0 | 2016/07/26 | 0 | 2016/07/26 | 0
11828 | 3 | 11828 | P100C2 | 垫片 GASKETS | 缠绕垫 | 50 | 350 | MF | PN100 | 304+柔性石墨 | GB/T 4622 B0222 |  | 0 | 2016/07/26 | 0 | 2016/07/26 | 0
11829 | 3 | 11829 | P100C2 | 垫片 GASKETS | 缠绕垫 | 50 | 300 | MF | PN160 | 304+柔性石墨 | GB/T 4622 B0222 | 注11 | 0 | 2016/07/26 | 0 | 2016/07/26 | 0
11830 | 3 | 11830 | P100C2 | 紧固件 BOLTINGS | 全螺纹螺柱/两个大六角螺母/垫圈 | 50 | 350 | None | None | 35CrMoA/35/300HV | GB/T 9125,GB/T 97 |  | 0 | 2016/07/26 | 0 | 2016/07/26 | 0
11831 | 3 | 11831 | P100C2 | 阀门 VALVES | 闸阀 | 50 | 150 | F | PN100 | GB/T 12229 WCB阀体 | Z41H-100 |  | 0 | 2016/07/26 | 0 | 2016/07/26 | 0
11832 | 3 | 11832 | P100C2 | 阀门 VALVES | 闸阀 | 200 | 350 | F | PN100 | GB/T 12229 WCB阀体 | Z541H-100 |  | 0 | 2016/07/26 | 0 | 2016/07/26 | 0
11833 | 3 | 11833 | P100C2 | 阀门 VALVES | 闸阀 | 250 | 350 | F | PN100 | GB/T 12229 WCB阀体 | Z941H-100 |  | 0 | 2016/07/26 | 0 | 2016/07/26 | 0
11834 | 3 | 11834 | P100C2 | 阀门 VALVES | 升降式止回阀 | 50 | 300 | F | PN100 | GB/T 12229 WCB阀体 | H41T-100 | 注4 | 0 | 2016/07/26 | 0 | 2016/07/26 | 0
11835 | 3 | 11835 | P100C2 | 阀门 VALVES | 旋启式止回阀 | 50 | 350 | F | PN100 | GB/T 12229 WCB阀体 | H44T-100 | 注6 | 0 | 2016/07/26 | 0 | 2016/07/26 | 0
11836 | 3 | 11836 | P100C2 | 阀门 VALVES | 水力控制阀 | 50 | 350 | F | PN100 | GB/T 12229 WCB阀体 | JD745X-100 多功能 |  | 0 | 2016/07/26 | 0 | 2016/07/26 | 0
11837 | 3 | 11837 | P100S1 | 管子 PIPES | 无缝钢管 | 15 | 200 | BE | None | 06Cr19Ni10 | GB/T 14976 |  | 0 | 2016/07/26 | 0 | 2016/07/26 | 0
11838 | 3 | 11838 | P100S1 | 短管 NIPPLES | 短管(L=100mm) | 15 | 40 | BE×BE | Sch.40S | GB/T 14976 06Cr19Ni10 | HG/T 20553 (Ⅰa) |  | 0 | 2016/07/26 | 0 | 2016/07/26 | 0
11839 | 3 | 11839 | P100S1 | 短管 NIPPLES | 短管(L=100mm) | 15 | 40 | MNPT×MNPT | Sch.80S | GB/T 14976 06Cr19Ni10 | HG/T 20553 (Ⅰa) |  | 0 | 2016/07/26 | 0 | 2016/07/26 | 0
11840 | 3 | 11840 | P100S1 | 短管 NIPPLES | 短管(L=100mm) | 15 | 40 | BE×MNPT | Sch.80S | GB/T 14976 06Cr19Ni10 | HG/T 20553 (Ⅰa) |  | 0 | 2016/07/26 | 0 | 2016/07/26 | 0
11841 | 3 | 11841 | P100S1 | 管件 FITTINGS | 45°弯头(长半径) | 15 | 200 | BE | None | GB/T 14976 06Cr19Ni10 | GB/T 12459 | 注2 | 0 | 2016/07/26 | 0 | 2016/07/26 | 0
11842 | 3 | 11842 | P100S1 | 管件 FITTINGS | 90°弯头(长半径) | 15 | 200 | BE | None | GB/T 14976 06Cr19Ni10 | GB/T 12459 | 注2 | 0 | 2016/07/26 | 0 | 2016/07/26 | 0
11843 | 3 | 11843 | P100S1 | 管件 FITTINGS | 异径管(同心) | 15 | 200 | BE | None | GB/T 14976 06Cr19Ni10 | GB/T 12459 | 注2 | 0 | 2016/07/26 | 0 | 2016/07/26 | 0
11844 | 3 | 11844 | P100S1 | 管件 FITTINGS | 异径管(偏心) | 15 | 200 | BE | None | GB/T 14976 06Cr19Ni10 | GB/T 12459 | 注2 | 0 | 2016/07/26 | 0 | 2016/07/26 | 0
11845 | 3 | 11845 | P100S1 | 管件 FITTINGS | 等径三通 | 15 | 200 | BE | None | GB/T 14976 06Cr19Ni10 | GB/T 12459 | 注2 | 0 | 2016/07/26 | 0 | 2016/07/26 | 0
11846 | 3 | 11846 | P100S1 | 管件 FITTINGS | 异径三通 | 15 | 200 | BE | None | GB/T 14976 06Cr19Ni10 | GB/T 12459 | 注2 | 0 | 2016/07/26 | 0 | 2016/07/26 | 0
11847 | 3 | 11847 | P100S1 | 管件 FITTINGS | 对焊支管座 | 15 | 200 | BE | None | NB/T 47010 S30408 | GB/T 19326 | 注2 | 0 | 2016/07/26 | 0 | 2016/07/26 | 0
11848 | 3 | 11848 | P100S1 | 法兰 FLANGES | 对焊法兰 | 15 | 200 | WN-M | PN100 | NB/T 47010 S30408 | GB/T 9115 | 注2 | 0 | 2016/07/26 | 0 | 2016/07/26 | 0
11849 | 3 | 11849 | P100S1 | 法兰 FLANGES | 对焊法兰 | 15 | 200 | WN-F | PN100 | NB/T 47010 S30408 | GB/T 9115 | 注2 | 0 | 2016/07/26 | 0 | 2016/07/26 | 0
11850 | 3 | 11850 | P100S1 | 法兰 FLANGES | 法兰盖 | 15 | 200 | BL-M | PN100 | NB/T 47010 S30408 | GB/T 9123 |  | 0 | 2016/07/26 | 0 | 2016/07/26 | 0
11851 | 3 | 11851 | P100S1 | 法兰 FLANGES | 法兰盖 | 15 | 200 | BL-F | PN100 | NB/T 47010 S30408 | GB/T 9123 |  | 0 | 2016/07/26 | 0 | 2016/07/26 | 0
11852 | 3 | 11852 | P100S1 | 垫片 GASKETS | 缠绕垫 | 15 | 200 | MF | PN100 | 304+PTFE | GB/T 4622 B0232 |  | 0 | 2016/07/26 | 0 | 2016/07/26 | 0
11853 | 3 | 11853 | P100S1 | 紧固件 BOLTINGS | 全螺纹螺柱/两个大六角螺母/垫圈 | 15 | 200 | None | None | 35CrMoA/35/300HV | GB/T 9125,GB/T 97 |  | 0 | 2016/07/26 | 0 | 2016/07/26 | 0
11854 | 3 | 11854 | P100S1 | 阀门 VALVES | 截止阀 | 15 | 40 | F | PN100 | NB/T 47010 S30408阀体 | JY41W-100P |  | 0 | 2016/07/26 | 0 | 2016/07/26 | 0
11855 | 3 | 11855 | P100S1 | 阀门 VALVES | 截止阀 | 50 | 100 | F | PN100 | GB/T 12230 CF8阀体 | JY41W-100P |  | 0 | 2016/07/26 | 0 | 2016/07/26 | 0
11856 | 3 | 11856 | P100S1 | 阀门 VALVES | 截止阀 | 125 | 200 | F | PN100 | GB/T 12230 CF8阀体 | JY541W-100P |  | 0 | 2016/07/26 | 0 | 2016/07/26 | 0
11857 | 3 | 11857 | P100S1 | 阀门 VALVES | 升降式止回阀 | 15 | 40 | F | PN100 | GB/T 12225 铜合金阀体 | HY41W-100T | 注4 | 0 | 2016/07/26 | 0 | 2016/07/26 | 0
11858 | 3 | 11858 | P100S1 | 阀门 VALVES | 旋启式止回阀 | 50 | 125 | F | PN100 | GB/T 12230 CF8阀体 | HY44F-100P 防火防静电 | 注6 | 0 | 2016/07/26 | 0 | 2016/07/26 | 0
11859 | 3 | 11859 | P100S1 | 阀门 VALVES | 球阀 | 15 | 40 | F | PN100 | GB/T 12225 铜合金阀体 | QY47F-100T 防火防静电 |  | 0 | 2016/07/26 | 0 | 2016/07/26 | 0
11860 | 3 | 11860 | P100S2 | 管子 PIPES | 无缝钢管 | 50 | 600 | BE | None | 06Cr19Ni10 | GB/T 14976 |  | 0 | 2016/07/26 | 0 | 2016/07/26 | 0
11861 | 3 | 11861 | P100S2 | 管件 FITTINGS | 45°弯头(长半径) | 50 | 600 | BE | None | GB/T 14976 06Cr19Ni10 | GB/T 12459 | 注2 | 0 | 2016/07/26 | 0 | 2016/07/26 | 0
11862 | 3 | 11862 | P100S2 | 管件 FITTINGS | 90°弯头(长半径) | 50 | 600 | BE | None | GB/T 14976 06Cr19Ni10 | GB/T 12459 | 注2 | 0 | 2016/07/26 | 0 | 2016/07/26 | 0
11863 | 3 | 11863 | P100S2 | 管件 FITTINGS | 90°弯头(短半径) | 50 | 600 | BE | None | GB/T 14976 06Cr19Ni10 | GB/T 12459 | 注2,注3 | 0 | 2016/07/26 | 0 | 2016/07/26 | 0
11864 | 3 | 11864 | P100S2 | 管件 FITTINGS | 异径管(同心) | 50 | 600 | BE | None | GB/T 14976 06Cr19Ni10 | GB/T 12459 | 注2 | 0 | 2016/07/26 | 0 | 2016/07/26 | 0
11865 | 3 | 11865 | P100S2 | 管件 FITTINGS | 异径管(偏心) | 50 | 600 | BE | None | GB/T 14976 06Cr19Ni10 | GB/T 12459 | 注2 | 0 | 2016/07/26 | 0 | 2016/07/26 | 0
11866 | 3 | 11866 | P100S2 | 管件 FITTINGS | 等径三通 | 50 | 600 | BE | None | GB/T 14976 06Cr19Ni10 | GB/T 12459 | 注2 | 0 | 2016/07/26 | 0 | 2016/07/26 | 0
11867 | 3 | 11867 | P100S2 | 管件 FITTINGS | 异径三通 | 50 | 600 | BE | None | GB/T 14976 06Cr19Ni10 | GB/T 12459 | 注2 | 0 | 2016/07/26 | 0 | 2016/07/26 | 0
11868 | 3 | 11868 | P100S2 | 管件 FITTINGS | 对焊支管座 | 50 | 500 | BE | None | NB/T 47010 S30408 | GB/T 19326 | 注2 | 0 | 2016/07/26 | 0 | 2016/07/26 | 0
11869 | 3 | 11869 | P100S2 | 法兰 FLANGES | 对焊法兰 | 50 | 350 | WN-M | PN100 | NB/T 47010 S30408 | GB/T 9115 |  | 0 | 2016/07/26 | 0 | 2016/07/26 | 0
11870 | 3 | 11870 | P100S2 | 法兰 FLANGES | 对焊法兰 | 50 | 350 | WN-F | PN100 | NB/T 47010 S30408 | GB/T 9115 |  | 0 | 2016/07/26 | 0 | 2016/07/26 | 0
11871 | 3 | 11871 | P100S2 | 法兰 FLANGES | 对焊法兰 | 50 | 300 | WN-M | PN160 | NB/T 47010 S30408 | GB/T 9115 | 注11 | 0 | 2016/07/26 | 0 | 2016/07/26 | 0
11872 | 3 | 11872 | P100S2 | 法兰 FLANGES | 对焊法兰 | 50 | 300 | WN-F | PN160 | NB/T 47010 S30408 | GB/T 9115 | 注11 | 0 | 2016/07/26 | 0 | 2016/07/26 | 0
11873 | 3 | 11873 | P100S2 | 法兰 FLANGES | 法兰盖 | 50 | 350 | BL-M | PN100 | NB/T 47010 S30408 | GB/T 9123 |  | 0 | 2016/07/26 | 0 | 2016/07/26 | 0
11874 | 3 | 11874 | P100S2 | 法兰 FLANGES | 法兰盖 | 50 | 350 | BL-F | PN100 | NB/T 47010 S30408 | GB/T 9123 |  | 0 | 2016/07/26 | 0 | 2016/07/26 | 0
11875 | 3 | 11875 | P100S2 | 垫片 GASKETS | 缠绕垫 | 50 | 350 | MF | PN100 | 304+柔性石墨 | GB/T 4622 B0222 |  | 0 | 2016/07/26 | 0 | 2016/07/26 | 0
11876 | 3 | 11876 | P100S2 | 垫片 GASKETS | 缠绕垫 | 50 | 300 | MF | PN160 | 304+柔性石墨 | GB/T 4622 B0222 | 注11 | 0 | 2016/07/26 | 0 | 2016/07/26 | 0
11877 | 3 | 11877 | P100S2 | 紧固件 BOLTINGS | 全螺纹螺柱/两个大六角螺母/垫圈 | 50 | 350 | None | None | 35CrMoA/35/300HV | GB/T 9125,GB/T 97 |  | 0 | 2016/07/26 | 0 | 2016/07/26 | 0
11878 | 3 | 11878 | P100S2 | 阀门 VALVES | 闸阀 | 50 | 150 | F | PN100 | GB/T 12230 CF8阀体 | Z41W-100P |  | 0 | 2016/07/26 | 0 | 2016/07/26 | 0
11879 | 3 | 11879 | P100S2 | 阀门 VALVES | 闸阀 | 200 | 350 | F | PN100 | GB/T 12230 CF8阀体 | Z541W-100P |  | 0 | 2016/07/26 | 0 | 2016/07/26 | 0
11880 | 3 | 11880 | P100S2 | 阀门 VALVES | 闸阀 | 250 | 350 | F | PN100 | GB/T 12230 CF8阀体 | Z941W-100P |  | 0 | 2016/07/26 | 0 | 2016/07/26 | 0
11881 | 3 | 11881 | P100S2 | 阀门 VALVES | 升降式止回阀 | 50 | 300 | F | PN100 | GB/T 12230 CF8阀体 | H41W-100P | 注4 | 0 | 2016/07/26 | 0 | 2016/07/26 | 0
11882 | 3 | 11882 | P100S2 | 阀门 VALVES | 旋启式止回阀 | 50 | 350 | F | PN100 | GB/T 12230 CF8阀体 | H44W-100P | 注6 | 0 | 2016/07/26 | 0 | 2016/07/26 | 0
11883 | 3 | 11883 | P100S2 | 阀门 VALVES | 水力控制阀 | 50 | 350 | F | PN100 | GB/T 12230 CF8阀体 | JD745X-100P 多功能 |  | 0 | 2016/07/26 | 0 | 2016/07/26 | 0
11884 | 3 | 11884 | P160C1 | 管子 PIPES | 无缝钢管 | 15 | 500 | BE | None | 20G | GB 5310 |  | 0 | 2016/07/26 | 0 | 2016/07/26 | 0
11885 | 3 | 11885 | P160C1 | 短管 NIPPLES | 短管(L=100mm) | 15 | 40 | BE×BE | Sch.80 | GB 5310 20G | HG/T 20553 (Ⅰa) |  | 0 | 2016/07/26 | 0 | 2016/07/26 | 0
11886 | 3 | 11886 | P160C1 | 短管 NIPPLES | 短管(L=100mm) | 15 | 40 | MNPT×MNPT | Sch.160 | GB 5310 20G | HG/T 20553 (Ⅰa) |  | 0 | 2016/07/26 | 0 | 2016/07/26 | 0
11887 | 3 | 11887 | P160C1 | 短管 NIPPLES | 短管(L=100mm) | 15 | 40 | BE×MNPT | Sch.160 | GB 5310 20G | HG/T 20553 (Ⅰa) |  | 0 | 2016/07/26 | 0 | 2016/07/26 | 0
11888 | 3 | 11888 | P160C1 | 管件 FITTINGS | 45°弯头(长半径) | 15 | 500 | BE | None | GB 5310 20G | GB/T 12459 | 注2 | 0 | 2016/07/26 | 0 | 2016/07/26 | 0
11889 | 3 | 11889 | P160C1 | 管件 FITTINGS | 90°弯头(长半径) | 15 | 500 | BE | None | GB 5310 20G | GB/T 12459 | 注2 | 0 | 2016/07/26 | 0 | 2016/07/26 | 0
11890 | 3 | 11890 | P160C1 | 管件 FITTINGS | 90°弯头(短半径) | 25 | 500 | BE | None | GB 5310 20G | GB/T 12459 | 注2,注3 | 0 | 2016/07/26 | 0 | 2016/07/26 | 0
11891 | 3 | 11891 | P160C1 | 管件 FITTINGS | 异径管(同心) | 15 | 500 | BE | None | GB 5310 20G | GB/T 12459 | 注2 | 0 | 2016/07/26 | 0 | 2016/07/26 | 0
11892 | 3 | 11892 | P160C1 | 管件 FITTINGS | 异径管(偏心) | 15 | 500 | BE | None | GB 5310 20G | GB/T 12459 | 注2 | 0 | 2016/07/26 | 0 | 2016/07/26 | 0
11893 | 3 | 11893 | P160C1 | 管件 FITTINGS | 等径三通 | 15 | 500 | BE | None | GB 5310 20G | GB/T 12459 | 注2 | 0 | 2016/07/26 | 0 | 2016/07/26 | 0
11894 | 3 | 11894 | P160C1 | 管件 FITTINGS | 异径三通 | 15 | 500 | BE | None | GB 5310 20G | GB/T 12459 | 注2 | 0 | 2016/07/26 | 0 | 2016/07/26 | 0
11895 | 3 | 11895 | P160C1 | 管件 FITTINGS | 管帽 | 15 | 500 | BE | None | GB/T 711 20 | GB/T 12459 | 注2 | 0 | 2016/07/26 | 0 | 2016/07/26 | 0
11896 | 3 | 11896 | P160C1 | 管件 FITTINGS | 对焊支管座 | 15 | 450 | BE | None | GB/T 12228 A105 | GB/T 19326 | 注2 | 0 | 2016/07/26 | 0 | 2016/07/26 | 0
11897 | 3 | 11897 | P160C1 | 法兰 FLANGES | 对焊法兰 | 15 | 300 | WN-RJ | PN160 | NB/T 47008 20 | GB/T 9115 | 注2 | 0 | 2016/07/26 | 0 | 2016/07/26 | 0
11898 | 3 | 11898 | P160C1 | 法兰 FLANGES | 对焊法兰 | 350 | 500 | WN-RJ | PN160 | NB/T 47008 20 | 制造厂标准 | 注2 | 0 | 2016/07/26 | 0 | 2016/07/26 | 0
11899 | 3 | 11899 | P160C1 | 法兰 FLANGES | 法兰盖 | 15 | 300 | BL-RJ | PN160 | NB/T 47008 20 | GB/T 9123 |  | 0 | 2016/07/26 | 0 | 2016/07/26 | 0
11900 | 3 | 11900 | P160C1 | 法兰 FLANGES | 法兰盖 | 350 | 500 | BL-RJ | PN160 | NB/T 47008 20 | 制造厂标准 |  | 0 | 2016/07/26 | 0 | 2016/07/26 | 0
11901 | 3 | 11901 | P160C1 | 垫片 GASKETS | 金属形环垫 | 15 | 350 | RJ | PN160 | GB/T 699 10 HB≤120 | HG/T 20612 八角型 |  | 0 | 2016/07/26 | 0 | 2016/07/26 | 0
11902 | 3 | 11902 | P160C1 | 紧固件 BOLTINGS | 全螺纹螺柱/两个大六角螺母/垫圈 | 15 | 350 | None | None | 35CrMoA/35/300HV | GB/T 9125,GB/T 97 |  | 0 | 2016/07/26 | 0 | 2016/07/26 | 0
11903 | 3 | 11903 | P160C1 | 阀门 VALVES | 闸阀 | 15 | 40 | SW | PN250 | GB/T 12228 A105阀体 | Z61H-250 |  | 0 | 2016/07/26 | 0 | 2016/07/26 | 0
11904 | 3 | 11904 | P160C1 | 阀门 VALVES | 闸阀 | 50 | 100 | RJ | PN160 | GB/T 12229 WCB阀体 | Z41H-160 |  | 0 | 2016/07/26 | 0 | 2016/07/26 | 0
11905 | 3 | 11905 | P160C1 | 阀门 VALVES | 闸阀 | 125 | 500 | RJ | PN160 | GB/T 12229 WCB阀体 | Z541H-160 |  | 0 | 2016/07/26 | 0 | 2016/07/26 | 0
11906 | 3 | 11906 | P160C1 | 阀门 VALVES | 截止阀 | 15 | 40 | SW | PN250 | GB/T 12228 A105阀体 | J61H-250 |  | 0 | 2016/07/26 | 0 | 2016/07/26 | 0
11907 | 3 | 11907 | P160C1 | 阀门 VALVES | 截止阀 | 50 | 80 | RJ | PN160 | GB/T 12229 WCB阀体 | J41H-160 |  | 0 | 2016/07/26 | 0 | 2016/07/26 | 0
11908 | 3 | 11908 | P160C1 | 阀门 VALVES | 截止阀 | 100 | 300 | RJ | PN160 | GB/T 12229 WCB阀体 | J541H-160 |  | 0 | 2016/07/26 | 0 | 2016/07/26 | 0
11909 | 3 | 11909 | P160C1 | 阀门 VALVES | 升降式止回阀 | 15 | 100 | SW | PN250 | GB/T 12228 A105阀体 | H61H-250 | 注4 | 0 | 2016/07/26 | 0 | 2016/07/26 | 0
11910 | 3 | 11910 | P160C1 | 阀门 VALVES | 旋启式止回阀 | 50 | 500 | RJ | PN160 | GB/T 12229 WCB阀体 | H44H-160 | 注6 | 0 | 2016/07/26 | 0 | 2016/07/26 | 0
11911 | 3 | 11911 | P160C1 | 阀门 VALVES | 柱塞阀 | 15 | 40 | SW | PN250 | GB/T 12228 A105阀体 | UJ61H-250 |  | 0 | 2016/07/26 | 0 | 2016/07/26 | 0
11912 | 3 | 11912 | P160C1 | 阀门 VALVES | 柱塞阀 | 50 | 400 | RJ | PN160 | GB/T 12229 WCB阀体 | UJ41H-160 |  | 0 | 2016/07/26 | 0 | 2016/07/26 | 0
11913 | 3 | 11913 | P160C2 | 管子 PIPES | 无缝钢管 | 50 | 600 | BE | None | 20G | GB 5310 |  | 0 | 2016/07/26 | 0 | 2016/07/26 | 0
11914 | 3 | 11914 | P160C2 | 管件 FITTINGS | 45°弯头(长半径) | 50 | 600 | BE | None | GB 5310 20G | GB/T 12459 | 注2 | 0 | 2016/07/26 | 0 | 2016/07/26 | 0
11915 | 3 | 11915 | P160C2 | 管件 FITTINGS | 90°弯头(长半径) | 50 | 600 | BE | None | GB 5310 20G | GB/T 12459 | 注2 | 0 | 2016/07/26 | 0 | 2016/07/26 | 0
11916 | 3 | 11916 | P160C2 | 管件 FITTINGS | 90°弯头(短半径) | 50 | 600 | BE | None | GB 5310 20G | GB/T 12459 | 注2,注3 | 0 | 2016/07/26 | 0 | 2016/07/26 | 0
11917 | 3 | 11917 | P160C2 | 管件 FITTINGS | 异径管(同心) | 50 | 600 | BE | None | GB 5310 20G | GB/T 12459 | 注2 | 0 | 2016/07/26 | 0 | 2016/07/26 | 0
11918 | 3 | 11918 | P160C2 | 管件 FITTINGS | 异径管(偏心) | 50 | 600 | BE | None | GB 5310 20G | GB/T 12459 | 注2 | 0 | 2016/07/26 | 0 | 2016/07/26 | 0
11919 | 3 | 11919 | P160C2 | 管件 FITTINGS | 等径三通 | 50 | 600 | BE | None | GB 5310 20G | GB/T 12459 | 注2 | 0 | 2016/07/26 | 0 | 2016/07/26 | 0
11920 | 3 | 11920 | P160C2 | 管件 FITTINGS | 异径三通 | 50 | 600 | BE | None | GB 5310 20G | GB/T 12459 | 注2 | 0 | 2016/07/26 | 0 | 2016/07/26 | 0
11921 | 3 | 11921 | P160C2 | 管件 FITTINGS | 对焊支管座 | 50 | 500 | BE | None | NB/T 47008 20 | GB/T 19326 | 注2 | 0 | 2016/07/26 | 0 | 2016/07/26 | 0
11922 | 3 | 11922 | P160C2 | 法兰 FLANGES | 对焊法兰 | 50 | 300 | WN-M | PN160 | NB/T 47008 20 | GB/T 9115 |  | 0 | 2016/07/26 | 0 | 2016/07/26 | 0
11923 | 3 | 11923 | P160C2 | 法兰 FLANGES | 对焊法兰 | 50 | 300 | WN-F | PN160 | NB/T 47008 20 | GB/T 9115 |  | 0 | 2016/07/26 | 0 | 2016/07/26 | 0
11924 | 3 | 11924 | P160C2 | 法兰 FLANGES | 法兰盖 | 50 | 300 | BL-M | PN160 | NB/T 47008 20 | GB/T 9123 |  | 0 | 2016/07/26 | 0 | 2016/07/26 | 0
11925 | 3 | 11925 | P160C2 | 法兰 FLANGES | 法兰盖 | 50 | 300 | BL-F | PN160 | NB/T 47008 20 | GB/T 9123 |  | 0 | 2016/07/26 | 0 | 2016/07/26 | 0
11926 | 3 | 11926 | P160C2 | 垫片 GASKETS | 缠绕垫 | 50 | 300 | MF | PN160 | 304+柔性石墨 | GB/T 4622 B0222 |  | 0 | 2016/07/26 | 0 | 2016/07/26 | 0
11927 | 3 | 11927 | P160C2 | 紧固件 BOLTINGS | 全螺纹螺柱/两个大六角螺母/垫圈 | 50 | 300 | None | None | 35CrMoA/35/300HV | GB/T 9125,GB/T 97 |  | 0 | 2016/07/26 | 0 | 2016/07/26 | 0
11928 | 3 | 11928 | P160C2 | 阀门 VALVES | 闸阀 | 50 | 100 | F | PN160 | GB/T 12229 WCB阀体 | Z41H-160 |  | 0 | 2016/07/26 | 0 | 2016/07/26 | 0
11929 | 3 | 11929 | P160C2 | 阀门 VALVES | 闸阀 | 125 | 300 | F | PN160 | GB/T 12229 WCB阀体 | Z541H-160 |  | 0 | 2016/07/26 | 0 | 2016/07/26 | 0
11930 | 3 | 11930 | P160C2 | 阀门 VALVES | 闸阀 | 200 | 300 | F | PN160 | GB/T 12229 WCB阀体 | Z941H-160 |  | 0 | 2016/07/26 | 0 | 2016/07/26 | 0
11931 | 3 | 11931 | P160C2 | 阀门 VALVES | 升降式止回阀 | 50 | 300 | F | PN160 | GB/T 12229 WCB阀体 | H41T-160 | 注4 | 0 | 2016/07/26 | 0 | 2016/07/26 | 0
11932 | 3 | 11932 | P160C2 | 阀门 VALVES | 旋启式止回阀 | 50 | 300 | F | PN160 | GB/T 12229 WCB阀体 | H44T-160 | 注6 | 0 | 2016/07/26 | 0 | 2016/07/26 | 0
11933 | 3 | 11933 | P160C2 | 阀门 VALVES | 水力控制阀 | 50 | 300 | F | PN160 | GB/T 12229 WCB阀体 | JD745X-160 多功能 |  | 0 | 2016/07/26 | 0 | 2016/07/26 | 0
11934 | 3 | 11934 | P160N1 | 管子 PIPES | 无缝铜管 | 15 | 50 | MNPT | None | T2 | YS/T 662 |  | 0 | 2016/07/26 | 0 | 2016/07/26 | 0
11935 | 3 | 11935 | P160N1 | 管件 FITTINGS | 螺纹45°弯头 | 15 | 50 | FNPT | CL6000 | T2 | GB/T 14383 |  | 0 | 2016/07/26 | 0 | 2016/07/26 | 0
11936 | 3 | 11936 | P160N1 | 管件 FITTINGS | 螺纹90°弯头 | 15 | 50 | FNPT | CL6000 | T2 | GB/T 14383 |  | 0 | 2016/07/26 | 0 | 2016/07/26 | 0
11937 | 3 | 11937 | P160N1 | 管件 FITTINGS | 双螺口管箍(同心) | 15 | 50 | FNPT | CL6000 | T2 | GB/T 14383 |  | 0 | 2016/07/26 | 0 | 2016/07/26 | 0
11938 | 3 | 11938 | P160N1 | 管件 FITTINGS | 双螺口管箍(偏心) | 15 | 50 | FNPT | CL6000 | T2 | GB/T 14383 |  | 0 | 2016/07/26 | 0 | 2016/07/26 | 0
11939 | 3 | 11939 | P160N1 | 管件 FITTINGS | 螺纹三通 | 15 | 50 | FNPT | CL6000 | T2 | GB/T 14383 |  | 0 | 2016/07/26 | 0 | 2016/07/26 | 0
11940 | 3 | 11940 | P160S1 | 管子 PIPES | 无缝钢管 | 15 | 200 | BE | None | 06Cr19Ni10 | GB/T 14976 |  | 0 | 2016/07/26 | 0 | 2016/07/26 | 0
11941 | 3 | 11941 | P160S1 | 短管 NIPPLES | 短管(L=100mm) | 15 | 40 | BE×BE | Sch.40S | GB/T 14976 06Cr19Ni10 | HG/T 20553 (Ⅰa) |  | 0 | 2016/07/26 | 0 | 2016/07/26 | 0
11942 | 3 | 11942 | P160S1 | 短管 NIPPLES | 短管(L=100mm) | 15 | 40 | MNPT×MNPT | Sch.80S | GB/T 14976 06Cr19Ni10 | HG/T 20553 (Ⅰa) |  | 0 | 2016/07/26 | 0 | 2016/07/26 | 0
11943 | 3 | 11943 | P160S1 | 短管 NIPPLES | 短管(L=100mm) | 15 | 40 | BE×MNPT | Sch.80S | GB/T 14976 06Cr19Ni10 | HG/T 20553 (Ⅰa) |  | 0 | 2016/07/26 | 0 | 2016/07/26 | 0
11944 | 3 | 11944 | P160S1 | 管件 FITTINGS | 45°弯头(长半径) | 15 | 200 | BE | None | GB/T 14976 06Cr19Ni10 | GB/T 12459 | 注2 | 0 | 2016/07/26 | 0 | 2016/07/26 | 0
11945 | 3 | 11945 | P160S1 | 管件 FITTINGS | 90°弯头(长半径) | 15 | 200 | BE | None | GB/T 14976 06Cr19Ni10 | GB/T 12459 | 注2 | 0 | 2016/07/26 | 0 | 2016/07/26 | 0
11946 | 3 | 11946 | P160S1 | 管件 FITTINGS | 异径管(同心) | 15 | 200 | BE | None | GB/T 14976 06Cr19Ni10 | GB/T 12459 | 注2 | 0 | 2016/07/26 | 0 | 2016/07/26 | 0
11947 | 3 | 11947 | P160S1 | 管件 FITTINGS | 异径管(偏心) | 15 | 200 | BE | None | GB/T 14976 06Cr19Ni10 | GB/T 12459 | 注2 | 0 | 2016/07/26 | 0 | 2016/07/26 | 0
11948 | 3 | 11948 | P160S1 | 管件 FITTINGS | 等径三通 | 15 | 200 | BE | None | GB/T 14976 06Cr19Ni10 | GB/T 12459 | 注2 | 0 | 2016/07/26 | 0 | 2016/07/26 | 0
11949 | 3 | 11949 | P160S1 | 管件 FITTINGS | 异径三通 | 15 | 200 | BE | None | GB/T 14976 06Cr19Ni10 | GB/T 12459 | 注2 | 0 | 2016/07/26 | 0 | 2016/07/26 | 0
11950 | 3 | 11950 | P160S1 | 管件 FITTINGS | 对焊支管座 | 15 | 200 | BE | None | NB/T 47010 S30408 | GB/T 19326 | 注2 | 0 | 2016/07/26 | 0 | 2016/07/26 | 0
11951 | 3 | 11951 | P160S1 | 法兰 FLANGES | 对焊法兰 | 15 | 200 | WN-M | PN160 | NB/T 47010 S30408 | GB/T 9115 | 注2 | 0 | 2016/07/26 | 0 | 2016/07/26 | 0
11952 | 3 | 11952 | P160S1 | 法兰 FLANGES | 对焊法兰 | 15 | 200 | WN-F | PN160 | NB/T 47010 S30408 | GB/T 9115 | 注2 | 0 | 2016/07/26 | 0 | 2016/07/26 | 0
11953 | 3 | 11953 | P160S1 | 法兰 FLANGES | 法兰盖 | 15 | 200 | BL-M | PN160 | NB/T 47010 S30408 | GB/T 9123 |  | 0 | 2016/07/26 | 0 | 2016/07/26 | 0
11954 | 3 | 11954 | P160S1 | 法兰 FLANGES | 法兰盖 | 15 | 200 | BL-F | PN160 | NB/T 47010 S30408 | GB/T 9123 |  | 0 | 2016/07/26 | 0 | 2016/07/26 | 0
11955 | 3 | 11955 | P160S1 | 垫片 GASKETS | 缠绕垫 | 15 | 200 | MF | PN160 | 304+PTFE | GB/T 4622 B0232 |  | 0 | 2016/07/26 | 0 | 2016/07/26 | 0
11956 | 3 | 11956 | P160S1 | 紧固件 BOLTINGS | 全螺纹螺柱/两个大六角螺母/垫圈 | 15 | 200 | None | None | 35CrMoA/35/300HV | GB/T 9125,GB/T 97 |  | 0 | 2016/07/26 | 0 | 2016/07/26 | 0
11957 | 3 | 11957 | P160S1 | 阀门 VALVES | 截止阀 | 15 | 40 | F | PN160 | NB/T 47010 S30408阀体 | JY41W-160P |  | 0 | 2016/07/26 | 0 | 2016/07/26 | 0
11958 | 3 | 11958 | P160S1 | 阀门 VALVES | 截止阀 | 50 | 100 | F | PN160 | GB/T 12230 CF8阀体 | JY41W-160P |  | 0 | 2016/07/26 | 0 | 2016/07/26 | 0
11959 | 3 | 11959 | P160S1 | 阀门 VALVES | 截止阀 | 125 | 200 | F | PN160 | GB/T 12230 CF8阀体 | JY541W-160P |  | 0 | 2016/07/26 | 0 | 2016/07/26 | 0
11960 | 3 | 11960 | P160S1 | 阀门 VALVES | 升降式止回阀 | 15 | 40 | F | PN160 | GB/T 12225 铜合金阀体 | HY41W-160T | 注4 | 0 | 2016/07/26 | 0 | 2016/07/26 | 0
11961 | 3 | 11961 | P160S1 | 阀门 VALVES | 旋启式止回阀 | 50 | 125 | F | PN160 | GB/T 12230 CF8阀体 | HY44F-160P 防火防静电 | 注6 | 0 | 2016/07/26 | 0 | 2016/07/26 | 0
11962 | 3 | 11962 | P160S1 | 阀门 VALVES | 球阀 | 15 | 40 | F | PN160 | GB/T 12225 铜合金阀体 | QY47F-160T 防火防静电 |  | 0 | 2016/07/26 | 0 | 2016/07/26 | 0
11963 | 3 | 11963 | P160S2 | 管子 PIPES | 无缝钢管 | 50 | 600 | BE | None | 06Cr19Ni10 | GB/T 14976 |  | 0 | 2016/07/26 | 0 | 2016/07/26 | 0
11964 | 3 | 11964 | P160S2 | 管件 FITTINGS | 45°弯头(长半径) | 50 | 600 | BE | None | GB/T 14976 06Cr19Ni10 | GB/T 12459 | 注2 | 0 | 2016/07/26 | 0 | 2016/07/26 | 0
11965 | 3 | 11965 | P160S2 | 管件 FITTINGS | 90°弯头(长半径) | 50 | 600 | BE | None | GB/T 14976 06Cr19Ni10 | GB/T 12459 | 注2 | 0 | 2016/07/26 | 0 | 2016/07/26 | 0
11966 | 3 | 11966 | P160S2 | 管件 FITTINGS | 90°弯头(短半径) | 50 | 600 | BE | None | GB/T 14976 06Cr19Ni10 | GB/T 12459 | 注2,注3 | 0 | 2016/07/26 | 0 | 2016/07/26 | 0
11967 | 3 | 11967 | P160S2 | 管件 FITTINGS | 异径管(同心) | 50 | 600 | BE | None | GB/T 14976 06Cr19Ni10 | GB/T 12459 | 注2 | 0 | 2016/07/26 | 0 | 2016/07/26 | 0
11968 | 3 | 11968 | P160S2 | 管件 FITTINGS | 异径管(偏心) | 50 | 600 | BE | None | GB/T 14976 06Cr19Ni10 | GB/T 12459 | 注2 | 0 | 2016/07/26 | 0 | 2016/07/26 | 0
11969 | 3 | 11969 | P160S2 | 管件 FITTINGS | 等径三通 | 50 | 600 | BE | None | GB/T 14976 06Cr19Ni10 | GB/T 12459 | 注2 | 0 | 2016/07/26 | 0 | 2016/07/26 | 0
11970 | 3 | 11970 | P160S2 | 管件 FITTINGS | 异径三通 | 50 | 600 | BE | None | GB/T 14976 06Cr19Ni10 | GB/T 12459 | 注2 | 0 | 2016/07/26 | 0 | 2016/07/26 | 0
11971 | 3 | 11971 | P160S2 | 管件 FITTINGS | 对焊支管座 | 50 | 500 | BE | None | NB/T 47010 S30408 | GB/T 19326 | 注2 | 0 | 2016/07/26 | 0 | 2016/07/26 | 0
11972 | 3 | 11972 | P160S2 | 法兰 FLANGES | 对焊法兰 | 50 | 300 | WN-M | PN160 | NB/T 47010 S30408 | GB/T 9115 |  | 0 | 2016/07/26 | 0 | 2016/07/26 | 0
11973 | 3 | 11973 | P160S2 | 法兰 FLANGES | 对焊法兰 | 50 | 300 | WN-F | PN160 | NB/T 47010 S30408 | GB/T 9115 |  | 0 | 2016/07/26 | 0 | 2016/07/26 | 0
11974 | 3 | 11974 | P160S2 | 法兰 FLANGES | 法兰盖 | 50 | 300 | BL-M | PN160 | NB/T 47010 S30408 | GB/T 9123 |  | 0 | 2016/07/26 | 0 | 2016/07/26 | 0
11975 | 3 | 11975 | P160S2 | 法兰 FLANGES | 法兰盖 | 50 | 300 | BL-F | PN160 | NB/T 47010 S30408 | GB/T 9123 |  | 0 | 2016/07/26 | 0 | 2016/07/26 | 0
11976 | 3 | 11976 | P160S2 | 垫片 GASKETS | 缠绕垫 | 50 | 300 | MF | PN160 | 304+柔性石墨 | GB/T 4622 B0222 |  | 0 | 2016/07/26 | 0 | 2016/07/26 | 0
11977 | 3 | 11977 | P160S2 | 紧固件 BOLTINGS | 全螺纹螺柱/两个大六角螺母/垫圈 | 50 | 300 | None | None | 35CrMoA/35/300HV | GB/T 9125,GB/T 97 |  | 0 | 2016/07/26 | 0 | 2016/07/26 | 0
11978 | 3 | 11978 | P160S2 | 阀门 VALVES | 闸阀 | 50 | 100 | F | PN160 | GB/T 12230 CF8阀体 | Z41W-160P |  | 0 | 2016/07/26 | 0 | 2016/07/26 | 0
11979 | 3 | 11979 | P160S2 | 阀门 VALVES | 闸阀 | 125 | 300 | F | PN160 | GB/T 12230 CF8阀体 | Z541W-160P |  | 0 | 2016/07/26 | 0 | 2016/07/26 | 0
11980 | 3 | 11980 | P160S2 | 阀门 VALVES | 闸阀 | 200 | 300 | F | PN160 | GB/T 12230 CF8阀体 | Z941W-160P |  | 0 | 2016/07/26 | 0 | 2016/07/26 | 0
11981 | 3 | 11981 | P160S2 | 阀门 VALVES | 升降式止回阀 | 50 | 300 | F | PN160 | GB/T 12230 CF8阀体 | H41W-160P | 注4 | 0 | 2016/07/26 | 0 | 2016/07/26 | 0
11982 | 3 | 11982 | P160S2 | 阀门 VALVES | 旋启式止回阀 | 50 | 300 | F | PN160 | GB/T 12230 CF8阀体 | H44W-160P | 注6 | 0 | 2016/07/26 | 0 | 2016/07/26 | 0
11983 | 3 | 11983 | P160S2 | 阀门 VALVES | 水力控制阀 | 50 | 300 | F | PN160 | GB/T 12230 CF8阀体 | JD745X-160P 多功能 |  | 0 | 2016/07/26 | 0 | 2016/07/26 | 0
11984 | 3 | 11984 | P420A1 | 管子 PIPES | 无缝钢管 | 15 | 400 | BE | None | 12Cr1MoVG(PWHT) | GB 5310 |  | 0 | 2016/07/26 | 0 | 2016/07/26 | 0
11985 | 3 | 11985 | P420A1 | 短管 NIPPLES | 短管(L=100mm) | 15 | 40 | BE×BE | Sch.80 | GB 5310 12Cr1MoVG(PWHT) | HG/T 20553 (Ⅰa) |  | 0 | 2016/07/26 | 0 | 2016/07/26 | 0
11986 | 3 | 11986 | P420A1 | 短管 NIPPLES | 短管(L=100mm) | 15 | 40 | MNPT×MNPT | Sch.160 | GB 5310 12Cr1MoVG(PWHT) | HG/T 20553 (Ⅰa) |  | 0 | 2016/07/26 | 0 | 2016/07/26 | 0
11987 | 3 | 11987 | P420A1 | 短管 NIPPLES | 短管(L=100mm) | 15 | 40 | BE×MNPT | Sch.160 | GB 5310 12Cr1MoVG(PWHT) | HG/T 20553 (Ⅰa) |  | 0 | 2016/07/26 | 0 | 2016/07/26 | 0
11988 | 3 | 11988 | P420A1 | 管件 FITTINGS | 45°弯头(长半径) | 15 | 400 | BE | None | GB 5310 12Cr1MoVG(PWHT) | GB/T 12459 | 注2 | 0 | 2016/07/26 | 0 | 2016/07/26 | 0
11989 | 3 | 11989 | P420A1 | 管件 FITTINGS | 90°弯头(长半径) | 15 | 400 | BE | None | GB 5310 12Cr1MoVG(PWHT) | GB/T 12459 | 注2 | 0 | 2016/07/26 | 0 | 2016/07/26 | 0
11990 | 3 | 11990 | P420A1 | 管件 FITTINGS | 90°弯头(短半径) | 25 | 400 | BE | None | GB 5310 12Cr1MoVG(PWHT) | GB/T 12459 | 注2,注3 | 0 | 2016/07/26 | 0 | 2016/07/26 | 0
11991 | 3 | 11991 | P420A1 | 管件 FITTINGS | 异径管(同心) | 15 | 400 | BE | None | GB 5310 12Cr1MoVG(PWHT) | GB/T 12459 | 注2 | 0 | 2016/07/26 | 0 | 2016/07/26 | 0
11992 | 3 | 11992 | P420A1 | 管件 FITTINGS | 异径管(偏心) | 15 | 400 | BE | None | GB 5310 12Cr1MoVG(PWHT) | GB/T 12459 | 注2 | 0 | 2016/07/26 | 0 | 2016/07/26 | 0
11993 | 3 | 11993 | P420A1 | 管件 FITTINGS | 等径三通 | 15 | 400 | BE | None | GB 5310 12Cr1MoVG(PWHT) | GB/T 12459 | 注2 | 0 | 2016/07/26 | 0 | 2016/07/26 | 0
11994 | 3 | 11994 | P420A1 | 管件 FITTINGS | 异径三通 | 15 | 400 | BE | None | GB 5310 12Cr1MoVG(PWHT) | GB/T 12459 | 注2 | 0 | 2016/07/26 | 0 | 2016/07/26 | 0
11995 | 3 | 11995 | P420A1 | 管件 FITTINGS | 管帽 | 15 | 400 | BE | None | GB 713 12Cr2Mo1R(PWHT) | GB/T 12459 | 注2 | 0 | 2016/07/26 | 0 | 2016/07/26 | 0
11996 | 3 | 11996 | P420A1 | 管件 FITTINGS | 对焊支管座 | 15 | 350 | BE | None | NB/T 47008 12Cr2Mo1(PWHT) | GB/T 19326 | 注2 | 0 | 2016/07/26 | 0 | 2016/07/26 | 0
11997 | 3 | 11997 | P420A1 | 法兰 FLANGES | 对焊法兰 | 15 | 300 | WN-RJ | PN420 | NB/T 47008 12Cr2Mo1(PWHT) | HG/T 20615 | 注2 | 0 | 2016/07/26 | 0 | 2016/07/26 | 0
11998 | 3 | 11998 | P420A1 | 法兰 FLANGES | 法兰盖 | 15 | 300 | BL-RJ | PN420 | NB/T 47008 12Cr2Mo1(PWHT) | HG/T 20615 |  | 0 | 2016/07/26 | 0 | 2016/07/26 | 0
11999 | 3 | 11999 | P420A1 | 垫片 GASKETS | 金属形环垫 | 15 | 300 | RJ | PN420 | NB/T 47008 1Cr5Mo HB≤130 | HG/T 20633 八角型 |  | 0 | 2016/07/26 | 0 | 2016/07/26 | 0
12000 | 3 | 12000 | P420A1 | 紧固件 BOLTINGS | 全螺纹螺柱/两个大六角螺母/垫圈 | 15 | 300 | None | None | 25Cr2MoVA/35/300HV | GB/T 9125,GB/T 97 |  | 0 | 2016/07/26 | 0 | 2016/07/26 | 0
12001 | 3 | 12001 | P420A1 | 阀门 VALVES | 闸阀 | 15 | 40 | BE | PN420 | NB/T 47008 12Cr2Mo1阀体(PWHT) | Z61Y-420I 密封焊阀盖 | 注2 | 0 | 2016/07/26 | 0 | 2016/07/26 | 0
12002 | 3 | 12002 | P420A1 | 阀门 VALVES | 闸阀 | 50 | 80 | BE | PN420 | JB/T 5263 WC9阀体(PWHT) | Z61Y-420I 密封焊阀盖 | 注2 | 0 | 2016/07/26 | 0 | 2016/07/26 | 0
12003 | 3 | 12003 | P420A1 | 阀门 VALVES | 闸阀 | 100 | 300 | BE | PN420 | JB/T 5263 WC9阀体(PWHT) | Z561Y-420I 密封焊阀盖 | 注2 | 0 | 2016/07/26 | 0 | 2016/07/26 | 0
12004 | 3 | 12004 | P420A1 | 阀门 VALVES | 闸阀 | 50 | 300 | BE | PN420 | JB/T 5263 WC9阀体(PWHT) | Z961Y-420I 密封焊阀盖 | 注2 | 0 | 2016/07/26 | 0 | 2016/07/26 | 0
12005 | 3 | 12005 | P420A1 | 阀门 VALVES | 截止阀 | 15 | 40 | BE | PN420 | NB/T 47008 12Cr2Mo1阀体(PWHT) | J61Y-420I 密封焊阀盖 | 注2 | 0 | 2016/07/26 | 0 | 2016/07/26 | 0
12006 | 3 | 12006 | P420A1 | 阀门 VALVES | 截止阀 | 50 | 65 | BE | PN420 | JB/T 5263 WC9阀体(PWHT) | J61Y-420I 密封焊阀盖 | 注2 | 0 | 2016/07/26 | 0 | 2016/07/26 | 0
12007 | 3 | 12007 | P420A1 | 阀门 VALVES | 截止阀 | 80 | 300 | BE | PN420 | JB/T 5263 WC9阀体(PWHT) | J561Y-420I 密封焊阀盖 | 注2 | 0 | 2016/07/26 | 0 | 2016/07/26 | 0
12008 | 3 | 12008 | P420A1 | 阀门 VALVES | 升降式止回阀 | 15 | 40 | BE | PN420 | NB/T 47008 12Cr2Mo1阀体(PWHT) | H61Y-420I 密封焊阀盖 | 注2 | 0 | 2016/07/26 | 0 | 2016/07/26 | 0
12009 | 3 | 12009 | P420A1 | 阀门 VALVES | 旋启式止回阀 | 50 | 65 | BE | PN420 | JB/T 5263 WC9阀体(PWHT) | H61Y-420I 密封焊阀盖 | 注2 | 0 | 2016/07/26 | 0 | 2016/07/26 | 0