## item
ITEM_ID | BATCH_ID | ITEM_ORDER_NUMBER | PIPING_MATL_CLASS | ITEM_CATEGORY | ITEM_NAME | MIN_DN | MAX_DN | END_FACING | THK_RATING | MATERIAL | STANDARD_MODEL | NOTE | CREATED_BY | CREATION_DATE | LAST_UPDATED_BY | LAST_UPDATE_DATE | LAST_UPDATE_LOGIN | ATTRIBUTE_CATEGORY | ATTRIBUTE1 | ATTRIBUTE2 | ATTRIBUTE3 | ATTRIBUTE4 | ATTRIBUTE5 | ATTRIBUTE6 | ATTRIBUTE7 | ATTRIBUTE8 | ATTRIBUTE9 | ATTRIBUTE10 | ATTRIBUTE11 | ATTRIBUTE12 | ATTRIBUTE13 | ATTRIBUTE14 | ATTRIBUTE15
67103 | 13 | 67103 | P0C1 | 管子 PIPES | 直缝电阻焊(ERW)钢管 | 80 | 400 | BE |  | Q235B | GB/T 3091 |  | 0 | 2016/08/12 | 0 | 2016/08/12 | 0
67104 | 13 | 67104 | P0C1 | 管子 PIPES | 钢板卷焊管 | 450 | 3800 | BE |  | GB/T 3274 Q235B | JGJ 141 |  | 0 | 2016/08/12 | 0 | 2016/08/12 | 0
67105 | 13 | 67105 | P0C1 | 管件 FITTINGS | 45°弯头(长半径) | 80 | 125 | BE |  | GB/T 8163 20 | GB/T 12459 | 注2 | 0 | 2016/08/12 | 0 | 2016/08/12 | 0
67106 | 13 | 67106 | P0C1 | 管件 FITTINGS | 90°弯头(长半径) | 80 | 125 | BE |  | GB/T 8163 20 | GB/T 12459 | 注2 | 0 | 2016/08/12 | 0 | 2016/08/12 | 0
67107 | 13 | 67107 | P0C1 | 管件 FITTINGS | 90°弯头(短半径) | 80 | 125 | BE |  | GB/T 8163 20 | GB/T 12459 | 注2,注3 | 0 | 2016/08/12 | 0 | 2016/08/12 | 0
67108 | 13 | 67108 | P0C1 | 管件 FITTINGS | 45°弯头(长半径) | 150 | 400 | BE |  | GB/T 3274 Q235B | GB/T 13401 | 注2 | 0 | 2016/08/12 | 0 | 2016/08/12 | 0
67109 | 13 | 67109 | P0C1 | 管件 FITTINGS | 90°弯头(长半径) | 150 | 400 | BE |  | GB/T 3274 Q235B | GB/T 13401 | 注2 | 0 | 2016/08/12 | 0 | 2016/08/12 | 0
67110 | 13 | 67110 | P0C1 | 管件 FITTINGS | 90°弯头(短半径) | 150 | 400 | BE |  | GB/T 3274 Q235B | GB/T 13401 | 注2,注3 | 0 | 2016/08/12 | 0 | 2016/08/12 | 0
67111 | 13 | 67111 | P0C1 | 管件 FITTINGS | 15°虾米弯 | 450 | 3800 | BE |  | GB/T 3274 Q235B | JGJ 141 | 注2 | 0 | 2016/08/12 | 0 | 2016/08/12 | 0
67112 | 13 | 67112 | P0C1 | 管件 FITTINGS | 30°虾米弯 | 450 | 3800 | BE |  | GB/T 3274 Q235B | JGJ 141 | 注2 | 0 | 2016/08/12 | 0 | 2016/08/12 | 0
67113 | 13 | 67113 | P0C1 | 管件 FITTINGS | 45°虾米弯 | 450 | 3800 | BE |  | GB/T 3274 Q235B | JGJ 141 | 注2 | 0 | 2016/08/12 | 0 | 2016/08/12 | 0
67114 | 13 | 67114 | P0C1 | 管件 FITTINGS | 60°虾米弯 | 450 | 3800 | BE |  | GB/T 3274 Q235B | JGJ 141 | 注2 | 0 | 2016/08/12 | 0 | 2016/08/12 | 0
67115 | 13 | 67115 | P0C1 | 管件 FITTINGS | 90°虾米弯 | 450 | 3800 | BE |  | GB/T 3274 Q235B | JGJ 141 | 注2 | 0 | 2016/08/12 | 0 | 2016/08/12 | 0
67116 | 13 | 67116 | P0C1 | 管件 FITTINGS | 异径管(同心) | 80 | 125 | BE |  | GB/T 8163 20 | GB/T 12459 | 注2 | 0 | 2016/08/12 | 0 | 2016/08/12 | 0
67117 | 13 | 67117 | P0C1 | 管件 FITTINGS | 异径管(偏心) | 80 | 125 | BE |  | GB/T 8163 20 | GB/T 12459 | 注2 | 0 | 2016/08/12 | 0 | 2016/08/12 | 0
67118 | 13 | 67118 | P0C1 | 管件 FITTINGS | 异径管(同心) | 150 | 400 | BE |  | GB/T 3274 Q235B | GB/T 13401 | 注2 | 0 | 2016/08/12 | 0 | 2016/08/12 | 0
67119 | 13 | 67119 | P0C1 | 管件 FITTINGS | 异径管(偏心) | 150 | 400 | BE |  | GB/T 3274 Q235B | GB/T 13401 | 注2 | 0 | 2016/08/12 | 0 | 2016/08/12 | 0
67120 | 13 | 67120 | P0C1 | 管件 FITTINGS | 异径管(同心) | 450 | 3800 | BE |  | GB/T 3274 Q235B | JGJ 141 | 注2 | 0 | 2016/08/12 | 0 | 2016/08/12 | 0
67121 | 13 | 67121 | P0C1 | 管件 FITTINGS | 异径管(偏心) | 450 | 3800 | BE |  | GB/T 3274 Q235B | JGJ 141 | 注2 | 0 | 2016/08/12 | 0 | 2016/08/12 | 0
67122 | 13 | 67122 | P0C1 | 管件 FITTINGS | 等径三通 | 80 | 125 | BE |  | GB/T 8163 20 | GB/T 12459 | 注2 | 0 | 2016/08/12 | 0 | 2016/08/12 | 0
67123 | 13 | 67123 | P0C1 | 管件 FITTINGS | 异径三通 | 80 | 125 | BE |  | GB/T 8163 20 | GB/T 12459 | 注2 | 0 | 2016/08/12 | 0 | 2016/08/12 | 0
67124 | 13 | 67124 | P0C1 | 管件 FITTINGS | 等径三通 | 150 | 400 | BE |  | GB/T 3274 Q235B | GB/T 13401 | 注2 | 0 | 2016/08/12 | 0 | 2016/08/12 | 0
67125 | 13 | 67125 | P0C1 | 管件 FITTINGS | 异径三通 | 150 | 400 | BE |  | GB/T 3274 Q235B | GB/T 13401 | 注2 | 0 | 2016/08/12 | 0 | 2016/08/12 | 0
67126 | 13 | 67126 | P0C1 | 管件 FITTINGS | 等径三通 | 450 | 3800 | BE |  | GB/T 3274 Q235B | JGJ 141 | 注2 | 0 | 2016/08/12 | 0 | 2016/08/12 | 0
67127 | 13 | 67127 | P0C1 | 管件 FITTINGS | 异径三通 | 450 | 3800 | BE |  | GB/T 3274 Q235B | JGJ 141 | 注2 | 0 | 2016/08/12 | 0 | 2016/08/12 | 0
67128 | 13 | 67128 | P0C1 | 管件 FITTINGS | 管帽 | 80 | 125 | BE |  | GB/T 3274 Q235B | GB/T 12459 | 注2 | 0 | 2016/08/12 | 0 | 2016/08/12 | 0
67129 | 13 | 67129 | P0C1 | 管件 FITTINGS | 管帽 | 150 | 400 | BE |  | GB/T 3274 Q235B | GB/T 13401 | 注2 | 0 | 2016/08/12 | 0 | 2016/08/12 | 0
67130 | 13 | 67130 | P0C1 | 法兰 FLANGES | 圆形法兰 | 80 | 300 | PL-FF | 0.05MPa | GB/T 3274 Q235B | D-LD2000 | 注9 | 0 | 2016/08/12 | 0 | 2016/08/12 | 0
67131 | 13 | 67131 | P0C1 | 法兰 FLANGES | 圆形法兰 | 350 | 400 | PL-FF | 0.05MPa | GB/T 3274 Q235B | D-LD2000 b=12mm | 注9 | 0 | 2016/08/12 | 0 | 2016/08/12 | 0
67132 | 13 | 67132 | P0C1 | 法兰 FLANGES | 圆形法兰 | 450 | 1800 | PL-FF | 0.05MPa | GB/T 702或GB/T 706 Q235B | D-LD2000 | 注9 | 0 | 2016/08/12 | 0 | 2016/08/12 | 0
67133 | 13 | 67133 | P0C1 | 法兰 FLANGES | 圆形法兰 | 2000 | 2000 | PL-FF | 0.05MPa | GB/T 702或GB/T 706 Q235B | D-LD2000 b=18mm | 注9 | 0 | 2016/08/12 | 0 | 2016/08/12 | 0
67134 | 13 | 67134 | P0C1 | 法兰 FLANGES | 圆形法兰 | 2200 | 2800 | PL-FF | 0.05MPa | GB/T 702或GB/T 706 Q235B | D-LD2000 | 注9 | 0 | 2016/08/12 | 0 | 2016/08/12 | 0
67135 | 13 | 67135 | P0C1 | 法兰 FLANGES | 圆形法兰 | 3000 | 3200 | PL-FF | 0.05MPa | GB/T 702或GB/T 706 Q235B | D-LD2000 b=24mm | 注9 | 0 | 2016/08/12 | 0 | 2016/08/12 | 0
67136 | 13 | 67136 | P0C1 | 法兰 FLANGES | 圆形法兰 | 3400 | 3600 | PL-FF | 0.05MPa | GB/T 702或GB/T 706 Q235B | D-LD2000 b=26mm | 注9 | 0 | 2016/08/12 | 0 | 2016/08/12 | 0
67137 | 13 | 67137 | P0C1 | 法兰 FLANGES | 圆形法兰 | 3800 | 3800 | PL-FF | 0.05MPa | GB/T 702或GB/T 706 Q235B | D-LD2000 b=28mm | 注9 | 0 | 2016/08/12 | 0 | 2016/08/12 | 0
67138 | 13 | 67138 | P0C1 | 垫片 GASKETS | 非金属平垫片 | 80 | 3800 | FF | 0.05MPa | GB/T 3985 XB350 | GB/T 9126,GB/T 9129 | 注7 | 0 | 2016/08/12 | 0 | 2016/08/12 | 0
67139 | 13 | 67139 | P0C1 | 垫片 GASKETS | 非金属平垫片 | 80 | 3800 | FF | 0.05MPa | NAS | GB/T 9126,GB/T 9129 | 注8 | 0 | 2016/08/12 | 0 | 2016/08/12 | 0
67140 | 13 | 67140 | P0C1 | 紧固件 BOLTINGS | 六角头螺栓/1型六角螺母/垫圈 | 80 | 3800 |  |  | 5.6/5/100HV | GB/T 5780,GB/T 41,GB/T 95 |  | 0 | 2016/08/12 | 0 | 2016/08/12 | 0
67141 | 13 | 67141 | P0C1 | 阀门 VALVES | 蝶阀 | 250 | 1500 | FF | 0.05MPa | GB/T 12229 WCB阀体 | D341H-0.5C |  | 0 | 2016/08/12 | 0 | 2016/08/12 | 0
67142 | 13 | 67142 | P0C1 | 阀门 VALVES | 蝶阀 | 250 | 3800 | FF | 0.05MPa | GB/T 12229 WCB阀体 | D941H-0.5C |  | 0 | 2016/08/12 | 0 | 2016/08/12 | 0
67143 | 13 | 67143 | P0C1 | 阀门 VALVES | 蝶阀 | 80 | 1500 | FF | 0.05MPa | GB/T 12229 WCB阀体 | D341W-0.5C | 注10 | 0 | 2016/08/12 | 0 | 2016/08/12 | 0
67144 | 13 | 67144 | P0C1 | 阀门 VALVES | 蝶阀 | 100 | 2400 | FF | 0.05MPa | GB/T 12229 WCB阀体 | D941W-0.5C | 注10 | 0 | 2016/08/12 | 0 | 2016/08/12 | 0
67145 | 13 | 67145 | P0C3 | 管子 PIPES | 直缝电阻焊(ERW)钢管 | 200 | 600 | BE |  | Q235B | GB/T 3091 |  | 0 | 2016/08/12 | 0 | 2016/08/12 | 0
67146 | 13 | 67146 | P0C3 | 管子 PIPES | 钢板卷焊管 | 700 | 4000 | BE |  | GB/T 3274 Q235B | GB 50235 |  | 0 | 2016/08/12 | 0 | 2016/08/12 | 0
67147 | 13 | 67147 | P0C3 | 管件 FITTINGS | 45°弯头(长半径) | 200 | 600 | BE |  | GB/T 3274 Q235B | GB/T 13401 | 注2 | 0 | 2016/08/12 | 0 | 2016/08/12 | 0
67148 | 13 | 67148 | P0C3 | 管件 FITTINGS | 90°弯头(长半径) | 200 | 600 | BE |  | GB/T 3274 Q235B | GB/T 13401 | 注2 | 0 | 2016/08/12 | 0 | 2016/08/12 | 0
67149 | 13 | 67149 | P0C3 | 管件 FITTINGS | 90°弯头(短半径) | 200 | 600 | BE |  | GB/T 3274 Q235B | GB/T 13401 | 注2,注3 | 0 | 2016/08/12 | 0 | 2016/08/12 | 0
67150 | 13 | 67150 | P0C3 | 管件 FITTINGS | 15°虾米弯 | 700 | 4000 | BE |  | GB/T 3274 Q235B | GB 50235 | 注2 | 0 | 2016/08/12 | 0 | 2016/08/12 | 0
67151 | 13 | 67151 | P0C3 | 管件 FITTINGS | 30°虾米弯 | 700 | 4000 | BE |  | GB/T 3274 Q235B | GB 50235 | 注2 | 0 | 2016/08/12 | 0 | 2016/08/12 | 0
67152 | 13 | 67152 | P0C3 | 管件 FITTINGS | 45°虾米弯 | 700 | 4000 | BE |  | GB/T 3274 Q235B | GB 50235 | 注2 | 0 | 2016/08/12 | 0 | 2016/08/12 | 0
67153 | 13 | 67153 | P0C3 | 管件 FITTINGS | 60°虾米弯 | 700 | 4000 | BE |  | GB/T 3274 Q235B | GB 50235 | 注2 | 0 | 2016/08/12 | 0 | 2016/08/12 | 0
67154 | 13 | 67154 | P0C3 | 管件 FITTINGS | 90°虾米弯 | 700 | 4000 | BE |  | GB/T 3274 Q235B | GB 50235 | 注2 | 0 | 2016/08/12 | 0 | 2016/08/12 | 0
67155 | 13 | 67155 | P0C3 | 管件 FITTINGS | 异径管(同心) | 200 | 600 | BE |  | GB/T 3274 Q235B | GB/T 13401 | 注2 | 0 | 2016/08/12 | 0 | 2016/08/12 | 0
67156 | 13 | 67156 | P0C3 | 管件 FITTINGS | 异径管(偏心) | 200 | 600 | BE |  | GB/T 3274 Q235B | GB/T 13401 | 注2 | 0 | 2016/08/12 | 0 | 2016/08/12 | 0
67157 | 13 | 67157 | P0C3 | 管件 FITTINGS | 异径管(同心) | 700 | 4000 | BE |  | GB/T 3274 Q235B | GB 50235 | 注2 | 0 | 2016/08/12 | 0 | 2016/08/12 | 0
67158 | 13 | 67158 | P0C3 | 管件 FITTINGS | 异径管(偏心) | 700 | 4000 | BE |  | GB/T 3274 Q235B | GB 50235 | 注2 | 0 | 2016/08/12 | 0 | 2016/08/12 | 0
67159 | 13 | 67159 | P0C3 | 管件 FITTINGS | 等径三通 | 200 | 600 | BE |  | GB/T 3274 Q235B | GB/T 13401 | 注2 | 0 | 2016/08/12 | 0 | 2016/08/12 | 0
67160 | 13 | 67160 | P0C3 | 管件 FITTINGS | 异径三通 | 200 | 600 | BE |  | GB/T 3274 Q235B | GB/T 13401 | 注2 | 0 | 2016/08/12 | 0 | 2016/08/12 | 0
67161 | 13 | 67161 | P0C3 | 管件 FITTINGS | 等径三通 | 700 | 4000 | BE |  | GB/T 3274 Q235B | GB 50235 | 注2 | 0 | 2016/08/12 | 0 | 2016/08/12 | 0
67162 | 13 | 67162 | P0C3 | 管件 FITTINGS | 异径三通 | 700 | 4000 | BE |  | GB/T 3274 Q235B | GB 50235 | 注2 | 0 | 2016/08/12 | 0 | 2016/08/12 | 0
67163 | 13 | 67163 | P0C3 | 管件 FITTINGS | 管帽 | 200 | 600 | BE |  | GB/T 3274 Q235B | GB/T 13401 | 注2 | 0 | 2016/08/12 | 0 | 2016/08/12 | 0
67164 | 13 | 67164 | P0C3 | 法兰 FLANGES | 板式平焊法兰(非标) | 200 | 400 | PL-FF | 0.05MPa | GB/T 3274 Q235B | GB/T 9119 PN2.5 C=18mm |  | 0 | 2016/08/12 | 0 | 2016/08/12 | 0
67165 | 13 | 67165 | P0C3 | 法兰 FLANGES | 板式平焊法兰(非标) | 450 | 600 | PL-FF | 0.05MPa | GB/T 3274 Q235B | GB/T 9119 PN2.5 C=20mm |  | 0 | 2016/08/12 | 0 | 2016/08/12 | 0
67166 | 13 | 67166 | P0C3 | 法兰 FLANGES | 板式平焊法兰(非标) | 700 | 900 | PL-FF | 0.05MPa | GB/T 3274 Q235B | GB/T 9119 PN2.5 C=22mm |  | 0 | 2016/08/12 | 0 | 2016/08/12 | 0
67167 | 13 | 67167 | P0C3 | 法兰 FLANGES | 板式平焊法兰(非标) | 1000 | 1200 | PL-FF | 0.05MPa | GB/T 3274 Q235B | GB/T 9119 PN2.5 C=24mm |  | 0 | 2016/08/12 | 0 | 2016/08/12 | 0
67168 | 13 | 67168 | P0C3 | 法兰 FLANGES | 板式平焊法兰(非标) | 1400 | 2000 | PL-FF | 0.05MPa | GB/T 3274 Q235B | GB/T 9119 PN2.5 C=26mm |  | 0 | 2016/08/12 | 0 | 2016/08/12 | 0
67169 | 13 | 67169 | P0C3 | 法兰 FLANGES | 板式平焊法兰(非标) | 2200 | 2400 | PL-FF | 0.05MPa | GB/T 3274 Q235B | GB/T 9115 不带颈 PN2.5 C=28mm |  | 0 | 2016/08/12 | 0 | 2016/08/12 | 0
67170 | 13 | 67170 | P0C3 | 法兰 FLANGES | 板式平焊法兰(非标) | 2600 | 2800 | PL-FF | 0.05MPa | GB/T 3274 Q235B | GB/T 9115 不带颈 PN2.5 C=30mm |  | 0 | 2016/08/12 | 0 | 2016/08/12 | 0
67171 | 13 | 67171 | P0C3 | 法兰 FLANGES | 板式平焊法兰(非标) | 3000 | 3600 | PL-FF | 0.05MPa | GB/T 3274 Q235B | GB/T 9115 不带颈 PN2.5 C=32mm |  | 0 | 2016/08/12 | 0 | 2016/08/12 | 0
67172 | 13 | 67172 | P0C3 | 法兰 FLANGES | 板式平焊法兰(非标) | 3800 | 4000 | PL-FF | 0.05MPa | GB/T 3274 Q235B | GB/T 9115 不带颈 PN2.5 C=36mm |  | 0 | 2016/08/12 | 0 | 2016/08/12 | 0
67173 | 13 | 67173 | P0C3 | 垫片 GASKETS | 非金属平垫片 | 200 | 4000 | FF | 0.05MPa | GB/T 3985 XB450 | GB/T 9126,GB/T 9129 | 注7 | 0 | 2016/08/12 | 0 | 2016/08/12 | 0
67174 | 13 | 67174 | P0C3 | 垫片 GASKETS | 柔性石墨复合垫片 | 200 | 4000 | FF | 0.05MPa | 06Cr19Ni10/柔性石墨 | GB/T 19675 | 注8 | 0 | 2016/08/12 | 0 | 2016/08/12 | 0
67175 | 13 | 67175 | P0C3 | 紧固件 BOLTINGS | 六角头螺栓/1型六角螺母/垫圈 | 200 | 4000 |  |  | 5.6/5/100HV | GB/T 5780,GB/T 41,GB/T 95 |  | 0 | 2016/08/12 | 0 | 2016/08/12 | 0
67176 | 13 | 67176 | P0C3 | 阀门 VALVES | 闸阀 | 1000 | 3000 | FF | 0.05MPa | GB/T 12229 WCB阀体 | Z941H |  | 0 | 2016/08/12 | 0 | 2016/08/12 | 0
67177 | 13 | 67177 | P0C3 | 阀门 VALVES | 蝶阀 | 200 | 3000 | FF | 0.05MPa | GB/T 12229 WCB阀体 | D941H |  | 0 | 2016/08/12 | 0 | 2016/08/12 | 0
67178 | 13 | 67178 | P0C3 | 阀门 VALVES | 蝶阀 | 500 | 2000 | FF | 0.05MPa |  | 电动推杆 |  | 0 | 2016/08/12 | 0 | 2016/08/12 | 0
67179 | 13 | 67179 | P0C3 | 阀门 VALVES | 眼镜阀 | 500 | 1400 | FF | 0.05MPa | GB/T 12229 WCB阀体 | F743X |  | 0 | 2016/08/12 | 0 | 2016/08/12 | 0
67180 | 13 | 67180 | P0C3 | 阀门 VALVES | 眼镜阀 | 600 | 2000 | FF | 0.05MPa | GB/T 12229 WCB阀体 | F943X |  | 0 | 2016/08/12 | 0 | 2016/08/12 | 0
67181 | 13 | 67181 | P0C3 | 阀门 VALVES | 插板阀 | 500 | 700 | FF | 0.05MPa |  |  |  | 0 | 2016/08/12 | 0 | 2016/08/12 | 0
67182 | 13 | 67182 | P0C3 | 阀门 VALVES | 星形卸灰阀 | 200 | 500 | FF | 0.05MPa |  |  |  | 0 | 2016/08/12 | 0 | 2016/08/12 | 0
67183 | 13 | 67183 | P0C3 | 阀门 VALVES | 翻板阀 | 500 | 700 | FF | 0.05MPa |  |  |  | 0 | 2016/08/12 | 0 | 2016/08/12 | 0
67184 | 13 | 67184 | P0C3 | 阀门 VALVES | 圆顶阀 | 200 | 1000 | FF | 0.05MPa |  |  |  | 0 | 2016/08/12 | 0 | 2016/08/12 | 0
67185 | 13 | 67185 | P0C3 | 阀门 VALVES | 钟罩阀 | 200 | 2200 | FF | 0.05MPa |  |  |  | 0 | 2016/08/12 | 0 | 2016/08/12 | 0
67186 | 13 | 67186 | P0P1 | 管子 PIPES | 非金属管 | 80 | 2000 | 粘接 |  | FRP | JGJ 141 |  | 0 | 2016/08/12 | 0 | 2016/08/12 | 0
67187 | 13 | 67187 | P0P1 | 管件 FITTINGS | 45°弯头 | 80 | 2000 | 粘接 |  | FRP | JGJ 141 |  | 0 | 2016/08/12 | 0 | 2016/08/12 | 0
67188 | 13 | 67188 | P0P1 | 管件 FITTINGS | 90°弯头 | 80 | 2000 | 粘接 |  | FRP | JGJ 141 |  | 0 | 2016/08/12 | 0 | 2016/08/12 | 0
67189 | 13 | 67189 | P0P1 | 管件 FITTINGS | 异径管(同心) | 80 | 2000 | 粘接 |  | FRP | JGJ 141 |  | 0 | 2016/08/12 | 0 | 2016/08/12 | 0
67190 | 13 | 67190 | P0P1 | 管件 FITTINGS | 异径管(偏心) | 80 | 2000 | 粘接 |  | FRP | JGJ 141 |  | 0 | 2016/08/12 | 0 | 2016/08/12 | 0
67191 | 13 | 67191 | P0P1 | 管件 FITTINGS | 等径三通 | 80 | 2000 | 粘接 |  | FRP | JGJ 141 |  | 0 | 2016/08/12 | 0 | 2016/08/12 | 0
67192 | 13 | 67192 | P0P1 | 管件 FITTINGS | 异径三通 | 80 | 2000 | 粘接 |  | FRP | JGJ 141 |  | 0 | 2016/08/12 | 0 | 2016/08/12 | 0
67193 | 13 | 67193 | P0P1 | 法兰 FLANGES | 板式平焊法兰(非标) | 80 | 2000 | PL-FF | 0.05MPa | FRP |  |  | 0 | 2016/08/12 | 0 | 2016/08/12 | 0
67194 | 13 | 67194 | P0P1 | 法兰 FLANGES | 法兰盖(非标) | 80 | 2000 | BL-FF | 0.05MPa | FRP |  |  | 0 | 2016/08/12 | 0 | 2016/08/12 | 0
67195 | 13 | 67195 | P0P1 | 垫片 GASKETS | 非金属平垫片 | 80 | 2000 | FF | 0.05MPa | EPDM | GB/T 9126,GB/T 9129 |  | 0 | 2016/08/12 | 0 | 2016/08/12 | 0
67196 | 13 | 67196 | P0P1 | 紧固件 BOLTINGS | 六角头螺栓/1型六角螺母/垫圈 | 80 | 2000 |  |  | 5.6/5/100HV | GB/T 5780,GB/T 41,GB/T 96.2 |  | 0 | 2016/08/12 | 0 | 2016/08/12 | 0
67197 | 13 | 67197 | P0P1 | 阀门 VALVES | 蝶阀 | 80 | 2000 | FF | 0.05MPa | FRP阀体 | D341W-0.5FRP |  | 0 | 2016/08/12 | 0 | 2016/08/12 | 0
67198 | 13 | 67198 | P0P2 | 管子 PIPES | 非金属管 | 25 | 300 | PE |  | PVC-U | GB/T 5836.1 |  | 0 | 2016/08/12 | 0 | 2016/08/12 | 0
67199 | 13 | 67199 | P0P2 | 管子 PIPES | 非金属管(L=4m) | 25 | 300 | PE×SW |  | PVC-U | GB/T 5836.1 |  | 0 | 2016/08/12 | 0 | 2016/08/12 | 0
67200 | 13 | 67200 | P0P2 | 管子 PIPES | 非金属管(L=6m) | 25 | 300 | PE×SW |  | PVC-U | GB/T 5836.1 |  | 0 | 2016/08/12 | 0 | 2016/08/12 | 0
67201 | 13 | 67201 | P0P2 | 管件 FITTINGS | 22.5°弯头 | 25 | 300 | SW |  | PVC-U | GB/T 5836.2 |  | 0 | 2016/08/12 | 0 | 2016/08/12 | 0
67202 | 13 | 67202 | P0P2 | 管件 FITTINGS | 22.5°带插口弯头 | 25 | 300 | PE×SW |  | PVC-U | GB/T 5836.2 |  | 0 | 2016/08/12 | 0 | 2016/08/12 | 0
67203 | 13 | 67203 | P0P2 | 管件 FITTINGS | 45°弯头 | 25 | 300 | SW |  | PVC-U | GB/T 5836.2 |  | 0 | 2016/08/12 | 0 | 2016/08/12 | 0
67204 | 13 | 67204 | P0P2 | 管件 FITTINGS | 45°带插口弯头 | 25 | 300 | PE×SW |  | PVC-U | GB/T 5836.2 |  | 0 | 2016/08/12 | 0 | 2016/08/12 | 0
67205 | 13 | 67205 | P0P2 | 管件 FITTINGS | 90°弯头 | 25 | 300 | SW |  | PVC-U | GB/T 5836.2 |  | 0 | 2016/08/12 | 0 | 2016/08/12 | 0
67206 | 13 | 67206 | P0P2 | 管件 FITTINGS | 90°带插口弯头 | 25 | 300 | PE×SW |  | PVC-U | GB/T 5836.2 |  | 0 | 2016/08/12 | 0 | 2016/08/12 | 0
67207 | 13 | 67207 | P0P2 | 管件 FITTINGS | 异径管(同心) | 25 | 300 | SW |  | PVC-U | GB/T 5836.2 |  | 0 | 2016/08/12 | 0 | 2016/08/12 | 0
67208 | 13 | 67208 | P0P2 | 管件 FITTINGS | 异径管(偏心) | 25 | 300 | SW |  | PVC-U | GB/T 5836.2 |  | 0 | 2016/08/12 | 0 | 2016/08/12 | 0
67209 | 13 | 67209 | P0P2 | 管件 FITTINGS | 45°斜三通(等径) | 25 | 300 | SW |  | PVC-U | GB/T 5836.2 |  | 0 | 2016/08/12 | 0 | 2016/08/12 | 0
67210 | 13 | 67210 | P0P2 | 管件 FITTINGS | 45°带插口斜三通(等径) | 25 | 300 | PE×SW |  | PVC-U | GB/T 5836.2 |  | 0 | 2016/08/12 | 0 | 2016/08/12 | 0
67211 | 13 | 67211 | P0P2 | 管件 FITTINGS | 45°斜三通(异径) | 25 | 300 | SW |  | PVC-U | GB/T 5836.2 |  | 0 | 2016/08/12 | 0 | 2016/08/12 | 0
67212 | 13 | 67212 | P0P2 | 管件 FITTINGS | 45°带插口斜三通(异径) | 25 | 300 | PE×SW |  | PVC-U | GB/T 5836.2 |  | 0 | 2016/08/12 | 0 | 2016/08/12 | 0
67213 | 13 | 67213 | P0P2 | 管件 FITTINGS | 90°顺水三通 | 25 | 300 | SW |  | PVC-U | GB/T 5836.2 |  | 0 | 2016/08/12 | 0 | 2016/08/12 | 0
67214 | 13 | 67214 | P0P2 | 管件 FITTINGS | 90°带插口顺水三通 | 25 | 300 | PE×SW |  | PVC-U | GB/T 5836.2 |  | 0 | 2016/08/12 | 0 | 2016/08/12 | 0
67215 | 13 | 67215 | P0P2 | 管件 FITTINGS | 45°斜四通 | 25 | 300 | SW |  | PVC-U | GB/T 5836.2 |  | 0 | 2016/08/12 | 0 | 2016/08/12 | 0
67216 | 13 | 67216 | P0P2 | 管件 FITTINGS | 45°带插口斜四通 | 25 | 300 | PE×SW |  | PVC-U | GB/T 5836.2 |  | 0 | 2016/08/12 | 0 | 2016/08/12 | 0
67217 | 13 | 67217 | P0P2 | 管件 FITTINGS | 90°正四通 | 25 | 300 | SW |  | PVC-U | GB/T 5836.2 |  | 0 | 2016/08/12 | 0 | 2016/08/12 | 0
67218 | 13 | 67218 | P0P2 | 管件 FITTINGS | 90°带插口正四通 | 25 | 300 | PE×SW |  | PVC-U | GB/T 5836.2 |  | 0 | 2016/08/12 | 0 | 2016/08/12 | 0
67219 | 13 | 67219 | P0P2 | 管件 FITTINGS | 直通 | 25 | 300 | SW |  | PVC-U | GB/T 5836.2 |  | 0 | 2016/08/12 | 0 | 2016/08/12 | 0
67220 | 13 | 67220 | P0S1 | 管子 PIPES | 钢板卷焊管 | 300 | 1600 | BE |  | GB/T 4237 06Cr19Ni10 | GB 50235 |  | 0 | 2016/08/12 | 0 | 2016/08/12 | 0
67221 | 13 | 67221 | P0S1 | 管件 FITTINGS | 15°虾米弯 | 300 | 1600 | BE |  | GB/T 4237 06Cr19Ni10 | GB 50235 | 注2 | 0 | 2016/08/12 | 0 | 2016/08/12 | 0
67222 | 13 | 67222 | P0S1 | 管件 FITTINGS | 30°虾米弯 | 300 | 1600 | BE |  | GB/T 4237 06Cr19Ni10 | GB 50235 | 注2 | 0 | 2016/08/12 | 0 | 2016/08/12 | 0
67223 | 13 | 67223 | P0S1 | 管件 FITTINGS | 45°虾米弯 | 300 | 1600 | BE |  | GB/T 4237 06Cr19Ni10 | GB 50235 | 注2 | 0 | 2016/08/12 | 0 | 2016/08/12 | 0
67224 | 13 | 67224 | P0S1 | 管件 FITTINGS | 60°虾米弯 | 300 | 1600 | BE |  | GB/T 4237 06Cr19Ni10 | GB 50235 | 注2 | 0 | 2016/08/12 | 0 | 2016/08/12 | 0
67225 | 13 | 67225 | P0S1 | 管件 FITTINGS | 90°虾米弯 | 300 | 1600 | BE |  | GB/T 4237 06Cr19Ni10 | GB 50235 | 注2 | 0 | 2016/08/12 | 0 | 2016/08/12 | 0
67226 | 13 | 67226 | P0S1 | 管件 FITTINGS | 异径管(同心) | 300 | 1600 | BE |  | GB/T 4237 06Cr19Ni10 | GB 50235 | 注2 | 0 | 2016/08/12 | 0 | 2016/08/12 | 0
67227 | 13 | 67227 | P0S1 | 管件 FITTINGS | 异径管(偏心) | 300 | 1600 | BE |  | GB/T 4237 06Cr19Ni10 | GB 50235 | 注2 | 0 | 2016/08/12 | 0 | 2016/08/12 | 0
67228 | 13 | 67228 | P0S1 | 管件 FITTINGS | 等径三通 | 300 | 1600 | BE |  | GB/T 4237 06Cr19Ni10 | GB 50235 | 注2 | 0 | 2016/08/12 | 0 | 2016/08/12 | 0
67229 | 13 | 67229 | P0S1 | 管件 FITTINGS | 异径三通 | 300 | 1600 | BE |  | GB/T 4237 06Cr19Ni10 | GB 50235 | 注2 | 0 | 2016/08/12 | 0 | 2016/08/12 | 0
67230 | 13 | 67230 | P0S1 | 法兰 FLANGES | 圆形法兰 | 300 | 300 | PL-FF | 0.05MPa | GB/T 4237 06Cr19Ni10 | D-LD2000 | 注9 | 0 | 2016/08/12 | 0 | 2016/08/12 | 0
67231 | 13 | 67231 | P0S1 | 法兰 FLANGES | 圆形法兰 | 350 | 400 | PL-FF | 0.05MPa | GB/T 4237 06Cr19Ni10 | D-LD2000 b=12mm | 注9 | 0 | 2016/08/12 | 0 | 2016/08/12 | 0
67232 | 13 | 67232 | P0S1 | 法兰 FLANGES | 圆形法兰 | 450 | 1600 | PL-FF | 0.05MPa | GB/T 702或GB/T 706 06Cr19Ni10 | D-LD2000 | 注9 | 0 | 2016/08/12 | 0 | 2016/08/12 | 0
67233 | 13 | 67233 | P0S1 | 垫片 GASKETS | 非金属平垫片 | 300 | 1600 | FF | 0.05MPa | GB/T 3985 XB400 | GB/T 9126,GB/T 9129 | 注7 | 0 | 2016/08/12 | 0 | 2016/08/12 | 0
67234 | 13 | 67234 | P0S1 | 垫片 GASKETS | 柔性石墨复合垫片 | 300 | 1600 | FF | 0.05MPa | 06Cr19Ni10/柔性石墨 | GB/T 19675 | 注8 | 0 | 2016/08/12 | 0 | 2016/08/12 | 0
67235 | 13 | 67235 | P0S1 | 紧固件 BOLTINGS | 六角头螺栓/1型六角螺母/垫圈 | 300 | 1600 |  |  | A2-50/A2-50/200HV | GB/T 9125,GB/T 97 |  | 0 | 2016/08/12 | 0 | 2016/08/12 | 0
67236 | 13 | 67236 | P0S1 | 阀门 VALVES | 蝶阀 | 300 | 1600 | FF | 0.05MPa | GB/T 12230 CF3M阀体 | D341W-0.5R |  | 0 | 2016/08/12 | 0 | 2016/08/12 | 0
67237 | 13 | 67237 | P6C1 | 管子 PIPES | 直缝电阻焊(ERW)钢管 | 32 | 600 | BE |  | Q235B | GB/T 3091 |  | 0 | 2016/08/12 | 0 | 2016/08/12 | 0
67238 | 13 | 67238 | P6C1 | 管件 FITTINGS | 45°弯头 | 32 | 600 | BE |  | Q235B | 选矿设计手册 | 注2 | 0 | 2016/08/12 | 0 | 2016/08/12 | 0
67239 | 13 | 67239 | P6C1 | 管件 FITTINGS | 90°弯头 | 32 | 600 | BE |  | Q235B | 选矿设计手册 | 注2 | 0 | 2016/08/12 | 0 | 2016/08/12 | 0
67240 | 13 | 67240 | P6C1 | 管件 FITTINGS | 异径管(同心) | 32 | 600 | BE |  | Q235B | 选矿设计手册 | 注2 | 0 | 2016/08/12 | 0 | 2016/08/12 | 0
67241 | 13 | 67241 | P6C1 | 管件 FITTINGS | 异径管(偏心) | 32 | 600 | BE |  | Q235B | 选矿设计手册 | 注2 | 0 | 2016/08/12 | 0 | 2016/08/12 | 0
67242 | 13 | 67242 | P6C1 | 管件 FITTINGS | 等径三通 | 32 | 600 | BE |  | Q235B | 选矿设计手册 | 注2 | 0 | 2016/08/12 | 0 | 2016/08/12 | 0
67243 | 13 | 67243 | P6C1 | 管件 FITTINGS | 异径三通 | 32 | 600 | BE |  | Q235B | 选矿设计手册 | 注2 | 0 | 2016/08/12 | 0 | 2016/08/12 | 0
67244 | 13 | 67244 | P6C1 | 法兰 FLANGES | 板式平焊法兰 | 32 | 600 | PL-RF | PN6 | GB/T 3274 Q235B | GB/T 9119 |  | 0 | 2016/08/12 | 0 | 2016/08/12 | 0
67245 | 13 | 67245 | P6C1 | 法兰 FLANGES | 平焊环板式松套法兰 | 32 | 600 | PL/C-RF | PN6 | GB/T 3274 Q235B(20#松套) | GB/T 9121 |  | 0 | 2016/08/12 | 0 | 2016/08/12 | 0
67246 | 13 | 67246 | P6C1 | 法兰 FLANGES | 法兰盖 | 32 | 600 | BL-RF | PN6 | GB/T 3274 Q235B | GB/T 9123 |  | 0 | 2016/08/12 | 0 | 2016/08/12 | 0
67247 | 13 | 67247 | P6C1 | 垫片 GASKETS | 非金属平垫片 | 32 | 600 | RF | PN6 | CR | GB/T 9126,GB/T 9129 |  | 0 | 2016/08/12 | 0 | 2016/08/12 | 0
67248 | 13 | 67248 | P6C1 | 紧固件 BOLTINGS | 六角头螺栓/1型六角螺母/垫圈 | 32 | 600 |  |  | 5.6/5/100HV | GB/T 5780,GB/T 41,GB/T 95 |  | 0 | 2016/08/12 | 0 | 2016/08/12 | 0
67249 | 13 | 67249 | P6C1 | 阀门 VALVES | 灰渣阀 | 40 | 600 | RF | PN6 | GB/T 12226 HT300阀体 | HZ43F-6 |  | 0 | 2016/08/12 | 0 | 2016/08/12 | 0
67250 | 13 | 67250 | P6C1 | 阀门 VALVES | 灰渣阀 | 40 | 600 | RF | PN6 | GB/T 12226 HT300阀体 | HZ643F-6 |  | 0 | 2016/08/12 | 0 | 2016/08/12 | 0
67251 | 13 | 67251 | P6C1 | 阀门 VALVES | 灰渣阀 | 40 | 600 | RF | PN6 | GB/T 12226 HT300阀体 | HZ943F-6 |  | 0 | 2016/08/12 | 0 | 2016/08/12 | 0
67252 | 13 | 67252 | P6L1 | 管子 PIPES | 钢衬管 | 32 | 500 | FL-PN6 |  | R/CS | HG 21501 6mm衬胶 |  | 0 | 2016/08/12 | 0 | 2016/08/12 | 0
67253 | 13 | 67253 | P6L1 | 管子 PIPES | 钢衬管(L=1m) | 32 | 500 | FL-PN6 |  | R/CS | HG 21501 6mm衬胶 |  | 0 | 2016/08/12 | 0 | 2016/08/12 | 0
67254 | 13 | 67254 | P6L1 | 管子 PIPES | 钢衬管(L=2m) | 32 | 500 | FL-PN6 |  | R/CS | HG 21501 6mm衬胶 |  | 0 | 2016/08/12 | 0 | 2016/08/12 | 0
67255 | 13 | 67255 | P6L1 | 管子 PIPES | 钢衬管(L=3m) | 32 | 500 | FL-PN6 |  | R/CS | HG 21501 6mm衬胶 |  | 0 | 2016/08/12 | 0 | 2016/08/12 | 0
67256 | 13 | 67256 | P6L1 | 管子 PIPES | 钢衬管(L=6m) | 32 | 500 | FL-PN6 |  | R/CS | HG 21501 6mm衬胶 |  | 0 | 2016/08/12 | 0 | 2016/08/12 | 0
67257 | 13 | 67257 | P6L1 | 管件 FITTINGS | 45°弯头 | 32 | 500 | FL-PN6 |  | R/CS | HG 21501 6mm衬胶 |  | 0 | 2016/08/12 | 0 | 2016/08/12 | 0
67258 | 13 | 67258 | P6L1 | 管件 FITTINGS | 90°弯头 | 32 | 500 | FL-PN6 |  | R/CS | HG 21501 6mm衬胶 |  | 0 | 2016/08/12 | 0 | 2016/08/12 | 0
67259 | 13 | 67259 | P6L1 | 管件 FITTINGS | 异径管(同心) | 32 | 500 | FL-PN6 |  | R/CS | HG 21501 6mm衬胶 |  | 0 | 2016/08/12 | 0 | 2016/08/12 | 0
67260 | 13 | 67260 | P6L1 | 管件 FITTINGS | 异径管(偏心) | 32 | 500 | FL-PN6 |  | R/CS | HG 21501 6mm衬胶 |  | 0 | 2016/08/12 | 0 | 2016/08/12 | 0
67261 | 13 | 67261 | P6L1 | 管件 FITTINGS | 等径三通 | 32 | 500 | FL-PN6 |  | R/CS | HG 21501 6mm衬胶 |  | 0 | 2016/08/12 | 0 | 2016/08/12 | 0
67262 | 13 | 67262 | P6L1 | 管件 FITTINGS | 异径三通 | 32 | 500 | FL-PN6 |  | R/CS | HG 21501 6mm衬胶 |  | 0 | 2016/08/12 | 0 | 2016/08/12 | 0
67263 | 13 | 67263 | P6L1 | 法兰 FLANGES | 平焊环板式松套法兰 | 32 | 500 | PL/C-FF | PN6 | R/CS(20#松套) | GB/T 9121 |  | 0 | 2016/08/12 | 0 | 2016/08/12 | 0
67264 | 13 | 67264 | P6L1 | 法兰 FLANGES | 板式平焊法兰 | 32 | 500 | PL-FF | PN6 | GB/T 3274 Q235B | GB/T 9119 法兰面3mm衬胶 |  | 0 | 2016/08/12 | 0 | 2016/08/12 | 0
67265 | 13 | 67265 | P6L1 | 法兰 FLANGES | 钢衬法兰盖 | 32 | 500 | BL-FF | PN6 | R/CS | GB/T 9123 法兰面3mm衬胶 |  | 0 | 2016/08/12 | 0 | 2016/08/12 | 0
67266 | 13 | 67266 | P6L1 | 垫片 GASKETS | 非金属平垫片 | 32 | 500 | FF | PN6 | CR | GB/T 9126,GB/T 9129 |  | 0 | 2016/08/12 | 0 | 2016/08/12 | 0
67267 | 13 | 67267 | P6L1 | 紧固件 BOLTINGS | 六角头螺栓/1型六角螺母/垫圈 | 32 | 500 |  |  | 5.6/5/100HV | GB/T 5780,GB/T 41,GB/T 96.2 |  | 0 | 2016/08/12 | 0 | 2016/08/12 | 0
67268 | 13 | 67268 | P6P2 | 管子 PIPES | 非金属管 | 200 | 3400 | 粘接 |  | FRP | 制造厂标准 |  | 0 | 2016/08/12 | 0 | 2016/08/12 | 0
67269 | 13 | 67269 | P6P2 | 管件 FITTINGS | 45°弯头 | 200 | 3400 | 粘接 |  | FRP | 制造厂标准 |  | 0 | 2016/08/12 | 0 | 2016/08/12 | 0
67270 | 13 | 67270 | P6P2 | 管件 FITTINGS | 90°弯头 | 200 | 3400 | 粘接 |  | FRP | 制造厂标准 |  | 0 | 2016/08/12 | 0 | 2016/08/12 | 0
67271 | 13 | 67271 | P6P2 | 管件 FITTINGS | 异径管(同心) | 200 | 3400 | 粘接 |  | FRP | 制造厂标准 |  | 0 | 2016/08/12 | 0 | 2016/08/12 | 0
67272 | 13 | 67272 | P6P2 | 管件 FITTINGS | 异径管(偏心) | 200 | 3400 | 粘接 |  | FRP | 制造厂标准 |  | 0 | 2016/08/12 | 0 | 2016/08/12 | 0
67273 | 13 | 67273 | P6P2 | 管件 FITTINGS | 等径三通 | 200 | 3400 | 粘接 |  | FRP | 制造厂标准 |  | 0 | 2016/08/12 | 0 | 2016/08/12 | 0
67274 | 13 | 67274 | P6P2 | 管件 FITTINGS | 异径三通 | 200 | 3400 | 粘接 |  | FRP | 制造厂标准 |  | 0 | 2016/08/12 | 0 | 2016/08/12 | 0
67275 | 13 | 67275 | P6P2 | 法兰 FLANGES | 板式平焊法兰(非标) | 200 | 3400 | PL-FF | PN6 | FRP | 制造厂标准 |  | 0 | 2016/08/12 | 0 | 2016/08/12 | 0
67276 | 13 | 67276 | P6P2 | 法兰 FLANGES | 法兰盖(非标) | 200 | 3400 | BL-FF | PN6 | FRP | 制造厂标准 |  | 0 | 2016/08/12 | 0 | 2016/08/12 | 0
67277 | 13 | 67277 | P6P2 | 垫片 GASKETS | 非金属平垫片 | 200 | 3400 | FF | PN6 | RPTFE | GB/T 9126,GB/T 9129 |  | 0 | 2016/08/12 | 0 | 2016/08/12 | 0
67278 | 13 | 67278 | P6P2 | 紧固件 BOLTINGS | 六角头螺栓/1型六角螺母/垫圈 | 200 | 3400 |  |  | 5.6/5/100HV | GB/T 5780,GB/T 41,GB/T 96.2 |  | 0 | 2016/08/12 | 0 | 2016/08/12 | 0
67279 | 13 | 67279 | P6P2 | 阀门 VALVES | 蝶阀 | 700 | 3400 | FF | PN6 | 钢衬氟塑料 | D941W-6CF |  | 0 | 2016/08/12 | 0 | 2016/08/12 | 0
67280 | 13 | 67280 | P6P2 | 阀门 VALVES | 蝶阀 | 700 | 3400 | FF | PN6 | 钢衬聚烯烃 | D941W-6CP |  | 0 | 2016/08/12 | 0 | 2016/08/12 | 0
67281 | 13 | 67281 | P6P2 | 阀门 VALVES | 蝶阀 | 200 | 600 | WF | PN6 | 钢衬氟塑料 | D371W-6CF |  | 0 | 2016/08/12 | 0 | 2016/08/12 | 0
67282 | 13 | 67282 | P6P2 | 阀门 VALVES | 蝶阀 | 200 | 600 | WF | PN6 | 钢衬聚烯烃 | D371W-6CP |  | 0 | 2016/08/12 | 0 | 2016/08/12 | 0
67283 | 13 | 67283 | P6S1 | 管子 PIPES | 电熔焊(EFW)钢管 | 400 | 600 | BE |  | 06Cr19Ni10(C≥0.04%) | GB/T 12771 |  | 0 | 2016/08/12 | 0 | 2016/08/12 | 0
67284 | 13 | 67284 | P6S1 | 管子 PIPES | 钢板卷焊管 | 700 | 3400 | BE |  | GB/T 4237 06Cr19Ni10(C≥0.04%) | GB 50235 |  | 0 | 2016/08/12 | 0 | 2016/08/12 | 0
67285 | 13 | 67285 | P6S1 | 管件 FITTINGS | 45°弯头(长半径) | 400 | 600 | BE |  | GB/T 4237 06Cr19Ni10(C≥0.04%) | GB/T 13401 | 注2 | 0 | 2016/08/12 | 0 | 2016/08/12 | 0
67286 | 13 | 67286 | P6S1 | 管件 FITTINGS | 90°弯头(长半径) | 400 | 600 | BE |  | GB/T 4237 06Cr19Ni10(C≥0.04%) | GB/T 13401 | 注2 | 0 | 2016/08/12 | 0 | 2016/08/12 | 0
67287 | 13 | 67287 | P6S1 | 管件 FITTINGS | 90°弯头(短半径) | 400 | 600 | BE |  | GB/T 4237 06Cr19Ni10(C≥0.04%) | GB/T 13401 | 注2,注3 | 0 | 2016/08/12 | 0 | 2016/08/12 | 0
67288 | 13 | 67288 | P6S1 | 管件 FITTINGS | 异径管(同心) | 400 | 600 | BE |  | GB/T 4237 06Cr19Ni10(C≥0.04%) | GB/T 13401 | 注2 | 0 | 2016/08/12 | 0 | 2016/08/12 | 0
67289 | 13 | 67289 | P6S1 | 管件 FITTINGS | 异径管(偏心) | 400 | 600 | BE |  | GB/T 4237 06Cr19Ni10(C≥0.04%) | GB/T 13401 | 注2 | 0 | 2016/08/12 | 0 | 2016/08/12 | 0
67290 | 13 | 67290 | P6S1 | 管件 FITTINGS | 等径三通 | 400 | 600 | BE |  | GB/T 4237 06Cr19Ni10(C≥0.04%) | GB/T 13401 | 注2 | 0 | 2016/08/12 | 0 | 2016/08/12 | 0
67291 | 13 | 67291 | P6S1 | 管件 FITTINGS | 异径三通 | 400 | 600 | BE |  | GB/T 4237 06Cr19Ni10(C≥0.04%) | GB/T 13401 | 注2 | 0 | 2016/08/12 | 0 | 2016/08/12 | 0
67292 | 13 | 67292 | P6S1 | 管件 FITTINGS | 15°虾米弯 | 700 | 3400 | BE |  | GB/T 4237 06Cr19Ni10(C≥0.04%) | GB 50235 | 注2 | 0 | 2016/08/12 | 0 | 2016/08/12 | 0
67293 | 13 | 67293 | P6S1 | 管件 FITTINGS | 30°虾米弯 | 700 | 3400 | BE |  | GB/T 4237 06Cr19Ni10(C≥0.04%) | GB 50235 | 注2 | 0 | 2016/08/12 | 0 | 2016/08/12 | 0
67294 | 13 | 67294 | P6S1 | 管件 FITTINGS | 45°虾米弯 | 700 | 3400 | BE |  | GB/T 4237 06Cr19Ni10(C≥0.04%) | GB 50235 | 注2 | 0 | 2016/08/12 | 0 | 2016/08/12 | 0
67295 | 13 | 67295 | P6S1 | 管件 FITTINGS | 60°虾米弯 | 700 | 3400 | BE |  | GB/T 4237 06Cr19Ni10(C≥0.04%) | GB 50235 | 注2 | 0 | 2016/08/12 | 0 | 2016/08/12 | 0
67296 | 13 | 67296 | P6S1 | 管件 FITTINGS | 90°虾米弯 | 700 | 3400 | BE |  | GB/T 4237 06Cr19Ni10(C≥0.04%) | GB 50235 | 注2 | 0 | 2016/08/12 | 0 | 2016/08/12 | 0
67297 | 13 | 67297 | P6S1 | 管件 FITTINGS | 异径管(同心) | 700 | 3400 | BE |  | GB/T 4237 06Cr19Ni10(C≥0.04%) | GB 50235 | 注2 | 0 | 2016/08/12 | 0 | 2016/08/12 | 0
67298 | 13 | 67298 | P6S1 | 管件 FITTINGS | 异径管(偏心) | 700 | 3400 | BE |  | GB/T 4237 06Cr19Ni10(C≥0.04%) | GB 50235 | 注2 | 0 | 2016/08/12 | 0 | 2016/08/12 | 0
67299 | 13 | 67299 | P6S1 | 管件 FITTINGS | 等径三通 | 700 | 3400 | BE |  | GB/T 4237 06Cr19Ni10(C≥0.04%) | GB 50235 | 注2 | 0 | 2016/08/12 | 0 | 2016/08/12 | 0
67300 | 13 | 67300 | P6S1 | 管件 FITTINGS | 异径三通 | 700 | 3400 | BE |  | GB/T 4237 06Cr19Ni10(C≥0.04%) | GB 50235 | 注2 | 0 | 2016/08/12 | 0 | 2016/08/12 | 0
67301 | 13 | 67301 | P6S1 | 法兰 FLANGES | 对焊法兰 | 400 | 3400 | PL-RF | PN6 | NB/T 47010 S30408(C≥0.04%) | GB/T 9115 |  | 0 | 2016/08/12 | 0 | 2016/08/12 | 0
67302 | 13 | 67302 | P6S1 | 法兰 FLANGES | 法兰盖 | 400 | 2000 | BL-RF | PN6 | GB/T 4237 06Cr19Ni10(C≥0.04%) | GB/T 9123 |  | 0 | 2016/08/12 | 0 | 2016/08/12 | 0
67303 | 13 | 67303 | P6S1 | 法兰 FLANGES | 法兰盖 | 2100 | 3400 | BL-RF | PN6 | GB/T 4237 06Cr19Ni10(C≥0.04%) | 制造厂标准,参照GB/T 9123 |  | 0 | 2016/08/12 | 0 | 2016/08/12 | 0
67304 | 13 | 67304 | P6S1 | 垫片 GASKETS | 缠绕垫 | 400 | 3400 | RF | PN6 | 304+柔性石墨 | 参照GB/T 4622 D2222 |  | 0 | 2016/08/12 | 0 | 2016/08/12 | 0
67305 | 13 | 67305 | P6S1 | 紧固件 BOLTINGS | 等长双头螺柱/大六角螺母/垫圈 | 400 | 3400 |  |  | 06Cr19Ni10/06Cr19Ni10/200HV | GB/T 9125,GB/T 97 |  | 0 | 2016/08/12 | 0 | 2016/08/12 | 0
67306 | 13 | 67306 | P6S1 | 阀门 VALVES | 闸阀 | 400 | 1200 | RF | PN6 | GB/T 12230 CF8(C≥0.04%)阀体 | Z941H-6P |  | 0 | 2016/08/12 | 0 | 2016/08/12 | 0
67307 | 13 | 67307 | P6S1 | 阀门 VALVES | 蝶阀 | 400 | 1200 | RF | PN6 | GB/T 12230 CF8(C≥0.04%)阀体 | D341H-6P |  | 0 | 2016/08/12 | 0 | 2016/08/12 | 0
67308 | 13 | 67308 | P6S1 | 阀门 VALVES | 蝶阀 | 400 | 2000 | RF | PN6 | GB/T 12230 CF8(C≥0.04%)阀体 | D941H-6P |  | 0 | 2016/08/12 | 0 | 2016/08/12 | 0
67309 | 13 | 67309 | P6S1 | 阀门 VALVES | 蝶阀 | 400 | 2000 | RF | PN6 | GB/T 12230 CF8(C≥0.04%)阀体 | D943H-6P |  | 0 | 2016/08/12 | 0 | 2016/08/12 | 0
67310 | 13 | 67310 | P6S1 | 阀门 VALVES | 蝶阀 | 400 | 2000 | BE | PN6 | GB/T 12230 CF8(C≥0.04%)阀体 | D963H-6P | 注2 | 0 | 2016/08/12 | 0 | 2016/08/12 | 0
67311 | 13 | 67311 | P10C1 | 管子 PIPES | 无缝钢管 | 50 | 600 | BE |  | 20 | GB/T 8163 |  | 0 | 2016/08/12 | 0 | 2016/08/12 | 0
67312 | 13 | 67312 | P10C1 | 管件 FITTINGS | 45°弯头(长半径) | 50 | 600 | BE |  | GB/T 8163 20 | GB/T 12459 | 注2 | 0 | 2016/08/12 | 0 | 2016/08/12 | 0
67313 | 13 | 67313 | P10C1 | 管件 FITTINGS | 90°弯头(长半径) | 50 | 600 | BE |  | GB/T 8163 20 | GB/T 12459 | 注2 | 0 | 2016/08/12 | 0 | 2016/08/12 | 0
67314 | 13 | 67314 | P10C1 | 管件 FITTINGS | 90°弯头(短半径) | 50 | 600 | BE |  | GB/T 8163 20 | GB/T 12459 | 注2,注3 | 0 | 2016/08/12 | 0 | 2016/08/12 | 0
67315 | 13 | 67315 | P10C1 | 管件 FITTINGS | 异径管(同心) | 50 | 600 | BE |  | GB/T 8163 20 | GB/T 12459 | 注2 | 0 | 2016/08/12 | 0 | 2016/08/12 | 0
67316 | 13 | 67316 | P10C1 | 管件 FITTINGS | 异径管(偏心) | 50 | 600 | BE |  | GB/T 8163 20 | GB/T 12459 | 注2 | 0 | 2016/08/12 | 0 | 2016/08/12 | 0
67317 | 13 | 67317 | P10C1 | 管件 FITTINGS | 等径三通 | 50 | 600 | BE |  | GB/T 8163 20 | GB/T 12459 | 注2 | 0 | 2016/08/12 | 0 | 2016/08/12 | 0
67318 | 13 | 67318 | P10C1 | 管件 FITTINGS | 异径三通 | 50 | 600 | BE |  | GB/T 8163 20 | GB/T 12459 | 注2 | 0 | 2016/08/12 | 0 | 2016/08/12 | 0
67319 | 13 | 67319 | P10C1 | 法兰 FLANGES | 板式平焊法兰 | 50 | 600 | PL-RF | PN10 | GB/T 711 20 | GB/T 9119 |  | 0 | 2016/08/12 | 0 | 2016/08/12 | 0
67320 | 13 | 67320 | P10C1 | 法兰 FLANGES | 板式平焊法兰 | 50 | 600 | PL-RF | PN16 | GB/T 711 20 | GB/T 9119 | 注11 | 0 | 2016/08/12 | 0 | 2016/08/12 | 0
67321 | 13 | 67321 | P10C1 | 法兰 FLANGES | 板式平焊法兰 | 50 | 600 | PL-RF | PN25 | GB/T 711 20 | GB/T 9119 | 注11 | 0 | 2016/08/12 | 0 | 2016/08/12 | 0
67322 | 13 | 67322 | P10C1 | 法兰 FLANGES | 法兰盖 | 50 | 600 | BL-RF | PN10 | GB/T 711 20 | GB/T 9123 |  | 0 | 2016/08/12 | 0 | 2016/08/12 | 0
67323 | 13 | 67323 | P10C1 | 垫片 GASKETS | 非金属平垫片 | 50 | 600 | RF | PN10 | CR | GB/T 9126,GB/T 9129 |  | 0 | 2016/08/12 | 0 | 2016/08/12 | 0
67324 | 13 | 67324 | P10C1 | 垫片 GASKETS | 非金属平垫片 | 50 | 600 | RF | PN16 | EPDM | GB/T 9126,GB/T 9129 | 注11 | 0 | 2016/08/12 | 0 | 2016/08/12 | 0
67325 | 13 | 67325 | P10C1 | 垫片 GASKETS | 非金属平垫片 | 50 | 600 | RF | PN25 | RPTFE | GB/T 9126,GB/T 9129 | 注11 | 0 | 2016/08/12 | 0 | 2016/08/12 | 0
67326 | 13 | 67326 | P10C1 | 紧固件 BOLTINGS | 六角头螺栓/1型六角螺母/垫圈 | 50 | 600 |  |  | 5.6/5/200HV | GB/T 9125,GB/T 97 |  | 0 | 2016/08/12 | 0 | 2016/08/12 | 0
67327 | 13 | 67327 | P10C1 | 阀门 VALVES | 闸阀 | 50 | 450 | RF | PN10 | GB/T 12226 HT300阀体 | Z41H-10 |  | 0 | 2016/08/12 | 0 | 2016/08/12 | 0
67328 | 13 | 67328 | P10C1 | 阀门 VALVES | 闸阀 | 500 | 600 | RF | PN10 | GB/T 12226 HT300阀体 | Z541H-10 |  | 0 | 2016/08/12 | 0 | 2016/08/12 | 0
67329 | 13 | 67329 | P10C1 | 阀门 VALVES | 闸阀 | 300 | 600 | RF | PN10 | GB/T 12226 HT300阀体 | Z941H-10 |  | 0 | 2016/08/12 | 0 | 2016/08/12 | 0
67330 | 13 | 67330 | P10C1 | 阀门 VALVES | 升降式止回阀 | 50 | 300 | RF | PN10 | GB/T 12226 HT300阀体 | H41T-10 | 注4 | 0 | 2016/08/12 | 0 | 2016/08/12 | 0
67331 | 13 | 67331 | P10C1 | 阀门 VALVES | 旋启式止回阀 | 50 | 500 | RF | PN10 | GB/T 12226 HT300阀体 | H44T-10 | 注6 | 0 | 2016/08/12 | 0 | 2016/08/12 | 0
67332 | 13 | 67332 | P10C1 | 阀门 VALVES | 水力控制阀 | 50 | 600 | RF | PN10 | GB/T 12226 HT300阀体 | JD745X-10 多功能 |  | 0 | 2016/08/12 | 0 | 2016/08/12 | 0
67333 | 13 | 67333 | P10C2 | 管子 PIPES | 直缝电阻焊(ERW)钢管 | 32 | 600 | BE |  | Q235B | GB/T 3091 |  | 0 | 2016/08/12 | 0 | 2016/08/12 | 0
67334 | 13 | 67334 | P10C2 | 管件 FITTINGS | 45°弯头(长半径) | 32 | 125 | BE |  | GB/T 8163 20 | GB/T 12459 | 注2 | 0 | 2016/08/12 | 0 | 2016/08/12 | 0
67335 | 13 | 67335 | P10C2 | 管件 FITTINGS | 90°弯头(长半径) | 32 | 125 | BE |  | GB/T 8163 20 | GB/T 12459 | 注2 | 0 | 2016/08/12 | 0 | 2016/08/12 | 0
67336 | 13 | 67336 | P10C2 | 管件 FITTINGS | 90°弯头(短半径) | 32 | 125 | BE |  | GB/T 8163 20 | GB/T 12459 | 注2,注3 | 0 | 2016/08/12 | 0 | 2016/08/12 | 0
67337 | 13 | 67337 | P10C2 | 管件 FITTINGS | 异径管(同心) | 32 | 125 | BE |  | GB/T 8163 20 | GB/T 12459 | 注2 | 0 | 2016/08/12 | 0 | 2016/08/12 | 0
67338 | 13 | 67338 | P10C2 | 管件 FITTINGS | 异径管(偏心) | 32 | 125 | BE |  | GB/T 8163 20 | GB/T 12459 | 注2 | 0 | 2016/08/12 | 0 | 2016/08/12 | 0
67339 | 13 | 67339 | P10C2 | 管件 FITTINGS | 等径三通 | 32 | 125 | BE |  | GB/T 8163 20 | GB/T 12459 | 注2 | 0 | 2016/08/12 | 0 | 2016/08/12 | 0
67340 | 13 | 67340 | P10C2 | 管件 FITTINGS | 异径三通 | 32 | 125 | BE |  | GB/T 8163 20 | GB/T 12459 | 注2 | 0 | 2016/08/12 | 0 | 2016/08/12 | 0
67341 | 13 | 67341 | P10C2 | 管件 FITTINGS | 45°弯头(长半径) | 150 | 600 | BE |  | GB/T 3274 Q235B | GB/T 13401 | 注2 | 0 | 2016/08/12 | 0 | 2016/08/12 | 0
67342 | 13 | 67342 | P10C2 | 管件 FITTINGS | 90°弯头(长半径) | 150 | 600 | BE |  | GB/T 3274 Q235B | GB/T 13401 | 注2 | 0 | 2016/08/12 | 0 | 2016/08/12 | 0
67343 | 13 | 67343 | P10C2 | 管件 FITTINGS | 90°弯头(短半径) | 150 | 600 | BE |  | GB/T 3274 Q235B | GB/T 13401 | 注2,注3 | 0 | 2016/08/12 | 0 | 2016/08/12 | 0
67344 | 13 | 67344 | P10C2 | 管件 FITTINGS | 异径管(同心) | 150 | 600 | BE |  | GB/T 3274 Q235B | GB/T 13401 | 注2 | 0 | 2016/08/12 | 0 | 2016/08/12 | 0
67345 | 13 | 67345 | P10C2 | 管件 FITTINGS | 异径管(偏心) | 150 | 600 | BE |  | GB/T 3274 Q235B | GB/T 13401 | 注2 | 0 | 2016/08/12 | 0 | 2016/08/12 | 0
67346 | 13 | 67346 | P10C2 | 管件 FITTINGS | 等径三通 | 150 | 600 | BE |  | GB/T 3274 Q235B | GB/T 13401 | 注2 | 0 | 2016/08/12 | 0 | 2016/08/12 | 0
67347 | 13 | 67347 | P10C2 | 管件 FITTINGS | 异径三通 | 150 | 600 | BE |  | GB/T 3274 Q235B | GB/T 13401 | 注2 | 0 | 2016/08/12 | 0 | 2016/08/12 | 0
67348 | 13 | 67348 | P10C2 | 管件 FITTINGS | 橡胶软管 | 25 | 65 |  |  | 耐稀酸碱橡胶 | HG/T 2183 |  | 0 | 2016/08/12 | 0 | 2016/08/12 | 0
67349 | 13 | 67349 | P10C2 | 法兰 FLANGES | 板式平焊法兰 | 32 | 125 | PL-RF | PN10 | GB/T 711 20 | GB/T 9119 |  | 0 | 2016/08/12 | 0 | 2016/08/12 | 0
67350 | 13 | 67350 | P10C2 | 法兰 FLANGES | 板式平焊法兰 | 150 | 600 | PL-RF | PN10 | GB/T 3274 Q235B | GB/T 9119 |  | 0 | 2016/08/12 | 0 | 2016/08/12 | 0
67351 | 13 | 67351 | P10C2 | 法兰 FLANGES | 平焊环板式松套法兰 | 32 | 125 | PL/C-RF | PN10 | GB/T 711 20(20#松套) | GB/T 9121 |  | 0 | 2016/08/12 | 0 | 2016/08/12 | 0
67352 | 13 | 67352 | P10C2 | 法兰 FLANGES | 平焊环板式松套法兰 | 150 | 600 | PL/C-RF | PN10 | GB/T 3274 Q235B(20#松套) | GB/T 9121 |  | 0 | 2016/08/12 | 0 | 2016/08/12 | 0
67353 | 13 | 67353 | P10C2 | 法兰 FLANGES | 法兰盖 | 32 | 600 | BL-RF | PN10 | GB/T 3274 Q235B | GB/T 9123 |  | 0 | 2016/08/12 | 0 | 2016/08/12 | 0
67354 | 13 | 67354 | P10C2 | 垫片 GASKETS | 非金属平垫片 | 32 | 600 | RF | PN10 | CR | GB/T 9126,GB/T 9129 |  | 0 | 2016/08/12 | 0 | 2016/08/12 | 0
67355 | 13 | 67355 | P10C2 | 紧固件 BOLTINGS | 六角头螺栓/1型六角螺母/垫圈 | 32 | 600 |  |  | 5.6/5/200HV | GB/T 9125,GB/T 97 |  | 0 | 2016/08/12 | 0 | 2016/08/12 | 0
67356 | 13 | 67356 | P10C2 | 阀门 VALVES | 闸阀 | 40 | 250 | RF | PN10 | 铸铁阀体 | WFZ-10Z |  | 0 | 2016/08/12 | 0 | 2016/08/12 | 0
67357 | 13 | 67357 | P10C2 | 阀门 VALVES | 闸阀 | 40 | 250 | RF | PN10 | 铸铁阀体 | WFZ1-10Z 斜齿轮传动 |  | 0 | 2016/08/12 | 0 | 2016/08/12 | 0
67358 | 13 | 67358 | P10C2 | 阀门 VALVES | 刀闸阀 | 40 | 600 | RF | PN10 | GB/T 12226 HT300阀体 | KDZ-10 |  | 0 | 2016/08/12 | 0 | 2016/08/12 | 0
67359 | 13 | 67359 | P10C2 | 阀门 VALVES | 旋启式止回阀 | 50 | 500 | RF | PN10 | GB/T 12229 WCB阀体 | PH44H-10C 排渣 | 注6 | 0 | 2016/08/12 | 0 | 2016/08/12 | 0
67360 | 13 | 67360 | P10C2 | 阀门 VALVES | 排渣阀 | 50 | 400 | RF | PN10 | 耐磨钢+陶瓷阀体 | PZM41YS-10C 耐磨 |  | 0 | 2016/08/12 | 0 | 2016/08/12 | 0
67361 | 13 | 67361 | P10C2 | 阀门 VALVES | 排渣阀 | 50 | 400 | RF | PN10 | 耐磨钢+陶瓷阀体 | PZM941YS-10C 耐磨 |  | 0 | 2016/08/12 | 0 | 2016/08/12 | 0
67362 | 13 | 67362 | P10C2 | 阀门 VALVES | 闸阀(浆液阀) | 50 | 600 | WF | PN10 | GB/T 12226 HT300阀体 | Z73X-10 链轮传动 |  | 0 | 2016/08/12 | 0 | 2016/08/12 | 0
67363 | 13 | 67363 | P10C2 | 阀门 VALVES | 灰渣阀 | 40 | 200 | RF | PN10 | GB/T 12226 HT300阀体 | HZ43F-10 |  | 0 | 2016/08/12 | 0 | 2016/08/12 | 0
67364 | 13 | 67364 | P10C2 | 阀门 VALVES | 灰渣阀 | 250 | 400 | RF | PN10 | GB/T 12226 HT300阀体 | HZ643F-10 |  | 0 | 2016/08/12 | 0 | 2016/08/12 | 0
67365 | 13 | 67365 | P10C2 | 阀门 VALVES | 灰渣阀 | 40 | 400 | RF | PN10 | GB/T 12226 HT300阀体 | HZ943F-10 |  | 0 | 2016/08/12 | 0 | 2016/08/12 | 0
67366 | 13 | 67366 | P10C2 | 阀门 VALVES | 管夹阀 | 40 | 500 | RF | PN10 | 铝合金衬胶 | GJ41X-10L |  | 0 | 2016/08/12 | 0 | 2016/08/12 | 0
67367 | 13 | 67367 | P10C2 | 阀门 VALVES | 渣浆泵控制阀 | 40 | 600 | RF | PN10 | 耐磨钢阀体 | 液动 |  | 0 | 2016/08/12 | 0 | 2016/08/12 | 0
67368 | 13 | 67368 | P10C3 | 管子 PIPES | 无缝钢管 | 15 | 150 | BE |  | 20 | GB/T 8163 |  | 0 | 2016/08/12 | 0 | 2016/08/12 | 0
67369 | 13 | 67369 | P10C3 | 管子 PIPES | 直缝电阻焊(ERW)钢管 | 200 | 600 | BE |  | Q235B | GB/T 3091 |  | 0 | 2016/08/12 | 0 | 2016/08/12 | 0
67370 | 13 | 67370 | P10C3 | 管子 PIPES | 螺旋缝埋弧焊(SAWH)钢管 | 700 | 2000 | BE |  | Q235B | GB/T 3091 |  | 0 | 2016/08/12 | 0 | 2016/08/12 | 0
67371 | 13 | 67371 | P10C3 | 短管 NIPPLES | 短管(L=100mm) | 15 | 40 | BE×BE | Sch.80 | GB/T 8163 20 | HG/T 20553 (Ⅰa) |  | 0 | 2016/08/12 | 0 | 2016/08/12 | 0
67372 | 13 | 67372 | P10C3 | 短管 NIPPLES | 短管(L=100mm) | 15 | 40 | MNPT×MNPT | Sch.160 | GB/T 8163 20 | HG/T 20553 (Ⅰa) |  | 0 | 2016/08/12 | 0 | 2016/08/12 | 0
67373 | 13 | 67373 | P10C3 | 短管 NIPPLES | 短管(L=100mm) | 15 | 40 | BE×MNPT | Sch.160 | GB/T 8163 20 | HG/T 20553 (Ⅰa) |  | 0 | 2016/08/12 | 0 | 2016/08/12 | 0
67374 | 13 | 67374 | P10C3 | 管件 FITTINGS | 45°弯头(长半径) | 15 | 150 | BE |  | GB/T 8163 20 | GB/T 12459 | 注2 | 0 | 2016/08/12 | 0 | 2016/08/12 | 0
67375 | 13 | 67375 | P10C3 | 管件 FITTINGS | 90°弯头(长半径) | 15 | 150 | BE |  | GB/T 8163 20 | GB/T 12459 | 注2 | 0 | 2016/08/12 | 0 | 2016/08/12 | 0
67376 | 13 | 67376 | P10C3 | 管件 FITTINGS | 90°弯头(短半径) | 25 | 150 | BE |  | GB/T 8163 20 | GB/T 12459 | 注2,注3 | 0 | 2016/08/12 | 0 | 2016/08/12 | 0
67377 | 13 | 67377 | P10C3 | 管件 FITTINGS | 45°弯头(长半径) | 200 | 1200 | BE |  | GB/T 3274 Q235B | GB/T 13401 | 注2 | 0 | 2016/08/12 | 0 | 2016/08/12 | 0
67378 | 13 | 67378 | P10C3 | 管件 FITTINGS | 90°弯头(长半径) | 200 | 1200 | BE |  | GB/T 3274 Q235B | GB/T 13401 | 注2 | 0 | 2016/08/12 | 0 | 2016/08/12 | 0
67379 | 13 | 67379 | P10C3 | 管件 FITTINGS | 90°弯头(短半径) | 200 | 600 | BE |  | GB/T 3274 Q235B | GB/T 13401 | 注2,注3 | 0 | 2016/08/12 | 0 | 2016/08/12 | 0
67380 | 13 | 67380 | P10C3 | 管件 FITTINGS | 30°弯头 | 1400 | 2000 | BE |  | GB/T 3274 Q235B | 02S403 | 注2 | 0 | 2016/08/12 | 0 | 2016/08/12 | 0
67381 | 13 | 67381 | P10C3 | 管件 FITTINGS | 45°弯头 | 1400 | 2000 | BE |  | GB/T 3274 Q235B | 02S403 | 注2 | 0 | 2016/08/12 | 0 | 2016/08/12 | 0
67382 | 13 | 67382 | P10C3 | 管件 FITTINGS | 60°弯头 | 1400 | 2000 | BE |  | GB/T 3274 Q235B | 02S403 | 注2 | 0 | 2016/08/12 | 0 | 2016/08/12 | 0
67383 | 13 | 67383 | P10C3 | 管件 FITTINGS | 90°弯头 | 1400 | 2000 | BE |  | GB/T 3274 Q235B | 02S403 | 注2 | 0 | 2016/08/12 | 0 | 2016/08/12 | 0
67384 | 13 | 67384 | P10C3 | 管件 FITTINGS | 异径管(同心) | 15 | 150 | BE |  | GB/T 8163 20 | GB/T 12459 | 注2 | 0 | 2016/08/12 | 0 | 2016/08/12 | 0
67385 | 13 | 67385 | P10C3 | 管件 FITTINGS | 异径管(偏心) | 15 | 150 | BE |  | GB/T 8163 20 | GB/T 12459 | 注2 | 0 | 2016/08/12 | 0 | 2016/08/12 | 0
67386 | 13 | 67386 | P10C3 | 管件 FITTINGS | 异径管(同心) | 200 | 1200 | BE |  | GB/T 3274 Q235B | GB/T 13401 | 注2 | 0 | 2016/08/12 | 0 | 2016/08/12 | 0
67387 | 13 | 67387 | P10C3 | 管件 FITTINGS | 异径管(偏心) | 200 | 1200 | BE |  | GB/T 3274 Q235B | GB/T 13401 | 注2 | 0 | 2016/08/12 | 0 | 2016/08/12 | 0
67388 | 13 | 67388 | P10C3 | 管件 FITTINGS | 异径管(同心) | 1400 | 2000 | BE |  | GB/T 3274 Q235B | 02S403 | 注2 | 0 | 2016/08/12 | 0 | 2016/08/12 | 0
67389 | 13 | 67389 | P10C3 | 管件 FITTINGS | 异径管(偏心) | 1400 | 2000 | BE |  | GB/T 3274 Q235B | 02S403 | 注2 | 0 | 2016/08/12 | 0 | 2016/08/12 | 0
67390 | 13 | 67390 | P10C3 | 管件 FITTINGS | 等径三通 | 15 | 150 | BE |  | GB/T 8163 20 | GB/T 12459 | 注2 | 0 | 2016/08/12 | 0 | 2016/08/12 | 0
67391 | 13 | 67391 | P10C3 | 管件 FITTINGS | 异径三通 | 15 | 150 | BE |  | GB/T 8163 20 | GB/T 12459 | 注2 | 0 | 2016/08/12 | 0 | 2016/08/12 | 0
67392 | 13 | 67392 | P10C3 | 管件 FITTINGS | 等径三通 | 200 | 1200 | BE |  | GB/T 3274 Q235B | GB/T 13401 | 注2 | 0 | 2016/08/12 | 0 | 2016/08/12 | 0
67393 | 13 | 67393 | P10C3 | 管件 FITTINGS | 异径三通 | 200 | 1200 | BE |  | GB/T 3274 Q235B | GB/T 13401 | 注2 | 0 | 2016/08/12 | 0 | 2016/08/12 | 0
67394 | 13 | 67394 | P10C3 | 管件 FITTINGS | 等径三通 | 1400 | 2000 | BE |  | GB/T 3274 Q235B | 02S403 | 注2 | 0 | 2016/08/12 | 0 | 2016/08/12 | 0
67395 | 13 | 67395 | P10C3 | 管件 FITTINGS | 异径三通 | 1400 | 2000 | BE |  | GB/T 3274 Q235B | 02S403 | 注2 | 0 | 2016/08/12 | 0 | 2016/08/12 | 0
67396 | 13 | 67396 | P10C3 | 管件 FITTINGS | 管帽 | 15 | 150 | BE |  | GB/T 3274 Q235B | GB/T 12459 | 注2 | 0 | 2016/08/12 | 0 | 2016/08/12 | 0
67397 | 13 | 67397 | P10C3 | 管件 FITTINGS | 管帽 | 200 | 1200 | BE |  | GB/T 3274 Q235B | GB/T 13401 | 注2 | 0 | 2016/08/12 | 0 | 2016/08/12 | 0
67398 | 13 | 67398 | P10C3 | 管件 FITTINGS | 椭圆封头 | 1400 | 2000 | BE |  | GB/T 3274 Q235B | 02S403 | 注2 | 0 | 2016/08/12 | 0 | 2016/08/12 | 0
67399 | 13 | 67399 | P10C3 | 管件 FITTINGS | 翻边短节(长型) | 15 | 600 | BE |  | GB/T 8163 20 | GB/T 12459 | 注2 | 0 | 2016/08/12 | 0 | 2016/08/12 | 0
67400 | 13 | 67400 | P10C3 | 管件 FITTINGS | 翻边短节(短型) | 15 | 600 | BE |  | GB/T 8163 20 | GB/T 12459 | 注2 | 0 | 2016/08/12 | 0 | 2016/08/12 | 0
67401 | 13 | 67401 | P10C3 | 管件 FITTINGS | 喇叭口 | 50 | 1000 | BE |  | Q235B | 02S403 | 注2 | 0 | 2016/08/12 | 0 | 2016/08/12 | 0
67402 | 13 | 67402 | P10C3 | 管件 FITTINGS | 吸水喇叭管 | 100 | 1400 | BE |  | Q235B | 02S403 | 注2 | 0 | 2016/08/12 | 0 | 2016/08/12 | 0
67403 | 13 | 67403 | P10C3 | 管件 FITTINGS | 接管水嘴 | 15 | 25 |  |  |  | QB/T 1334 |  | 0 | 2016/08/12 | 0 | 2016/08/12 | 0
67404 | 13 | 67404 | P10C3 | 管件 FITTINGS | 刚性防水套管 | 50 | 2000 |  |  |  | 02S404 |  | 0 | 2016/08/12 | 0 | 2016/08/12 | 0
67405 | 13 | 67405 | P10C3 | 管件 FITTINGS | 柔性防水套管 | 50 | 1000 |  |  |  | 02S404 |  | 0 | 2016/08/12 | 0 | 2016/08/12 | 0
67406 | 13 | 67406 | P10C3 | 法兰 FLANGES | 板式平焊法兰 | 15 | 150 | PL-RF | PN10 | GB/T 3274 Q235B | GB/T 9119 |  | 0 | 2016/08/12 | 0 | 2016/08/12 | 0
67407 | 13 | 67407 | P10C3 | 法兰 FLANGES | 板式平焊法兰 | 200 | 2000 | PL-RF | PN10 | GB/T 3274 Q235B | GB/T 9119 |  | 0 | 2016/08/12 | 0 | 2016/08/12 | 0
67408 | 13 | 67408 | P10C3 | 法兰 FLANGES | 法兰盖 | 15 | 2000 | BL-RF | PN10 | GB/T 3274 Q235B | GB/T 9123 |  | 0 | 2016/08/12 | 0 | 2016/08/12 | 0
67409 | 13 | 67409 | P10C3 | 垫片 GASKETS | 非金属平垫片 | 15 | 2000 | RF | PN10 | CR | GB/T 9126,GB/T 9129 |  | 0 | 2016/08/12 | 0 | 2016/08/12 | 0
67410 | 13 | 67410 | P10C3 | 紧固件 BOLTINGS | 六角头螺栓/1型六角螺母/垫圈 | 15 | 2000 |  |  | 5.6/5/200HV | GB/T 9125,GB/T 97 |  | 0 | 2016/08/12 | 0 | 2016/08/12 | 0
67411 | 13 | 67411 | P10C3 | 阀门 VALVES | 闸阀 | 15 | 450 | RF | PN10 | GB/T 12226 HT300阀体 | Z41H-10 |  | 0 | 2016/08/12 | 0 | 2016/08/12 | 0
67412 | 13 | 67412 | P10C3 | 阀门 VALVES | 闸阀 | 500 | 600 | RF | PN10 | GB/T 12226 HT300阀体 | Z541H-10 |  | 0 | 2016/08/12 | 0 | 2016/08/12 | 0
67413 | 13 | 67413 | P10C3 | 阀门 VALVES | 截止阀 | 15 | 50 | FNPT | PN10 | GB/T 12226 HT300阀体 | J11H-10 |  | 0 | 2016/08/12 | 0 | 2016/08/12 | 0
67414 | 13 | 67414 | P10C3 | 阀门 VALVES | 截止阀 | 15 | 40 | RF | PN10 | GB/T 12228 25阀体 | J41H-10C |  | 0 | 2016/08/12 | 0 | 2016/08/12 | 0
67415 | 13 | 67415 | P10C3 | 阀门 VALVES | 截止阀 | 50 | 150 | RF | PN10 | GB/T 12229 WCB阀体 | J41H-10C |  | 0 | 2016/08/12 | 0 | 2016/08/12 | 0
67416 | 13 | 67416 | P10C3 | 阀门 VALVES | 截止阀 | 200 | 300 | RF | PN10 | GB/T 12229 WCB阀体 | J541H-10C |  | 0 | 2016/08/12 | 0 | 2016/08/12 | 0
67417 | 13 | 67417 | P10C3 | 阀门 VALVES | 升降式止回阀 | 15 | 40 | RF | PN10 | GB/T 12228 25阀体 | H41H-10C | 注4 | 0 | 2016/08/12 | 0 | 2016/08/12 | 0
67418 | 13 | 67418 | P10C3 | 阀门 VALVES | 旋启式止回阀 | 50 | 600 | RF | PN10 | GB/T 12229 WCB阀体 | H44H-10C | 注6 | 0 | 2016/08/12 | 0 | 2016/08/12 | 0
67419 | 13 | 67419 | P10C3 | 阀门 VALVES | 球阀 | 15 | 65 | FNPT | PN10 | GB/T 12226 HT300阀体 | Q11F-10 |  | 0 | 2016/08/12 | 0 | 2016/08/12 | 0
67420 | 13 | 67420 | P10C3 | 阀门 VALVES | 球阀 | 15 | 40 | RF | PN10 | GB/T 12228 25阀体 | Q41F-10C |  | 0 | 2016/08/12 | 0 | 2016/08/12 | 0
67421 | 13 | 67421 | P10C3 | 阀门 VALVES | 球阀 | 50 | 150 | RF | PN10 | GB/T 12229 WCB阀体 | Q41F-10C |  | 0 | 2016/08/12 | 0 | 2016/08/12 | 0
67422 | 13 | 67422 | P10C3 | 阀门 VALVES | 球阀 | 200 | 300 | RF | PN10 | GB/T 12229 WCB阀体 | Q341F-10C |  | 0 | 2016/08/12 | 0 | 2016/08/12 | 0
67423 | 13 | 67423 | P10C3 | 阀门 VALVES | 旋球阀 | 50 | 600 | WF | PN10 | GB/T 12229 WCB阀体 | 制造厂标准 |  | 0 | 2016/08/12 | 0 | 2016/08/12 | 0
67424 | 13 | 67424 | P10C3 | 阀门 VALVES | 旋球阀 | 700 | 2000 | RF | PN10 | GB/T 12229 WCB阀体 | 制造厂标准 |  | 0 | 2016/08/12 | 0 | 2016/08/12 | 0
67425 | 13 | 67425 | P10C3 | 阀门 VALVES | 浮球阀 | 50 | 1000 | RF | PN10 | GB/T 12229 WCB阀体 | 防浪型 活塞式 |  | 0 | 2016/08/12 | 0 | 2016/08/12 | 0
67426 | 13 | 67426 | P10C3 | 阀门 VALVES | 半球阀 | 150 | 1000 | RF | PN10 | GB/T 12226 HT300阀体 | Q340X-10 |  | 0 | 2016/08/12 | 0 | 2016/08/12 | 0
67427 | 13 | 67427 | P10C3 | 阀门 VALVES | 蝶阀 | 50 | 150 | RF | PN10 | GB/T 12226 HT300阀体 | D41X-10 |  | 0 | 2016/08/12 | 0 | 2016/08/12 | 0
67428 | 13 | 67428 | P10C3 | 阀门 VALVES | 蝶阀 | 700 | 1200 | RF | PN10 | GB/T 12226 HT300阀体 | D341X-10 |  | 0 | 2016/08/12 | 0 | 2016/08/12 | 0
67429 | 13 | 67429 | P10C3 | 阀门 VALVES | 蝶阀 | 200 | 600 | WF | PN10 | GB/T 12229 WCB阀体 | D371X-10C |  | 0 | 2016/08/12 | 0 | 2016/08/12 | 0
67430 | 13 | 67430 | P10C3 | 阀门 VALVES | 蝶阀 | 700 | 1600 | RF | PN10 | GB/T 12226 HT300阀体 | D941X-10 |  | 0 | 2016/08/12 | 0 | 2016/08/12 | 0
67431 | 13 | 67431 | P10C3 | 阀门 VALVES | 蝶阀 | 300 | 600 | WF | PN10 | GB/T 12226 HT300阀体 | D971X-10 |  | 0 | 2016/08/12 | 0 | 2016/08/12 | 0
67432 | 13 | 67432 | P10C3 | 阀门 VALVES | 蝶阀 | 300 | 1200 | RF | PN10 | GB/T 12226 HT300阀体 | D943X-10 |  | 0 | 2016/08/12 | 0 | 2016/08/12 | 0
67433 | 13 | 67433 | P10C3 | 阀门 VALVES | 隔膜阀 | 15 | 250 | RF | PN10 | GB/T 12226 HT300阀体 | G41F-10 |  | 0 | 2016/08/12 | 0 | 2016/08/12 | 0
67434 | 13 | 67434 | P10C3 | 阀门 VALVES | 泄压持压阀 | 50 | 1000 | RF | PN10 | GB/T 12229 WCB阀体 | A742X-10C 活塞式 |  | 0 | 2016/08/12 | 0 | 2016/08/12 | 0
67435 | 13 | 67435 | P10C3 | 阀门 VALVES | 管力阀 | 200 | 2000 | RF | PN10 | GB/T 12229 WCB阀体 | 普通型 |  | 0 | 2016/08/12 | 0 | 2016/08/12 | 0
67436 | 13 | 67436 | P10C3 | 阀门 VALVES | 水力控制阀 | 50 | 1000 | RF | PN10 | GB/T 12229 WCB阀体 | 基本型 多功能 |  | 0 | 2016/08/12 | 0 | 2016/08/12 | 0
67437 | 13 | 67437 | P10C3 | 阀门 VALVES | 液力自动阀 | 200 | 2000 | RF | PN10 | GB/T 12229 WCB阀体 | 普通型 |  | 0 | 2016/08/12 | 0 | 2016/08/12 | 0
67438 | 13 | 67438 | P10C3 | 阀门 VALVES | 排气阀 | 15 | 200 | RF | PN10 | 铸铁阀体 |  |  | 0 | 2016/08/12 | 0 | 2016/08/12 | 0
67439 | 13 | 67439 | P10C3 | 管道特殊件 SPECIALTIES | 伸缩接头 | 50 | 1200 | RF | PN10 | 碳钢 | GB/T 12465 B2F 双法兰松套限位补偿接头 |  | 0 | 2016/08/12 | 0 | 2016/08/12 | 0
67440 | 13 | 67440 | P10C3 | 管道特殊件 SPECIALTIES | 双法兰传力接头 | 50 | 1200 | RF | PN10 | 碳钢 | GB/T 12465 C2F 双法兰松套传力补偿接头 |  | 0 | 2016/08/12 | 0 | 2016/08/12 | 0
67441 | 13 | 67441 | P10C3 | 管道特殊件 SPECIALTIES | 双法兰传力接头 | 50 | 1200 | RF | PN10 | 碳钢 | GB/T 12465 CC2F 可拆双法兰松套传力补偿接头 |  | 0 | 2016/08/12 | 0 | 2016/08/12 | 0
67442 | 13 | 67442 | P10C4 | 管子 PIPES | 直缝电阻焊(ERW)钢管 | 15 | 80 | MNPT |  | Q235B/镀锌 | GB/T 3091 |  | 0 | 2016/08/12 | 0 | 2016/08/12 | 0
67443 | 13 | 67443 | P10C4 | 管子 PIPES | 直缝电阻焊(ERW)钢管 | 100 | 400 | GR(滚槽) |  | Q235B/镀锌 | GB/T 3091 |  | 0 | 2016/08/12 | 0 | 2016/08/12 | 0
67444 | 13 | 67444 | P10C4 | 短管 NIPPLES | 短管(L=100mm) | 15 | 40 | MNPT×MNPT | Sch.160 | GB/T 3091 Q235B/镀锌 | HG/T 20553 (Ⅰa) |  | 0 | 2016/08/12 | 0 | 2016/08/12 | 0
67445 | 13 | 67445 | P10C4 | 管件 FITTINGS | 螺纹45°弯头 | 15 | 80 | FNPT | CL3000 | GB/T 699 20/镀锌 | GB/T 14383 |  | 0 | 2016/08/12 | 0 | 2016/08/12 | 0
67446 | 13 | 67446 | P10C4 | 管件 FITTINGS | 螺纹90°弯头 | 15 | 80 | FNPT | CL3000 | GB/T 699 20/镀锌 | GB/T 14383 |  | 0 | 2016/08/12 | 0 | 2016/08/12 | 0
67447 | 13 | 67447 | P10C4 | 管件 FITTINGS | 45°弯头 | 100 | 400 | GR |  | GB/T 699 20/镀锌 | CJ/T 156 |  | 0 | 2016/08/12 | 0 | 2016/08/12 | 0
67448 | 13 | 67448 | P10C4 | 管件 FITTINGS | 90°弯头 | 100 | 400 | GR |  | GB/T 699 20/镀锌 | CJ/T 156 |  | 0 | 2016/08/12 | 0 | 2016/08/12 | 0
67449 | 13 | 67449 | P10C4 | 管件 FITTINGS | 双螺口管箍(同心) | 15 | 80 | FNPT | CL3000 | GB/T 699 20/镀锌 | GB/T 14383 |  | 0 | 2016/08/12 | 0 | 2016/08/12 | 0
67450 | 13 | 67450 | P10C4 | 管件 FITTINGS | 双螺口管箍(偏心) | 15 | 80 | FNPT | CL3000 | GB/T 699 20/镀锌 | GB/T 14383 |  | 0 | 2016/08/12 | 0 | 2016/08/12 | 0
67451 | 13 | 67451 | P10C4 | 管件 FITTINGS | 异径管(沟槽式) | 100 | 400 | GR |  | GB/T 699 20/镀锌 | CJ/T 156 |  | 0 | 2016/08/12 | 0 | 2016/08/12 | 0
67452 | 13 | 67452 | P10C4 | 管件 FITTINGS | 异径管(螺纹式) | 50 | 200 | GR×FNPT |  | GB/T 699 20/镀锌 | CJ/T 156 |  | 0 | 2016/08/12 | 0 | 2016/08/12 | 0
67453 | 13 | 67453 | P10C4 | 管件 FITTINGS | 螺纹三通 | 15 | 80 | FNPT | CL3000 | GB/T 699 20/镀锌 | GB/T 14383 |  | 0 | 2016/08/12 | 0 | 2016/08/12 | 0
67454 | 13 | 67454 | P10C4 | 管件 FITTINGS | 等径三通 | 100 | 400 | GR |  | GB/T 699 20/镀锌 | CJ/T 156 |  | 0 | 2016/08/12 | 0 | 2016/08/12 | 0
67455 | 13 | 67455 | P10C4 | 管件 FITTINGS | 异径三通 | 100 | 400 | GR |  | GB/T 699 20/镀锌 | CJ/T 156 |  | 0 | 2016/08/12 | 0 | 2016/08/12 | 0
67456 | 13 | 67456 | P10C4 | 管件 FITTINGS | 机械三通(沟槽式) | 100 | 200 | GR |  | GB/T 699 20/镀锌 | CJ/T 156 |  | 0 | 2016/08/12 | 0 | 2016/08/12 | 0
67457 | 13 | 67457 | P10C4 | 管件 FITTINGS | 机械三通(螺纹式) | 65 | 200 | GR×FNPT |  | GB/T 699 20/镀锌 | CJ/T 156 |  | 0 | 2016/08/12 | 0 | 2016/08/12 | 0
67458 | 13 | 67458 | P10C4 | 管件 FITTINGS | 刚性接头 | 100 | 300 | GR |  | GB/T 699 20/镀锌 | CJ/T 156 |  | 0 | 2016/08/12 | 0 | 2016/08/12 | 0
67459 | 13 | 67459 | P10C4 | 管件 FITTINGS | 挠性接头 | 100 | 400 | GR |  | GB/T 699 20/镀锌 | CJ/T 156 |  | 0 | 2016/08/12 | 0 | 2016/08/12 | 0
67460 | 13 | 67460 | P10C4 | 管件 FITTINGS | 管帽 | 150 | 400 | BE |  | GB/T 3091 Q235B/镀锌 | GB/T 12459 | 注2 | 0 | 2016/08/12 | 0 | 2016/08/12 | 0
67461 | 13 | 67461 | P10C4 | 管件 FITTINGS | 翻边短节(长型) | 15 | 400 | BE |  | GB/T 3091 Q235B/镀锌 | GB/T 12459 | 注2 | 0 | 2016/08/12 | 0 | 2016/08/12 | 0
67462 | 13 | 67462 | P10C4 | 管件 FITTINGS | 翻边短节(短型) | 15 | 400 | BE |  | GB/T 3091 Q235B/镀锌 | GB/T 12459 | 注2 | 0 | 2016/08/12 | 0 | 2016/08/12 | 0
67463 | 13 | 67463 | P10C4 | 管件 FITTINGS | 螺纹活接头 | 15 | 80 | FNPT | CL3000 | GB/T 699 20/镀锌 | JB/T 11398 |  | 0 | 2016/08/12 | 0 | 2016/08/12 | 0
67464 | 13 | 67464 | P10C4 | 管件 FITTINGS | 六角头管塞(丝堵) | 15 | 80 | MNPT | CL3000 | GB/T 699 20/镀锌 | GB/T 14383 |  | 0 | 2016/08/12 | 0 | 2016/08/12 | 0
67465 | 13 | 67465 | P10C4 | 管件 FITTINGS | 喇叭口 | 50 | 400 | BE |  | Q235B/镀锌 | 02S403 | 注2 | 0 | 2016/08/12 | 0 | 2016/08/12 | 0
67466 | 13 | 67466 | P10C4 | 管件 FITTINGS | 吸水喇叭管 | 100 | 400 | BE |  | Q235B/镀锌 | 02S403 | 注2 | 0 | 2016/08/12 | 0 | 2016/08/12 | 0
67467 | 13 | 67467 | P10C4 | 管件 FITTINGS | 接管水嘴 | 15 | 25 |  |  |  | QB/T 1334 |  | 0 | 2016/08/12 | 0 | 2016/08/12 | 0
67468 | 13 | 67468 | P10C4 | 管件 FITTINGS | 刚性防水套管 | 50 | 400 |  |  |  | 02S404 |  | 0 | 2016/08/12 | 0 | 2016/08/12 | 0
67469 | 13 | 67469 | P10C4 | 管件 FITTINGS | 柔性防水套管 | 50 | 400 |  |  |  | 02S404 |  | 0 | 2016/08/12 | 0 | 2016/08/12 | 0
67470 | 13 | 67470 | P10C4 | 法兰 FLANGES | 带颈螺纹法兰 | 15 | 80 | Th(NPT)-RF | PN10 | NB/T 47008 20/镀锌 | GB/T 9114 |  | 0 | 2016/08/12 | 0 | 2016/08/12 | 0
67471 | 13 | 67471 | P10C4 | 法兰 FLANGES | 沟槽法兰 | 100 | 400 | GR-RF |  | NB/T 47008 20/镀锌 | CJ/T 156 |  | 0 | 2016/08/12 | 0 | 2016/08/12 | 0
67472 | 13 | 67472 | P10C4 | 法兰 FLANGES | 法兰盖 | 15 | 400 | BL-RF | PN10 | NB/T 47008 20/镀锌 | GB/T 9123 |  | 0 | 2016/08/12 | 0 | 2016/08/12 | 0
67473 | 13 | 67473 | P10C4 | 垫片 GASKETS | 非金属平垫片 | 15 | 400 | RF | PN10 | CR | GB/T 9126,GB/T 9129 |  | 0 | 2016/08/12 | 0 | 2016/08/12 | 0
67474 | 13 | 67474 | P10C4 | 紧固件 BOLTINGS | 六角头螺栓/1型六角螺母/垫圈 | 15 | 400 |  |  | 5.6/5/200HV | GB/T 9125,GB/T 97 |  | 0 | 2016/08/12 | 0 | 2016/08/12 | 0
67475 | 13 | 67475 | P10C4 | 阀门 VALVES | 闸阀 | 15 | 400 | RF | PN10 | GB/T 12226 HT300阀体 | Z41H-10 |  | 0 | 2016/08/12 | 0 | 2016/08/12 | 0
67476 | 13 | 67476 | P10C4 | 阀门 VALVES | 截止阀 | 15 | 50 | FNPT | PN10 | GB/T 12226 HT300阀体 | J11H-10 |  | 0 | 2016/08/12 | 0 | 2016/08/12 | 0
67477 | 13 | 67477 | P10C4 | 阀门 VALVES | 截止阀 | 15 | 40 | RF | PN10 | GB/T 12228 25阀体 | J41H-10C |  | 0 | 2016/08/12 | 0 | 2016/08/12 | 0
67478 | 13 | 67478 | P10C4 | 阀门 VALVES | 截止阀 | 50 | 150 | RF | PN10 | GB/T 12229 WCB阀体 | J41H-10C |  | 0 | 2016/08/12 | 0 | 2016/08/12 | 0
67479 | 13 | 67479 | P10C4 | 阀门 VALVES | 截止阀 | 200 | 300 | RF | PN10 | GB/T 12229 WCB阀体 | J541H-10C |  | 0 | 2016/08/12 | 0 | 2016/08/12 | 0
67480 | 13 | 67480 | P10C4 | 阀门 VALVES | 升降式止回阀 | 15 | 40 | RF | PN10 | GB/T 12228 25阀体 | H41H-10C | 注4 | 0 | 2016/08/12 | 0 | 2016/08/12 | 0
67481 | 13 | 67481 | P10C4 | 阀门 VALVES | 旋启式止回阀 | 50 | 400 | RF | PN10 | 钢衬胶 | H44J-10C | 注6 | 0 | 2016/08/12 | 0 | 2016/08/12 | 0
67482 | 13 | 67482 | P10C4 | 阀门 VALVES | 球阀 | 15 | 65 | FNPT | PN10 | GB/T 12226 HT300阀体 | Q11F-10 |  | 0 | 2016/08/12 | 0 | 2016/08/12 | 0
67483 | 13 | 67483 | P10C4 | 阀门 VALVES | 球阀 | 15 | 40 | RF | PN10 | GB/T 12228 25阀体 | Q41F-10C |  | 0 | 2016/08/12 | 0 | 2016/08/12 | 0
67484 | 13 | 67484 | P10C4 | 阀门 VALVES | 球阀 | 50 | 150 | RF | PN10 | GB/T 12229 WCB阀体 | Q41F-10C |  | 0 | 2016/08/12 | 0 | 2016/08/12 | 0
67485 | 13 | 67485 | P10C4 | 阀门 VALVES | 球阀 | 200 | 300 | RF | PN10 | GB/T 12229 WCB阀体 | Q341F-10C |  | 0 | 2016/08/12 | 0 | 2016/08/12 | 0
67486 | 13 | 67486 | P10C4 | 阀门 VALVES | 旋球阀 | 50 | 200 | WF | PN10 | GB/T 12229 WCB阀体 | 制造厂标准 |  | 0 | 2016/08/12 | 0 | 2016/08/12 | 0
67487 | 13 | 67487 | P10C4 | 阀门 VALVES | 旋球阀 | 250 | 400 | RF | PN10 | GB/T 12229 WCB阀体 | 制造厂标准 |  | 0 | 2016/08/12 | 0 | 2016/08/12 | 0
67488 | 13 | 67488 | P10C4 | 阀门 VALVES | 浮球阀 | 50 | 400 | RF | PN10 | GB/T 12229 WCB阀体 | 活塞式 防浪型 |  | 0 | 2016/08/12 | 0 | 2016/08/12 | 0
67489 | 13 | 67489 | P10C4 | 阀门 VALVES | 半球阀 | 150 | 400 | RF | PN10 | GB/T 12226 HT300阀体 | Q340X-10 |  | 0 | 2016/08/12 | 0 | 2016/08/12 | 0
67490 | 13 | 67490 | P10C4 | 阀门 VALVES | 蝶阀 | 50 | 150 | RF | PN10 | GB/T 12226 HT300阀体 | D41X-10 |  | 0 | 2016/08/12 | 0 | 2016/08/12 | 0
67491 | 13 | 67491 | P10C4 | 阀门 VALVES | 蝶阀 | 200 | 300 | WF | PN10 | GB/T 12229 WCB阀体 | D371X-10C |  | 0 | 2016/08/12 | 0 | 2016/08/12 | 0
67492 | 13 | 67492 | P10C4 | 阀门 VALVES | 蝶阀 | 350 | 400 | RF | PN10 | GB/T 12226 HT300阀体 | D341X-10 |  | 0 | 2016/08/12 | 0 | 2016/08/12 | 0
67493 | 13 | 67493 | P10C4 | 阀门 VALVES | 蝶阀 | 350 | 400 | RF | PN10 | GB/T 12226 HT300阀体 | D941X-10 |  | 0 | 2016/08/12 | 0 | 2016/08/12 | 0
67494 | 13 | 67494 | P10C4 | 阀门 VALVES | 蝶阀 | 300 | 300 | WF | PN10 | GB/T 12226 HT300阀体 | D971X-10 |  | 0 | 2016/08/12 | 0 | 2016/08/12 | 0
67495 | 13 | 67495 | P10C4 | 阀门 VALVES | 蝶阀 | 300 | 400 | RF | PN10 | GB/T 12226 HT300阀体 | D943X-10 |  | 0 | 2016/08/12 | 0 | 2016/08/12 | 0
67496 | 13 | 67496 | P10C4 | 阀门 VALVES | 隔膜阀 | 15 | 250 | RF | PN10 | GB/T 12226 HT300阀体 | G41F-10 |  | 0 | 2016/08/12 | 0 | 2016/08/12 | 0
67497 | 13 | 67497 | P10C4 | 阀门 VALVES | 泄压持压阀 | 50 | 400 | RF | PN10 | GB/T 12229 WCB阀体 | A742X-10C 活塞式 |  | 0 | 2016/08/12 | 0 | 2016/08/12 | 0
67498 | 13 | 67498 | P10C4 | 阀门 VALVES | 管力阀 | 200 | 400 | RF | PN10 | GB/T 12229 WCB阀体 | 普通型 |  | 0 | 2016/08/12 | 0 | 2016/08/12 | 0
67499 | 13 | 67499 | P10C4 | 阀门 VALVES | 水力控制阀 | 50 | 400 | RF | PN10 | GB/T 12229 WCB阀体 | 基本型 多功能 |  | 0 | 2016/08/12 | 0 | 2016/08/12 | 0
67500 | 13 | 67500 | P10C4 | 阀门 VALVES | 液力自动阀 | 200 | 400 | RF | PN10 | GB/T 12229 WCB阀体 | 普通型 |  | 0 | 2016/08/12 | 0 | 2016/08/12 | 0
67501 | 13 | 67501 | P10C4 | 阀门 VALVES | 排气阀 | 15 | 200 | RF | PN10 | 铸铁阀体 |  |  | 0 | 2016/08/12 | 0 | 2016/08/12 | 0
67502 | 13 | 67502 | P10C4 | 管道特殊件 SPECIALTIES | 伸缩接头 | 50 | 400 | RF | PN10 | 碳钢 | GB/T 12465 B2F 双法兰松套限位补偿接头 |  | 0 | 2016/08/12 | 0 | 2016/08/12 | 0
67503 | 13 | 67503 | P10C4 | 管道特殊件 SPECIALTIES | 双法兰传力接头 | 50 | 400 | RF | PN10 | 碳钢 | GB/T 12465 C2F 双法兰松套传力补偿接头 |  | 0 | 2016/08/12 | 0 | 2016/08/12 | 0
67504 | 13 | 67504 | P10C4 | 管道特殊件 SPECIALTIES | 双法兰传力接头 | 50 | 400 | RF | PN10 | 碳钢 | GB/T 12465 CC2F 可拆双法兰松套传力补偿接头 |  | 0 | 2016/08/12 | 0 | 2016/08/12 | 0
67505 | 13 | 67505 | P10C5 | 管子 PIPES | 无缝钢管 | 15 | 250 | BE |  | 20 | GB/T 8163 |  | 0 | 2016/08/12 | 0 | 2016/08/12 | 0
67506 | 13 | 67506 | P10C5 | 管子 PIPES | 直缝埋弧焊(SAWL)钢管 | 300 | 600 | BE |  | Q235B | GB/T 3091 |  | 0 | 2016/08/12 | 0 | 2016/08/12 | 0
67507 | 13 | 67507 | P10C5 | 管子 PIPES | 直缝埋弧焊(SAWL)钢管 | 700 | 1600 | BE |  | Q235B | GB/T 3091 |  | 0 | 2016/08/12 | 0 | 2016/08/12 | 0
67508 | 13 | 67508 | P10C5 | 短管 NIPPLES | 短管(L=100mm) | 15 | 40 | BE×BE | Sch.80 | GB/T 8163 20 | HG/T 20553 (Ⅰa) |  | 0 | 2016/08/12 | 0 | 2016/08/12 | 0
67509 | 13 | 67509 | P10C5 | 短管 NIPPLES | 短管(L=100mm) | 15 | 40 | MNPT×MNPT | Sch.160 | GB/T 8163 20 | HG/T 20553 (Ⅰa) |  | 0 | 2016/08/12 | 0 | 2016/08/12 | 0
67510 | 13 | 67510 | P10C5 | 短管 NIPPLES | 短管(L=100mm) | 15 | 40 | BE×MNPT | Sch.160 | GB/T 8163 20 | HG/T 20553 (Ⅰa) |  | 0 | 2016/08/12 | 0 | 2016/08/12 | 0
67511 | 13 | 67511 | P10C5 | 管件 FITTINGS | 45°弯头(长半径) | 15 | 250 | BE |  | GB/T 8163 20 | GB/T 12459 | 注2 | 0 | 2016/08/12 | 0 | 2016/08/12 | 0
67512 | 13 | 67512 | P10C5 | 管件 FITTINGS | 90°弯头(长半径) | 15 | 250 | BE |  | GB/T 8163 20 | GB/T 12459 | 注2 | 0 | 2016/08/12 | 0 | 2016/08/12 | 0
67513 | 13 | 67513 | P10C5 | 管件 FITTINGS | 90°弯头(短半径) | 25 | 250 | BE |  | GB/T 8163 20 | GB/T 12459 | 注2,注3 | 0 | 2016/08/12 | 0 | 2016/08/12 | 0
67514 | 13 | 67514 | P10C5 | 管件 FITTINGS | 45°弯头(长半径) | 300 | 1200 | BE |  | GB/T 3274 Q235B | GB/T 13401 | 注2 | 0 | 2016/08/12 | 0 | 2016/08/12 | 0
67515 | 13 | 67515 | P10C5 | 管件 FITTINGS | 90°弯头(长半径) | 300 | 1200 | BE |  | GB/T 3274 Q235B | GB/T 13401 | 注2 | 0 | 2016/08/12 | 0 | 2016/08/12 | 0
67516 | 13 | 67516 | P10C5 | 管件 FITTINGS | 90°弯头(短半径) | 300 | 600 | BE |  | GB/T 3274 Q235B | GB/T 13401 | 注2,注3 | 0 | 2016/08/12 | 0 | 2016/08/12 | 0
67517 | 13 | 67517 | P10C5 | 管件 FITTINGS | 30°弯头 | 1400 | 1600 | BE |  | GB/T 3274 Q235B | 02S403 | 注2 | 0 | 2016/08/12 | 0 | 2016/08/12 | 0
67518 | 13 | 67518 | P10C5 | 管件 FITTINGS | 45°弯头 | 1400 | 1600 | BE |  | GB/T 3274 Q235B | 02S403 | 注2 | 0 | 2016/08/12 | 0 | 2016/08/12 | 0
67519 | 13 | 67519 | P10C5 | 管件 FITTINGS | 60°弯头 | 1400 | 1600 | BE |  | GB/T 3274 Q235B | 02S403 | 注2 | 0 | 2016/08/12 | 0 | 2016/08/12 | 0
67520 | 13 | 67520 | P10C5 | 管件 FITTINGS | 90°弯头 | 1400 | 1600 | BE |  | GB/T 3274 Q235B | 02S403 | 注2 | 0 | 2016/08/12 | 0 | 2016/08/12 | 0
67521 | 13 | 67521 | P10C5 | 管件 FITTINGS | 异径管(同心) | 15 | 250 | BE |  | GB/T 8163 20 | GB/T 12459 | 注2 | 0 | 2016/08/12 | 0 | 2016/08/12 | 0
67522 | 13 | 67522 | P10C5 | 管件 FITTINGS | 异径管(偏心) | 15 | 250 | BE |  | GB/T 8163 20 | GB/T 12459 | 注2 | 0 | 2016/08/12 | 0 | 2016/08/12 | 0
67523 | 13 | 67523 | P10C5 | 管件 FITTINGS | 异径管(同心) | 300 | 1200 | BE |  | GB/T 3274 Q235B | GB/T 13401 | 注2 | 0 | 2016/08/12 | 0 | 2016/08/12 | 0
67524 | 13 | 67524 | P10C5 | 管件 FITTINGS | 异径管(偏心) | 300 | 1200 | BE |  | GB/T 3274 Q235B | GB/T 13401 | 注2 | 0 | 2016/08/12 | 0 | 2016/08/12 | 0
67525 | 13 | 67525 | P10C5 | 管件 FITTINGS | 异径管(同心) | 1400 | 1600 | BE |  | GB/T 3274 Q235B | 02S403 | 注2 | 0 | 2016/08/12 | 0 | 2016/08/12 | 0
67526 | 13 | 67526 | P10C5 | 管件 FITTINGS | 异径管(偏心) | 1400 | 1600 | BE |  | GB/T 3274 Q235B | 02S403 | 注2 | 0 | 2016/08/12 | 0 | 2016/08/12 | 0
67527 | 13 | 67527 | P10C5 | 管件 FITTINGS | 等径三通 | 15 | 250 | BE |  | GB/T 8163 20 | GB/T 12459 | 注2 | 0 | 2016/08/12 | 0 | 2016/08/12 | 0
67528 | 13 | 67528 | P10C5 | 管件 FITTINGS | 异径三通 | 15 | 250 | BE |  | GB/T 8163 20 | GB/T 12459 | 注2 | 0 | 2016/08/12 | 0 | 2016/08/12 | 0
67529 | 13 | 67529 | P10C5 | 管件 FITTINGS | 等径三通 | 300 | 1200 | BE |  | GB/T 3274 Q235B | GB/T 13401 | 注2 | 0 | 2016/08/12 | 0 | 2016/08/12 | 0
67530 | 13 | 67530 | P10C5 | 管件 FITTINGS | 异径三通 | 300 | 1200 | BE |  | GB/T 3274 Q235B | GB/T 13401 | 注2 | 0 | 2016/08/12 | 0 | 2016/08/12 | 0
67531 | 13 | 67531 | P10C5 | 管件 FITTINGS | 等径三通 | 1400 | 1600 | BE |  | GB/T 3274 Q235B | 02S403 | 注2 | 0 | 2016/08/12 | 0 | 2016/08/12 | 0
67532 | 13 | 67532 | P10C5 | 管件 FITTINGS | 异径三通 | 1400 | 1600 | BE |  | GB/T 3274 Q235B | 02S403 | 注2 | 0 | 2016/08/12 | 0 | 2016/08/12 | 0
67533 | 13 | 67533 | P10C5 | 法兰 FLANGES | 板式平焊法兰 | 15 | 1600 | PL-RF | PN10 | GB/T 711 20 | GB/T 9119 |  | 0 | 2016/08/12 | 0 | 2016/08/12 | 0
67534 | 13 | 67534 | P10C5 | 法兰 FLANGES | 法兰盖 | 15 | 1600 | BL-RF | PN10 | GB/T 711 20 | GB/T 9123 |  | 0 | 2016/08/12 | 0 | 2016/08/12 | 0
67535 | 13 | 67535 | P10C5 | 垫片 GASKETS | 非金属平垫片 | 15 | 1600 | RF | PN10 | GB/T 3985 XB450 | GB/T 9126,GB/T 9129 | 注7 | 0 | 2016/08/12 | 0 | 2016/08/12 | 0
67536 | 13 | 67536 | P10C5 | 垫片 GASKETS | 非金属平垫片 | 15 | 1600 | RF | PN10 | NAS | GB/T 9126,GB/T 9129 | 注8 | 0 | 2016/08/12 | 0 | 2016/08/12 | 0
67537 | 13 | 67537 | P10C5 | 紧固件 BOLTINGS | 六角头螺栓/1型六角螺母/垫圈 | 15 | 1600 |  |  | 5.6/5/200HV | GB/T 9125,GB/T 97 |  | 0 | 2016/08/12 | 0 | 2016/08/12 | 0
67538 | 13 | 67538 | P10C5 | 阀门 VALVES | 闸阀 | 15 | 40 | RF | PN10 | GB/T 12228 25阀体 | Z41H-10C |  | 0 | 2016/08/12 | 0 | 2016/08/12 | 0
67539 | 13 | 67539 | P10C5 | 阀门 VALVES | 闸阀 | 50 | 450 | RF | PN10 | GB/T 12229 WCB阀体 | Z41H-10C |  | 0 | 2016/08/12 | 0 | 2016/08/12 | 0
67540 | 13 | 67540 | P10C5 | 阀门 VALVES | 闸阀 | 500 | 900 | RF | PN10 | GB/T 12229 WCB阀体 | Z541H-10C |  | 0 | 2016/08/12 | 0 | 2016/08/12 | 0
67541 | 13 | 67541 | P10C5 | 阀门 VALVES | 闸阀 | 300 | 1600 | RF | PN10 | GB/T 12229 WCB阀体 | Z941H-10C |  | 0 | 2016/08/12 | 0 | 2016/08/12 | 0
67542 | 13 | 67542 | P10C5 | 阀门 VALVES | 截止阀 | 15 | 40 | RF | PN10 | GB/T 12228 25阀体 | J41H-10C |  | 0 | 2016/08/12 | 0 | 2016/08/12 | 0
67543 | 13 | 67543 | P10C5 | 阀门 VALVES | 截止阀 | 50 | 150 | RF | PN10 | GB/T 12229 WCB阀体 | J41H-10C |  | 0 | 2016/08/12 | 0 | 2016/08/12 | 0
67544 | 13 | 67544 | P10C5 | 阀门 VALVES | 截止阀 | 200 | 300 | RF | PN10 | GB/T 12229 WCB阀体 | J541H-10C |  | 0 | 2016/08/12 | 0 | 2016/08/12 | 0
67545 | 13 | 67545 | P10C5 | 阀门 VALVES | 截止阀 | 15 | 50 | FNPT | PN10 | GB/T 12228 25阀体 | J11H-10C |  | 0 | 2016/08/12 | 0 | 2016/08/12 | 0
67546 | 13 | 67546 | P10C5 | 阀门 VALVES | 球阀 | 15 | 50 | FNPT | PN10 | GB/T 12228 25阀体 | Q11F-10C |  | 0 | 2016/08/12 | 0 | 2016/08/12 | 0
67547 | 13 | 67547 | P10C5 | 阀门 VALVES | 球阀 | 15 | 40 | RF | PN10 | GB/T 12228 25阀体 | Q41H-10C |  | 0 | 2016/08/12 | 0 | 2016/08/12 | 0
67548 | 13 | 67548 | P10C5 | 阀门 VALVES | 球阀 | 50 | 150 | RF | PN10 | GB/T 12229 WCB阀体 | Q41H-10C |  | 0 | 2016/08/12 | 0 | 2016/08/12 | 0
67549 | 13 | 67549 | P10C5 | 阀门 VALVES | 球阀 | 200 | 300 | RF | PN10 | GB/T 12229 WCB阀体 | Q347H-10C |  | 0 | 2016/08/12 | 0 | 2016/08/12 | 0
67550 | 13 | 67550 | P10C5 | 阀门 VALVES | 球阀 | 100 | 300 | RF | PN10 | GB/T 12229 WCB阀体 | Q941H-10C |  | 0 | 2016/08/12 | 0 | 2016/08/12 | 0
67551 | 13 | 67551 | P10C5 | 阀门 VALVES | 蝶阀 | 40 | 150 | RF | PN10 | GB/T 12229 WCB阀体 | D41F-10C |  | 0 | 2016/08/12 | 0 | 2016/08/12 | 0
67552 | 13 | 67552 | P10C5 | 阀门 VALVES | 蝶阀 | 350 | 600 | RF | PN10 | GB/T 12229 WCB阀体 | D341H-10C |  | 0 | 2016/08/12 | 0 | 2016/08/12 | 0
67553 | 13 | 67553 | P10C5 | 阀门 VALVES | 蝶阀 | 350 | 1600 | RF | PN10 | GB/T 12229 WCB阀体 | D941H-10C |  | 0 | 2016/08/12 | 0 | 2016/08/12 | 0
67554 | 13 | 67554 | P10C5 | 阀门 VALVES | 蝶阀 | 40 | 150 | WF | PN10 | GB/T 12229 WCB阀体 | D71F-10C |  | 0 | 2016/08/12 | 0 | 2016/08/12 | 0
67555 | 13 | 67555 | P10C5 | 阀门 VALVES | 蝶阀 | 200 | 300 | WF | PN10 | GB/T 12229 WCB阀体 | D371H-10C |  | 0 | 2016/08/12 | 0 | 2016/08/12 | 0
67556 | 13 | 67556 | P10C5 | 阀门 VALVES | 蝶阀 | 300 | 300 | WF | PN10 | GB/T 12229 WCB阀体 | D971H-10C |  | 0 | 2016/08/12 | 0 | 2016/08/12 | 0
67557 | 13 | 67557 | P10C6 | 管子 PIPES | 无缝钢管 | 15 | 150 | BE |  | 20 | GB/T 8163 |  | 0 | 2016/08/12 | 0 | 2016/08/12 | 0
67558 | 13 | 67558 | P10C6 | 管子 PIPES | 直缝电阻焊(ERW)钢管 | 200 | 500 | BE |  | Q235B | GB/T 3091 |  | 0 | 2016/08/12 | 0 | 2016/08/12 | 0
67559 | 13 | 67559 | P10C6 | 短管 NIPPLES | 短管(L=100mm) | 15 | 40 | BE×BE | Sch.80 | GB/T 8163 20 | HG/T 20553 (Ⅰa) |  | 0 | 2016/08/12 | 0 | 2016/08/12 | 0
67560 | 13 | 67560 | P10C6 | 短管 NIPPLES | 短管(L=100mm) | 15 | 40 | MNPT×MNPT | Sch.160 | GB/T 8163 20 | HG/T 20553 (Ⅰa) |  | 0 | 2016/08/12 | 0 | 2016/08/12 | 0
67561 | 13 | 67561 | P10C6 | 短管 NIPPLES | 短管(L=100mm) | 15 | 40 | BE×MNPT | Sch.160 | GB/T 8163 20 | HG/T 20553 (Ⅰa) |  | 0 | 2016/08/12 | 0 | 2016/08/12 | 0
67562 | 13 | 67562 | P10C6 | 管件 FITTINGS | 45°弯头(长半径) | 15 | 150 | BE |  | GB/T 8163 20 | GB/T 12459 | 注2 | 0 | 2016/08/12 | 0 | 2016/08/12 | 0
67563 | 13 | 67563 | P10C6 | 管件 FITTINGS | 90°弯头(长半径) | 15 | 150 | BE |  | GB/T 8163 20 | GB/T 12459 | 注2 | 0 | 2016/08/12 | 0 | 2016/08/12 | 0
67564 | 13 | 67564 | P10C6 | 管件 FITTINGS | 90°弯头(短半径) | 25 | 150 | BE |  | GB/T 8163 20 | GB/T 12459 | 注2,注3 | 0 | 2016/08/12 | 0 | 2016/08/12 | 0
67565 | 13 | 67565 | P10C6 | 管件 FITTINGS | 45°弯头(长半径) | 200 | 500 | BE |  | GB/T 3274 Q235B | GB/T 13401 | 注2 | 0 | 2016/08/12 | 0 | 2016/08/12 | 0
67566 | 13 | 67566 | P10C6 | 管件 FITTINGS | 90°弯头(长半径) | 200 | 500 | BE |  | GB/T 3274 Q235B | GB/T 13401 | 注2 | 0 | 2016/08/12 | 0 | 2016/08/12 | 0
67567 | 13 | 67567 | P10C6 | 管件 FITTINGS | 90°弯头(短半径) | 200 | 500 | BE |  | GB/T 3274 Q235B | GB/T 13401 | 注2,注3 | 0 | 2016/08/12 | 0 | 2016/08/12 | 0
67568 | 13 | 67568 | P10C6 | 管件 FITTINGS | 异径管(同心) | 15 | 150 | BE |  | GB/T 8163 20 | GB/T 12459 | 注2 | 0 | 2016/08/12 | 0 | 2016/08/12 | 0
67569 | 13 | 67569 | P10C6 | 管件 FITTINGS | 异径管(偏心) | 15 | 150 | BE |  | GB/T 8163 20 | GB/T 12459 | 注2 | 0 | 2016/08/12 | 0 | 2016/08/12 | 0
67570 | 13 | 67570 | P10C6 | 管件 FITTINGS | 异径管(同心) | 200 | 500 | BE |  | GB/T 3274 Q235B | GB/T 13401 | 注2 | 0 | 2016/08/12 | 0 | 2016/08/12 | 0
67571 | 13 | 67571 | P10C6 | 管件 FITTINGS | 异径管(偏心) | 200 | 500 | BE |  | GB/T 3274 Q235B | GB/T 13401 | 注2 | 0 | 2016/08/12 | 0 | 2016/08/12 | 0
67572 | 13 | 67572 | P10C6 | 管件 FITTINGS | 等径三通 | 15 | 150 | BE |  | GB/T 8163 20 | GB/T 12459 | 注2 | 0 | 2016/08/12 | 0 | 2016/08/12 | 0
67573 | 13 | 67573 | P10C6 | 管件 FITTINGS | 异径三通 | 15 | 150 | BE |  | GB/T 8163 20 | GB/T 12459 | 注2 | 0 | 2016/08/12 | 0 | 2016/08/12 | 0
67574 | 13 | 67574 | P10C6 | 管件 FITTINGS | 等径三通 | 200 | 500 | BE |  | GB/T 3274 Q235B | GB/T 13401 | 注2 | 0 | 2016/08/12 | 0 | 2016/08/12 | 0
67575 | 13 | 67575 | P10C6 | 管件 FITTINGS | 异径三通 | 200 | 500 | BE |  | GB/T 3274 Q235B | GB/T 13401 | 注2 | 0 | 2016/08/12 | 0 | 2016/08/12 | 0
67576 | 13 | 67576 | P10C6 | 法兰 FLANGES | 板式平焊法兰 | 15 | 500 | PL-RF | PN10 | GB/T 3274 Q235B | GB/T 9119 |  | 0 | 2016/08/12 | 0 | 2016/08/12 | 0
67577 | 13 | 67577 | P10C6 | 法兰 FLANGES | 法兰盖 | 15 | 500 | BL-RF | PN10 | GB/T 3274 Q235B | GB/T 9123 |  | 0 | 2016/08/12 | 0 | 2016/08/12 | 0
67578 | 13 | 67578 | P10C6 | 垫片 GASKETS | 非金属平垫片 | 15 | 500 | RF | PN10 | GB/T 3985 XB350 | GB/T 9126,GB/T 9129 | 注7 | 0 | 2016/08/12 | 0 | 2016/08/12 | 0
67579 | 13 | 67579 | P10C6 | 垫片 GASKETS | 非金属平垫片 | 15 | 500 | RF | PN10 | NAS | GB/T 9126,GB/T 9129 | 注8 | 0 | 2016/08/12 | 0 | 2016/08/12 | 0
67580 | 13 | 67580 | P10C6 | 紧固件 BOLTINGS | 六角头螺栓/1型六角螺母/垫圈 | 15 | 500 |  |  | 5.6/5/200HV | GB/T 9125,GB/T 97 |  | 0 | 2016/08/12 | 0 | 2016/08/12 | 0
67581 | 13 | 67581 | P10C6 | 阀门 VALVES | 闸阀 | 15 | 450 | RF | PN10 | GB/T 12226 HT300阀体 | Z41H-10 |  | 0 | 2016/08/12 | 0 | 2016/08/12 | 0
67582 | 13 | 67582 | P10C6 | 阀门 VALVES | 闸阀 | 500 | 500 | RF | PN10 | GB/T 12226 HT300阀体 | Z541H-10 |  | 0 | 2016/08/12 | 0 | 2016/08/12 | 0
67583 | 13 | 67583 | P10C6 | 阀门 VALVES | 截止阀 | 15 | 150 | RF | PN10 | GB/T 12226 HT300阀体 | J41H-10 |  | 0 | 2016/08/12 | 0 | 2016/08/12 | 0
67584 | 13 | 67584 | P10C6 | 阀门 VALVES | 截止阀 | 200 | 300 | RF | PN10 | GB/T 12226 HT300阀体 | J541H-10 |  | 0 | 2016/08/12 | 0 | 2016/08/12 | 0
67585 | 13 | 67585 | P10C6 | 阀门 VALVES | 升降式止回阀 | 15 | 40 | RF | PN10 | GB/T 12226 HT300阀体 | H41T-10 | 注4 | 0 | 2016/08/12 | 0 | 2016/08/12 | 0
67586 | 13 | 67586 | P10C6 | 阀门 VALVES | 旋启式止回阀 | 50 | 500 | RF | PN10 | GB/T 12226 HT300阀体 | H44T-10 | 注6 | 0 | 2016/08/12 | 0 | 2016/08/12 | 0
67587 | 13 | 67587 | P10C6 | 阀门 VALVES | 球阀 | 15 | 40 | RF | PN10 | NB/T 47010 S31603阀体 | Q41F-10R |  | 0 | 2016/08/12 | 0 | 2016/08/12 | 0
67588 | 13 | 67588 | P10C6 | 阀门 VALVES | 球阀 | 50 | 150 | RF | PN10 | GB/T 12230 CF3M阀体 | Q41F-10R |  | 0 | 2016/08/12 | 0 | 2016/08/12 | 0
67589 | 13 | 67589 | P10C6 | 阀门 VALVES | 疏水阀 | 15 | 50 | FNPT | PN10 | GB/T 12228 25阀体 | CS11H-10C |  | 0 | 2016/08/12 | 0 | 2016/08/12 | 0
67590 | 13 | 67590 | P10C7 | 管子 PIPES | 无缝钢管 | 15 | 300 | BE |  | 20 | GB/T 8163 |  | 0 | 2016/08/12 | 0 | 2016/08/12 | 0
67591 | 13 | 67591 | P10C7 | 管子 PIPES | 直缝埋弧焊(SAWL)钢管 | 350 | 800 | BE |  | Q235B | GB/T 3091 |  | 0 | 2016/08/12 | 0 | 2016/08/12 | 0
67592 | 13 | 67592 | P10C7 | 短管 NIPPLES | 短管(L=100mm) | 15 | 40 | BE×BE | Sch.80 | GB/T 8163 20 | HG/T 20553 (Ⅰa) |  | 0 | 2016/08/12 | 0 | 2016/08/12 | 0
67593 | 13 | 67593 | P10C7 | 短管 NIPPLES | 短管(L=100mm) | 15 | 40 | MNPT×MNPT | Sch.160 | GB/T 8163 20 | HG/T 20553 (Ⅰa) |  | 0 | 2016/08/12 | 0 | 2016/08/12 | 0
67594 | 13 | 67594 | P10C7 | 短管 NIPPLES | 短管(L=100mm) | 15 | 40 | BE×MNPT | Sch.160 | GB/T 8163 20 | HG/T 20553 (Ⅰa) |  | 0 | 2016/08/12 | 0 | 2016/08/12 | 0
67595 | 13 | 67595 | P10C7 | 管件 FITTINGS | 45°弯头(长半径) | 15 | 300 | BE |  | GB/T 8163 20 | GB/T 12459 | 注2 | 0 | 2016/08/12 | 0 | 2016/08/12 | 0
67596 | 13 | 67596 | P10C7 | 管件 FITTINGS | 90°弯头(长半径) | 15 | 300 | BE |  | GB/T 8163 20 | GB/T 12459 | 注2 | 0 | 2016/08/12 | 0 | 2016/08/12 | 0
67597 | 13 | 67597 | P10C7 | 管件 FITTINGS | 90°弯头(短半径) | 25 | 300 | BE |  | GB/T 8163 20 | GB/T 12459 | 注2,注3 | 0 | 2016/08/12 | 0 | 2016/08/12 | 0
67598 | 13 | 67598 | P10C7 | 管件 FITTINGS | 45°弯头(长半径) | 350 | 800 | BE |  | GB/T 3274 Q235B | GB/T 13401 | 注2 | 0 | 2016/08/12 | 0 | 2016/08/12 | 0
67599 | 13 | 67599 | P10C7 | 管件 FITTINGS | 90°弯头(长半径) | 350 | 800 | BE |  | GB/T 3274 Q235B | GB/T 13401 | 注2 | 0 | 2016/08/12 | 0 | 2016/08/12 | 0
67600 | 13 | 67600 | P10C7 | 管件 FITTINGS | 90°弯头(短半径) | 350 | 800 | BE |  | GB/T 3274 Q235B | GB/T 13401 | 注2,注3 | 0 | 2016/08/12 | 0 | 2016/08/12 | 0
67601 | 13 | 67601 | P10C7 | 管件 FITTINGS | 异径管(同心) | 15 | 300 | BE |  | GB/T 8163 20 | GB/T 12459 | 注2 | 0 | 2016/08/12 | 0 | 2016/08/12 | 0
67602 | 13 | 67602 | P10C7 | 管件 FITTINGS | 异径管(偏心) | 15 | 300 | BE |  | GB/T 8163 20 | GB/T 12459 | 注2 | 0 | 2016/08/12 | 0 | 2016/08/12 | 0
67603 | 13 | 67603 | P10C7 | 管件 FITTINGS | 异径管(同心) | 350 | 800 | BE |  | GB/T 3274 Q235B | GB/T 13401 | 注2 | 0 | 2016/08/12 | 0 | 2016/08/12 | 0
67604 | 13 | 67604 | P10C7 | 管件 FITTINGS | 异径管(偏心) | 350 | 800 | BE |  | GB/T 3274 Q235B | GB/T 13401 | 注2 | 0 | 2016/08/12 | 0 | 2016/08/12 | 0
67605 | 13 | 67605 | P10C7 | 管件 FITTINGS | 等径三通 | 15 | 300 | BE |  | GB/T 8163 20 | GB/T 12459 | 注2 | 0 | 2016/08/12 | 0 | 2016/08/12 | 0
67606 | 13 | 67606 | P10C7 | 管件 FITTINGS | 异径三通 | 15 | 300 | BE |  | GB/T 8163 20 | GB/T 12459 | 注2 | 0 | 2016/08/12 | 0 | 2016/08/12 | 0
67607 | 13 | 67607 | P10C7 | 管件 FITTINGS | 等径三通 | 350 | 800 | BE |  | GB/T 3274 Q235B | GB/T 13401 | 注2 | 0 | 2016/08/12 | 0 | 2016/08/12 | 0
67608 | 13 | 67608 | P10C7 | 管件 FITTINGS | 异径三通 | 350 | 800 | BE |  | GB/T 3274 Q235B | GB/T 13401 | 注2 | 0 | 2016/08/12 | 0 | 2016/08/12 | 0
67609 | 13 | 67609 | P10C7 | 法兰 FLANGES | 对焊法兰 | 15 | 800 | WN-RF | PN10 | NB/T 47008 20 | GB/T 9115 | 注2 | 0 | 2016/08/12 | 0 | 2016/08/12 | 0
67610 | 13 | 67610 | P10C7 | 法兰 FLANGES | 法兰盖 | 15 | 800 | BL-RF | PN10 | GB/T 3274 Q235B | GB/T 9123 |  | 0 | 2016/08/12 | 0 | 2016/08/12 | 0
67611 | 13 | 67611 | P10C7 | 垫片 GASKETS | 非金属平垫片 | 15 | 800 | RF | PN10 | EPDM | GB/T 9126,GB/T 9129 |  | 0 | 2016/08/12 | 0 | 2016/08/12 | 0
67612 | 13 | 67612 | P10C7 | 紧固件 BOLTINGS | 全螺纹螺柱/两个大六角螺母/垫圈 | 15 | 800 |  |  | 35CrMoA/35/300HV | GB/T 9125,GB/T 97 |  | 0 | 2016/08/12 | 0 | 2016/08/12 | 0
67613 | 13 | 67613 | P10C7 | 阀门 VALVES | 闸阀 | 15 | 40 | RF | PN10 | NB/T 47010 S30408阀体 | Z41H-10P |  | 0 | 2016/08/12 | 0 | 2016/08/12 | 0
67614 | 13 | 67614 | P10C7 | 阀门 VALVES | 闸阀 | 50 | 450 | RF | PN10 | GB/T 12230 CF8阀体 | Z41H-10P |  | 0 | 2016/08/12 | 0 | 2016/08/12 | 0
67615 | 13 | 67615 | P10C7 | 阀门 VALVES | 闸阀 | 500 | 800 | RF | PN10 | GB/T 12230 CF8阀体 | Z541H-10P |  | 0 | 2016/08/12 | 0 | 2016/08/12 | 0
67616 | 13 | 67616 | P10C7 | 阀门 VALVES | 闸阀 | 300 | 800 | RF | PN10 | GB/T 12230 CF8阀体 | Z941H-10P |  | 0 | 2016/08/12 | 0 | 2016/08/12 | 0
67617 | 13 | 67617 | P10C7 | 阀门 VALVES | 升降式止回阀 | 15 | 40 | RF | PN10 | NB/T 47010 S30408阀体 | H41H-10P | 注4 | 0 | 2016/08/12 | 0 | 2016/08/12 | 0
67618 | 13 | 67618 | P10C7 | 阀门 VALVES | 旋启式止回阀 | 50 | 800 | RF | PN10 | GB/T 12230 CF8阀体 | H44H-10P | 注6 | 0 | 2016/08/12 | 0 | 2016/08/12 | 0
67619 | 13 | 67619 | P10C7 | 阀门 VALVES | 升降式止回阀 | 15 | 40 | RF | PN10 | NB/T 47010 S30408阀体 | H42H-10P | 注5 | 0 | 2016/08/12 | 0 | 2016/08/12 | 0
67620 | 13 | 67620 | P10C7 | 阀门 VALVES | 升降式止回阀 | 50 | 200 | RF | PN10 | GB/T 12230 CF8阀体 | H42H-10P | 注5 | 0 | 2016/08/12 | 0 | 2016/08/12 | 0
67621 | 13 | 67621 | P10C7 | 阀门 VALVES | 球阀 | 15 | 50 | FNPT | PN10 | NB/T 47010 S30408阀体 | Q11F-10P |  | 0 | 2016/08/12 | 0 | 2016/08/12 | 0
67622 | 13 | 67622 | P10C7 | 阀门 VALVES | 球阀 | 15 | 40 | RF | PN10 | NB/T 47010 S30408阀体 | Q41F-10P |  | 0 | 2016/08/12 | 0 | 2016/08/12 | 0
67623 | 13 | 67623 | P10C7 | 阀门 VALVES | 球阀 | 50 | 125 | RF | PN10 | GB/T 12230 CF8阀体 | Q41F-10P |  | 0 | 2016/08/12 | 0 | 2016/08/12 | 0
67624 | 13 | 67624 | P10C7 | 阀门 VALVES | 球阀 | 150 | 300 | RF | PN10 | GB/T 12230 CF8阀体 | Q347F-10P |  | 0 | 2016/08/12 | 0 | 2016/08/12 | 0
67625 | 13 | 67625 | P10C7 | 阀门 VALVES | 球阀 | 100 | 300 | RF | PN10 | GB/T 12230 CF8阀体 | Q941F-10P |  | 0 | 2016/08/12 | 0 | 2016/08/12 | 0
67626 | 13 | 67626 | P10C8 | 管子 PIPES | 无缝钢管 | 15 | 600 | BE |  | 20 | GB/T 8163 |  | 0 | 2016/08/12 | 0 | 2016/08/12 | 0
67627 | 13 | 67627 | P10C8 | 短管 NIPPLES | 短管(L=100mm) | 15 | 40 | BE×BE | Sch.80 | GB/T 8163 20 | HG/T 20553 (Ⅰa) |  | 0 | 2016/08/12 | 0 | 2016/08/12 | 0
67628 | 13 | 67628 | P10C8 | 短管 NIPPLES | 短管(L=100mm) | 15 | 40 | MNPT×MNPT | Sch.160 | GB/T 8163 20 | HG/T 20553 (Ⅰa) |  | 0 | 2016/08/12 | 0 | 2016/08/12 | 0
67629 | 13 | 67629 | P10C8 | 短管 NIPPLES | 短管(L=100mm) | 15 | 40 | BE×MNPT | Sch.160 | GB/T 8163 20 | HG/T 20553 (Ⅰa) |  | 0 | 2016/08/12 | 0 | 2016/08/12 | 0
67630 | 13 | 67630 | P10C8 | 管件 FITTINGS | 45°弯头(长半径) | 15 | 600 | BE |  | GB/T 8163 20 | GB/T 12459 | 注2 | 0 | 2016/08/12 | 0 | 2016/08/12 | 0
67631 | 13 | 67631 | P10C8 | 管件 FITTINGS | 90°弯头(长半径) | 15 | 600 | BE |  | GB/T 8163 20 | GB/T 12459 | 注2 | 0 | 2016/08/12 | 0 | 2016/08/12 | 0
67632 | 13 | 67632 | P10C8 | 管件 FITTINGS | 90°弯头(短半径) | 25 | 600 | BE |  | GB/T 8163 20 | GB/T 12459 | 注2,注3 | 0 | 2016/08/12 | 0 | 2016/08/12 | 0
67633 | 13 | 67633 | P10C8 | 管件 FITTINGS | 异径管(同心) | 15 | 600 | BE |  | GB/T 8163 20 | GB/T 12459 | 注2 | 0 | 2016/08/12 | 0 | 2016/08/12 | 0
67634 | 13 | 67634 | P10C8 | 管件 FITTINGS | 异径管(偏心) | 15 | 600 | BE |  | GB/T 8163 20 | GB/T 12459 | 注2 | 0 | 2016/08/12 | 0 | 2016/08/12 | 0
67635 | 13 | 67635 | P10C8 | 管件 FITTINGS | 等径三通 | 15 | 600 | BE |  | GB/T 8163 20 | GB/T 12459 | 注2 | 0 | 2016/08/12 | 0 | 2016/08/12 | 0
67636 | 13 | 67636 | P10C8 | 管件 FITTINGS | 异径三通 | 15 | 600 | BE |  | GB/T 8163 20 | GB/T 12459 | 注2 | 0 | 2016/08/12 | 0 | 2016/08/12 | 0
67637 | 13 | 67637 | P10C8 | 法兰 FLANGES | 对焊法兰 | 15 | 600 | WN-RF | PN10 | NB/T 47008 20 | GB/T 9115 | 注2 | 0 | 2016/08/12 | 0 | 2016/08/12 | 0
67638 | 13 | 67638 | P10C8 | 法兰 FLANGES | 带颈对焊夹套法兰(异径) | 15 | 600 | JWN-RF | PN10 | NB/T 47008 20 | HG/T 20592 |  | 0 | 2016/08/12 | 0 | 2016/08/12 | 0
67639 | 13 | 67639 | P10C8 | 法兰 FLANGES | 法兰盖 | 15 | 600 | BL-RF | PN10 | GB/T 3274 Q235B | GB/T 9123 |  | 0 | 2016/08/12 | 0 | 2016/08/12 | 0
67640 | 13 | 67640 | P10C8 | 垫片 GASKETS | 非金属平垫片 | 15 | 600 | RF | PN10 | RPTFE | GB/T 9126,GB/T 9129 |  | 0 | 2016/08/12 | 0 | 2016/08/12 | 0
67641 | 13 | 67641 | P10C8 | 紧固件 BOLTINGS | 全螺纹螺柱/两个大六角螺母/垫圈 | 15 | 600 |  |  | 35CrMoA/35/300HV | GB/T 9125,GB/T 97 |  | 0 | 2016/08/12 | 0 | 2016/08/12 | 0
67642 | 13 | 67642 | P10C8 | 阀门 VALVES | 闸阀 | 15 | 40 | RF | PN10 | NB/T 47010 S31603阀体 | Z41W-10R |  | 0 | 2016/08/12 | 0 | 2016/08/12 | 0
67643 | 13 | 67643 | P10C8 | 阀门 VALVES | 闸阀 | 50 | 450 | RF | PN10 | GB/T 12230 CF3M阀体 | Z41W-10R |  | 0 | 2016/08/12 | 0 | 2016/08/12 | 0
67644 | 13 | 67644 | P10C8 | 阀门 VALVES | 闸阀 | 500 | 600 | RF | PN10 | GB/T 12230 CF3M阀体 | Z541W-10R |  | 0 | 2016/08/12 | 0 | 2016/08/12 | 0
67645 | 13 | 67645 | P10C8 | 阀门 VALVES | 闸阀 | 300 | 600 | RF | PN10 | GB/T 12230 CF3M阀体 | Z941W-10R |  | 0 | 2016/08/12 | 0 | 2016/08/12 | 0
67646 | 13 | 67646 | P10C8 | 阀门 VALVES | 闸阀 | 15 | 450 | RF | PN10 | 钢衬氟塑料 | Z41W-10CF |  | 0 | 2016/08/12 | 0 | 2016/08/12 | 0
67647 | 13 | 67647 | P10C8 | 阀门 VALVES | 闸阀 | 300 | 600 | RF | PN10 | 钢衬氟塑料 | Z941W-10CF |  | 0 | 2016/08/12 | 0 | 2016/08/12 | 0
67648 | 13 | 67648 | P10C8 | 阀门 VALVES | 截止阀 | 25 | 40 | RF | PN10 | NB/T 47010 S31603阀体 | J41W-10R |  | 0 | 2016/08/12 | 0 | 2016/08/12 | 0
67649 | 13 | 67649 | P10C8 | 阀门 VALVES | 截止阀 | 50 | 150 | RF | PN10 | GB/T 12230 CF3M阀体 | J41W-10R |  | 0 | 2016/08/12 | 0 | 2016/08/12 | 0
67650 | 13 | 67650 | P10C8 | 阀门 VALVES | 升降式止回阀 | 15 | 40 | RF | PN10 | NB/T 47010 S31603阀体 | H41W-10R |  | 0 | 2016/08/12 | 0 | 2016/08/12 | 0
67651 | 13 | 67651 | P10C8 | 阀门 VALVES | 旋启式止回阀 | 50 | 300 | RF | PN10 | GB/T 12230 CF3M阀体 | H44W-10R |  | 0 | 2016/08/12 | 0 | 2016/08/12 | 0
67652 | 13 | 67652 | P10C8 | 阀门 VALVES | 球阀 | 15 | 40 | RF | PN10 | NB/T 47010 S31603阀体 | Q41F-10R |  | 0 | 2016/08/12 | 0 | 2016/08/12 | 0
67653 | 13 | 67653 | P10C8 | 阀门 VALVES | 球阀 | 50 | 100 | RF | PN10 | GB/T 12230 CF3M阀体 | Q41F-10R |  | 0 | 2016/08/12 | 0 | 2016/08/12 | 0
67654 | 13 | 67654 | P10C8 | 阀门 VALVES | 球阀 | 15 | 40 | RF | PN10 | NB/T 47010 S31603阀体 | Q41W-10R |  | 0 | 2016/08/12 | 0 | 2016/08/12 | 0
67655 | 13 | 67655 | P10C8 | 阀门 VALVES | 球阀 | 50 | 100 | RF | PN10 | GB/T 12230 CF3M阀体 | Q41W-10R |  | 0 | 2016/08/12 | 0 | 2016/08/12 | 0
67656 | 13 | 67656 | P10C8 | 阀门 VALVES | 球阀 | 125 | 300 | RF | PN10 | GB/T 12230 CF3M阀体 | Q347W-10R |  | 0 | 2016/08/12 | 0 | 2016/08/12 | 0
67657 | 13 | 67657 | P10C8 | 阀门 VALVES | 球阀 | 100 | 300 | RF | PN10 | GB/T 12230 CF3M阀体 | Q941W-10R |  | 0 | 2016/08/12 | 0 | 2016/08/12 | 0
67658 | 13 | 67658 | P10C8 | 阀门 VALVES | 球阀 | 15 | 100 | RF | PN10 | 钢衬氟塑料 | Q41W-10CF |  | 0 | 2016/08/12 | 0 | 2016/08/12 | 0
67659 | 13 | 67659 | P10C8 | 阀门 VALVES | 球阀 | 125 | 300 | RF | PN10 | 钢衬氟塑料 | Q347W-10CF |  | 0 | 2016/08/12 | 0 | 2016/08/12 | 0
67660 | 13 | 67660 | P10C8 | 阀门 VALVES | 球阀 | 100 | 300 | RF | PN10 | 钢衬氟塑料 | Q941W-10CF |  | 0 | 2016/08/12 | 0 | 2016/08/12 | 0
67661 | 13 | 67661 | P10C9 | 管子 PIPES | 无缝钢管 | 15 | 150 | BE |  | 20 | GB/T 8163 |  | 0 | 2016/08/12 | 0 | 2016/08/12 | 0
67662 | 13 | 67662 | P10C9 | 管子 PIPES | 直缝电阻焊(ERW)钢管 | 200 | 800 | BE |  | Q235B | GB/T 3091 |  | 0 | 2016/08/12 | 0 | 2016/08/12 | 0
67663 | 13 | 67663 | P10C9 | 短管 NIPPLES | 短管(L=100mm) | 15 | 40 | BE×BE | Sch.80 | GB/T 8163 20 | HG/T 20553 (Ⅰa) |  | 0 | 2016/08/12 | 0 | 2016/08/12 | 0
67664 | 13 | 67664 | P10C9 | 短管 NIPPLES | 短管(L=100mm) | 15 | 40 | MNPT×MNPT | Sch.160 | GB/T 8163 20 | HG/T 20553 (Ⅰa) |  | 0 | 2016/08/12 | 0 | 2016/08/12 | 0
67665 | 13 | 67665 | P10C9 | 短管 NIPPLES | 短管(L=100mm) | 15 | 40 | BE×MNPT | Sch.160 | GB/T 8163 20 | HG/T 20553 (Ⅰa) |  | 0 | 2016/08/12 | 0 | 2016/08/12 | 0
67666 | 13 | 67666 | P10C9 | 管件 FITTINGS | 45°弯头(长半径) | 15 | 150 | BE |  | GB/T 8163 20 | GB/T 12459 | 注2 | 0 | 2016/08/12 | 0 | 2016/08/12 | 0
67667 | 13 | 67667 | P10C9 | 管件 FITTINGS | 90°弯头(长半径) | 15 | 150 | BE |  | GB/T 8163 20 | GB/T 12459 | 注2 | 0 | 2016/08/12 | 0 | 2016/08/12 | 0
67668 | 13 | 67668 | P10C9 | 管件 FITTINGS | 90°弯头(短半径) | 25 | 150 | BE |  | GB/T 8163 20 | GB/T 12459 | 注2,注3 | 0 | 2016/08/12 | 0 | 2016/08/12 | 0
67669 | 13 | 67669 | P10C9 | 管件 FITTINGS | 45°弯头(长半径) | 200 | 800 | BE |  | GB/T 3274 Q235B | GB/T 13401 | 注2 | 0 | 2016/08/12 | 0 | 2016/08/12 | 0
67670 | 13 | 67670 | P10C9 | 管件 FITTINGS | 90°弯头(长半径) | 200 | 800 | BE |  | GB/T 3274 Q235B | GB/T 13401 | 注2 | 0 | 2016/08/12 | 0 | 2016/08/12 | 0
67671 | 13 | 67671 | P10C9 | 管件 FITTINGS | 90°弯头(短半径) | 200 | 800 | BE |  | GB/T 3274 Q235B | GB/T 13401 | 注2,注3 | 0 | 2016/08/12 | 0 | 2016/08/12 | 0
67672 | 13 | 67672 | P10C9 | 管件 FITTINGS | 异径管(同心) | 15 | 150 | BE |  | GB/T 8163 20 | GB/T 12459 | 注2 | 0 | 2016/08/12 | 0 | 2016/08/12 | 0
67673 | 13 | 67673 | P10C9 | 管件 FITTINGS | 异径管(偏心) | 15 | 150 | BE |  | GB/T 8163 20 | GB/T 12459 | 注2 | 0 | 2016/08/12 | 0 | 2016/08/12 | 0
67674 | 13 | 67674 | P10C9 | 管件 FITTINGS | 异径管(同心) | 200 | 800 | BE |  | GB/T 3274 Q235B | GB/T 13401 | 注2 | 0 | 2016/08/12 | 0 | 2016/08/12 | 0
67675 | 13 | 67675 | P10C9 | 管件 FITTINGS | 异径管(偏心) | 200 | 800 | BE |  | GB/T 3274 Q235B | GB/T 13401 | 注2 | 0 | 2016/08/12 | 0 | 2016/08/12 | 0
67676 | 13 | 67676 | P10C9 | 管件 FITTINGS | 等径三通 | 15 | 150 | BE |  | GB/T 8163 20 | GB/T 12459 | 注2 | 0 | 2016/08/12 | 0 | 2016/08/12 | 0
67677 | 13 | 67677 | P10C9 | 管件 FITTINGS | 异径三通 | 15 | 150 | BE |  | GB/T 8163 20 | GB/T 12459 | 注2 | 0 | 2016/08/12 | 0 | 2016/08/12 | 0
67678 | 13 | 67678 | P10C9 | 管件 FITTINGS | 等径三通 | 200 | 800 | BE |  | GB/T 3274 Q235B | GB/T 13401 | 注2 | 0 | 2016/08/12 | 0 | 2016/08/12 | 0
67679 | 13 | 67679 | P10C9 | 管件 FITTINGS | 异径三通 | 200 | 800 | BE |  | GB/T 3274 Q235B | GB/T 13401 | 注2 | 0 | 2016/08/12 | 0 | 2016/08/12 | 0
67680 | 13 | 67680 | P10C9 | 法兰 FLANGES | 对焊法兰 | 15 | 800 | WN-RF | PN10 | NB/T 47008 20 | GB/T 9115 | 注2 | 0 | 2016/08/12 | 0 | 2016/08/12 | 0
67681 | 13 | 67681 | P10C9 | 法兰 FLANGES | 法兰盖 | 15 | 800 | BL-RF | PN10 | NB/T 47008 20 | GB/T 9123 |  | 0 | 2016/08/12 | 0 | 2016/08/12 | 0
67682 | 13 | 67682 | P10C9 | 垫片 GASKETS | 非金属平垫片 | 15 | 800 | RF | PN10 | PTFE | GB/T 9126,GB/T 9129 |  | 0 | 2016/08/12 | 0 | 2016/08/12 | 0
67683 | 13 | 67683 | P10C9 | 紧固件 BOLTINGS | 全螺纹螺柱/两个大六角螺母/垫圈 | 15 | 800 |  |  | 35CrMoA/35/300HV | GB/T 9125,GB/T 97 |  | 0 | 2016/08/12 | 0 | 2016/08/12 | 0
67684 | 13 | 67684 | P10C9 | 阀门 VALVES | 闸阀 | 15 | 40 | RF | PN10 | GB/T 12228 25阀体 | Z41H-10C |  | 0 | 2016/08/12 | 0 | 2016/08/12 | 0
67685 | 13 | 67685 | P10C9 | 阀门 VALVES | 闸阀 | 50 | 450 | RF | PN10 | GB/T 12229 WCB阀体 | Z41H-10C |  | 0 | 2016/08/12 | 0 | 2016/08/12 | 0
67686 | 13 | 67686 | P10C9 | 阀门 VALVES | 闸阀 | 500 | 800 | RF | PN10 | GB/T 12229 WCB阀体 | Z541H-10C |  | 0 | 2016/08/12 | 0 | 2016/08/12 | 0
67687 | 13 | 67687 | P10C9 | 阀门 VALVES | 截止阀 | 15 | 40 | RF | PN10 | GB/T 12228 25阀体 | J41H-10C |  | 0 | 2016/08/12 | 0 | 2016/08/12 | 0
67688 | 13 | 67688 | P10C9 | 阀门 VALVES | 截止阀 | 50 | 150 | RF | PN10 | GB/T 12229 WCB阀体 | J41H-10C |  | 0 | 2016/08/12 | 0 | 2016/08/12 | 0
67689 | 13 | 67689 | P10C9 | 阀门 VALVES | 截止阀 | 200 | 300 | RF | PN10 | GB/T 12229 WCB阀体 | J541H-10C |  | 0 | 2016/08/12 | 0 | 2016/08/12 | 0
67690 | 13 | 67690 | P10C9 | 阀门 VALVES | 截止阀 | 15 | 40 | FNPT | PN10 | GB/T 12228 25阀体 | J11H-10C |  | 0 | 2016/08/12 | 0 | 2016/08/12 | 0
67691 | 13 | 67691 | P10C9 | 阀门 VALVES | 升降式止回阀 | 15 | 40 | RF | PN10 | GB/T 12228 25阀体 | H41H-10C | 注4 | 0 | 2016/08/12 | 0 | 2016/08/12 | 0
67692 | 13 | 67692 | P10C9 | 阀门 VALVES | 旋启式止回阀 | 50 | 800 | RF | PN10 | GB/T 12229 WCB阀体 | H44H-10C | 注6 | 0 | 2016/08/12 | 0 | 2016/08/12 | 0
67693 | 13 | 67693 | P10C9 | 阀门 VALVES | 球阀 | 15 | 40 | FNPT | PN10 | GB/T 12228 25阀体 | Q11F-10C 防火防静电 |  | 0 | 2016/08/12 | 0 | 2016/08/12 | 0
67694 | 13 | 67694 | P10C9 | 阀门 VALVES | 球阀 | 15 | 40 | RF | PN10 | GB/T 12228 25阀体 | Q41F-10C 防火防静电 |  | 0 | 2016/08/12 | 0 | 2016/08/12 | 0
67695 | 13 | 67695 | P10C9 | 阀门 VALVES | 球阀 | 50 | 125 | RF | PN10 | GB/T 12229 WCB阀体 | Q41F-10C 防火防静电 |  | 0 | 2016/08/12 | 0 | 2016/08/12 | 0
67696 | 13 | 67696 | P10C9 | 阀门 VALVES | 球阀 | 150 | 800 | RF | PN10 | GB/T 12229 WCB阀体 | Q347F-10C 燃气管道用；防火防静电 |  | 0 | 2016/08/12 | 0 | 2016/08/12 | 0
67697 | 13 | 67697 | P10C9 | 阀门 VALVES | 蝶阀 | 50 | 200 | WF | PN10 | GB/T 12229 WCB阀体 | D371F-10C 防火防静电 |  | 0 | 2016/08/12 | 0 | 2016/08/12 | 0
67698 | 13 | 67698 | P10C9 | 阀门 VALVES | 蝶阀 | 250 | 800 | RF | PN10 | GB/T 12229 WCB阀体 | D341F-10C 防火防静电 |  | 0 | 2016/08/12 | 0 | 2016/08/12 | 0
67699 | 13 | 67699 | P10C10 | 管子 PIPES | 无缝钢管 | 50 | 400 | BE |  | 20 | GB/T 8163 |  | 0 | 2016/08/12 | 0 | 2016/08/12 | 0
67700 | 13 | 67700 | P10C10 | 管件 FITTINGS | 45°弯管(R=6D) | 50 | 400 | BE |  | GB/T 8163 20 | 参照GB/T 12459 | 注2 | 0 | 2016/08/12 | 0 | 2016/08/12 | 0
67701 | 13 | 67701 | P10C10 | 管件 FITTINGS | 90°弯管(R=6D) | 50 | 400 | BE |  | GB/T 8163 20 | 参照GB/T 12459 | 注2 | 0 | 2016/08/12 | 0 | 2016/08/12 | 0
67702 | 13 | 67702 | P10C10 | 管件 FITTINGS | 异径管(同心) | 50 | 400 | BE |  | GB/T 8163 20 | GB/T 12459 | 注2 | 0 | 2016/08/12 | 0 | 2016/08/12 | 0
67703 | 13 | 67703 | P10C10 | 管件 FITTINGS | 异径管(偏心) | 50 | 400 | BE |  | GB/T 8163 20 | GB/T 12459 | 注2 | 0 | 2016/08/12 | 0 | 2016/08/12 | 0
67704 | 13 | 67704 | P10C10 | 管件 FITTINGS | 30°斜接三通 | 50 | 400 | BE |  | GB/T 8163 20 | 参照GB/T 12459 | 注2 | 0 | 2016/08/12 | 0 | 2016/08/12 | 0
67705 | 13 | 67705 | P10C10 | 管件 FITTINGS | 15°弯管(R=6D) | 50 | 400 | FL-PN10 |  | GB/T 3274 Q235B | 非标图 内衬20mm厚Cr26MnNiMoVER |  | 0 | 2016/08/12 | 0 | 2016/08/12 | 0
67706 | 13 | 67706 | P10C10 | 管件 FITTINGS | 30°弯管(R=6D) | 50 | 400 | FL-PN10 |  | GB/T 3274 Q235B | 非标图 内衬20mm厚Cr26MnNiMoVER |  | 0 | 2016/08/12 | 0 | 2016/08/12 | 0
67707 | 13 | 67707 | P10C10 | 管件 FITTINGS | 45°弯管(R=6D) | 50 | 400 | FL-PN10 |  | GB/T 3274 Q235B | 非标图 内衬20mm厚Cr26MnNiMoVER |  | 0 | 2016/08/12 | 0 | 2016/08/12 | 0
67708 | 13 | 67708 | P10C10 | 管件 FITTINGS | 60°弯管(R=6D) | 50 | 400 | FL-PN10 |  | GB/T 3274 Q235B | 非标图 内衬20mm厚Cr26MnNiMoVER |  | 0 | 2016/08/12 | 0 | 2016/08/12 | 0
67709 | 13 | 67709 | P10C10 | 管件 FITTINGS | 90°弯管(R=6D) | 50 | 400 | FL-PN10 |  | GB/T 3274 Q235B | 非标图 内衬20mm厚Cr26MnNiMoVER |  | 0 | 2016/08/12 | 0 | 2016/08/12 | 0
67710 | 13 | 67710 | P10C10 | 管件 FITTINGS | 15°弯管(R=10D) | 50 | 400 | FL-PN10 |  | GB/T 3274 Q235B | 非标图 内衬20mm厚Cr26MnNiMoVER |  | 0 | 2016/08/12 | 0 | 2016/08/12 | 0
67711 | 13 | 67711 | P10C10 | 管件 FITTINGS | 30°弯管(R=10D) | 50 | 400 | FL-PN10 |  | GB/T 3274 Q235B | 非标图 内衬20mm厚Cr26MnNiMoVER |  | 0 | 2016/08/12 | 0 | 2016/08/12 | 0
67712 | 13 | 67712 | P10C10 | 管件 FITTINGS | 45°弯管(R=10D) | 50 | 400 | FL-PN10 |  | GB/T 3274 Q235B | 非标图 内衬20mm厚Cr26MnNiMoVER |  | 0 | 2016/08/12 | 0 | 2016/08/12 | 0
67713 | 13 | 67713 | P10C10 | 管件 FITTINGS | 60°弯管(R=10D) | 50 | 400 | FL-PN10 |  | GB/T 3274 Q235B | 非标图 内衬20mm厚Cr26MnNiMoVER |  | 0 | 2016/08/12 | 0 | 2016/08/12 | 0
67714 | 13 | 67714 | P10C10 | 管件 FITTINGS | 90°弯管(R=10D) | 50 | 400 | FL-PN10 |  | GB/T 3274 Q235B | 非标图 内衬20mm厚Cr26MnNiMoVER |  | 0 | 2016/08/12 | 0 | 2016/08/12 | 0
67715 | 13 | 67715 | P10C10 | 管件 FITTINGS | 30°斜接三通 | 50 | 400 | FL-PN10 |  | GB/T 3274 Q235B | 非标图 内衬20mm厚Cr26MnNiMoVER |  | 0 | 2016/08/12 | 0 | 2016/08/12 | 0
67716 | 13 | 67716 | P10C10 | 法兰 FLANGES | 板式平焊法兰 | 50 | 400 | PL-RF | PN10 | GB/T 711 20 | GB/T 9119 |  | 0 | 2016/08/12 | 0 | 2016/08/12 | 0
67717 | 13 | 67717 | P10C10 | 法兰 FLANGES | 法兰盖 | 50 | 400 | BL-RF | PN10 | GB/T 711 20 | GB/T 9123 |  | 0 | 2016/08/12 | 0 | 2016/08/12 | 0
67718 | 13 | 67718 | P10C10 | 垫片 GASKETS | 非金属平垫片 | 50 | 400 | RF | PN10 | GB/T 3985 XB350 | GB/T 9126,GB/T 9129 | 注7 | 0 | 2016/08/12 | 0 | 2016/08/12 | 0
67719 | 13 | 67719 | P10C10 | 垫片 GASKETS | 非金属平垫片 | 50 | 400 | RF | PN10 | NAS | GB/T 9126,GB/T 9129 | 注8 | 0 | 2016/08/12 | 0 | 2016/08/12 | 0
67720 | 13 | 67720 | P10C10 | 紧固件 BOLTINGS | 六角头螺栓/1型六角螺母/垫圈 | 50 | 400 |  |  | 5.6/5/200HV | GB/T 9125,GB/T 97 |  | 0 | 2016/08/12 | 0 | 2016/08/12 | 0
67721 | 13 | 67721 | P10C11 | 管子 PIPES | 无缝钢管 | 15 | 125 | BE |  | 20 | GB/T 8163 |  | 0 | 2016/08/12 | 0 | 2016/08/12 | 0
67722 | 13 | 67722 | P10C11 | 管子 PIPES | 直缝电阻焊(ERW)钢管 | 150 | 600 | BE |  | Q235B | GB/T 3091 |  | 0 | 2016/08/12 | 0 | 2016/08/12 | 0
67723 | 13 | 67723 | P10C11 | 管子 PIPES | 直缝埋弧焊(SAWL)钢管 | 700 | 1200 | BE |  | Q235B | GB/T 3091 |  | 0 | 2016/08/12 | 0 | 2016/08/12 | 0
67724 | 13 | 67724 | P10C11 | 短管 NIPPLES | 短管(L=100mm) | 15 | 40 | BE×BE | Sch.80 | GB/T 8163 20 | HG/T 20553 (Ⅰa) |  | 0 | 2016/08/12 | 0 | 2016/08/12 | 0
67725 | 13 | 67725 | P10C11 | 短管 NIPPLES | 短管(L=100mm) | 15 | 40 | MNPT×MNPT | Sch.160 | GB/T 8163 20 | HG/T 20553 (Ⅰa) |  | 0 | 2016/08/12 | 0 | 2016/08/12 | 0
67726 | 13 | 67726 | P10C11 | 短管 NIPPLES | 短管(L=100mm) | 15 | 40 | BE×MNPT | Sch.160 | GB/T 8163 20 | HG/T 20553 (Ⅰa) |  | 0 | 2016/08/12 | 0 | 2016/08/12 | 0
67727 | 13 | 67727 | P10C11 | 管件 FITTINGS | 45°弯头(长半径) | 15 | 125 | BE |  | GB/T 8163 20 | GB/T 12459 | 注2 | 0 | 2016/08/12 | 0 | 2016/08/12 | 0
67728 | 13 | 67728 | P10C11 | 管件 FITTINGS | 90°弯头(长半径) | 15 | 125 | BE |  | GB/T 8163 20 | GB/T 12459 | 注2 | 0 | 2016/08/12 | 0 | 2016/08/12 | 0
67729 | 13 | 67729 | P10C11 | 管件 FITTINGS | 45°弯头(长半径) | 150 | 1200 | BE |  | GB/T 3274 Q235B | GB/T 13401 | 注2 | 0 | 2016/08/12 | 0 | 2016/08/12 | 0
67730 | 13 | 67730 | P10C11 | 管件 FITTINGS | 90°弯头(长半径) | 150 | 1200 | BE |  | GB/T 3274 Q235B | GB/T 13401 | 注2 | 0 | 2016/08/12 | 0 | 2016/08/12 | 0
67731 | 13 | 67731 | P10C11 | 管件 FITTINGS | 异径管(同心) | 15 | 125 | BE |  | GB/T 8163 20 | GB/T 12459 | 注2 | 0 | 2016/08/12 | 0 | 2016/08/12 | 0
67732 | 13 | 67732 | P10C11 | 管件 FITTINGS | 异径管(偏心) | 15 | 125 | BE |  | GB/T 8163 20 | GB/T 12459 | 注2 | 0 | 2016/08/12 | 0 | 2016/08/12 | 0
67733 | 13 | 67733 | P10C11 | 管件 FITTINGS | 异径管(同心) | 150 | 1200 | BE |  | GB/T 3274 Q235B | GB/T 13401 | 注2 | 0 | 2016/08/12 | 0 | 2016/08/12 | 0
67734 | 13 | 67734 | P10C11 | 管件 FITTINGS | 异径管(偏心) | 150 | 1200 | BE |  | GB/T 3274 Q235B | GB/T 13401 | 注2 | 0 | 2016/08/12 | 0 | 2016/08/12 | 0
67735 | 13 | 67735 | P10C11 | 管件 FITTINGS | 等径三通 | 15 | 125 | BE |  | GB/T 8163 20 | GB/T 12459 | 注2 | 0 | 2016/08/12 | 0 | 2016/08/12 | 0
67736 | 13 | 67736 | P10C11 | 管件 FITTINGS | 异径三通 | 15 | 125 | BE |  | GB/T 8163 20 | GB/T 12459 | 注2 | 0 | 2016/08/12 | 0 | 2016/08/12 | 0
67737 | 13 | 67737 | P10C11 | 管件 FITTINGS | 等径三通 | 150 | 1200 | BE |  | GB/T 3274 Q235B | GB/T 13401 | 注2 | 0 | 2016/08/12 | 0 | 2016/08/12 | 0
67738 | 13 | 67738 | P10C11 | 管件 FITTINGS | 异径三通 | 150 | 1200 | BE |  | GB/T 3274 Q235B | GB/T 13401 | 注2 | 0 | 2016/08/12 | 0 | 2016/08/12 | 0
67739 | 13 | 67739 | P10C11 | 法兰 FLANGES | 对焊法兰 | 15 | 1200 | WN-RF | PN10 | NB/T 47008 20 | GB/T 9115 | 注2 | 0 | 2016/08/12 | 0 | 2016/08/12 | 0
67740 | 13 | 67740 | P10C11 | 法兰 FLANGES | 法兰盖 | 15 | 1200 | BL-RF | PN10 | GB/T 3274 Q235B | GB/T 9123 |  | 0 | 2016/08/12 | 0 | 2016/08/12 | 0
67741 | 13 | 67741 | P10C11 | 垫片 GASKETS | 非金属平垫片 | 15 | 1200 | RF | PN10 | PTFE | GB/T 9126,GB/T 9129 |  | 0 | 2016/08/12 | 0 | 2016/08/12 | 0
67742 | 13 | 67742 | P10C11 | 紧固件 BOLTINGS | 全螺纹螺柱/两个大六角螺母/垫圈 | 15 | 1200 |  |  | 35CrMoA/35/300HV | GB/T 9125,GB/T 97 |  | 0 | 2016/08/12 | 0 | 2016/08/12 | 0
67743 | 13 | 67743 | P10C11 | 阀门 VALVES | 截止阀 | 15 | 40 | RF | PN10 | GB/T 12228 25阀体 | JY41H-10C |  | 0 | 2016/08/12 | 0 | 2016/08/12 | 0
67744 | 13 | 67744 | P10C11 | 阀门 VALVES | 截止阀 | 50 | 150 | RF | PN10 | GB/T 12229 WCB阀体 | JY41H-10C |  | 0 | 2016/08/12 | 0 | 2016/08/12 | 0
67745 | 13 | 67745 | P10C11 | 阀门 VALVES | 截止阀 | 200 | 300 | RF | PN10 | GB/T 12229 WCB阀体 | JYU541H-10C |  | 0 | 2016/08/12 | 0 | 2016/08/12 | 0
67746 | 13 | 67746 | P10C11 | 阀门 VALVES | 球阀 | 15 | 40 | RF | PN10 | GB/T 12228 25阀体 | Q341F-10C 防火防静电 |  | 0 | 2016/08/12 | 0 | 2016/08/12 | 0
67747 | 13 | 67747 | P10C11 | 阀门 VALVES | 球阀 | 50 | 600 | RF | PN10 | GB/T 12229 WCB阀体 | Q341F-10C 防火防静电 |  | 0 | 2016/08/12 | 0 | 2016/08/12 | 0
67748 | 13 | 67748 | P10C12 | 管子 PIPES | 无缝钢管 | 15 | 600 | BE |  | 20 | GB/T 8163 |  | 0 | 2016/08/12 | 0 | 2016/08/12 | 0
67749 | 13 | 67749 | P10C12 | 管子 PIPES | 直缝埋弧焊(SAWL)钢管 | 700 | 1200 | BE |  | Q235B | GB/T 3091 |  | 0 | 2016/08/12 | 0 | 2016/08/12 | 0
67750 | 13 | 67750 | P10C12 | 管件 FITTINGS | 45°弯头(长半径) | 15 | 600 | BE |  | GB/T 8163 20 | GB/T 12459 | 注2 | 0 | 2016/08/12 | 0 | 2016/08/12 | 0
67751 | 13 | 67751 | P10C12 | 管件 FITTINGS | 90°弯头(长半径) | 15 | 600 | BE |  | GB/T 8163 20 | GB/T 12459 | 注2 | 0 | 2016/08/12 | 0 | 2016/08/12 | 0
67752 | 13 | 67752 | P10C12 | 管件 FITTINGS | 45°弯头(长半径) | 700 | 1200 | BE |  | GB/T 3274 Q235B | GB/T 13401 | 注2 | 0 | 2016/08/12 | 0 | 2016/08/12 | 0
67753 | 13 | 67753 | P10C12 | 管件 FITTINGS | 90°弯头(长半径) | 700 | 1200 | BE |  | GB/T 3274 Q235B | GB/T 13401 | 注2 | 0 | 2016/08/12 | 0 | 2016/08/12 | 0
67754 | 13 | 67754 | P10C12 | 管件 FITTINGS | 异径管(同心) | 15 | 600 | BE |  | GB/T 8163 20 | GB/T 12459 | 注2 | 0 | 2016/08/12 | 0 | 2016/08/12 | 0
67755 | 13 | 67755 | P10C12 | 管件 FITTINGS | 异径管(偏心) | 15 | 600 | BE |  | GB/T 8163 20 | GB/T 12459 | 注2 | 0 | 2016/08/12 | 0 | 2016/08/12 | 0
67756 | 13 | 67756 | P10C12 | 管件 FITTINGS | 异径管(同心) | 700 | 1200 | BE |  | GB/T 3274 Q235B | GB/T 13401 | 注2 | 0 | 2016/08/12 | 0 | 2016/08/12 | 0
67757 | 13 | 67757 | P10C12 | 管件 FITTINGS | 异径管(偏心) | 700 | 1200 | BE |  | GB/T 3274 Q235B | GB/T 13401 | 注2 | 0 | 2016/08/12 | 0 | 2016/08/12 | 0
67758 | 13 | 67758 | P10C12 | 管件 FITTINGS | 等径三通 | 15 | 600 | BE |  | GB/T 8163 20 | GB/T 12459 | 注2 | 0 | 2016/08/12 | 0 | 2016/08/12 | 0
67759 | 13 | 67759 | P10C12 | 管件 FITTINGS | 异径三通 | 15 | 600 | BE |  | GB/T 8163 20 | GB/T 12459 | 注2 | 0 | 2016/08/12 | 0 | 2016/08/12 | 0
67760 | 13 | 67760 | P10C12 | 管件 FITTINGS | 等径三通 | 700 | 1200 | BE |  | GB/T 3274 Q235B | GB/T 13401 | 注2 | 0 | 2016/08/12 | 0 | 2016/08/12 | 0
67761 | 13 | 67761 | P10C12 | 管件 FITTINGS | 异径三通 | 700 | 1200 | BE |  | GB/T 3274 Q235B | GB/T 13401 | 注2 | 0 | 2016/08/12 | 0 | 2016/08/12 | 0
67762 | 13 | 67762 | P10C12 | 法兰 FLANGES | 对焊法兰 | 15 | 1200 | WN-RF | PN10 | NB/T 47008 20 | GB/T 9115 | 注2 | 0 | 2016/08/12 | 0 | 2016/08/12 | 0
67763 | 13 | 67763 | P10C12 | 法兰 FLANGES | 法兰盖 | 15 | 1200 | BL-RF | PN10 | GB/T 3274 Q235B | GB/T 9123 |  | 0 | 2016/08/12 | 0 | 2016/08/12 | 0
67764 | 13 | 67764 | P10C12 | 垫片 GASKETS | 非金属平垫片 | 15 | 1200 | RF | PN10 | PTFE | GB/T 9126,GB/T 9129 |  | 0 | 2016/08/12 | 0 | 2016/08/12 | 0
67765 | 13 | 67765 | P10C12 | 紧固件 BOLTINGS | 全螺纹螺柱/两个大六角螺母/垫圈 | 15 | 1200 |  |  | 35CrMoA/35/300HV | GB/T 9125,GB/T 97 |  | 0 | 2016/08/12 | 0 | 2016/08/12 | 0
67766 | 13 | 67766 | P10C12 | 阀门 VALVES | 截止阀 | 15 | 40 | RF | PN10 | NB/T 47010 S30408阀体 | JY41W-10P |  | 0 | 2016/08/12 | 0 | 2016/08/12 | 0
67767 | 13 | 67767 | P10C12 | 阀门 VALVES | 截止阀 | 50 | 150 | RF | PN10 | GB/T 12230 CF8阀体 | JY41W-10P |  | 0 | 2016/08/12 | 0 | 2016/08/12 | 0
67768 | 13 | 67768 | P10C12 | 阀门 VALVES | 截止阀 | 200 | 300 | RF | PN10 | GB/T 12230 CF8阀体 | JYU541W-10P |  | 0 | 2016/08/12 | 0 | 2016/08/12 | 0
67769 | 13 | 67769 | P10C12 | 阀门 VALVES | 球阀 | 150 | 600 | RF | PN10 | GB/T 12230 CF8阀体 | Q341F-10P 防火防静电 |  | 0 | 2016/08/12 | 0 | 2016/08/12 | 0
67770 | 13 | 67770 | P10C13 | 管子 PIPES | 无缝钢管 | 15 | 150 | BE |  | 20 | GB/T 8163 |  | 0 | 2016/08/12 | 0 | 2016/08/12 | 0
67771 | 13 | 67771 | P10C13 | 短管 NIPPLES | 短管(L=100mm) | 15 | 40 | BE×BE | Sch.80 | GB/T 8163 20 | HG/T 20553 (Ⅰa) |  | 0 | 2016/08/12 | 0 | 2016/08/12 | 0
67772 | 13 | 67772 | P10C13 | 短管 NIPPLES | 短管(L=100mm) | 15 | 40 | MNPT×MNPT | Sch.160 | GB/T 8163 20 | HG/T 20553 (Ⅰa) |  | 0 | 2016/08/12 | 0 | 2016/08/12 | 0
67773 | 13 | 67773 | P10C13 | 短管 NIPPLES | 短管(L=100mm) | 15 | 40 | BE×MNPT | Sch.160 | GB/T 8163 20 | HG/T 20553 (Ⅰa) |  | 0 | 2016/08/12 | 0 | 2016/08/12 | 0
67774 | 13 | 67774 | P10C13 | 管件 FITTINGS | 45°弯头(长半径) | 15 | 150 | BE |  | GB/T 8163 20 | GB/T 12459 | 注2 | 0 | 2016/08/12 | 0 | 2016/08/12 | 0
67775 | 13 | 67775 | P10C13 | 管件 FITTINGS | 90°弯头(长半径) | 15 | 150 | BE |  | GB/T 8163 20 | GB/T 12459 | 注2 | 0 | 2016/08/12 | 0 | 2016/08/12 | 0
67776 | 13 | 67776 | P10C13 | 管件 FITTINGS | 90°弯头(短半径) | 25 | 150 | BE |  | GB/T 8163 20 | GB/T 12459 | 注2,注3 | 0 | 2016/08/12 | 0 | 2016/08/12 | 0
67777 | 13 | 67777 | P10C13 | 管件 FITTINGS | 异径管(同心) | 15 | 150 | BE |  | GB/T 8163 20 | GB/T 12459 | 注2 | 0 | 2016/08/12 | 0 | 2016/08/12 | 0
67778 | 13 | 67778 | P10C13 | 管件 FITTINGS | 异径管(偏心) | 15 | 150 | BE |  | GB/T 8163 20 | GB/T 12459 | 注2 | 0 | 2016/08/12 | 0 | 2016/08/12 | 0
67779 | 13 | 67779 | P10C13 | 管件 FITTINGS | 等径三通 | 15 | 150 | BE |  | GB/T 8163 20 | GB/T 12459 | 注2 | 0 | 2016/08/12 | 0 | 2016/08/12 | 0
67780 | 13 | 67780 | P10C13 | 管件 FITTINGS | 异径三通 | 15 | 150 | BE |  | GB/T 8163 20 | GB/T 12459 | 注2 | 0 | 2016/08/12 | 0 | 2016/08/12 | 0
67781 | 13 | 67781 | P10C13 | 法兰 FLANGES | 对焊法兰 | 15 | 150 | WN-RF | PN10 | NB/T 47008 20 | GB/T 9115 | 注2 | 0 | 2016/08/12 | 0 | 2016/08/12 | 0
67782 | 13 | 67782 | P10C13 | 法兰 FLANGES | 法兰盖 | 15 | 150 | BL-RF | PN10 | NB/T 47008 20 | GB/T 9123 |  | 0 | 2016/08/12 | 0 | 2016/08/12 | 0
67783 | 13 | 67783 | P10C13 | 垫片 GASKETS | 非金属平垫片 | 15 | 150 | RF | PN10 | PTFE | GB/T 9126,GB/T 9129 |  | 0 | 2016/08/12 | 0 | 2016/08/12 | 0
67784 | 13 | 67784 | P10C13 | 紧固件 BOLTINGS | 全螺纹螺柱/两个大六角螺母/垫圈 | 15 | 150 |  |  | 35CrMoA/35/300HV | GB/T 9125,GB/T 97 |  | 0 | 2016/08/12 | 0 | 2016/08/12 | 0
67785 | 13 | 67785 | P10C13 | 阀门 VALVES | 截止阀 | 15 | 40 | FNPT | PN10 | GB/T 12228 25阀体 | J11H-10C |  | 0 | 2016/08/12 | 0 | 2016/08/12 | 0
67786 | 13 | 67786 | P10C13 | 阀门 VALVES | 截止阀 | 15 | 40 | RF | PN10 | GB/T 12228 25阀体 | J41H-10C |  | 0 | 2016/08/12 | 0 | 2016/08/12 | 0
67787 | 13 | 67787 | P10C13 | 阀门 VALVES | 截止阀 | 50 | 150 | RF | PN10 | GB/T 12229 WCB阀体 | J41H-10C |  | 0 | 2016/08/12 | 0 | 2016/08/12 | 0
67788 | 13 | 67788 | P10C13 | 阀门 VALVES | 升降式止回阀 | 15 | 40 | RF | PN10 | GB/T 12228 25阀体 | H41H-10C | 注4 | 0 | 2016/08/12 | 0 | 2016/08/12 | 0
67789 | 13 | 67789 | P10C13 | 阀门 VALVES | 旋启式止回阀 | 50 | 150 | RF | PN10 | GB/T 12229 WCB阀体 | H44H-10C | 注6 | 0 | 2016/08/12 | 0 | 2016/08/12 | 0
67790 | 13 | 67790 | P10C13 | 阀门 VALVES | 球阀 | 15 | 40 | FNPT | PN10 | GB/T 12228 25阀体 | Q11F-10C 防火防静电 |  | 0 | 2016/08/12 | 0 | 2016/08/12 | 0
67791 | 13 | 67791 | P10C13 | 阀门 VALVES | 球阀 | 15 | 40 | RF | PN10 | GB/T 12228 25阀体 | Q41F-10C 防火防静电 |  | 0 | 2016/08/12 | 0 | 2016/08/12 | 0
67792 | 13 | 67792 | P10C13 | 阀门 VALVES | 球阀 | 50 | 150 | RF | PN10 | GB/T 12229 WCB阀体 | Q41F-10C 防火防静电 |  | 0 | 2016/08/12 | 0 | 2016/08/12 | 0
67793 | 13 | 67793 | P10F1 | 管子 PIPES | 铸铁管(L=200mm) | 100 | 600 | FL-PN10 |  | 铸铁 | 制造厂标准 |  | 0 | 2016/08/12 | 0 | 2016/08/12 | 0
67794 | 13 | 67794 | P10F1 | 管子 PIPES | 铸铁管(L=300mm) | 100 | 600 | FL-PN10 |  | 铸铁 | 制造厂标准 |  | 0 | 2016/08/12 | 0 | 2016/08/12 | 0
67795 | 13 | 67795 | P10F1 | 管子 PIPES | 铸铁管(L=500mm) | 100 | 600 | FL-PN10 |  | 铸铁 | 制造厂标准 |  | 0 | 2016/08/12 | 0 | 2016/08/12 | 0
67796 | 13 | 67796 | P10F1 | 管件 FITTINGS | 30°弯头 | 100 | 600 | FL-PN10 |  | 铸铁 | 制造厂标准 |  | 0 | 2016/08/12 | 0 | 2016/08/12 | 0
67797 | 13 | 67797 | P10F1 | 管件 FITTINGS | 45°弯头 | 100 | 600 | FL-PN10 |  | 铸铁 | 制造厂标准 |  | 0 | 2016/08/12 | 0 | 2016/08/12 | 0
67798 | 13 | 67798 | P10F1 | 管件 FITTINGS | 90°弯头 | 100 | 600 | FL-PN10 |  | 铸铁 | 制造厂标准 |  | 0 | 2016/08/12 | 0 | 2016/08/12 | 0
67799 | 13 | 67799 | P10F1 | 管件 FITTINGS | 90°弯头带座弯头 | 100 | 600 | FL-PN10 |  | 铸铁 | 制造厂标准 | 注3 | 0 | 2016/08/12 | 0 | 2016/08/12 | 0
67800 | 13 | 67800 | P10F1 | 管件 FITTINGS | 异径管(同心) | 100 | 600 | FL-PN10 |  | 铸铁 | 制造厂标准 |  | 0 | 2016/08/12 | 0 | 2016/08/12 | 0
67801 | 13 | 67801 | P10F1 | 管件 FITTINGS | 等径三通 | 100 | 600 | FL-PN10 |  | 铸铁 | 制造厂标准 |  | 0 | 2016/08/12 | 0 | 2016/08/12 | 0
67802 | 13 | 67802 | P10F1 | 管件 FITTINGS | 异径三通 | 100 | 600 | FL-PN10 |  | 铸铁 | 制造厂标准 |  | 0 | 2016/08/12 | 0 | 2016/08/12 | 0
67803 | 13 | 67803 | P10F1 | 法兰 FLANGES | 板式平焊法兰 | 100 | 600 | PL-FF | PN10 | 铸铁 | GB/T 9119 |  | 0 | 2016/08/12 | 0 | 2016/08/12 | 0
67804 | 13 | 67804 | P10F1 | 法兰 FLANGES | 板式平焊夹套法兰(异径) | 100 | 600 | JPL-FF | PN10 | 铸铁 | HG/T 20592 |  | 0 | 2016/08/12 | 0 | 2016/08/12 | 0
67805 | 13 | 67805 | P10F1 | 法兰 FLANGES | 法兰盖 | 100 | 600 | BL-FF | PN10 | 铸铁 | GB/T 9123 |  | 0 | 2016/08/12 | 0 | 2016/08/12 | 0
67806 | 13 | 67806 | P10F1 | 垫片 GASKETS | 非金属平垫片 | 100 | 600 | FF | PN10 | RPTFE | GB/T 9126,GB/T 9129 |  | 0 | 2016/08/12 | 0 | 2016/08/12 | 0
67807 | 13 | 67807 | P10F1 | 紧固件 BOLTINGS | 全螺纹螺柱/两个大六角螺母/垫圈 | 100 | 600 |  |  | 35CrMoA/35/300HV | GB/T 9125,GB/T 97 |  | 0 | 2016/08/12 | 0 | 2016/08/12 | 0
67808 | 13 | 67808 | P10F1 | 阀门 VALVES | 闸阀 | 100 | 450 | RF | PN10 | GB/T 12230 CF3M阀体 | Z41W-10R 螺栓连接阀盖 |  | 0 | 2016/08/12 | 0 | 2016/08/12 | 0
67809 | 13 | 67809 | P10F1 | 阀门 VALVES | 闸阀 | 500 | 600 | RF | PN10 | GB/T 12230 CF3M阀体 | Z541W-10R 螺栓连接阀盖 |  | 0 | 2016/08/12 | 0 | 2016/08/12 | 0
67810 | 13 | 67810 | P10F1 | 阀门 VALVES | 闸阀 | 300 | 600 | RF | PN10 | GB/T 12230 CF3M阀体 | Z941W-10R 螺栓连接阀盖 |  | 0 | 2016/08/12 | 0 | 2016/08/12 | 0
67811 | 13 | 67811 | P10F1 | 阀门 VALVES | 闸阀 | 100 | 450 | FF | PN10 | 钢衬氟塑料 | Z41W-10CF |  | 0 | 2016/08/12 | 0 | 2016/08/12 | 0
67812 | 13 | 67812 | P10F1 | 阀门 VALVES | 闸阀 | 500 | 600 | FF | PN10 | 钢衬氟塑料 | Z541W-10CF |  | 0 | 2016/08/12 | 0 | 2016/08/12 | 0
67813 | 13 | 67813 | P10F1 | 阀门 VALVES | 闸阀 | 300 | 600 | FF | PN10 | 钢衬氟塑料 | Z941W-10CF |  | 0 | 2016/08/12 | 0 | 2016/08/12 | 0
67814 | 13 | 67814 | P10F1 | 阀门 VALVES | 截止阀 | 100 | 150 | FF | PN10 | GB/T 12230 CF3M阀体 | J41W-10R |  | 0 | 2016/08/12 | 0 | 2016/08/12 | 0
67815 | 13 | 67815 | P10F1 | 阀门 VALVES | 球阀 | 100 | 100 | RF | PN10 | GB/T 12230 CF3M阀体 | Q41F-10R |  | 0 | 2016/08/12 | 0 | 2016/08/12 | 0
67816 | 13 | 67816 | P10F1 | 阀门 VALVES | 球阀 | 125 | 300 | RF | PN10 | GB/T 12230 CF3M阀体 | Q347F-10R |  | 0 | 2016/08/12 | 0 | 2016/08/12 | 0
67817 | 13 | 67817 | P10F1 | 阀门 VALVES | 球阀 | 100 | 300 | RF | PN10 | GB/T 12230 CF3M阀体 | Q947F-10R |  | 0 | 2016/08/12 | 0 | 2016/08/12 | 0
67818 | 13 | 67818 | P10F1 | 阀门 VALVES | 球阀 | 100 | 100 | FF | PN10 | 钢衬氟塑料 | Q41W-10CF |  | 0 | 2016/08/12 | 0 | 2016/08/12 | 0
67819 | 13 | 67819 | P10F1 | 阀门 VALVES | 球阀 | 125 | 300 | FF | PN10 | 钢衬氟塑料 | Q347W-10CF |  | 0 | 2016/08/12 | 0 | 2016/08/12 | 0
67820 | 13 | 67820 | P10F1 | 阀门 VALVES | 球阀 | 100 | 300 | FF | PN10 | 钢衬氟塑料 | Q941W-10CF |  | 0 | 2016/08/12 | 0 | 2016/08/12 | 0
67821 | 13 | 67821 | P10F1 | 阀门 VALVES | 蝶阀 | 50 | 150 | RF | PN10 | GB/T 12230 CF3M阀体 | D41F-10R |  | 0 | 2016/08/12 | 0 | 2016/08/12 | 0
67822 | 13 | 67822 | P10F1 | 阀门 VALVES | 蝶阀 | 350 | 600 | RF | PN10 | GB/T 12230 CF3M阀体 | D341W-10R |  | 0 | 2016/08/12 | 0 | 2016/08/12 | 0
67823 | 13 | 67823 | P10F1 | 阀门 VALVES | 蝶阀 | 350 | 600 | RF | PN10 | GB/T 12230 CF3M阀体 | D941W-10R |  | 0 | 2016/08/12 | 0 | 2016/08/12 | 0
67824 | 13 | 67824 | P10F1 | 阀门 VALVES | 蝶阀 | 50 | 150 | WF | PN10 | GB/T 12230 CF3M阀体 | D71F-10R |  | 0 | 2016/08/12 | 0 | 2016/08/12 | 0
67825 | 13 | 67825 | P10F1 | 阀门 VALVES | 蝶阀 | 200 | 300 | WF | PN10 | GB/T 12230 CF3M阀体 | D371W-10R |  | 0 | 2016/08/12 | 0 | 2016/08/12 | 0
67826 | 13 | 67826 | P10F1 | 阀门 VALVES | 蝶阀 | 300 | 300 | WF | PN10 | GB/T 12230 CF3M阀体 | D971W-10R |  | 0 | 2016/08/12 | 0 | 2016/08/12 | 0
67827 | 13 | 67827 | P10F1 | 阀门 VALVES | 蝶阀 | 350 | 600 | FF | PN10 | 钢衬氟塑料 | D341W-10CF |  | 0 | 2016/08/12 | 0 | 2016/08/12 | 0
67828 | 13 | 67828 | P10F1 | 阀门 VALVES | 蝶阀 | 350 | 600 | FF | PN10 | 钢衬氟塑料 | D941W-10CF |  | 0 | 2016/08/12 | 0 | 2016/08/12 | 0
67829 | 13 | 67829 | P10F1 | 阀门 VALVES | 蝶阀 | 100 | 300 | WF | PN10 | 钢衬氟塑料 | D371W-10CF |  | 0 | 2016/08/12 | 0 | 2016/08/12 | 0
67830 | 13 | 67830 | P10F1 | 阀门 VALVES | 蝶阀 | 300 | 300 | WF | PN10 | 钢衬氟塑料 | D971W-10CF |  | 0 | 2016/08/12 | 0 | 2016/08/12 | 0
67831 | 13 | 67831 | P10L1 | 管子 PIPES | 钢衬管 | 25 | 600 | FL-PN10 |  | P/CS | HG/T 2437 |  | 0 | 2016/08/12 | 0 | 2016/08/12 | 0
67832 | 13 | 67832 | P10L1 | 管子 PIPES | 钢衬管(L=1m) | 25 | 600 | FL-PN10 |  | P/CS | HG/T 2437 |  | 0 | 2016/08/12 | 0 | 2016/08/12 | 0
67833 | 13 | 67833 | P10L1 | 管子 PIPES | 钢衬管(L=2m) | 25 | 600 | FL-PN10 |  | P/CS | HG/T 2437 |  | 0 | 2016/08/12 | 0 | 2016/08/12 | 0
67834 | 13 | 67834 | P10L1 | 管子 PIPES | 钢衬管(L=3m) | 25 | 600 | FL-PN10 |  | P/CS | HG/T 2437 |  | 0 | 2016/08/12 | 0 | 2016/08/12 | 0
67835 | 13 | 67835 | P10L1 | 管子 PIPES | 钢衬管(L=6m) | 25 | 600 | FL-PN10 |  | P/CS | HG/T 2437 |  | 0 | 2016/08/12 | 0 | 2016/08/12 | 0
67836 | 13 | 67836 | P10L1 | 管件 FITTINGS | 45°弯头 | 25 | 600 | FL-PN10 |  | P/CS | HG/T 2437 |  | 0 | 2016/08/12 | 0 | 2016/08/12 | 0
67837 | 13 | 67837 | P10L1 | 管件 FITTINGS | 90°弯头 | 25 | 600 | FL-PN10 |  | P/CS | HG/T 2437 |  | 0 | 2016/08/12 | 0 | 2016/08/12 | 0
67838 | 13 | 67838 | P10L1 | 管件 FITTINGS | 异径管(同心) | 25 | 600 | FL-PN10 |  | P/CS | HG/T 2437 |  | 0 | 2016/08/12 | 0 | 2016/08/12 | 0
67839 | 13 | 67839 | P10L1 | 管件 FITTINGS | 异径管(偏心) | 25 | 600 | FL-PN10 |  | P/CS | HG/T 2437 |  | 0 | 2016/08/12 | 0 | 2016/08/12 | 0
67840 | 13 | 67840 | P10L1 | 管件 FITTINGS | 等径三通 | 25 | 600 | FL-PN10 |  | P/CS | HG/T 2437 |  | 0 | 2016/08/12 | 0 | 2016/08/12 | 0
67841 | 13 | 67841 | P10L1 | 管件 FITTINGS | 异径三通 | 25 | 600 | FL-PN10 |  | P/CS | HG/T 2437 |  | 0 | 2016/08/12 | 0 | 2016/08/12 | 0
67842 | 13 | 67842 | P10L1 | 管件 FITTINGS | 等径四通 | 25 | 600 | FL-PN10 |  | P/CS | HG/T 2437 |  | 0 | 2016/08/12 | 0 | 2016/08/12 | 0
67843 | 13 | 67843 | P10L1 | 管件 FITTINGS | 异径四通 | 25 | 600 | FL-PN10 |  | P/CS | HG/T 2437 |  | 0 | 2016/08/12 | 0 | 2016/08/12 | 0
67844 | 13 | 67844 | P10L1 | 法兰 FLANGES | 板式平焊法兰 | 25 | 600 | PL-FF | PN10 | GB/T 3274 Q235B | GB/T 9119 法兰面衬塑 |  | 0 | 2016/08/12 | 0 | 2016/08/12 | 0
67845 | 13 | 67845 | P10L1 | 法兰 FLANGES | 对焊环板式松套法兰 | 25 | 600 | PL/W-FF | PN10 | P/CS(20#松套) | GB/T 9120 |  | 0 | 2016/08/12 | 0 | 2016/08/12 | 0
67846 | 13 | 67846 | P10L1 | 法兰 FLANGES | 钢衬法兰盖 | 25 | 600 | BL-FF | PN10 | P/CS | GB/T 9123 |  | 0 | 2016/08/12 | 0 | 2016/08/12 | 0
67847 | 13 | 67847 | P10L1 | 垫片 GASKETS | 非金属平垫片 | 25 | 600 | FF | PN10 | EPDM | GB/T 9126,GB/T 9129 | 或ePTFE | 0 | 2016/08/12 | 0 | 2016/08/12 | 0
67848 | 13 | 67848 | P10L1 | 紧固件 BOLTINGS | 六角头螺栓/1型六角螺母/垫圈 | 25 | 600 |  |  | A2-70/A2-70/200HV | GB/T 9125,GB/T 97 |  | 0 | 2016/08/12 | 0 | 2016/08/12 | 0
67849 | 13 | 67849 | P10L1 | 阀门 VALVES | 截止阀 | 25 | 40 | FF | PN10 | 钛合金阀体 | J41W-10Ti |  | 0 | 2016/08/12 | 0 | 2016/08/12 | 0
67850 | 13 | 67850 | P10L1 | 阀门 VALVES | 截止阀 | 50 | 150 | FF | PN10 | 铸钛合金阀体 | J41W-10Ti |  | 0 | 2016/08/12 | 0 | 2016/08/12 | 0
67851 | 13 | 67851 | P10L1 | 阀门 VALVES | 截止阀 | 200 | 300 | FF | PN10 | 铸钛合金阀体 | J541W-10Ti |  | 0 | 2016/08/12 | 0 | 2016/08/12 | 0
67852 | 13 | 67852 | P10L1 | 阀门 VALVES | 升降式止回阀 | 25 | 40 | FF | PN10 | 钢衬氟塑料 | H41W-10CF | 注4 | 0 | 2016/08/12 | 0 | 2016/08/12 | 0
67853 | 13 | 67853 | P10L1 | 阀门 VALVES | 升降式止回阀 | 25 | 40 | FF | PN10 | 钢衬氟塑料 | H42W-10CF | 注5 | 0 | 2016/08/12 | 0 | 2016/08/12 | 0
67854 | 13 | 67854 | P10L1 | 阀门 VALVES | 旋启式止回阀 | 50 | 500 | FF | PN10 | 钢衬氟塑料 | H44W-10CF | 注6 | 0 | 2016/08/12 | 0 | 2016/08/12 | 0
67855 | 13 | 67855 | P10L1 | 阀门 VALVES | 蝶式止回阀 | 100 | 600 | FF | PN10 | 钢衬胶 | H47J-10C |  | 0 | 2016/08/12 | 0 | 2016/08/12 | 0
67856 | 13 | 67856 | P10L1 | 阀门 VALVES | 升降式止回阀 | 25 | 100 | FF | PN10 | PP阀体 | H42X-10PP | 注5 | 0 | 2016/08/12 | 0 | 2016/08/12 | 0
67857 | 13 | 67857 | P10L1 | 阀门 VALVES | 球阀 | 25 | 125 | FF | PN10 | 钢衬氟塑料 | Q41W-10CF |  | 0 | 2016/08/12 | 0 | 2016/08/12 | 0
67858 | 13 | 67858 | P10L1 | 阀门 VALVES | 球阀 | 150 | 300 | FF | PN10 | 钢衬氟塑料 | Q347W-10CF |  | 0 | 2016/08/12 | 0 | 2016/08/12 | 0
67859 | 13 | 67859 | P10L1 | 阀门 VALVES | 球阀 | 100 | 300 | FF | PN10 | 钢衬氟塑料 | Q941W-10CF |  | 0 | 2016/08/12 | 0 | 2016/08/12 | 0
67860 | 13 | 67860 | P10L1 | 阀门 VALVES | 蝶阀 | 40 | 150 | FF | PN10 | 钢衬氟塑料 | D41W-10CF |  | 0 | 2016/08/12 | 0 | 2016/08/12 | 0
67861 | 13 | 67861 | P10L1 | 阀门 VALVES | 蝶阀 | 350 | 600 | FF | PN10 | 钢衬氟塑料 | D341W-10CF |  | 0 | 2016/08/12 | 0 | 2016/08/12 | 0
67862 | 13 | 67862 | P10L1 | 阀门 VALVES | 蝶阀 | 350 | 600 | FF | PN10 | 钢衬氟塑料 | D941W-10CF |  | 0 | 2016/08/12 | 0 | 2016/08/12 | 0
67863 | 13 | 67863 | P10L1 | 阀门 VALVES | 蝶阀 | 40 | 150 | WF | PN10 | 钢衬氟塑料 | D71W-10CF |  | 0 | 2016/08/12 | 0 | 2016/08/12 | 0
67864 | 13 | 67864 | P10L1 | 阀门 VALVES | 蝶阀 | 200 | 300 | WF | PN10 | 钢衬氟塑料 | D371W-10CF |  | 0 | 2016/08/12 | 0 | 2016/08/12 | 0
67865 | 13 | 67865 | P10L1 | 阀门 VALVES | 蝶阀 | 300 | 300 | WF | PN10 | 钢衬氟塑料 | D971W-10CF |  | 0 | 2016/08/12 | 0 | 2016/08/12 | 0
67866 | 13 | 67866 | P10L1 | 阀门 VALVES | 隔膜阀 | 25 | 300 | FF | PN10 | 钢衬氟塑料 | G41W-10CF |  | 0 | 2016/08/12 | 0 | 2016/08/12 | 0
67867 | 13 | 67867 | P10L1 | 阀门 VALVES | 隔膜阀 | 25 | 300 | FF | PN10 | 钢衬氟塑料 | G45W-10CF |  | 0 | 2016/08/12 | 0 | 2016/08/12 | 0
67868 | 13 | 67868 | P10L1 | 阀门 VALVES | 管夹阀 | 40 | 500 | FF | PN10 | 铝合金衬胶 | GJ41X-10L |  | 0 | 2016/08/12 | 0 | 2016/08/12 | 0
67869 | 13 | 67869 | P10L2 | 管子 PIPES | 钢衬管 | 32 | 500 | FL-PN10 |  | R/CS | HG 21501 6mm衬胶 |  | 0 | 2016/08/12 | 0 | 2016/08/12 | 0
67870 | 13 | 67870 | P10L2 | 管子 PIPES | 钢衬管(L=1m) | 32 | 500 | FL-PN10 |  | R/CS | HG 21501 6mm衬胶 |  | 0 | 2016/08/12 | 0 | 2016/08/12 | 0
67871 | 13 | 67871 | P10L2 | 管子 PIPES | 钢衬管(L=2m) | 32 | 500 | FL-PN10 |  | R/CS | HG 21501 6mm衬胶 |  | 0 | 2016/08/12 | 0 | 2016/08/12 | 0
67872 | 13 | 67872 | P10L2 | 管子 PIPES | 钢衬管(L=3m) | 32 | 500 | FL-PN10 |  | R/CS | HG 21501 6mm衬胶 |  | 0 | 2016/08/12 | 0 | 2016/08/12 | 0
67873 | 13 | 67873 | P10L2 | 管子 PIPES | 钢衬管(L=6m) | 32 | 500 | FL-PN10 |  | R/CS | HG 21501 6mm衬胶 |  | 0 | 2016/08/12 | 0 | 2016/08/12 | 0
67874 | 13 | 67874 | P10L2 | 管件 FITTINGS | 45°弯头 | 32 | 500 | FL-PN10 |  | R/CS | HG 21501 6mm衬胶 |  | 0 | 2016/08/12 | 0 | 2016/08/12 | 0
67875 | 13 | 67875 | P10L2 | 管件 FITTINGS | 90°弯头 | 32 | 500 | FL-PN10 |  | R/CS | HG 21501 6mm衬胶 |  | 0 | 2016/08/12 | 0 | 2016/08/12 | 0
67876 | 13 | 67876 | P10L2 | 管件 FITTINGS | 异径管(同心) | 32 | 500 | FL-PN10 |  | R/CS | HG 21501 6mm衬胶 |  | 0 | 2016/08/12 | 0 | 2016/08/12 | 0
67877 | 13 | 67877 | P10L2 | 管件 FITTINGS | 异径管(偏心) | 32 | 500 | FL-PN10 |  | R/CS | HG 21501 6mm衬胶 |  | 0 | 2016/08/12 | 0 | 2016/08/12 | 0
67878 | 13 | 67878 | P10L2 | 管件 FITTINGS | 等径三通 | 32 | 500 | FL-PN10 |  | R/CS | HG 21501 6mm衬胶 |  | 0 | 2016/08/12 | 0 | 2016/08/12 | 0
67879 | 13 | 67879 | P10L2 | 管件 FITTINGS | 异径三通 | 32 | 500 | FL-PN10 |  | R/CS | HG 21501 6mm衬胶 |  | 0 | 2016/08/12 | 0 | 2016/08/12 | 0
67880 | 13 | 67880 | P10L2 | 法兰 FLANGES | 板式平焊法兰 | 32 | 500 | PL-FF | PN10 | GB/T 3274 Q235B | GB/T 9119 法兰面3mm衬胶 |  | 0 | 2016/08/12 | 0 | 2016/08/12 | 0
67881 | 13 | 67881 | P10L2 | 法兰 FLANGES | 平焊环板式松套法兰 | 32 | 500 | PL/C-FF | PN10 | R/CS(20#松套) | GB/T 9121 |  | 0 | 2016/08/12 | 0 | 2016/08/12 | 0
67882 | 13 | 67882 | P10L2 | 法兰 FLANGES | 钢衬法兰盖 | 32 | 500 | BL-FF | PN10 | R/CS | GB/T 9123 法兰面3mm衬胶 |  | 0 | 2016/08/12 | 0 | 2016/08/12 | 0
67883 | 13 | 67883 | P10L2 | 垫片 GASKETS | 非金属平垫片 | 32 | 500 | FF | PN10 | CR | GB/T 9126,GB/T 9129 |  | 0 | 2016/08/12 | 0 | 2016/08/12 | 0
67884 | 13 | 67884 | P10L2 | 紧固件 BOLTINGS | 六角头螺栓/1型六角螺母/垫圈 | 32 | 500 |  |  | 5.6/5/200HV | GB/T 9125,GB/T 96.1 |  | 0 | 2016/08/12 | 0 | 2016/08/12 | 0
67885 | 13 | 67885 | P10L2 | 阀门 VALVES | 闸阀 | 40 | 500 | FF | PN10 | GB/T 12226 HT300阀体 | Z44T-10 |  | 0 | 2016/08/12 | 0 | 2016/08/12 | 0
67886 | 13 | 67886 | P10L2 | 阀门 VALVES | 灰渣阀 | 40 | 500 | FF | PN10 | GB/T 12226 HT300阀体 | HZ43F-10 |  | 0 | 2016/08/12 | 0 | 2016/08/12 | 0
67887 | 13 | 67887 | P10L2 | 阀门 VALVES | 灰渣阀 | 40 | 500 | FF | PN10 | GB/T 12226 HT300阀体 | HZ643F-10 |  | 0 | 2016/08/12 | 0 | 2016/08/12 | 0
67888 | 13 | 67888 | P10L2 | 阀门 VALVES | 灰渣阀 | 40 | 500 | FF | PN10 | GB/T 12226 HT300阀体 | HZ943F-10 |  | 0 | 2016/08/12 | 0 | 2016/08/12 | 0
67889 | 13 | 67889 | P10L2 | 阀门 VALVES | 排渣阀 | 50 | 500 | FF | PN10 | GB/T 12226 HT300阀体 | PZ41H-10 |  | 0 | 2016/08/12 | 0 | 2016/08/12 | 0
67890 | 13 | 67890 | P10L3 | 管子 PIPES | 钢衬管 | 25 | 500 | FL-PN10 |  | R/CS | HG 21501 3mm衬胶 |  | 0 | 2016/08/12 | 0 | 2016/08/12 | 0
67891 | 13 | 67891 | P10L3 | 管子 PIPES | 钢衬管(L=1m) | 25 | 500 | FL-PN10 |  | R/CS | HG 21501 3mm衬胶 |  | 0 | 2016/08/12 | 0 | 2016/08/12 | 0
67892 | 13 | 67892 | P10L3 | 管子 PIPES | 钢衬管(L=2m) | 25 | 500 | FL-PN10 |  | R/CS | HG 21501 3mm衬胶 |  | 0 | 2016/08/12 | 0 | 2016/08/12 | 0
67893 | 13 | 67893 | P10L3 | 管子 PIPES | 钢衬管(L=3m) | 25 | 500 | FL-PN10 |  | R/CS | HG 21501 3mm衬胶 |  | 0 | 2016/08/12 | 0 | 2016/08/12 | 0
67894 | 13 | 67894 | P10L3 | 管子 PIPES | 钢衬管(L=6m) | 25 | 500 | FL-PN10 |  | R/CS | HG 21501 3mm衬胶 |  | 0 | 2016/08/12 | 0 | 2016/08/12 | 0
67895 | 13 | 67895 | P10L3 | 管件 FITTINGS | 45°弯头 | 25 | 500 | FL-PN10 |  | R/CS | HG 21501 3mm衬胶 |  | 0 | 2016/08/12 | 0 | 2016/08/12 | 0
67896 | 13 | 67896 | P10L3 | 管件 FITTINGS | 90°弯头 | 25 | 500 | FL-PN10 |  | R/CS | HG 21501 3mm衬胶 |  | 0 | 2016/08/12 | 0 | 2016/08/12 | 0
67897 | 13 | 67897 | P10L3 | 管件 FITTINGS | 异径管(同心) | 25 | 500 | FL-PN10 |  | R/CS | HG 21501 3mm衬胶 |  | 0 | 2016/08/12 | 0 | 2016/08/12 | 0
67898 | 13 | 67898 | P10L3 | 管件 FITTINGS | 异径管(偏心) | 25 | 500 | FL-PN10 |  | R/CS | HG 21501 3mm衬胶 |  | 0 | 2016/08/12 | 0 | 2016/08/12 | 0
67899 | 13 | 67899 | P10L3 | 管件 FITTINGS | 等径三通 | 25 | 500 | FL-PN10 |  | R/CS | HG 21501 3mm衬胶 |  | 0 | 2016/08/12 | 0 | 2016/08/12 | 0
67900 | 13 | 67900 | P10L3 | 管件 FITTINGS | 异径三通 | 25 | 500 | FL-PN10 |  | R/CS | HG 21501 3mm衬胶 |  | 0 | 2016/08/12 | 0 | 2016/08/12 | 0
67901 | 13 | 67901 | P10L3 | 法兰 FLANGES | 板式平焊法兰 | 25 | 500 | PL-FF | PN10 | GB/T 3274 Q235B | GB/T 9119 法兰面3mm衬胶 |  | 0 | 2016/08/12 | 0 | 2016/08/12 | 0
67902 | 13 | 67902 | P10L3 | 法兰 FLANGES | 平焊环板式松套法兰 | 25 | 500 | PL/C-FF | PN10 | R/CS(20#松套) | GB/T 9121 |  | 0 | 2016/08/12 | 0 | 2016/08/12 | 0
67903 | 13 | 67903 | P10L3 | 法兰 FLANGES | 钢衬法兰盖 | 25 | 500 | BL-FF | PN10 | R/CS | GB/T 9123 法兰面3mm衬胶 |  | 0 | 2016/08/12 | 0 | 2016/08/12 | 0
67904 | 13 | 67904 | P10L3 | 垫片 GASKETS | 非金属平垫片 | 25 | 500 | FF | PN10 | CR | GB/T 9126,GB/T 9129 |  | 0 | 2016/08/12 | 0 | 2016/08/12 | 0
67905 | 13 | 67905 | P10L3 | 紧固件 BOLTINGS | 六角头螺栓/1型六角螺母/垫圈 | 25 | 500 |  |  | 5.6/5/200HV | GB/T 9125,GB/T 96.1 |  | 0 | 2016/08/12 | 0 | 2016/08/12 | 0
67906 | 13 | 67906 | P10L3 | 阀门 VALVES | 灰渣阀 | 40 | 500 | FF | PN10 | GB/T 12226 HT300阀体 | HZ43F-10 |  | 0 | 2016/08/12 | 0 | 2016/08/12 | 0
67907 | 13 | 67907 | P10L3 | 阀门 VALVES | 灰渣阀 | 40 | 500 | FF | PN10 | GB/T 12226 HT300阀体 | HZ643F-10 |  | 0 | 2016/08/12 | 0 | 2016/08/12 | 0
67908 | 13 | 67908 | P10L3 | 阀门 VALVES | 灰渣阀 | 40 | 500 | FF | PN10 | GB/T 12226 HT300阀体 | HZ943F-10 |  | 0 | 2016/08/12 | 0 | 2016/08/12 | 0
67909 | 13 | 67909 | P10L3 | 阀门 VALVES | 排渣阀 | 50 | 500 | FF | PN10 | GB/T 12226 HT300阀体 | PZ41H-10 |  | 0 | 2016/08/12 | 0 | 2016/08/12 | 0
67910 | 13 | 67910 | P10L3 | 阀门 VALVES | 截止阀 | 25 | 300 | FF | PN10 | 钢衬胶 | J41J-10C |  | 0 | 2016/08/12 | 0 | 2016/08/12 | 0
67911 | 13 | 67911 | P10L3 | 阀门 VALVES | 升降式止回阀 | 25 | 40 | FF | PN10 | 钢衬胶 | H41J-10C | 注5 | 0 | 2016/08/12 | 0 | 2016/08/12 | 0
67912 | 13 | 67912 | P10L3 | 阀门 VALVES | 旋启式止回阀 | 50 | 500 | FF | PN10 | 钢衬胶 | H44J-10C | 注6 | 0 | 2016/08/12 | 0 | 2016/08/12 | 0
67913 | 13 | 67913 | P10L3 | 阀门 VALVES | 蝶式止回阀 | 100 | 600 | FF | PN10 | 钢衬胶 | H47J-10C |  | 0 | 2016/08/12 | 0 | 2016/08/12 | 0
67914 | 13 | 67914 | P10L3 | 阀门 VALVES | 球阀 | 25 | 150 | FF | PN10 | 钢衬胶 | Q41J-10C |  | 0 | 2016/08/12 | 0 | 2016/08/12 | 0
67915 | 13 | 67915 | P10L3 | 阀门 VALVES | 球阀 | 200 | 300 | FF | PN10 | 钢衬胶 | Q347J-10C |  | 0 | 2016/08/12 | 0 | 2016/08/12 | 0
67916 | 13 | 67916 | P10L3 | 阀门 VALVES | 球阀 | 100 | 300 | FF | PN10 | 钢衬胶 | Q941J-10C |  | 0 | 2016/08/12 | 0 | 2016/08/12 | 0
67917 | 13 | 67917 | P10L3 | 阀门 VALVES | 蝶阀 | 40 | 150 | FF | PN10 | 钢衬胶 | D41J-10C |  | 0 | 2016/08/12 | 0 | 2016/08/12 | 0
67918 | 13 | 67918 | P10L3 | 阀门 VALVES | 蝶阀 | 200 | 500 | FF | PN10 | 钢衬胶 | D341J-10C |  | 0 | 2016/08/12 | 0 | 2016/08/12 | 0
67919 | 13 | 67919 | P10L3 | 阀门 VALVES | 蝶阀 | 200 | 500 | FF | PN10 | 钢衬胶 | D941J-10C |  | 0 | 2016/08/12 | 0 | 2016/08/12 | 0
67920 | 13 | 67920 | P10L3 | 阀门 VALVES | 隔膜阀 | 25 | 300 | FF | PN10 | 钢衬胶 | G41J-10C |  | 0 | 2016/08/12 | 0 | 2016/08/12 | 0
67921 | 13 | 67921 | P10L3 | 阀门 VALVES | 隔膜阀 | 25 | 300 | FF | PN10 | 钢衬胶 | G45J-10C |  | 0 | 2016/08/12 | 0 | 2016/08/12 | 0
67922 | 13 | 67922 | P10L3 | 阀门 VALVES | 排气阀 | 25 | 200 | FF | PN10 | 钢衬胶 |  |  | 0 | 2016/08/12 | 0 | 2016/08/12 | 0
67923 | 13 | 67923 | P10M1 | 管子 PIPES | 非金属复合管 | 25 | 150 | SW |  | FRP/PVC | HG 20520 FRP增强 |  | 0 | 2016/08/12 | 0 | 2016/08/12 | 0
67924 | 13 | 67924 | P10M1 | 管子 PIPES | 非金属复合管 | 25 | 600 | PE |  | FRP/PVC | HG 20520 FRP增强 |  | 0 | 2016/08/12 | 0 | 2016/08/12 | 0
67925 | 13 | 67925 | P10M1 | 管子 PIPES | 非金属复合管 | 25 | 600 | FL-PN10 |  | FRP/PVC | HG 20520 带固定接头 |  | 0 | 2016/08/12 | 0 | 2016/08/12 | 0
67926 | 13 | 67926 | P10M1 | 管件 FITTINGS | 90°弯头 | 25 | 150 | SW |  | FRP/PVC | HG/T 21636 |  | 0 | 2016/08/12 | 0 | 2016/08/12 | 0
67927 | 13 | 67927 | P10M1 | 管件 FITTINGS | 90°弯头 | 25 | 600 | FL-PN10 |  | FRP/PVC | HG/T 21636 |  | 0 | 2016/08/12 | 0 | 2016/08/12 | 0
67928 | 13 | 67928 | P10M1 | 管件 FITTINGS | 异径管(同心) | 25 | 600 | SW |  | FRP/PVC | HG/T 21636 |  | 0 | 2016/08/12 | 0 | 2016/08/12 | 0
67929 | 13 | 67929 | P10M1 | 管件 FITTINGS | 异径管(偏心) | 25 | 600 | SW |  | FRP/PVC | HG/T 21636 |  | 0 | 2016/08/12 | 0 | 2016/08/12 | 0
67930 | 13 | 67930 | P10M1 | 管件 FITTINGS | 等径三通 | 25 | 150 | SW |  | FRP/PVC | HG/T 21636 |  | 0 | 2016/08/12 | 0 | 2016/08/12 | 0
67931 | 13 | 67931 | P10M1 | 管件 FITTINGS | 异径三通 | 25 | 150 | SW |  | FRP/PVC | HG/T 21636 |  | 0 | 2016/08/12 | 0 | 2016/08/12 | 0
67932 | 13 | 67932 | P10M1 | 管件 FITTINGS | 等径三通 | 25 | 600 | FL-PN10 |  | FRP/PVC | HG/T 21636 |  | 0 | 2016/08/12 | 0 | 2016/08/12 | 0
67933 | 13 | 67933 | P10M1 | 管件 FITTINGS | 异径三通 | 25 | 600 | FL-PN10 |  | FRP/PVC | HG/T 21636 |  | 0 | 2016/08/12 | 0 | 2016/08/12 | 0
67934 | 13 | 67934 | P10M1 | 管件 FITTINGS | 盲板 | 25 | 600 | FF | PN10(1.0MPa) | GB/T 4237 06Cr19Ni10 | HG 21547 |  | 0 | 2016/08/12 | 0 | 2016/08/12 | 0
67935 | 13 | 67935 | P10M1 | 法兰 FLANGES | 活套法兰(含圆环、垫片) | 25 | 600 | FF | PN10 | HG/T 21636 FRP/PVC | 法兰面尺寸按GB/T 9121 | 注2 | 0 | 2016/08/12 | 0 | 2016/08/12 | 0
67936 | 13 | 67936 | P10M1 | 法兰 FLANGES | 法兰盖 | 25 | 600 | BL-FF | PN10 | HG/T 21636 FRP/PVC | 法兰面尺寸按GB/T 9123 |  | 0 | 2016/08/12 | 0 | 2016/08/12 | 0
67937 | 13 | 67937 | P10M1 | 垫片 GASKETS | 非金属平垫片 | 25 | 600 | FF | PN10 | EPDM | GB/T 9126,GB/T 9129 |  | 0 | 2016/08/12 | 0 | 2016/08/12 | 0
67938 | 13 | 67938 | P10M1 | 紧固件 BOLTINGS | 全螺纹螺柱/两个大六角螺母/垫圈 | 25 | 600 |  |  | 35CrMoA/35/300HV | GB/T 9125,GB/T 97 |  | 0 | 2016/08/12 | 0 | 2016/08/12 | 0
67939 | 13 | 67939 | P10M1 | 阀门 VALVES | 截止阀 | 25 | 40 | FF | PN10 | NB/T 47010 S31603阀体 | J41W-10R |  | 0 | 2016/08/12 | 0 | 2016/08/12 | 0
67940 | 13 | 67940 | P10M1 | 阀门 VALVES | 截止阀 | 50 | 150 | FF | PN10 | GB/T 12230 CF3M阀体 | J41W-10R |  | 0 | 2016/08/12 | 0 | 2016/08/12 | 0
67941 | 13 | 67941 | P10M1 | 阀门 VALVES | 截止阀 | 200 | 300 | FF | PN10 | GB/T 12230 CF3M阀体 | J541W-10R |  | 0 | 2016/08/12 | 0 | 2016/08/12 | 0
67942 | 13 | 67942 | P10M1 | 阀门 VALVES | 升降式止回阀 | 25 | 40 | FF | PN10 | PP阀体 | H42X-10PP | 注5 | 0 | 2016/08/12 | 0 | 2016/08/12 | 0
67943 | 13 | 67943 | P10M1 | 阀门 VALVES | 旋启式止回阀 | 50 | 500 | WF | PN10 | GB/T 12230 CF3M阀体 | H76W-10R | 注6 | 0 | 2016/08/12 | 0 | 2016/08/12 | 0
67944 | 13 | 67944 | P10M1 | 阀门 VALVES | 球阀 | 25 | 80 | FF | PN10 | FRP/PVC阀体 | Q41F-10FRP/PVC |  | 0 | 2016/08/12 | 0 | 2016/08/12 | 0
67945 | 13 | 67945 | P10M1 | 阀门 VALVES | 球阀 | 100 | 150 | FF | PN10 | GB/T 12230 CF3M阀体 | Q41F-10R |  | 0 | 2016/08/12 | 0 | 2016/08/12 | 0
67946 | 13 | 67946 | P10M1 | 阀门 VALVES | 球阀 | 100 | 150 | FF | PN10 | 钢衬氟塑料 | Q41W-10CF |  | 0 | 2016/08/12 | 0 | 2016/08/12 | 0
67947 | 13 | 67947 | P10M1 | 阀门 VALVES | 蝶阀 | 40 | 150 | FF | PN10 | GB/T 12230 CF3M阀体 | D41F-10R |  | 0 | 2016/08/12 | 0 | 2016/08/12 | 0
67948 | 13 | 67948 | P10M1 | 阀门 VALVES | 蝶阀 | 200 | 500 | FF | PN10 | GB/T 12230 CF3M阀体 | D341F-10R |  | 0 | 2016/08/12 | 0 | 2016/08/12 | 0
67949 | 13 | 67949 | P10M1 | 阀门 VALVES | 隔膜阀 | 25 | 300 | FF | PN10 | GB/T 12226 HT300阀体 | G41J-10 |  | 0 | 2016/08/12 | 0 | 2016/08/12 | 0
67950 | 13 | 67950 | P10M1 | 阀门 VALVES | 隔膜阀 | 25 | 250 | FF | PN10 | GB/T 12226 HT300阀体 | G41F-10 |  | 0 | 2016/08/12 | 0 | 2016/08/12 | 0
67951 | 13 | 67951 | P10M2 | 管子 PIPES | 钢骨架塑料复合管 | 50 | 80 | 电熔插口D | PN2.5MPa | 低碳钢丝/PE | HG/T 3690 |  | 0 | 2016/08/12 | 0 | 2016/08/12 | 0
67952 | 13 | 67952 | P10M2 | 管子 PIPES | 钢骨架塑料复合管 | 100 | 200 | 电熔插口D | PN1.6MPa | 低碳钢丝/PE | HG/T 3690 |  | 0 | 2016/08/12 | 0 | 2016/08/12 | 0
67953 | 13 | 67953 | P10M2 | 管子 PIPES | 钢骨架塑料复合管 | 250 | 600 | 电熔插口D | PN1.0MPa | 低碳钢丝/PE | HG/T 3690 |  | 0 | 2016/08/12 | 0 | 2016/08/12 | 0
67954 | 13 | 67954 | P10M2 | 管件 FITTINGS | 11.25°弯头 | 50 | 80 | 电熔插口D | PN2.5MPa | 低碳冲孔钢板/PE | HG/T 3691 |  | 0 | 2016/08/12 | 0 | 2016/08/12 | 0
67955 | 13 | 67955 | P10M2 | 管件 FITTINGS | 11.25°弯头 | 100 | 200 | 电熔插口D | PN1.6MPa | 低碳冲孔钢板/PE | HG/T 3691 |  | 0 | 2016/08/12 | 0 | 2016/08/12 | 0
67956 | 13 | 67956 | P10M2 | 管件 FITTINGS | 11.25°弯头 | 250 | 500 | 电熔插口D | PN1.0MPa | 低碳冲孔钢板/PE | HG/T 3691 |  | 0 | 2016/08/12 | 0 | 2016/08/12 | 0
67957 | 13 | 67957 | P10M2 | 管件 FITTINGS | 11.25°弯头 | 600 | 600 | 电熔承口C×插口D | PN1.0MPa | 低碳冲孔钢板/PE | HG/T 3691 |  | 0 | 2016/08/12 | 0 | 2016/08/12 | 0
67958 | 13 | 67958 | P10M2 | 管件 FITTINGS | 22.5°弯头 | 50 | 80 | 电熔插口D | PN2.5MPa | 低碳冲孔钢板/PE | HG/T 3691 |  | 0 | 2016/08/12 | 0 | 2016/08/12 | 0
67959 | 13 | 67959 | P10M2 | 管件 FITTINGS | 22.5°弯头 | 100 | 200 | 电熔插口D | PN1.6MPa | 低碳冲孔钢板/PE | HG/T 3691 |  | 0 | 2016/08/12 | 0 | 2016/08/12 | 0
67960 | 13 | 67960 | P10M2 | 管件 FITTINGS | 22.5°弯头 | 250 | 500 | 电熔插口D | PN1.0MPa | 低碳冲孔钢板/PE | HG/T 3691 |  | 0 | 2016/08/12 | 0 | 2016/08/12 | 0
67961 | 13 | 67961 | P10M2 | 管件 FITTINGS | 22.5°弯头 | 600 | 600 | 电熔承口C×插口D | PN1.0MPa | 低碳冲孔钢板/PE | HG/T 3691 |  | 0 | 2016/08/12 | 0 | 2016/08/12 | 0
67962 | 13 | 67962 | P10M2 | 管件 FITTINGS | 45°弯头 | 50 | 80 | 电熔插口D | PN2.5MPa | 低碳冲孔钢板/PE | HG/T 3691 |  | 0 | 2016/08/12 | 0 | 2016/08/12 | 0
67963 | 13 | 67963 | P10M2 | 管件 FITTINGS | 45°弯头 | 100 | 200 | 电熔插口D | PN1.6MPa | 低碳冲孔钢板/PE | HG/T 3691 |  | 0 | 2016/08/12 | 0 | 2016/08/12 | 0
67964 | 13 | 67964 | P10M2 | 管件 FITTINGS | 45°弯头 | 250 | 500 | 电熔插口D | PN1.0MPa | 低碳冲孔钢板/PE | HG/T 3691 |  | 0 | 2016/08/12 | 0 | 2016/08/12 | 0
67965 | 13 | 67965 | P10M2 | 管件 FITTINGS | 45°弯头 | 600 | 600 | 电熔承口C×插口D | PN1.0MPa | 低碳冲孔钢板/PE | HG/T 3691 |  | 0 | 2016/08/12 | 0 | 2016/08/12 | 0
67966 | 13 | 67966 | P10M2 | 管件 FITTINGS | 90°弯头 | 50 | 80 | 电熔插口D | PN2.5MPa | 低碳冲孔钢板/PE | HG/T 3691 |  | 0 | 2016/08/12 | 0 | 2016/08/12 | 0
67967 | 13 | 67967 | P10M2 | 管件 FITTINGS | 90°弯头 | 100 | 200 | 电熔插口D | PN1.6MPa | 低碳冲孔钢板/PE | HG/T 3691 |  | 0 | 2016/08/12 | 0 | 2016/08/12 | 0
67968 | 13 | 67968 | P10M2 | 管件 FITTINGS | 90°弯头 | 250 | 300 | 电熔插口D | PN1.0MPa | 低碳冲孔钢板/PE | HG/T 3691 |  | 0 | 2016/08/12 | 0 | 2016/08/12 | 0
67969 | 13 | 67969 | P10M2 | 管件 FITTINGS | 异径管(同心) | 50 | 600 | 电熔插口D |  | 低碳冲孔钢板/PE | HG/T 3691 |  | 0 | 2016/08/12 | 0 | 2016/08/12 | 0
67970 | 13 | 67970 | P10M2 | 管件 FITTINGS | 等径三通 | 50 | 80 | 电熔插口D | PN2.5MPa | 低碳冲孔钢板/PE | HG/T 3691 |  | 0 | 2016/08/12 | 0 | 2016/08/12 | 0
67971 | 13 | 67971 | P10M2 | 管件 FITTINGS | 等径三通 | 100 | 200 | 电熔插口D | PN1.6MPa | 低碳冲孔钢板/PE | HG/T 3691 |  | 0 | 2016/08/12 | 0 | 2016/08/12 | 0
67972 | 13 | 67972 | P10M2 | 管件 FITTINGS | 等径三通 | 250 | 500 | 电熔插口D | PN1.0MPa | 低碳冲孔钢板/PE | HG/T 3691 |  | 0 | 2016/08/12 | 0 | 2016/08/12 | 0
67973 | 13 | 67973 | P10M2 | 管件 FITTINGS | 等径三通 | 600 | 600 | 电熔连接CDC | PN1.0MPa | 低碳冲孔钢板/PE | HG/T 3691 |  | 0 | 2016/08/12 | 0 | 2016/08/12 | 0
67974 | 13 | 67974 | P10M2 | 管件 FITTINGS | 异径三通 | 50 | 80 | 电熔插口D | PN2.5MPa | 低碳冲孔钢板/PE | HG/T 3691 |  | 0 | 2016/08/12 | 0 | 2016/08/12 | 0
67975 | 13 | 67975 | P10M2 | 管件 FITTINGS | 异径三通 | 100 | 200 | 电熔插口D | PN1.6MPa | 低碳冲孔钢板/PE | HG/T 3691 |  | 0 | 2016/08/12 | 0 | 2016/08/12 | 0
67976 | 13 | 67976 | P10M2 | 管件 FITTINGS | 异径三通 | 250 | 500 | 电熔插口D | PN1.0MPa | 低碳冲孔钢板/PE | HG/T 3691 |  | 0 | 2016/08/12 | 0 | 2016/08/12 | 0
67977 | 13 | 67977 | P10M2 | 管件 FITTINGS | 异径三通 | 600 | 600 | 电熔连接CDC | PN1.0MPa | 低碳冲孔钢板/PE | HG/T 3691 |  | 0 | 2016/08/12 | 0 | 2016/08/12 | 0
67978 | 13 | 67978 | P10M2 | 管件 FITTINGS | 电熔套筒 | 50 | 600 | 电熔承口C |  | 低碳冲孔钢板/PE | HG/T 3691 |  | 0 | 2016/08/12 | 0 | 2016/08/12 | 0
67979 | 13 | 67979 | P10M2 | 管件 FITTINGS | 盲板 | 100 | 600 | FF | PN10(1.0MPa) | GB/T 4237 06Cr19Ni10 | HG 21547 |  | 0 | 2016/08/12 | 0 | 2016/08/12 | 0
67980 | 13 | 67980 | P10M2 | 法兰 FLANGES | 板式平焊法兰 | 50 | 600 | PL-FF | PN10 | PE | GB/T 9119 |  | 0 | 2016/08/12 | 0 | 2016/08/12 | 0
67981 | 13 | 67981 | P10M2 | 法兰 FLANGES | 法兰盖 | 50 | 600 | BL-FF | PN10 | PE | GB/T 9123 |  | 0 | 2016/08/12 | 0 | 2016/08/12 | 0
67982 | 13 | 67982 | P10M2 | 垫片 GASKETS | 非金属平垫片 | 50 | 600 | FF | PN10 | PTFE | GB/T 9126,GB/T 9129 |  | 0 | 2016/08/12 | 0 | 2016/08/12 | 0
67983 | 13 | 67983 | P10M2 | 紧固件 BOLTINGS | 六角头螺栓/1型六角螺母/垫圈 | 50 | 600 |  |  | 5.6/5/200HV | GB/T 9125,GB/T 96.1 |  | 0 | 2016/08/12 | 0 | 2016/08/12 | 0
67984 | 13 | 67984 | P10M2 | 阀门 VALVES | 闸阀(浆液阀) | 100 | 600 | WF | PN10 | GB/T 12226 HT300阀体 | Z73X-10 链轮传动 |  | 0 | 2016/08/12 | 0 | 2016/08/12 | 0
67985 | 13 | 67985 | P10M2 | 阀门 VALVES | 截止阀 | 50 | 150 | FF | PN10 | 钢衬氟塑料 | J41W-10CF |  | 0 | 2016/08/12 | 0 | 2016/08/12 | 0
67986 | 13 | 67986 | P10M2 | 阀门 VALVES | 截止阀 | 200 | 300 | FF | PN10 | 钢衬氟塑料 | J541W-10CF |  | 0 | 2016/08/12 | 0 | 2016/08/12 | 0
67987 | 13 | 67987 | P10M2 | 阀门 VALVES | 旋启式止回阀 | 100 | 300 | FF | PN10 | 钢衬氟塑料 | H44W-10CF | 注6 | 0 | 2016/08/12 | 0 | 2016/08/12 | 0
67988 | 13 | 67988 | P10M2 | 阀门 VALVES | 蝶式止回阀 | 100 | 600 | FF | PN10 | 钢衬胶 | H47J-10C |  | 0 | 2016/08/12 | 0 | 2016/08/12 | 0
67989 | 13 | 67989 | P10M2 | 阀门 VALVES | 球阀 | 100 | 150 | FF | PN10 | PVDF阀体 | Q41W-10PVDF |  | 0 | 2016/08/12 | 0 | 2016/08/12 | 0
67990 | 13 | 67990 | P10M2 | 阀门 VALVES | 蝶阀 | 250 | 600 | FF | PN10 | GB/T 12226 HT300阀体 | D341X-10 |  | 0 | 2016/08/12 | 0 | 2016/08/12 | 0
67991 | 13 | 67991 | P10M2 | 阀门 VALVES | 蝶阀 | 100 | 200 | WF | PN10 | GB/T 12229 WCB阀体 | D371X-10C |  | 0 | 2016/08/12 | 0 | 2016/08/12 | 0
67992 | 13 | 67992 | P10M2 | 阀门 VALVES | 蝶阀 | 250 | 600 | FF | PN10 | GB/T 12226 HT300阀体 | D941X-10 |  | 0 | 2016/08/12 | 0 | 2016/08/12 | 0
67993 | 13 | 67993 | P10M2 | 阀门 VALVES | 蝶阀 | 100 | 200 | WF | PN10 | GB/T 12226 HT300阀体 | D971X-10 |  | 0 | 2016/08/12 | 0 | 2016/08/12 | 0
67994 | 13 | 67994 | P10M2 | 阀门 VALVES | 蝶阀 | 300 | 600 | FF | PN10 | GB/T 12226 HT300阀体 | D943X-10 |  | 0 | 2016/08/12 | 0 | 2016/08/12 | 0
67995 | 13 | 67995 | P10M2 | 阀门 VALVES | 隔膜阀 | 100 | 250 | FF | PN10 | PVDF阀体 | G41W-10PVDF |  | 0 | 2016/08/12 | 0 | 2016/08/12 | 0
67996 | 13 | 67996 | P10M2 | 阀门 VALVES | 水力控制阀 | 100 | 600 | FF | PN10 | GB/T 12229 WCB阀体 | 基本型 多功能 |  | 0 | 2016/08/12 | 0 | 2016/08/12 | 0
67997 | 13 | 67997 | P10M2 | 阀门 VALVES | 液力自动阀 | 200 | 600 | FF | PN10 | GB/T 12229 WCB阀体 | 普通型 |  | 0 | 2016/08/12 | 0 | 2016/08/12 | 0
67998 | 13 | 67998 | P10M2 | 阀门 VALVES | 液力自动阀 | 200 | 600 | FF | PN10 | GB/T 12229 WCB阀体 | 污水型 |  | 0 | 2016/08/12 | 0 | 2016/08/12 | 0
67999 | 13 | 67999 | P10M2 | 阀门 VALVES | 排气阀 | 50 | 200 | FF | PN10 | 铸铁阀体 |  |  | 0 | 2016/08/12 | 0 | 2016/08/12 | 0
68000 | 13 | 68000 | P10M3 | 管子 PIPES | 钢骨架塑料复合管 | 50 | 500 | 电熔插口D | 普通管 | 低碳钢丝/PE | CJ/T 123 |  | 0 | 2016/08/12 | 0 | 2016/08/12 | 0
68001 | 13 | 68001 | P10M3 | 管件 FITTINGS | 11.25°弯头 | 50 | 80 | 电熔插口D | PN2.5MPa | 低碳冲孔钢板/PE | CJ/T 124 |  | 0 | 2016/08/12 | 0 | 2016/08/12 | 0
68002 | 13 | 68002 | P10M3 | 管件 FITTINGS | 11.25°弯头 | 100 | 200 | 电熔插口D | PN1.6MPa | 低碳冲孔钢板/PE | CJ/T 124 |  | 0 | 2016/08/12 | 0 | 2016/08/12 | 0
68003 | 13 | 68003 | P10M3 | 管件 FITTINGS | 11.25°弯头 | 250 | 500 | 电熔插口D | PN1.0MPa | 低碳冲孔钢板/PE | CJ/T 124 |  | 0 | 2016/08/12 | 0 | 2016/08/12 | 0
68004 | 13 | 68004 | P10M3 | 管件 FITTINGS | 22.5°弯头 | 50 | 80 | 电熔插口D | PN2.5MPa | 低碳冲孔钢板/PE | CJ/T 124 |  | 0 | 2016/08/12 | 0 | 2016/08/12 | 0
68005 | 13 | 68005 | P10M3 | 管件 FITTINGS | 22.5°弯头 | 100 | 200 | 电熔插口D | PN1.6MPa | 低碳冲孔钢板/PE | CJ/T 124 |  | 0 | 2016/08/12 | 0 | 2016/08/12 | 0
68006 | 13 | 68006 | P10M3 | 管件 FITTINGS | 22.5°弯头 | 250 | 500 | 电熔插口D | PN1.0MPa | 低碳冲孔钢板/PE | CJ/T 124 |  | 0 | 2016/08/12 | 0 | 2016/08/12 | 0
68007 | 13 | 68007 | P10M3 | 管件 FITTINGS | 45°弯头 | 50 | 80 | 电熔插口D | PN2.5MPa | 低碳冲孔钢板/PE | CJ/T 124 |  | 0 | 2016/08/12 | 0 | 2016/08/12 | 0
68008 | 13 | 68008 | P10M3 | 管件 FITTINGS | 45°弯头 | 100 | 200 | 电熔插口D | PN1.6MPa | 低碳冲孔钢板/PE | CJ/T 124 |  | 0 | 2016/08/12 | 0 | 2016/08/12 | 0
68009 | 13 | 68009 | P10M3 | 管件 FITTINGS | 45°弯头 | 250 | 500 | 电熔插口D | PN1.0MPa | 低碳冲孔钢板/PE | CJ/T 124 |  | 0 | 2016/08/12 | 0 | 2016/08/12 | 0
68010 | 13 | 68010 | P10M3 | 管件 FITTINGS | 90°弯头 | 50 | 80 | 电熔插口D | PN2.5MPa | 低碳冲孔钢板/PE | CJ/T 124 |  | 0 | 2016/08/12 | 0 | 2016/08/12 | 0
68011 | 13 | 68011 | P10M3 | 管件 FITTINGS | 90°弯头 | 100 | 200 | 电熔插口D | PN1.6MPa | 低碳冲孔钢板/PE | CJ/T 124 |  | 0 | 2016/08/12 | 0 | 2016/08/12 | 0
68012 | 13 | 68012 | P10M3 | 管件 FITTINGS | 90°弯头 | 250 | 300 | 电熔插口D | PN1.0MPa | 低碳冲孔钢板/PE | CJ/T 124 |  | 0 | 2016/08/12 | 0 | 2016/08/12 | 0
68013 | 13 | 68013 | P10M3 | 管件 FITTINGS | 异径管(同心) | 50 | 500 | 电熔插口D |  | 低碳冲孔钢板/PE | CJ/T 124 |  | 0 | 2016/08/12 | 0 | 2016/08/12 | 0
68014 | 13 | 68014 | P10M3 | 管件 FITTINGS | 等径三通 | 50 | 80 | 电熔插口D | PN2.5MPa | 低碳冲孔钢板/PE | CJ/T 124 |  | 0 | 2016/08/12 | 0 | 2016/08/12 | 0
68015 | 13 | 68015 | P10M3 | 管件 FITTINGS | 等径三通 | 100 | 200 | 电熔插口D | PN1.6MPa | 低碳冲孔钢板/PE | CJ/T 124 |  | 0 | 2016/08/12 | 0 | 2016/08/12 | 0
68016 | 13 | 68016 | P10M3 | 管件 FITTINGS | 等径三通 | 250 | 500 | 电熔插口D | PN1.0MPa | 低碳冲孔钢板/PE | CJ/T 124 |  | 0 | 2016/08/12 | 0 | 2016/08/12 | 0
68017 | 13 | 68017 | P10M3 | 管件 FITTINGS | 异径三通 | 50 | 80 | 电熔插口D | PN2.5MPa | 低碳冲孔钢板/PE | CJ/T 124 |  | 0 | 2016/08/12 | 0 | 2016/08/12 | 0
68018 | 13 | 68018 | P10M3 | 管件 FITTINGS | 异径三通 | 100 | 200 | 电熔插口D | PN1.6MPa | 低碳冲孔钢板/PE | CJ/T 124 |  | 0 | 2016/08/12 | 0 | 2016/08/12 | 0
68019 | 13 | 68019 | P10M3 | 管件 FITTINGS | 异径三通 | 250 | 500 | 电熔插口D | PN1.0MPa | 低碳冲孔钢板/PE | CJ/T 124 |  | 0 | 2016/08/12 | 0 | 2016/08/12 | 0
68020 | 13 | 68020 | P10M3 | 管件 FITTINGS | 电熔套筒 | 50 | 500 | 电熔承口C |  | 低碳冲孔钢板/PE | CJ/T 124 |  | 0 | 2016/08/12 | 0 | 2016/08/12 | 0
68021 | 13 | 68021 | P10M3 | 管件 FITTINGS | 盲板 | 100 | 500 | FF | PN10(1.0MPa) | GB/T 4237 06Cr19Ni10 | HG 21547 |  | 0 | 2016/08/12 | 0 | 2016/08/12 | 0
68022 | 13 | 68022 | P10M3 | 法兰 FLANGES | 板式平焊法兰 | 50 | 500 | PL-FF | PN10 | PE | GB/T 9119 |  | 0 | 2016/08/12 | 0 | 2016/08/12 | 0
68023 | 13 | 68023 | P10M3 | 法兰 FLANGES | 法兰盖 | 50 | 500 | BL-FF | PN10 | PE | GB/T 9123 |  | 0 | 2016/08/12 | 0 | 2016/08/12 | 0
68024 | 13 | 68024 | P10M3 | 垫片 GASKETS | 非金属平垫片 | 50 | 500 | FF | PN10 | EPDM | GB/T 9126,GB/T 9129 |  | 0 | 2016/08/12 | 0 | 2016/08/12 | 0
68025 | 13 | 68025 | P10M3 | 紧固件 BOLTINGS | 六角头螺栓/1型六角螺母/垫圈 | 50 | 500 |  |  | 5.6/5/200HV | GB/T 9125,GB/T 96.1 |  | 0 | 2016/08/12 | 0 | 2016/08/12 | 0
68026 | 13 | 68026 | P10M3 | 阀门 VALVES | 闸阀 | 50 | 450 | FF | PN10 | GB/T 12226 HT300阀体 | Z41T-10 |  | 0 | 2016/08/12 | 0 | 2016/08/12 | 0
68027 | 13 | 68027 | P10M3 | 阀门 VALVES | 闸阀 | 500 | 500 | FF | PN10 | GB/T 12226 HT300阀体 | Z541T-10 |  | 0 | 2016/08/12 | 0 | 2016/08/12 | 0
68028 | 13 | 68028 | P10M3 | 阀门 VALVES | 闸阀 | 100 | 500 | FF | PN10 | GB/T 12226 HT300阀体 | Z941T-10 |  | 0 | 2016/08/12 | 0 | 2016/08/12 | 0
68029 | 13 | 68029 | P10M3 | 阀门 VALVES | 截止阀 | 50 | 150 | FF | PN10 | GB/T 12229 WCB阀体 | J41H-10C |  | 0 | 2016/08/12 | 0 | 2016/08/12 | 0
68030 | 13 | 68030 | P10M3 | 阀门 VALVES | 截止阀 | 200 | 300 | FF | PN10 | GB/T 12229 WCB阀体 | J541H-10C |  | 0 | 2016/08/12 | 0 | 2016/08/12 | 0
68031 | 13 | 68031 | P10M3 | 阀门 VALVES | 旋启式止回阀 | 100 | 300 | FF | PN10 | GB/T 12226 HT300阀体 | H44J-10 | 注6 | 0 | 2016/08/12 | 0 | 2016/08/12 | 0
68032 | 13 | 68032 | P10M3 | 阀门 VALVES | 蝶式止回阀 | 100 | 500 | FF | PN10 | 钢衬胶 | H47J-10C |  | 0 | 2016/08/12 | 0 | 2016/08/12 | 0
68033 | 13 | 68033 | P10M3 | 阀门 VALVES | 球阀 | 100 | 150 | FF | PN10 | GB/T 12226 HT300阀体 | Q41F-10 |  | 0 | 2016/08/12 | 0 | 2016/08/12 | 0
68034 | 13 | 68034 | P10M3 | 阀门 VALVES | 旋球阀 | 100 | 200 | WF | PN10 | GB/T 12229 WCB阀体 | 制造厂标准 |  | 0 | 2016/08/12 | 0 | 2016/08/12 | 0
68035 | 13 | 68035 | P10M3 | 阀门 VALVES | 旋球阀 | 250 | 500 | FF | PN10 | GB/T 12229 WCB阀体 | 制造厂标准 |  | 0 | 2016/08/12 | 0 | 2016/08/12 | 0
68036 | 13 | 68036 | P10M3 | 阀门 VALVES | 浮球阀 | 100 | 500 | FF | PN10 | GB/T 12229 WCB阀体 | 活塞式 防浪型 |  | 0 | 2016/08/12 | 0 | 2016/08/12 | 0
68037 | 13 | 68037 | P10M3 | 阀门 VALVES | 半球阀 | 150 | 500 | FF | PN10 | GB/T 12226 HT300阀体 | Q340X-10 |  | 0 | 2016/08/12 | 0 | 2016/08/12 | 0
68038 | 13 | 68038 | P10M3 | 阀门 VALVES | 蝶阀 | 250 | 500 | FF | PN10 | GB/T 12226 HT300阀体 | D341X-10 |  | 0 | 2016/08/12 | 0 | 2016/08/12 | 0
68039 | 13 | 68039 | P10M3 | 阀门 VALVES | 蝶阀 | 100 | 200 | WF | PN10 | GB/T 12229 WCB阀体 | D371X-10C |  | 0 | 2016/08/12 | 0 | 2016/08/12 | 0
68040 | 13 | 68040 | P10M3 | 阀门 VALVES | 蝶阀 | 250 | 500 | FF | PN10 | GB/T 12226 HT300阀体 | D941X-10 |  | 0 | 2016/08/12 | 0 | 2016/08/12 | 0
68041 | 13 | 68041 | P10M3 | 阀门 VALVES | 蝶阀 | 100 | 200 | WF | PN10 | GB/T 12226 HT300阀体 | D971X-10 |  | 0 | 2016/08/12 | 0 | 2016/08/12 | 0
68042 | 13 | 68042 | P10M3 | 阀门 VALVES | 蝶阀 | 300 | 500 | FF | PN10 | GB/T 12226 HT300阀体 | D943X-10 |  | 0 | 2016/08/12 | 0 | 2016/08/12 | 0
68043 | 13 | 68043 | P10M3 | 阀门 VALVES | 隔膜阀 | 100 | 250 | FF | PN10 | GB/T 12226 HT300阀体 | G41F-10 |  | 0 | 2016/08/12 | 0 | 2016/08/12 | 0
68044 | 13 | 68044 | P10M3 | 阀门 VALVES | 泄压持压阀 | 50 | 500 | FF | PN10 | GB/T 12229 WCB阀体 | A742X-10C 活塞式 |  | 0 | 2016/08/12 | 0 | 2016/08/12 | 0
68045 | 13 | 68045 | P10M3 | 阀门 VALVES | 管力阀 | 200 | 500 | FF | PN10 | GB/T 12229 WCB阀体 | 普通型 |  | 0 | 2016/08/12 | 0 | 2016/08/12 | 0
68046 | 13 | 68046 | P10M3 | 阀门 VALVES | 水力控制阀 | 100 | 500 | FF | PN10 | GB/T 12229 WCB阀体 | 基本型 多功能 |  | 0 | 2016/08/12 | 0 | 2016/08/12 | 0
68047 | 13 | 68047 | P10M3 | 阀门 VALVES | 液力自动阀 | 200 | 500 | FF | PN10 | GB/T 12229 WCB阀体 | 普通型 |  | 0 | 2016/08/12 | 0 | 2016/08/12 | 0
68048 | 13 | 68048 | P10M3 | 阀门 VALVES | 排气阀 | 15 | 200 | FF | PN10 | 铸铁阀体 |  |  | 0 | 2016/08/12 | 0 | 2016/08/12 | 0
68049 | 13 | 68049 | P10P1 | 管子 PIPES | 非金属管 | 25 | 40 | 电熔连接 | SDR11 | PE100 | GB/T 13663 |  | 0 | 2016/08/12 | 0 | 2016/08/12 | 0
68050 | 13 | 68050 | P10P1 | 管子 PIPES | 非金属管 | 50 | 50 | 电熔连接 | SDR13.6 | PE100 | GB/T 13663 |  | 0 | 2016/08/12 | 0 | 2016/08/12 | 0
68051 | 13 | 68051 | P10P1 | 管子 PIPES | 非金属管 | 65 | 1000 | 电熔连接 | SDR17 | PE100 | GB/T 13663 |  | 0 | 2016/08/12 | 0 | 2016/08/12 | 0
68052 | 13 | 68052 | P10P1 | 管件 FITTINGS | 45°弯头 | 25 | 1000 | 电熔连接 |  | PE100 | GB/T 13663.2 |  | 0 | 2016/08/12 | 0 | 2016/08/12 | 0
68053 | 13 | 68053 | P10P1 | 管件 FITTINGS | 90°弯头 | 25 | 1000 | 电熔连接 |  | PE100 | GB/T 13663.2 |  | 0 | 2016/08/12 | 0 | 2016/08/12 | 0
68054 | 13 | 68054 | P10P1 | 管件 FITTINGS | 异径管(同心) | 25 | 1000 | 电熔连接 |  | PE100 | GB/T 13663.2 |  | 0 | 2016/08/12 | 0 | 2016/08/12 | 0
68055 | 13 | 68055 | P10P1 | 管件 FITTINGS | 异径管(偏心) | 25 | 1000 | 电熔连接 |  | PE100 | GB/T 13663.2 |  | 0 | 2016/08/12 | 0 | 2016/08/12 | 0
68056 | 13 | 68056 | P10P1 | 管件 FITTINGS | 45°三通 | 25 | 1000 | 电熔连接 |  | PE100 | GB/T 13663.2 |  | 0 | 2016/08/12 | 0 | 2016/08/12 | 0
68057 | 13 | 68057 | P10P1 | 管件 FITTINGS | 90°三通 | 25 | 1000 | 电熔连接 |  | PE100 | GB/T 13663.2 |  | 0 | 2016/08/12 | 0 | 2016/08/12 | 0
68058 | 13 | 68058 | P10P1 | 法兰 FLANGES | 对焊环板式松套法兰 | 25 | 1000 | PL/W-FF | PN10 | GB/T 13663 PE100(20#松套) | GB/T 9120 |  | 0 | 2016/08/12 | 0 | 2016/08/12 | 0
68059 | 13 | 68059 | P10P1 | 法兰 FLANGES | 法兰盖 | 25 | 1000 | BL-FF | PN10 | GB/T 13663 PE100 | GB/T 9123 |  | 0 | 2016/08/12 | 0 | 2016/08/12 | 0
68060 | 13 | 68060 | P10P1 | 垫片 GASKETS | 非金属平垫片 | 25 | 1000 | FF | PN10 | EPDM | GB/T 9126,GB/T 9129 |  | 0 | 2016/08/12 | 0 | 2016/08/12 | 0
68061 | 13 | 68061 | P10P1 | 紧固件 BOLTINGS | 六角头螺栓/1型六角螺母/垫圈 | 25 | 1000 |  |  | 5.6/5/200HV | GB/T 9125,GB/T 96.1 |  | 0 | 2016/08/12 | 0 | 2016/08/12 | 0
68062 | 13 | 68062 | P10P1 | 阀门 VALVES | 闸阀 | 25 | 400 | FF | PN10 | GB/T 12226 HT300阀体 | Z41H-10 |  | 0 | 2016/08/12 | 0 | 2016/08/12 | 0
68063 | 13 | 68063 | P10P1 | 阀门 VALVES | 闸阀 | 100 | 1000 | FF | PN10 | GB/T 12226 HT300阀体 | Z941H-10 |  | 0 | 2016/08/12 | 0 | 2016/08/12 | 0
68064 | 13 | 68064 | P10P1 | 阀门 VALVES | 截止阀 | 25 | 150 | FF | PN10 | 钢衬氟塑料 | J41H-10CF |  | 0 | 2016/08/12 | 0 | 2016/08/12 | 0
68065 | 13 | 68065 | P10P1 | 阀门 VALVES | 旋启式止回阀 | 50 | 150 | FF | PN10 | PP-R阀体 | H44F-10PPR | 注6 | 0 | 2016/08/12 | 0 | 2016/08/12 | 0
68066 | 13 | 68066 | P10P1 | 阀门 VALVES | 旋启式止回阀 | 50 | 1000 | WF | PN10 | GB/T 12230 CF3M阀体 | H76W-10R | 注6 | 0 | 2016/08/12 | 0 | 2016/08/12 | 0
68067 | 13 | 68067 | P10P1 | 阀门 VALVES | 旋启式止回阀 | 50 | 1000 | FF | PN10 | 钢衬氟塑料 | H44S-10CF | 注6 | 0 | 2016/08/12 | 0 | 2016/08/12 | 0
68068 | 13 | 68068 | P10P1 | 阀门 VALVES | 蝶式止回阀 | 100 | 1000 | FF | PN10 | 钢衬胶 | H47J-10C |  | 0 | 2016/08/12 | 0 | 2016/08/12 | 0
68069 | 13 | 68069 | P10P1 | 阀门 VALVES | 升降式止回阀 | 50 | 100 | FF | PN10 | PP阀体 | H42X-10PP | 注5 | 0 | 2016/08/12 | 0 | 2016/08/12 | 0
68070 | 13 | 68070 | P10P1 | 阀门 VALVES | 球阀 | 25 | 40 | FF | PN10 | NB/T 47010 S31603阀体 | Q41F-10R |  | 0 | 2016/08/12 | 0 | 2016/08/12 | 0
68071 | 13 | 68071 | P10P1 | 阀门 VALVES | 球阀 | 50 | 150 | FF | PN10 | GB/T 12230 CF3M阀体 | Q41F-10R |  | 0 | 2016/08/12 | 0 | 2016/08/12 | 0
68072 | 13 | 68072 | P10P1 | 阀门 VALVES | 球阀 | 25 | 150 | FF | PN10 | 钢衬氟塑料 | Q41W-10CF |  | 0 | 2016/08/12 | 0 | 2016/08/12 | 0
68073 | 13 | 68073 | P10P1 | 阀门 VALVES | 球阀 | 200 | 600 | FF | PN10 | 钢衬氟塑料 | Q347W-10CF |  | 0 | 2016/08/12 | 0 | 2016/08/12 | 0
68074 | 13 | 68074 | P10P1 | 阀门 VALVES | 球阀 | 100 | 600 | FF | PN10 | 钢衬氟塑料 | Q941W-10CF |  | 0 | 2016/08/12 | 0 | 2016/08/12 | 0
68075 | 13 | 68075 | P10P1 | 阀门 VALVES | 球阀 | 25 | 150 | FF | PN10 | 钢衬聚烯烃 | Q41W-10CP |  | 0 | 2016/08/12 | 0 | 2016/08/12 | 0
68076 | 13 | 68076 | P10P1 | 阀门 VALVES | 球阀 | 200 | 600 | FF | PN10 | 钢衬聚烯烃 | Q347W-10CP |  | 0 | 2016/08/12 | 0 | 2016/08/12 | 0
68077 | 13 | 68077 | P10P1 | 阀门 VALVES | 球阀 | 100 | 600 | FF | PN10 | 钢衬聚烯烃 | Q941W-10CP |  | 0 | 2016/08/12 | 0 | 2016/08/12 | 0
68078 | 13 | 68078 | P10P1 | 阀门 VALVES | 浮球阀 | 50 | 400 | FF | PN10 | GB/T 12229 WCB阀体 | 活塞式 防浪型 |  | 0 | 2016/08/12 | 0 | 2016/08/12 | 0
68079 | 13 | 68079 | P10P1 | 阀门 VALVES | 蝶阀 | 40 | 150 | FF | PN10 | GB/T 12230 CF3M阀体 | D41F-10R |  | 0 | 2016/08/12 | 0 | 2016/08/12 | 0
68080 | 13 | 68080 | P10P1 | 阀门 VALVES | 蝶阀 | 200 | 600 | FF | PN10 | GB/T 12230 CF3M阀体 | D341F-10R |  | 0 | 2016/08/12 | 0 | 2016/08/12 | 0
68081 | 13 | 68081 | P10P1 | 阀门 VALVES | 蝶阀 | 200 | 600 | FF | PN10 | GB/T 12230 CF3M阀体 | D341W-10R |  | 0 | 2016/08/12 | 0 | 2016/08/12 | 0
68082 | 13 | 68082 | P10P1 | 阀门 VALVES | 蝶阀 | 40 | 150 | WF | PN10 | GB/T 12230 CF3M阀体 | D71F-10R |  | 0 | 2016/08/12 | 0 | 2016/08/12 | 0
68083 | 13 | 68083 | P10P1 | 阀门 VALVES | 蝶阀 | 200 | 600 | WF | PN10 | GB/T 12230 CF3M阀体 | D371F-10R |  | 0 | 2016/08/12 | 0 | 2016/08/12 | 0
68084 | 13 | 68084 | P10P1 | 阀门 VALVES | 蝶阀 | 40 | 150 | FF | PN10 | 钢衬氟塑料 | D41W-10CF |  | 0 | 2016/08/12 | 0 | 2016/08/12 | 0
68085 | 13 | 68085 | P10P1 | 阀门 VALVES | 蝶阀 | 200 | 600 | FF | PN10 | 钢衬氟塑料 | D341W-10CF |  | 0 | 2016/08/12 | 0 | 2016/08/12 | 0
68086 | 13 | 68086 | P10P1 | 阀门 VALVES | 蝶阀 | 300 | 1000 | FF | PN10 | 钢衬氟塑料 | D941W-10CF |  | 0 | 2016/08/12 | 0 | 2016/08/12 | 0
68087 | 13 | 68087 | P10P1 | 阀门 VALVES | 蝶阀 | 40 | 150 | WF | PN10 | 钢衬氟塑料 | D71W-10CF |  | 0 | 2016/08/12 | 0 | 2016/08/12 | 0
68088 | 13 | 68088 | P10P1 | 阀门 VALVES | 蝶阀 | 200 | 600 | WF | PN10 | 钢衬氟塑料 | D371W-10CF |  | 0 | 2016/08/12 | 0 | 2016/08/12 | 0
68089 | 13 | 68089 | P10P1 | 阀门 VALVES | 蝶阀 | 300 | 1000 | WF | PN10 | 钢衬氟塑料 | D971W-10CF |  | 0 | 2016/08/12 | 0 | 2016/08/12 | 0
68090 | 13 | 68090 | P10P1 | 阀门 VALVES | 蝶阀 | 40 | 150 | FF | PN10 | 钢衬聚烯烃 | D41W-10CP |  | 0 | 2016/08/12 | 0 | 2016/08/12 | 0
68091 | 13 | 68091 | P10P1 | 阀门 VALVES | 蝶阀 | 200 | 600 | FF | PN10 | 钢衬聚烯烃 | D341W-10CP |  | 0 | 2016/08/12 | 0 | 2016/08/12 | 0
68092 | 13 | 68092 | P10P1 | 阀门 VALVES | 蝶阀 | 300 | 1000 | FF | PN10 | 钢衬聚烯烃 | D941W-10CP |  | 0 | 2016/08/12 | 0 | 2016/08/12 | 0
68093 | 13 | 68093 | P10P1 | 阀门 VALVES | 蝶阀 | 40 | 150 | WF | PN10 | 钢衬聚烯烃 | D71W-10CP |  | 0 | 2016/08/12 | 0 | 2016/08/12 | 0
68094 | 13 | 68094 | P10P1 | 阀门 VALVES | 蝶阀 | 200 | 600 | WF | PN10 | 钢衬聚烯烃 | D371W-10CP |  | 0 | 2016/08/12 | 0 | 2016/08/12 | 0
68095 | 13 | 68095 | P10P1 | 阀门 VALVES | 蝶阀 | 300 | 1000 | WF | PN10 | 钢衬聚烯烃 | D971W-10CP |  | 0 | 2016/08/12 | 0 | 2016/08/12 | 0
68096 | 13 | 68096 | P10P1 | 阀门 VALVES | 泄压持压阀 | 50 | 1000 | FF | PN10 | GB/T 12229 WCB阀体 | A742X-10C 活塞式 |  | 0 | 2016/08/12 | 0 | 2016/08/12 | 0
68097 | 13 | 68097 | P10P1 | 阀门 VALVES | 水力控制阀 | 50 | 1000 | FF | PN10 | GB/T 12229 WCB阀体 | 基本型 多功能 |  | 0 | 2016/08/12 | 0 | 2016/08/12 | 0
68098 | 13 | 68098 | P10P1 | 阀门 VALVES | 管力阀 | 150 | 1000 | FF | PN10 | GB/T 12229 WCB阀体 | 普通型 |  | 0 | 2016/08/12 | 0 | 2016/08/12 | 0
68099 | 13 | 68099 | P10P1 | 阀门 VALVES | 液力自动阀 | 150 | 1000 | FF | PN10 | GB/T 12229 WCB阀体 | 普通型 |  | 0 | 2016/08/12 | 0 | 2016/08/12 | 0
68100 | 13 | 68100 | P10P2 | 管子 PIPES | 非金属管 | 25 | 40 | 电熔连接 | SDR11 | PE100 | GB/T 13663 |  | 0 | 2016/08/12 | 0 | 2016/08/12 | 0
68101 | 13 | 68101 | P10P2 | 管子 PIPES | 非金属管 | 50 | 50 | 电熔连接 | SDR13.6 | PE100 | GB/T 13663 |  | 0 | 2016/08/12 | 0 | 2016/08/12 | 0
68102 | 13 | 68102 | P10P2 | 管子 PIPES | 非金属管 | 65 | 1000 | 电熔连接 | SDR17 | PE100 | GB/T 13663 |  | 0 | 2016/08/12 | 0 | 2016/08/12 | 0
68103 | 13 | 68103 | P10P2 | 管件 FITTINGS | 45°弯头 | 25 | 1000 | 电熔连接 |  | PE100 | GB/T 13663.2 | 注2 | 0 | 2016/08/12 | 0 | 2016/08/12 | 0
68104 | 13 | 68104 | P10P2 | 管件 FITTINGS | 90°弯头 | 25 | 1000 | 电熔连接 |  | PE100 | GB/T 13663.2 | 注2 | 0 | 2016/08/12 | 0 | 2016/08/12 | 0
68105 | 13 | 68105 | P10P2 | 管件 FITTINGS | 异径管(同心) | 25 | 1000 | 电熔连接 |  | PE100 | GB/T 13663.2 | 注2 | 0 | 2016/08/12 | 0 | 2016/08/12 | 0
68106 | 13 | 68106 | P10P2 | 管件 FITTINGS | 异径管(偏心) | 25 | 1000 | 电熔连接 |  | PE100 | GB/T 13663.2 | 注2 | 0 | 2016/08/12 | 0 | 2016/08/12 | 0
68107 | 13 | 68107 | P10P2 | 管件 FITTINGS | 等径三通 | 25 | 1000 | 电熔连接 |  | PE100 | GB/T 13663.2 | 注2 | 0 | 2016/08/12 | 0 | 2016/08/12 | 0
68108 | 13 | 68108 | P10P2 | 管件 FITTINGS | 异径三通 | 25 | 1000 | 电熔连接 |  | PE100 | GB/T 13663.2 | 注2 | 0 | 2016/08/12 | 0 | 2016/08/12 | 0
68109 | 13 | 68109 | P10P2 | 法兰 FLANGES | 对焊环板式松套法兰 | 25 | 1000 | PL/W-FF | PN10 | GB/T 13663 PE100(20#松套) | GB/T 9120 | 注2 | 0 | 2016/08/12 | 0 | 2016/08/12 | 0
68110 | 13 | 68110 | P10P2 | 法兰 FLANGES | 法兰盖 | 25 | 1000 | BL-FF | PN10 | GB/T 13663 PE100 | GB/T 9123 |  | 0 | 2016/08/12 | 0 | 2016/08/12 | 0
68111 | 13 | 68111 | P10P2 | 垫片 GASKETS | 非金属平垫片 | 25 | 1000 | FF | PN10 | EPDM | GB/T 9126,GB/T 9129 |  | 0 | 2016/08/12 | 0 | 2016/08/12 | 0
68112 | 13 | 68112 | P10P2 | 紧固件 BOLTINGS | 六角头螺栓/1型六角螺母/垫圈 | 25 | 1000 |  |  | 5.6/5/200HV | GB/T 9125,GB/T 96.1 |  | 0 | 2016/08/12 | 0 | 2016/08/12 | 0
68113 | 13 | 68113 | P10P2 | 阀门 VALVES | 闸阀 | 100 | 200 | FF | PN10 | 铸铁阀体 | WFZ-10Z |  | 0 | 2016/08/12 | 0 | 2016/08/12 | 0
68114 | 13 | 68114 | P10P2 | 阀门 VALVES | 闸阀 | 100 | 200 | FF | PN10 | 铸铁阀体 | WFZ1-10Z 斜齿轮传动 |  | 0 | 2016/08/12 | 0 | 2016/08/12 | 0
68115 | 13 | 68115 | P10P2 | 阀门 VALVES | 刀闸阀 | 80 | 1000 | FF | PN10 | GB/T 12226 HT300阀体 | KDZ-10 |  | 0 | 2016/08/12 | 0 | 2016/08/12 | 0
68116 | 13 | 68116 | P10P2 | 阀门 VALVES | 旋启式止回阀 | 100 | 200 | FF | PN10 | GB/T 12229 WCB阀体 | PH44H-10C 排渣 | 注6 | 0 | 2016/08/12 | 0 | 2016/08/12 | 0
68117 | 13 | 68117 | P10P2 | 阀门 VALVES | 排渣阀 | 100 | 400 | FF | PN10 | 耐磨钢+陶瓷阀体 | PZM41YS-10C 耐磨 |  | 0 | 2016/08/12 | 0 | 2016/08/12 | 0
68118 | 13 | 68118 | P10P2 | 阀门 VALVES | 排渣阀 | 100 | 400 | FF | PN10 | 耐磨钢+陶瓷阀体 | PZM941YS-10C 耐磨 |  | 0 | 2016/08/12 | 0 | 2016/08/12 | 0
68119 | 13 | 68119 | P10P2 | 阀门 VALVES | 闸阀(浆液阀) | 100 | 200 | WF | PN10 | GB/T 12226 HT300阀体 | Z73X-10 链轮传动 |  | 0 | 2016/08/12 | 0 | 2016/08/12 | 0
68120 | 13 | 68120 | P10P2 | 阀门 VALVES | 管夹阀 | 25 | 65 | FF | PN10 | 铝合金衬胶 | GJ41X-10L |  | 0 | 2016/08/12 | 0 | 2016/08/12 | 0
68121 | 13 | 68121 | P10P2 | 阀门 VALVES | 渣浆泵控制阀 | 100 | 1000 | FF | PN10 | 耐磨钢阀体 | 液动 |  | 0 | 2016/08/12 | 0 | 2016/08/12 | 0
68122 | 13 | 68122 | P10P3 | 管子 PIPES | 非金属管 | 15 | 200 | 溶剂粘接 | S10/SDR21 | PVC-C | GB/T 18998.2 |  | 0 | 2016/08/12 | 0 | 2016/08/12 | 0
68123 | 13 | 68123 | P10P3 | 管件 FITTINGS | 45°弯头 | 15 | 200 | 溶剂粘接 | S10 | PVC-C | GB/T 18998.3 | 注2 | 0 | 2016/08/12 | 0 | 2016/08/12 | 0
68124 | 13 | 68124 | P10P3 | 管件 FITTINGS | 90°弯头 | 15 | 200 | 溶剂粘接 | S10 | PVC-C | GB/T 18998.3 | 注2 | 0 | 2016/08/12 | 0 | 2016/08/12 | 0
68125 | 13 | 68125 | P10P3 | 管件 FITTINGS | 异径管(同心) | 15 | 200 | 溶剂粘接 | S10 | PVC-C | GB/T 18998.3 | 注2 | 0 | 2016/08/12 | 0 | 2016/08/12 | 0
68126 | 13 | 68126 | P10P3 | 管件 FITTINGS | 异径管(偏心) | 15 | 200 | 溶剂粘接 | S10 | PVC-C | GB/T 18998.3 | 注2 | 0 | 2016/08/12 | 0 | 2016/08/12 | 0
68127 | 13 | 68127 | P10P3 | 管件 FITTINGS | 等径三通 | 15 | 200 | 溶剂粘接 | S10 | PVC-C | GB/T 18998.3 | 注2 | 0 | 2016/08/12 | 0 | 2016/08/12 | 0
68128 | 13 | 68128 | P10P3 | 管件 FITTINGS | 异径三通 | 15 | 200 | 溶剂粘接 | S10 | PVC-C | GB/T 18998.3 | 注2 | 0 | 2016/08/12 | 0 | 2016/08/12 | 0
68129 | 13 | 68129 | P10P3 | 管件 FITTINGS | 等径四通 | 15 | 200 | 溶剂粘接 | S10 | PVC-C | GB/T 18998.3 | 注2 | 0 | 2016/08/12 | 0 | 2016/08/12 | 0
68130 | 13 | 68130 | P10P3 | 管件 FITTINGS | 异径四通 | 15 | 200 | 溶剂粘接 | S10 | PVC-C | GB/T 18998.3 | 注2 | 0 | 2016/08/12 | 0 | 2016/08/12 | 0
68131 | 13 | 68131 | P10P3 | 管件 FITTINGS | 管套 | 15 | 200 | 溶剂粘接 | S10 | PVC-C | GB/T 18998.3 | 注2 | 0 | 2016/08/12 | 0 | 2016/08/12 | 0
68132 | 13 | 68132 | P10P3 | 管件 FITTINGS | 法兰变接头 | 15 | 200 | 溶剂粘接 | S10 | PVC-C | GB/T 18998.3 | 注2 | 0 | 2016/08/12 | 0 | 2016/08/12 | 0
68133 | 13 | 68133 | P10P3 | 管件 FITTINGS | 阴接头 | 15 | 200 | 溶剂粘接 | S10 | PVC-C | GB/T 18998.3 | 注2 | 0 | 2016/08/12 | 0 | 2016/08/12 | 0
68134 | 13 | 68134 | P10P3 | 法兰 FLANGES | 板式平焊法兰 | 15 | 200 | PL-FF | PN10 | GB/T 18998.1 PVC-C | 法兰面尺寸按GB/T 9119 |  | 0 | 2016/08/12 | 0 | 2016/08/12 | 0
68135 | 13 | 68135 | P10P3 | 法兰 FLANGES | 法兰盖 | 15 | 200 | BL-FF | PN10 | GB/T 18998.1 PVC-C | 法兰面尺寸按GB/T 9123 |  | 0 | 2016/08/12 | 0 | 2016/08/12 | 0
68136 | 13 | 68136 | P10P3 | 垫片 GASKETS | 非金属平垫片 | 15 | 200 | FF | PN10 | EPDM | GB/T 9126,GB/T 9129 | 或ePTFE | 0 | 2016/08/12 | 0 | 2016/08/12 | 0
68137 | 13 | 68137 | P10P3 | 紧固件 BOLTINGS | 六角头螺栓/1型六角螺母/垫圈 | 15 | 200 |  |  | A2-70/A2-70/200HV | GB/T 9125,GB/T 97 |  | 0 | 2016/08/12 | 0 | 2016/08/12 | 0
68138 | 13 | 68138 | P10P3 | 阀门 VALVES | 升降式止回阀 | 15 | 100 | FF | PN10 | PP阀体 | H42X-10PP | 注5 | 0 | 2016/08/12 | 0 | 2016/08/12 | 0
68139 | 13 | 68139 | P10P3 | 阀门 VALVES | 蝶式止回阀 | 100 | 200 | FF | PN10 | 钢衬胶 | H47J-10C |  | 0 | 2016/08/12 | 0 | 2016/08/12 | 0
68140 | 13 | 68140 | P10P3 | 阀门 VALVES | 球阀 | 15 | 125 | FF | PN10 | 钢衬氟塑料 | Q41W-10CF |  | 0 | 2016/08/12 | 0 | 2016/08/12 | 0
68141 | 13 | 68141 | P10P3 | 阀门 VALVES | 球阀 | 150 | 200 | FF | PN10 | 钢衬氟塑料 | Q347W-10CF |  | 0 | 2016/08/12 | 0 | 2016/08/12 | 0
68142 | 13 | 68142 | P10P3 | 阀门 VALVES | 球阀 | 100 | 200 | FF | PN10 | 钢衬氟塑料 | Q941W-10CF |  | 0 | 2016/08/12 | 0 | 2016/08/12 | 0
68143 | 13 | 68143 | P10P3 | 阀门 VALVES | 球阀 | 15 | 125 | FF | PN10 | 钢衬聚烯烃 | Q41W-10CP |  | 0 | 2016/08/12 | 0 | 2016/08/12 | 0
68144 | 13 | 68144 | P10P3 | 阀门 VALVES | 球阀 | 150 | 200 | FF | PN10 | 钢衬聚烯烃 | Q347W-10CP |  | 0 | 2016/08/12 | 0 | 2016/08/12 | 0
68145 | 13 | 68145 | P10P3 | 阀门 VALVES | 球阀 | 100 | 200 | FF | PN10 | 钢衬聚烯烃 | Q941W-10CP |  | 0 | 2016/08/12 | 0 | 2016/08/12 | 0
68146 | 13 | 68146 | P10P3 | 阀门 VALVES | 蝶阀 | 40 | 150 | FF | PN10 | 钢衬氟塑料 | D41W-10CF |  | 0 | 2016/08/12 | 0 | 2016/08/12 | 0
68147 | 13 | 68147 | P10P3 | 阀门 VALVES | 蝶阀 | 200 | 200 | FF | PN10 | 钢衬氟塑料 | D341W-10CF |  | 0 | 2016/08/12 | 0 | 2016/08/12 | 0
68148 | 13 | 68148 | P10P3 | 阀门 VALVES | 蝶阀 | 40 | 150 | WF | PN10 | 钢衬氟塑料 | D71W-10CF |  | 0 | 2016/08/12 | 0 | 2016/08/12 | 0
68149 | 13 | 68149 | P10P3 | 阀门 VALVES | 蝶阀 | 200 | 200 | WF | PN10 | 钢衬氟塑料 | D371W-10CF |  | 0 | 2016/08/12 | 0 | 2016/08/12 | 0
68150 | 13 | 68150 | P10P3 | 阀门 VALVES | 蝶阀 | 40 | 150 | FF | PN10 | 钢衬聚烯烃 | D41W-10CP |  | 0 | 2016/08/12 | 0 | 2016/08/12 | 0
68151 | 13 | 68151 | P10P3 | 阀门 VALVES | 蝶阀 | 200 | 200 | FF | PN10 | 钢衬聚烯烃 | D341W-10CP |  | 0 | 2016/08/12 | 0 | 2016/08/12 | 0
68152 | 13 | 68152 | P10P3 | 阀门 VALVES | 蝶阀 | 40 | 150 | WF | PN10 | 钢衬聚烯烃 | D71W-10CP |  | 0 | 2016/08/12 | 0 | 2016/08/12 | 0
68153 | 13 | 68153 | P10P3 | 阀门 VALVES | 蝶阀 | 200 | 200 | WF | PN10 | 钢衬聚烯烃 | D371W-10CP |  | 0 | 2016/08/12 | 0 | 2016/08/12 | 0
68154 | 13 | 68154 | P10P3 | 阀门 VALVES | 隔膜阀 | 20 | 200 | FF | PN10 | 钢衬聚烯烃 | G41W-10CP |  | 0 | 2016/08/12 | 0 | 2016/08/12 | 0
68155 | 13 | 68155 | P10P3 | 阀门 VALVES | 隔膜阀 | 20 | 200 | FF | PN10 | 钢衬聚烯烃 | G45W-10CP |  | 0 | 2016/08/12 | 0 | 2016/08/12 | 0
68156 | 13 | 68156 | P10P3 | 阀门 VALVES | 隔膜阀 | 20 | 200 | FF | PN10 | 钢衬氟塑料 | G41W-10CF |  | 0 | 2016/08/12 | 0 | 2016/08/12 | 0
68157 | 13 | 68157 | P10P3 | 阀门 VALVES | 隔膜阀 | 20 | 200 | FF | PN10 | 钢衬氟塑料 | G45W-10CF |  | 0 | 2016/08/12 | 0 | 2016/08/12 | 0
68158 | 13 | 68158 | P10P3 | 阀门 VALVES | 管夹阀 | 20 | 200 | FF | PN10 | 钢衬胶 | GJ41X-10C |  | 0 | 2016/08/12 | 0 | 2016/08/12 | 0
68159 | 13 | 68159 | P10P4 | 管子 PIPES | 非金属管 | 15 | 15 | PE | S5/SDR11 | PVC-U | GB/T 4219.1 |  | 0 | 2016/08/12 | 0 | 2016/08/12 | 0
68160 | 13 | 68160 | P10P4 | 管子 PIPES | 非金属管 | 20 | 20 | PE | S6.3/SDR13.6 | PVC-U | GB/T 4219.1 |  | 0 | 2016/08/12 | 0 | 2016/08/12 | 0
68161 | 13 | 68161 | P10P4 | 管子 PIPES | 非金属管 | 25 | 25 | PE | S8/SDR17 | PVC-U | GB/T 4219.1 |  | 0 | 2016/08/12 | 0 | 2016/08/12 | 0
68162 | 13 | 68162 | P10P4 | 管子 PIPES | 非金属管 | 32 | 400 | PE | S10/SDR21 | PVC-U | GB/T 4219.1 |  | 0 | 2016/08/12 | 0 | 2016/08/12 | 0
68163 | 13 | 68163 | P10P4 | 管子 PIPES | 非金属管(L=4m) | 32 | 400 | PE×SW | S10/SDR21 | PVC-U | GB/T 4219.1 |  | 0 | 2016/08/12 | 0 | 2016/08/12 | 0
68164 | 13 | 68164 | P10P4 | 管子 PIPES | 非金属管(L=6m) | 32 | 400 | PE×SW | S10/SDR21 | PVC-U | GB/T 4219.1 |  | 0 | 2016/08/12 | 0 | 2016/08/12 | 0
68165 | 13 | 68165 | P10P4 | 管子 PIPES | 非金属管(L=8m) | 32 | 400 | PE×SW | S10/SDR21 | PVC-U | GB/T 4219.1 |  | 0 | 2016/08/12 | 0 | 2016/08/12 | 0
68166 | 13 | 68166 | P10P4 | 管件 FITTINGS | 45°弯头 | 15 | 400 | SW |  | GB/T 4219.1 PVC-U | QB/T 3802 |  | 0 | 2016/08/12 | 0 | 2016/08/12 | 0
68167 | 13 | 68167 | P10P4 | 管件 FITTINGS | 90°弯头 | 15 | 400 | SW |  | GB/T 4219.1 PVC-U | QB/T 3802 |  | 0 | 2016/08/12 | 0 | 2016/08/12 | 0
68168 | 13 | 68168 | P10P4 | 管件 FITTINGS | 异径管(同心) | 15 | 400 | SW |  | GB/T 4219.1 PVC-U | QB/T 3802 |  | 0 | 2016/08/12 | 0 | 2016/08/12 | 0
68169 | 13 | 68169 | P10P4 | 管件 FITTINGS | 异径管(偏心) | 15 | 400 | SW |  | GB/T 4219.1 PVC-U | QB/T 3802 |  | 0 | 2016/08/12 | 0 | 2016/08/12 | 0
68170 | 13 | 68170 | P10P4 | 管件 FITTINGS | 45°三通 | 15 | 400 | SW |  | GB/T 4219.1 PVC-U | QB/T 3802 |  | 0 | 2016/08/12 | 0 | 2016/08/12 | 0
68171 | 13 | 68171 | P10P4 | 管件 FITTINGS | 90°三通 | 15 | 400 | SW |  | GB/T 4219.1 PVC-U | QB/T 3802 |  | 0 | 2016/08/12 | 0 | 2016/08/12 | 0
68172 | 13 | 68172 | P10P4 | 管件 FITTINGS | 管套 | 15 | 400 | SW |  | GB/T 4219.1 PVC-U | QB/T 3802 |  | 0 | 2016/08/12 | 0 | 2016/08/12 | 0
68173 | 13 | 68173 | P10P4 | 管件 FITTINGS | 法兰变接头 | 15 | 400 | SW |  | GB/T 4219.1 PVC-U | QB/T 3802 |  | 0 | 2016/08/12 | 0 | 2016/08/12 | 0
68174 | 13 | 68174 | P10P4 | 管件 FITTINGS | 阴接头 | 15 | 400 | SW |  | GB/T 4219.1 PVC-U | QB/T 3802 |  | 0 | 2016/08/12 | 0 | 2016/08/12 | 0
68175 | 13 | 68175 | P10P4 | 管件 FITTINGS | 吸水喇叭管 | 50 | 200 |  |  | 316L | 02S403 |  | 0 | 2016/08/12 | 0 | 2016/08/12 | 0
68176 | 13 | 68176 | P10P4 | 法兰 FLANGES | 板式平焊法兰 | 15 | 400 | PL-FF | PN10 | GB/T 4219.1 PVC-U | GB/T 9119 |  | 0 | 2016/08/12 | 0 | 2016/08/12 | 0
68177 | 13 | 68177 | P10P4 | 法兰 FLANGES | 法兰盖 | 15 | 400 | BL-FF | PN10 | GB/T 4219.1 PVC-U | GB/T 9123 |  | 0 | 2016/08/12 | 0 | 2016/08/12 | 0
68178 | 13 | 68178 | P10P4 | 垫片 GASKETS | 非金属平垫片 | 15 | 400 | FF | PN10 | PTFE | GB/T 9126,GB/T 9129 |  | 0 | 2016/08/12 | 0 | 2016/08/12 | 0
68179 | 13 | 68179 | P10P4 | 紧固件 BOLTINGS | 六角头螺栓/1型六角螺母/垫圈 | 15 | 400 |  |  | A2-70/A2-70/200HV | GB/T 9125,GB/T 97 |  | 0 | 2016/08/12 | 0 | 2016/08/12 | 0
68180 | 13 | 68180 | P10P4 | 阀门 VALVES | 闸阀 | 15 | 400 | FF | PN10 | 钢衬氟塑料 | Z41W-10CF |  | 0 | 2016/08/12 | 0 | 2016/08/12 | 0
68181 | 13 | 68181 | P10P4 | 阀门 VALVES | 截止阀 | 15 | 40 | FF | PN10 | 钛合金阀体 | J41W-10Ti |  | 0 | 2016/08/12 | 0 | 2016/08/12 | 0
68182 | 13 | 68182 | P10P4 | 阀门 VALVES | 截止阀 | 50 | 300 | FF | PN10 | 铸钛合金阀体 | J41W-10Ti |  | 0 | 2016/08/12 | 0 | 2016/08/12 | 0
68183 | 13 | 68183 | P10P4 | 阀门 VALVES | 截止阀 | 15 | 150 | FF | PN10 | 钢衬氟塑料 | J41W-10CF |  | 0 | 2016/08/12 | 0 | 2016/08/12 | 0
68184 | 13 | 68184 | P10P4 | 阀门 VALVES | 旋启式止回阀 | 50 | 150 | FF | PN10 | PVC-U阀体 | H44F-10UPVC | 注6 | 0 | 2016/08/12 | 0 | 2016/08/12 | 0
68185 | 13 | 68185 | P10P4 | 阀门 VALVES | 旋启式止回阀 | 50 | 400 | FF | PN10 | 钢衬氟塑料 | H44S-10CF | 注6 | 0 | 2016/08/12 | 0 | 2016/08/12 | 0
68186 | 13 | 68186 | P10P4 | 阀门 VALVES | 蝶式止回阀 | 100 | 400 | FF | PN10 | 钢衬胶 | H47J-10C |  | 0 | 2016/08/12 | 0 | 2016/08/12 | 0
68187 | 13 | 68187 | P10P4 | 阀门 VALVES | 升降式止回阀 | 50 | 100 | FF | PN10 | PP阀体 | H42X-10PP | 注5 | 0 | 2016/08/12 | 0 | 2016/08/12 | 0
68188 | 13 | 68188 | P10P4 | 阀门 VALVES | 球阀 | 15 | 125 | FF | PN10 | 钢衬氟塑料 | Q41W-10CF |  | 0 | 2016/08/12 | 0 | 2016/08/12 | 0
68189 | 13 | 68189 | P10P4 | 阀门 VALVES | 球阀 | 150 | 300 | FF | PN10 | 钢衬氟塑料 | Q347W-10CF |  | 0 | 2016/08/12 | 0 | 2016/08/12 | 0
68190 | 13 | 68190 | P10P4 | 阀门 VALVES | 球阀 | 100 | 300 | FF | PN10 | 钢衬氟塑料 | Q941W-10CF |  | 0 | 2016/08/12 | 0 | 2016/08/12 | 0
68191 | 13 | 68191 | P10P4 | 阀门 VALVES | 球阀 | 15 | 125 | FF | PN10 | 钢衬聚烯烃 | Q41W-10CP |  | 0 | 2016/08/12 | 0 | 2016/08/12 | 0
68192 | 13 | 68192 | P10P4 | 阀门 VALVES | 球阀 | 150 | 300 | FF | PN10 | 钢衬聚烯烃 | Q347W-10CP |  | 0 | 2016/08/12 | 0 | 2016/08/12 | 0
68193 | 13 | 68193 | P10P4 | 阀门 VALVES | 球阀 | 100 | 300 | FF | PN10 | 钢衬聚烯烃 | Q941W-10CP |  | 0 | 2016/08/12 | 0 | 2016/08/12 | 0
68194 | 13 | 68194 | P10P4 | 阀门 VALVES | 蝶阀 | 40 | 150 | FF | PN10 | 钢衬氟塑料 | D41W-10CF |  | 0 | 2016/08/12 | 0 | 2016/08/12 | 0
68195 | 13 | 68195 | P10P4 | 阀门 VALVES | 蝶阀 | 200 | 400 | FF | PN10 | 钢衬氟塑料 | D341W-10CF |  | 0 | 2016/08/12 | 0 | 2016/08/12 | 0
68196 | 13 | 68196 | P10P4 | 阀门 VALVES | 蝶阀 | 300 | 400 | FF | PN10 | 钢衬氟塑料 | D941W-10CF |  | 0 | 2016/08/12 | 0 | 2016/08/12 | 0
68197 | 13 | 68197 | P10P4 | 阀门 VALVES | 蝶阀 | 40 | 150 | WF | PN10 | 钢衬氟塑料 | D71W-10CF |  | 0 | 2016/08/12 | 0 | 2016/08/12 | 0
68198 | 13 | 68198 | P10P4 | 阀门 VALVES | 蝶阀 | 200 | 400 | WF | PN10 | 钢衬氟塑料 | D371W-10CF |  | 0 | 2016/08/12 | 0 | 2016/08/12 | 0
68199 | 13 | 68199 | P10P4 | 阀门 VALVES | 蝶阀 | 300 | 400 | WF | PN10 | 钢衬氟塑料 | D971W-10CF |  | 0 | 2016/08/12 | 0 | 2016/08/12 | 0
68200 | 13 | 68200 | P10P4 | 阀门 VALVES | 蝶阀 | 40 | 150 | FF | PN10 | 钢衬聚烯烃 | D41W-10CP |  | 0 | 2016/08/12 | 0 | 2016/08/12 | 0
68201 | 13 | 68201 | P10P4 | 阀门 VALVES | 蝶阀 | 200 | 400 | FF | PN10 | 钢衬聚烯烃 | D341W-10CP |  | 0 | 2016/08/12 | 0 | 2016/08/12 | 0
68202 | 13 | 68202 | P10P4 | 阀门 VALVES | 蝶阀 | 300 | 400 | FF | PN10 | 钢衬聚烯烃 | D941W-10CP |  | 0 | 2016/08/12 | 0 | 2016/08/12 | 0
68203 | 13 | 68203 | P10P4 | 阀门 VALVES | 蝶阀 | 40 | 150 | WF | PN10 | 钢衬聚烯烃 | D71W-10CP |  | 0 | 2016/08/12 | 0 | 2016/08/12 | 0
68204 | 13 | 68204 | P10P4 | 阀门 VALVES | 蝶阀 | 200 | 400 | WF | PN10 | 钢衬聚烯烃 | D371W-10CP |  | 0 | 2016/08/12 | 0 | 2016/08/12 | 0
68205 | 13 | 68205 | P10P4 | 阀门 VALVES | 蝶阀 | 300 | 400 | WF | PN10 | 钢衬聚烯烃 | D971W-10CP |  | 0 | 2016/08/12 | 0 | 2016/08/12 | 0
68206 | 13 | 68206 | P10P4 | 阀门 VALVES | 隔膜阀 | 25 | 150 | FF | PN10 | PVC-U阀体 | G41F-10UPVC |  | 0 | 2016/08/12 | 0 | 2016/08/12 | 0
68207 | 13 | 68207 | P10P4 | 阀门 VALVES | 隔膜阀 | 15 | 300 | FF | PN10 | 钢衬聚烯烃 | G41W-10CP |  | 0 | 2016/08/12 | 0 | 2016/08/12 | 0
68208 | 13 | 68208 | P10P4 | 阀门 VALVES | 隔膜阀 | 15 | 300 | FF | PN10 | 钢衬聚烯烃 | G45W-10CP |  | 0 | 2016/08/12 | 0 | 2016/08/12 | 0
68209 | 13 | 68209 | P10P4 | 阀门 VALVES | 隔膜阀 | 15 | 300 | FF | PN10 | 钢衬氟塑料 | G41W-10CF 堰式 |  | 0 | 2016/08/12 | 0 | 2016/08/12 | 0
68210 | 13 | 68210 | P10P4 | 阀门 VALVES | 隔膜阀 | 15 | 300 | FF | PN10 | 钢衬氟塑料 | G45W-10CF 直流式 |  | 0 | 2016/08/12 | 0 | 2016/08/12 | 0
68211 | 13 | 68211 | P10P4 | 阀门 VALVES | 管夹阀 | 20 | 400 | FF | PN10 | 钢衬胶 | GJ41X-10C |  | 0 | 2016/08/12 | 0 | 2016/08/12 | 0
68212 | 13 | 68212 | P10P5 | 管子 PIPES | 非金属管 | 15 | 150 | PE | S2.5 | PP-R | GB/T 18742.2 |  | 0 | 2016/08/12 | 0 | 2016/08/12 | 0
68213 | 13 | 68213 | P10P5 | 管件 FITTINGS | 45°弯头 | 15 | 150 | SW | S2.5 | PP-R | GB/T 18742.3 |  | 0 | 2016/08/12 | 0 | 2016/08/12 | 0
68214 | 13 | 68214 | P10P5 | 管件 FITTINGS | 90°弯头 | 15 | 150 | SW | S2.5 | PP-R | GB/T 18742.3 |  | 0 | 2016/08/12 | 0 | 2016/08/12 | 0
68215 | 13 | 68215 | P10P5 | 管件 FITTINGS | 异径管(同心) | 15 | 150 | SW | S2.5 | PP-R | GB/T 18742.3 |  | 0 | 2016/08/12 | 0 | 2016/08/12 | 0
68216 | 13 | 68216 | P10P5 | 管件 FITTINGS | 异径管(偏心) | 15 | 150 | SW | S2.5 | PP-R | GB/T 18742.3 |  | 0 | 2016/08/12 | 0 | 2016/08/12 | 0
68217 | 13 | 68217 | P10P5 | 管件 FITTINGS | 等径三通 | 15 | 150 | SW | S2.5 | PP-R | GB/T 18742.3 |  | 0 | 2016/08/12 | 0 | 2016/08/12 | 0
68218 | 13 | 68218 | P10P5 | 管件 FITTINGS | 异径三通 | 15 | 150 | SW | S2.5 | PP-R | GB/T 18742.3 |  | 0 | 2016/08/12 | 0 | 2016/08/12 | 0
68219 | 13 | 68219 | P10P5 | 法兰 FLANGES | 板式平焊法兰 | 15 | 150 | PL-FF | PN10 | PP-R |  |  | 0 | 2016/08/12 | 0 | 2016/08/12 | 0
68220 | 13 | 68220 | P10P5 | 法兰 FLANGES | 法兰盖 | 15 | 150 | BL-FF | PN10 | PP-R |  |  | 0 | 2016/08/12 | 0 | 2016/08/12 | 0
68221 | 13 | 68221 | P10P5 | 垫片 GASKETS | 非金属平垫片 | 15 | 150 | FF | PN10 | EPDM | GB/T 9126,GB/T 9129 |  | 0 | 2016/08/12 | 0 | 2016/08/12 | 0
68222 | 13 | 68222 | P10P5 | 紧固件 BOLTINGS | 六角头螺栓/1型六角螺母/垫圈 | 15 | 150 |  |  | 5.6/5/200HV | GB/T 9125,GB/T 96.1 |  | 0 | 2016/08/12 | 0 | 2016/08/12 | 0
68223 | 13 | 68223 | P10P5 | 阀门 VALVES | 截止阀 | 15 | 50 | FNPT | PN10 | PP-R阀体 | J11T-10PPR |  | 0 | 2016/08/12 | 0 | 2016/08/12 | 0
68224 | 13 | 68224 | P10P5 | 阀门 VALVES | 截止阀 | 15 | 150 | FF | PN10 | PP-R阀体 | J41H-10PPR |  | 0 | 2016/08/12 | 0 | 2016/08/12 | 0
68225 | 13 | 68225 | P10P5 | 阀门 VALVES | 旋启式止回阀 | 50 | 150 | FF | PN10 | PP-R阀体 | H44J-10PPR | 注6 | 0 | 2016/08/12 | 0 | 2016/08/12 | 0
68226 | 13 | 68226 | P10P5 | 阀门 VALVES | 蝶式止回阀 | 100 | 150 | FF | PN10 | PP-R阀体 | H47W-10PPR |  | 0 | 2016/08/12 | 0 | 2016/08/12 | 0
68227 | 13 | 68227 | P10P5 | 阀门 VALVES | 球阀 | 15 | 100 | FF | PN10 | PP-R阀体 | Q41F-10PPR |  | 0 | 2016/08/12 | 0 | 2016/08/12 | 0
68228 | 13 | 68228 | P10P5 | 阀门 VALVES | 浮球阀 | 80 | 150 | FF | PN10 | GB/T 12229 WCB阀体 | 活塞式 防浪型 |  | 0 | 2016/08/12 | 0 | 2016/08/12 | 0
68229 | 13 | 68229 | P10P5 | 阀门 VALVES | 蝶阀 | 50 | 150 | FF | PN10 | PP-R阀体 | D341X-10PPR |  | 0 | 2016/08/12 | 0 | 2016/08/12 | 0
68230 | 13 | 68230 | P10P5 | 阀门 VALVES | 蝶阀 | 50 | 150 | WF | PN10 | PP-R阀体 | D371X-10PPR |  | 0 | 2016/08/12 | 0 | 2016/08/12 | 0
68231 | 13 | 68231 | P10P5 | 阀门 VALVES | 泄压持压阀 | 50 | 150 | FF | PN10 | GB/T 12229 WCB阀体 | A742X-10C 活塞式 |  | 0 | 2016/08/12 | 0 | 2016/08/12 | 0
68232 | 13 | 68232 | P10P5 | 阀门 VALVES | 水力控制阀 | 50 | 150 | FF | PN10 | PP-R阀体 | 基本型 多功能 |  | 0 | 2016/08/12 | 0 | 2016/08/12 | 0
68233 | 13 | 68233 | P10P5 | 阀门 VALVES | 排气阀 | 15 | 150 | FF | PN10 | PP-R阀体 |  |  | 0 | 2016/08/12 | 0 | 2016/08/12 | 0
68234 | 13 | 68234 | P10P5 | 管道特殊件 SPECIALTIES | 伸缩接头 | 50 | 150 |  | PN10 |  | SSJB-3 |  | 0 | 2016/08/12 | 0 | 2016/08/12 | 0
68235 | 13 | 68235 | P10P5 | 管道特殊件 SPECIALTIES | 双法兰传力接头 | 50 | 150 |  | PN10 |  | VSSJAF |  | 0 | 2016/08/12 | 0 | 2016/08/12 | 0
68236 | 13 | 68236 | P10P7 | 管子 PIPES | 非金属管 | 25 | 1200 | PE | 1.0MPa | FRP | HG/T 21633 长丝缠绕 |  | 0 | 2016/08/12 | 0 | 2016/08/12 | 0
68237 | 13 | 68237 | P10P7 | 管件 FITTINGS | 45°弯头 | 25 | 1200 | PE | 1.0MPa | FRP | HG/T 21633 | 注2 | 0 | 2016/08/12 | 0 | 2016/08/12 | 0
68238 | 13 | 68238 | P10P7 | 管件 FITTINGS | 90°弯头 | 25 | 1200 | PE | 1.0MPa | FRP | HG/T 21633 | 注2 | 0 | 2016/08/12 | 0 | 2016/08/12 | 0
68239 | 13 | 68239 | P10P7 | 管件 FITTINGS | 45°弯头 | 200 | 1200 | PE | 1.0MPa | FRP | HG/T 21633 | 注2 | 0 | 2016/08/12 | 0 | 2016/08/12 | 0
68240 | 13 | 68240 | P10P7 | 管件 FITTINGS | 90°弯头 | 200 | 1200 | PE | 1.0MPa | FRP | HG/T 21633 | 注2 | 0 | 2016/08/12 | 0 | 2016/08/12 | 0
68241 | 13 | 68241 | P10P7 | 管件 FITTINGS | 异径管(同心) | 25 | 1200 | PE | 1.0MPa | FRP | HG/T 21633 | 注2 | 0 | 2016/08/12 | 0 | 2016/08/12 | 0
68242 | 13 | 68242 | P10P7 | 管件 FITTINGS | 异径管(偏心) | 25 | 1200 | PE | 1.0MPa | FRP | HG/T 21633 | 注2 | 0 | 2016/08/12 | 0 | 2016/08/12 | 0
68243 | 13 | 68243 | P10P7 | 管件 FITTINGS | 等径三通 | 25 | 1200 | PE | 1.0MPa | FRP | HG/T 21633 | 注2 | 0 | 2016/08/12 | 0 | 2016/08/12 | 0
68244 | 13 | 68244 | P10P7 | 管件 FITTINGS | 异径三通 | 25 | 1200 | PE | 1.0MPa | FRP | HG/T 21633 | 注2 | 0 | 2016/08/12 | 0 | 2016/08/12 | 0
68245 | 13 | 68245 | P10P7 | 法兰 FLANGES | 板式平焊法兰 | 25 | 1200 | PL-FF | PN10 | FRP |  |  | 0 | 2016/08/12 | 0 | 2016/08/12 | 0
68246 | 13 | 68246 | P10P7 | 法兰 FLANGES | 法兰盖 | 25 | 1200 | BL-FF | PN10 | FRP |  |  | 0 | 2016/08/12 | 0 | 2016/08/12 | 0
68247 | 13 | 68247 | P10P7 | 垫片 GASKETS | 非金属平垫片 | 25 | 1200 | FF | PN10 | EPDM | GB/T 9126,GB/T 9129 | 或ePTFE | 0 | 2016/08/12 | 0 | 2016/08/12 | 0
68248 | 13 | 68248 | P10P7 | 紧固件 BOLTINGS | 全螺纹螺柱/两个大六角螺母/垫圈 | 25 | 1200 |  |  | 35CrMoA/35/300HV | GB/T 9125,GB/T 97 |  | 0 | 2016/08/12 | 0 | 2016/08/12 | 0
68249 | 13 | 68249 | P10P7 | 阀门 VALVES | 截止阀 | 25 | 40 | FF | PN10 | 钛合金阀体 | J41W-10Ti |  | 0 | 2016/08/12 | 0 | 2016/08/12 | 0
68250 | 13 | 68250 | P10P7 | 阀门 VALVES | 截止阀 | 50 | 150 | FF | PN10 | 铸钛合金阀体 | J41W-10Ti |  | 0 | 2016/08/12 | 0 | 2016/08/12 | 0
68251 | 13 | 68251 | P10P7 | 阀门 VALVES | 截止阀 | 200 | 300 | FF | PN10 | 铸钛合金阀体 | J541W-10Ti |  | 0 | 2016/08/12 | 0 | 2016/08/12 | 0
68252 | 13 | 68252 | P10P7 | 阀门 VALVES | 截止阀 | 25 | 300 | FF | PN10 | 钢衬氟塑料 | J41W-10CF |  | 0 | 2016/08/12 | 0 | 2016/08/12 | 0
68253 | 13 | 68253 | P10P7 | 阀门 VALVES | 旋启式止回阀 | 50 | 150 | FF | PN10 | FRP阀体 | H44F-10FRP | 注6 | 0 | 2016/08/12 | 0 | 2016/08/12 | 0
68254 | 13 | 68254 | P10P7 | 阀门 VALVES | 旋启式止回阀 | 50 | 500 | FF | PN10 | 钢衬氟塑料 | H44S-10CF | 注6 | 0 | 2016/08/12 | 0 | 2016/08/12 | 0
68255 | 13 | 68255 | P10P7 | 阀门 VALVES | 蝶式止回阀 | 100 | 600 | FF | PN10 | 钢衬胶 | H47J-10C |  | 0 | 2016/08/12 | 0 | 2016/08/12 | 0
68256 | 13 | 68256 | P10P7 | 阀门 VALVES | 升降式止回阀 | 25 | 100 | FF | PN10 | PP阀体 | H42X-10PP | 注5 | 0 | 2016/08/12 | 0 | 2016/08/12 | 0
68257 | 13 | 68257 | P10P7 | 阀门 VALVES | 球阀 | 25 | 150 | FF | PN10 | FRP阀体 | Q41F-10FRP |  | 0 | 2016/08/12 | 0 | 2016/08/12 | 0
68258 | 13 | 68258 | P10P7 | 阀门 VALVES | 球阀 | 25 | 150 | FF | PN10 | 钢衬氟塑料 | Q41W-10CF |  | 0 | 2016/08/12 | 0 | 2016/08/12 | 0
68259 | 13 | 68259 | P10P7 | 阀门 VALVES | 球阀 | 200 | 300 | FF | PN10 | 钢衬氟塑料 | Q347W-10CF |  | 0 | 2016/08/12 | 0 | 2016/08/12 | 0
68260 | 13 | 68260 | P10P7 | 阀门 VALVES | 球阀 | 100 | 300 | FF | PN10 | 钢衬氟塑料 | Q941W-10CF |  | 0 | 2016/08/12 | 0 | 2016/08/12 | 0
68261 | 13 | 68261 | P10P7 | 阀门 VALVES | 球阀 | 25 | 125 | FF | PN10 | 钢衬聚烯烃 | Q41W-10CP |  | 0 | 2016/08/12 | 0 | 2016/08/12 | 0
68262 | 13 | 68262 | P10P7 | 阀门 VALVES | 球阀 | 150 | 300 | FF | PN10 | 钢衬聚烯烃 | Q347W-10CP |  | 0 | 2016/08/12 | 0 | 2016/08/12 | 0
68263 | 13 | 68263 | P10P7 | 阀门 VALVES | 球阀 | 100 | 300 | FF | PN10 | 钢衬聚烯烃 | Q941W-10CP |  | 0 | 2016/08/12 | 0 | 2016/08/12 | 0
68264 | 13 | 68264 | P10P7 | 阀门 VALVES | 蝶阀 | 40 | 150 | FF | PN10 | 钢衬氟塑料 | D41W-10CF |  | 0 | 2016/08/12 | 0 | 2016/08/12 | 0
68265 | 13 | 68265 | P10P7 | 阀门 VALVES | 蝶阀 | 700 | 1200 | FF | PN10 | 钢衬氟塑料 | D341W-10CF |  | 0 | 2016/08/12 | 0 | 2016/08/12 | 0
68266 | 13 | 68266 | P10P7 | 阀门 VALVES | 蝶阀 | 700 | 1200 | FF | PN10 | 钢衬氟塑料 | D941W-10CF |  | 0 | 2016/08/12 | 0 | 2016/08/12 | 0
68267 | 13 | 68267 | P10P7 | 阀门 VALVES | 蝶阀 | 40 | 150 | WF | PN10 | 钢衬氟塑料 | D71W-10CF |  | 0 | 2016/08/12 | 0 | 2016/08/12 | 0
68268 | 13 | 68268 | P10P7 | 阀门 VALVES | 蝶阀 | 200 | 600 | WF | PN10 | 钢衬氟塑料 | D371W-10CF |  | 0 | 2016/08/12 | 0 | 2016/08/12 | 0
68269 | 13 | 68269 | P10P7 | 阀门 VALVES | 蝶阀 | 300 | 600 | WF | PN10 | 钢衬氟塑料 | D971W-10CF |  | 0 | 2016/08/12 | 0 | 2016/08/12 | 0
68270 | 13 | 68270 | P10P7 | 阀门 VALVES | 蝶阀 | 40 | 150 | FF | PN10 | 钢衬聚烯烃 | D41W-10CP |  | 0 | 2016/08/12 | 0 | 2016/08/12 | 0
68271 | 13 | 68271 | P10P7 | 阀门 VALVES | 蝶阀 | 700 | 1200 | FF | PN10 | 钢衬聚烯烃 | D341W-10CP |  | 0 | 2016/08/12 | 0 | 2016/08/12 | 0
68272 | 13 | 68272 | P10P7 | 阀门 VALVES | 蝶阀 | 700 | 1200 | FF | PN10 | 钢衬聚烯烃 | D941W-10CP |  | 0 | 2016/08/12 | 0 | 2016/08/12 | 0
68273 | 13 | 68273 | P10P7 | 阀门 VALVES | 蝶阀 | 40 | 150 | WF | PN10 | 钢衬聚烯烃 | D71W-10CP |  | 0 | 2016/08/12 | 0 | 2016/08/12 | 0
68274 | 13 | 68274 | P10P7 | 阀门 VALVES | 蝶阀 | 200 | 600 | WF | PN10 | 钢衬聚烯烃 | D371W-10CP |  | 0 | 2016/08/12 | 0 | 2016/08/12 | 0
68275 | 13 | 68275 | P10P7 | 阀门 VALVES | 蝶阀 | 300 | 600 | WF | PN10 | 钢衬聚烯烃 | D971W-10CP |  | 0 | 2016/08/12 | 0 | 2016/08/12 | 0
68276 | 13 | 68276 | P10P7 | 阀门 VALVES | 隔膜阀 | 25 | 300 | FF | PN10 | 钢衬聚烯烃 | G41W-10CP |  | 0 | 2016/08/12 | 0 | 2016/08/12 | 0
68277 | 13 | 68277 | P10P7 | 阀门 VALVES | 隔膜阀 | 25 | 300 | FF | PN10 | 钢衬聚烯烃 | G45W-10CP |  | 0 | 2016/08/12 | 0 | 2016/08/12 | 0
68278 | 13 | 68278 | P10P7 | 阀门 VALVES | 隔膜阀 | 25 | 300 | FF | PN10 | PVC-U阀体 | G41F-10UPVC |  | 0 | 2016/08/12 | 0 | 2016/08/12 | 0
68279 | 13 | 68279 | P10P7 | 阀门 VALVES | 隔膜阀 | 25 | 300 | FF | PN10 | 钢衬氟塑料 | G41W-10CF |  | 0 | 2016/08/12 | 0 | 2016/08/12 | 0
68280 | 13 | 68280 | P10P7 | 阀门 VALVES | 隔膜阀 | 25 | 300 | FF | PN10 | 钢衬氟塑料 | G45W-10CF |  | 0 | 2016/08/12 | 0 | 2016/08/12 | 0
68281 | 13 | 68281 | P10P7 | 阀门 VALVES | 排气阀 | 15 | 200 | FF | PN10 | 钢衬氟塑料 |  |  | 0 | 2016/08/12 | 0 | 2016/08/12 | 0
68282 | 13 | 68282 | P10P8 | 管子 PIPES | 非金属管 | 50 | 800 | PE | 1.0MPa | 耐高温FRP | HG/T 21633 |  | 0 | 2016/08/12 | 0 | 2016/08/12 | 0
68283 | 13 | 68283 | P10P8 | 管件 FITTINGS | 45°弯头 | 50 | 800 | PE | 1.0MPa | 耐高温FRP | HG/T 21633 |  | 0 | 2016/08/12 | 0 | 2016/08/12 | 0
68284 | 13 | 68284 | P10P8 | 管件 FITTINGS | 90°弯头 | 50 | 800 | PE | 1.0MPa | 耐高温FRP | HG/T 21633 |  | 0 | 2016/08/12 | 0 | 2016/08/12 | 0
68285 | 13 | 68285 | P10P8 | 管件 FITTINGS | 异径管(同心) | 50 | 800 | PE | 1.0MPa | 耐高温FRP | HG/T 21633 |  | 0 | 2016/08/12 | 0 | 2016/08/12 | 0
68286 | 13 | 68286 | P10P8 | 管件 FITTINGS | 异径管(偏心) | 50 | 800 | PE | 1.0MPa | 耐高温FRP | HG/T 21633 |  | 0 | 2016/08/12 | 0 | 2016/08/12 | 0
68287 | 13 | 68287 | P10P8 | 管件 FITTINGS | 等径三通 | 50 | 800 | PE | 1.0MPa | 耐高温FRP | HG/T 21633 |  | 0 | 2016/08/12 | 0 | 2016/08/12 | 0
68288 | 13 | 68288 | P10P8 | 管件 FITTINGS | 异径三通 | 50 | 800 | PE | 1.0MPa | 耐高温FRP | HG/T 21633 |  | 0 | 2016/08/12 | 0 | 2016/08/12 | 0
68289 | 13 | 68289 | P10P8 | 法兰 FLANGES | 板式平焊法兰 | 50 | 800 | PL-FF | PN10 | 耐高温FRP |  |  | 0 | 2016/08/12 | 0 | 2016/08/12 | 0
68290 | 13 | 68290 | P10P8 | 法兰 FLANGES | 法兰盖 | 50 | 800 | BL-FF | PN10 | 耐高温FRP |  |  | 0 | 2016/08/12 | 0 | 2016/08/12 | 0
68291 | 13 | 68291 | P10P8 | 垫片 GASKETS | 非金属平垫片 | 50 | 800 | FF | PN10 | EPDM | GB/T 9126,GB/T 9129 |  | 0 | 2016/08/12 | 0 | 2016/08/12 | 0
68292 | 13 | 68292 | P10P8 | 紧固件 BOLTINGS | 全螺纹螺柱/两个大六角螺母/垫圈 | 50 | 800 |  |  | 35CrMoA/35/300HV | GB/T 9125,GB/T 97 |  | 0 | 2016/08/12 | 0 | 2016/08/12 | 0
68293 | 13 | 68293 | P10P8 | 阀门 VALVES | 球阀 | 50 | 125 | FF | PN10 | 钢衬氟塑料 | Q41W-10CF |  | 0 | 2016/08/12 | 0 | 2016/08/12 | 0
68294 | 13 | 68294 | P10P8 | 阀门 VALVES | 球阀 | 150 | 300 | FF | PN10 | 钢衬氟塑料 | Q347W-10CF |  | 0 | 2016/08/12 | 0 | 2016/08/12 | 0
68295 | 13 | 68295 | P10P8 | 阀门 VALVES | 球阀 | 100 | 300 | FF | PN10 | 钢衬氟塑料 | Q941W-10CF |  | 0 | 2016/08/12 | 0 | 2016/08/12 | 0
68296 | 13 | 68296 | P10P8 | 阀门 VALVES | 蝶阀 | 50 | 150 | FF | PN10 | 钢衬氟塑料 | D41W-10CF |  | 0 | 2016/08/12 | 0 | 2016/08/12 | 0
68297 | 13 | 68297 | P10P8 | 阀门 VALVES | 蝶阀 | 200 | 600 | FF | PN10 | 钢衬氟塑料 | D341W-10CF |  | 0 | 2016/08/12 | 0 | 2016/08/12 | 0
68298 | 13 | 68298 | P10P8 | 阀门 VALVES | 蝶阀 | 300 | 600 | FF | PN10 | 钢衬氟塑料 | D941W-10CF |  | 0 | 2016/08/12 | 0 | 2016/08/12 | 0
68299 | 13 | 68299 | P10P8 | 阀门 VALVES | 蝶阀 | 50 | 150 | WF | PN10 | 钢衬氟塑料 | D71W-10CF |  | 0 | 2016/08/12 | 0 | 2016/08/12 | 0
68300 | 13 | 68300 | P10P8 | 阀门 VALVES | 蝶阀 | 200 | 300 | WF | PN10 | 钢衬氟塑料 | D371W-10CF |  | 0 | 2016/08/12 | 0 | 2016/08/12 | 0
68301 | 13 | 68301 | P10P8 | 阀门 VALVES | 蝶阀 | 300 | 300 | WF | PN10 | 钢衬氟塑料 | D971W-10CF |  | 0 | 2016/08/12 | 0 | 2016/08/12 | 0
68302 | 13 | 68302 | P10P9 | 管子 PIPES | 非金属管 | 15 | 25 | PE | 3.0mm | PE80 | GB 15558.1 |  | 0 | 2016/08/12 | 0 | 2016/08/12 | 0
68303 | 13 | 68303 | P10P9 | 管子 PIPES | 非金属管 | 32 | 40 | PE | SDR11 | PE80 | GB 15558.1 |  | 0 | 2016/08/12 | 0 | 2016/08/12 | 0
68304 | 13 | 68304 | P10P9 | 管子 PIPES | 非金属管 | 50 | 50 | PE | SDR11 | PE80 | GB 15558.1 |  | 0 | 2016/08/12 | 0 | 2016/08/12 | 0
68305 | 13 | 68305 | P10P9 | 管子 PIPES | 非金属管 | 65 | 125 | PE | SDR11 | PE80 | GB 15558.1 |  | 0 | 2016/08/12 | 0 | 2016/08/12 | 0
68306 | 13 | 68306 | P10P9 | 管子 PIPES | 非金属管 | 150 | 600 | PE | SDR17.6 | PE100 | GB 15558.1 |  | 0 | 2016/08/12 | 0 | 2016/08/12 | 0
68307 | 13 | 68307 | P10P9 | 管件 FITTINGS | 45°弯头 | 15 | 125 | PE |  | PE80 | GB 15558.2 | 注2 | 0 | 2016/08/12 | 0 | 2016/08/12 | 0
68308 | 13 | 68308 | P10P9 | 管件 FITTINGS | 90°弯头 | 15 | 125 | PE |  | PE80 | GB 15558.2 | 注2 | 0 | 2016/08/12 | 0 | 2016/08/12 | 0
68309 | 13 | 68309 | P10P9 | 管件 FITTINGS | 异径管(同心) | 15 | 125 | PE |  | PE80 | GB 15558.2 | 注2 | 0 | 2016/08/12 | 0 | 2016/08/12 | 0
68310 | 13 | 68310 | P10P9 | 管件 FITTINGS | 异径管(偏心) | 15 | 125 | PE |  | PE80 | GB 15558.2 | 注2 | 0 | 2016/08/12 | 0 | 2016/08/12 | 0
68311 | 13 | 68311 | P10P9 | 管件 FITTINGS | 等径三通 | 15 | 125 | PE |  | PE80 | GB 15558.2 | 注2 | 0 | 2016/08/12 | 0 | 2016/08/12 | 0
68312 | 13 | 68312 | P10P9 | 管件 FITTINGS | 异径三通 | 15 | 125 | PE |  | PE80 | GB 15558.2 | 注2 | 0 | 2016/08/12 | 0 | 2016/08/12 | 0
68313 | 13 | 68313 | P10P9 | 管件 FITTINGS | 管帽 | 15 | 125 | PE |  | PE80 | GB 15558.2 | 注2 | 0 | 2016/08/12 | 0 | 2016/08/12 | 0
68314 | 13 | 68314 | P10P9 | 管件 FITTINGS | 钢塑直接头 | 15 | 50 | PE(插口)×FNPT |  | PE80/CS | GB 26255.1 | 注2 | 0 | 2016/08/12 | 0 | 2016/08/12 | 0
68315 | 13 | 68315 | P10P9 | 管件 FITTINGS | 钢塑直接头 | 15 | 50 | SW(电熔承口)×FNPT |  | PE80/CS | GB 26255.1 |  | 0 | 2016/08/12 | 0 | 2016/08/12 | 0
68316 | 13 | 68316 | P10P9 | 管件 FITTINGS | 钢塑直接头 | 65 | 125 | PE(插口)×FNPT |  | PE80/CS | GB 26255.1 | 注2 | 0 | 2016/08/12 | 0 | 2016/08/12 | 0
68317 | 13 | 68317 | P10P9 | 管件 FITTINGS | 钢塑直接头 | 65 | 125 | SW(电熔承口)×FNPT |  | PE80/CS | GB 26255.1 |  | 0 | 2016/08/12 | 0 | 2016/08/12 | 0
68318 | 13 | 68318 | P10P9 | 管件 FITTINGS | 45°弯头 | 150 | 600 | PE |  | PE100 | GB 15558.2 | 注2 | 0 | 2016/08/12 | 0 | 2016/08/12 | 0
68319 | 13 | 68319 | P10P9 | 管件 FITTINGS | 90°弯头 | 150 | 600 | PE |  | PE100 | GB 15558.2 | 注2 | 0 | 2016/08/12 | 0 | 2016/08/12 | 0
68320 | 13 | 68320 | P10P9 | 管件 FITTINGS | 异径管(同心) | 150 | 600 | PE |  | PE100 | GB 15558.2 | 注2 | 0 | 2016/08/12 | 0 | 2016/08/12 | 0
68321 | 13 | 68321 | P10P9 | 管件 FITTINGS | 异径管(偏心) | 150 | 600 | PE |  | PE100 | GB 15558.2 | 注2 | 0 | 2016/08/12 | 0 | 2016/08/12 | 0
68322 | 13 | 68322 | P10P9 | 管件 FITTINGS | 等径三通 | 150 | 600 | PE |  | PE100 | GB 15558.2 | 注2 | 0 | 2016/08/12 | 0 | 2016/08/12 | 0
68323 | 13 | 68323 | P10P9 | 管件 FITTINGS | 异径三通 | 150 | 600 | PE |  | PE100 | GB 15558.2 | 注2 | 0 | 2016/08/12 | 0 | 2016/08/12 | 0
68324 | 13 | 68324 | P10P9 | 管件 FITTINGS | 管帽 | 150 | 600 | PE |  | PE100 | GB 15558.2 | 注2 | 0 | 2016/08/12 | 0 | 2016/08/12 | 0
68325 | 13 | 68325 | P10P9 | 管件 FITTINGS | 钢塑直接头 | 150 | 600 | PE(插口)×FNPT |  | PE100/CS | GB 26255.2 | 注2 | 0 | 2016/08/12 | 0 | 2016/08/12 | 0
68326 | 13 | 68326 | P10P9 | 管件 FITTINGS | 钢塑直接头 | 150 | 600 | SW(电熔承口)×FNPT |  | PE100/CS | GB 26255.2 |  | 0 | 2016/08/12 | 0 | 2016/08/12 | 0
68327 | 13 | 68327 | P10P9 | 法兰 FLANGES | 对焊环板式松套法兰 | 15 | 125 | PL/W-FF | PN10 | GB 15558.1 PE80(20#松套) | GB/T 9120 | 注2 | 0 | 2016/08/12 | 0 | 2016/08/12 | 0
68328 | 13 | 68328 | P10P9 | 法兰 FLANGES | 对焊环板式松套法兰 | 150 | 600 | PL/W-FF | PN10 | GB 15558.1 PE100(20#松套) | GB/T 9120 | 注2 | 0 | 2016/08/12 | 0 | 2016/08/12 | 0
68329 | 13 | 68329 | P10P9 | 法兰 FLANGES | 法兰盖 | 15 | 125 | BL-FF | PN10 | GB 15558.1 PE80 | GB/T 9123 |  | 0 | 2016/08/12 | 0 | 2016/08/12 | 0
68330 | 13 | 68330 | P10P9 | 法兰 FLANGES | 法兰盖 | 150 | 600 | BL-FF | PN10 | GB 15558.1 PE100 | GB/T 9123 |  | 0 | 2016/08/12 | 0 | 2016/08/12 | 0
68331 | 13 | 68331 | P10P9 | 垫片 GASKETS | 非金属平垫片 | 15 | 600 | FF | PN10 | EPDM | GB/T 9126,GB/T 9129 |  | 0 | 2016/08/12 | 0 | 2016/08/12 | 0
68332 | 13 | 68332 | P10P9 | 紧固件 BOLTINGS | 六角头螺栓/1型六角螺母/垫圈 | 15 | 600 |  |  | 5.6/5/200HV | GB/T 9125,GB/T 96.1 |  | 0 | 2016/08/12 | 0 | 2016/08/12 | 0
68333 | 13 | 68333 | P10P9 | 阀门 VALVES | 闸阀 | 15 | 125 | PE(插口) | PN10 | PE100阀体 | Z41W-10S GB 15558.3 |  | 0 | 2016/08/12 | 0 | 2016/08/12 | 0
68334 | 13 | 68334 | P10P9 | 阀门 VALVES | 闸阀 | 15 | 125 | SW(电熔承口) | PN10 | PE100阀体 | Z41W-10S GB 15558.3 |  | 0 | 2016/08/12 | 0 | 2016/08/12 | 0
68335 | 13 | 68335 | P10P9 | 阀门 VALVES | 闸阀 | 150 | 450 | FF | PN10 | GB/T 12229 WCB阀体 | Z41H-10C |  | 0 | 2016/08/12 | 0 | 2016/08/12 | 0
68336 | 13 | 68336 | P10P9 | 阀门 VALVES | 闸阀 | 500 | 800 | FF | PN10 | GB/T 12229 WCB阀体 | Z541H-10C |  | 0 | 2016/08/12 | 0 | 2016/08/12 | 0
68337 | 13 | 68337 | P10P10 | 管子 PIPES | 非金属管 | 65 | 400 | PE |  | PP | 制造厂标准(参照SG 246-1981) |  | 0 | 2016/08/12 | 0 | 2016/08/12 | 0
68338 | 13 | 68338 | P10P10 | 管件 FITTINGS | 45°弯头 | 65 | 400 | PE |  | PP | 制造厂标准(参照SG 246-1981) |  | 0 | 2016/08/12 | 0 | 2016/08/12 | 0
68339 | 13 | 68339 | P10P10 | 管件 FITTINGS | 90°弯头 | 65 | 400 | PE |  | PP | 制造厂标准(参照SG 246-1981) |  | 0 | 2016/08/12 | 0 | 2016/08/12 | 0
68340 | 13 | 68340 | P10P10 | 管件 FITTINGS | 异径管(同心) | 65 | 400 | PE |  | PP | 制造厂标准(参照SG 246-1981) |  | 0 | 2016/08/12 | 0 | 2016/08/12 | 0
68341 | 13 | 68341 | P10P10 | 管件 FITTINGS | 异径管(偏心) | 65 | 400 | PE |  | PP | 制造厂标准(参照SG 246-1981) |  | 0 | 2016/08/12 | 0 | 2016/08/12 | 0
68342 | 13 | 68342 | P10P10 | 管件 FITTINGS | 等径三通 | 65 | 400 | PE |  | PP | 制造厂标准(参照SG 246-1981) |  | 0 | 2016/08/12 | 0 | 2016/08/12 | 0
68343 | 13 | 68343 | P10P10 | 管件 FITTINGS | 异径三通 | 65 | 400 | PE |  | PP | 制造厂标准(参照SG 246-1981) |  | 0 | 2016/08/12 | 0 | 2016/08/12 | 0
68344 | 13 | 68344 | P10P10 | 法兰 FLANGES | 板式平焊法兰 | 65 | 400 | PL-FF | PN10 | HG 20539 PP | 法兰面尺寸按GB/T 9119 |  | 0 | 2016/08/12 | 0 | 2016/08/12 | 0
68345 | 13 | 68345 | P10P10 | 法兰 FLANGES | 平焊环板式松套法兰 | 65 | 400 | PL/C-FF | PN10 | HG 20539 PP(20#松套) | 法兰面尺寸按GB/T 9121 |  | 0 | 2016/08/12 | 0 | 2016/08/12 | 0
68346 | 13 | 68346 | P10P10 | 法兰 FLANGES | 法兰盖 | 65 | 400 | BL-FF | PN10 | HG 20539 PP | 法兰面尺寸按GB/T 9123 |  | 0 | 2016/08/12 | 0 | 2016/08/12 | 0
68347 | 13 | 68347 | P10P10 | 垫片 GASKETS | 非金属平垫片 | 65 | 400 | FF | PN10 | EPDM | GB/T 9126,GB/T 9129 |  | 0 | 2016/08/12 | 0 | 2016/08/12 | 0
68348 | 13 | 68348 | P10P10 | 紧固件 BOLTINGS | 全螺纹螺柱/两个大六角螺母/垫圈 | 65 | 400 |  |  | 35CrMoA/35/300HV | GB/T 9125,GB/T 97 |  | 0 | 2016/08/12 | 0 | 2016/08/12 | 0
68349 | 13 | 68349 | P10P10 | 阀门 VALVES | 球阀 | 65 | 125 | FF | PN10 | 钢衬氟塑料 | Q41W-10CF |  | 0 | 2016/08/12 | 0 | 2016/08/12 | 0
68350 | 13 | 68350 | P10P10 | 阀门 VALVES | 球阀 | 150 | 300 | FF | PN10 | 钢衬氟塑料 | Q347W-10CF |  | 0 | 2016/08/12 | 0 | 2016/08/12 | 0
68351 | 13 | 68351 | P10P10 | 阀门 VALVES | 球阀 | 100 | 300 | FF | PN10 | 钢衬氟塑料 | Q941W-10CF |  | 0 | 2016/08/12 | 0 | 2016/08/12 | 0
68352 | 13 | 68352 | P10P10 | 阀门 VALVES | 蝶阀 | 65 | 150 | FF | PN10 | 钢衬氟塑料 | D41W-10CF |  | 0 | 2016/08/12 | 0 | 2016/08/12 | 0
68353 | 13 | 68353 | P10P10 | 阀门 VALVES | 蝶阀 | 200 | 400 | FF | PN10 | 钢衬氟塑料 | D341W-10CF |  | 0 | 2016/08/12 | 0 | 2016/08/12 | 0
68354 | 13 | 68354 | P10P10 | 阀门 VALVES | 蝶阀 | 300 | 400 | FF | PN10 | 钢衬氟塑料 | D941W-10CF |  | 0 | 2016/08/12 | 0 | 2016/08/12 | 0
68355 | 13 | 68355 | P10P10 | 阀门 VALVES | 蝶阀 | 65 | 150 | WF | PN10 | 钢衬氟塑料 | D71W-10CF |  | 0 | 2016/08/12 | 0 | 2016/08/12 | 0
68356 | 13 | 68356 | P10P10 | 阀门 VALVES | 蝶阀 | 200 | 300 | WF | PN10 | 钢衬氟塑料 | D371W-10CF |  | 0 | 2016/08/12 | 0 | 2016/08/12 | 0
68357 | 13 | 68357 | P10P10 | 阀门 VALVES | 蝶阀 | 300 | 300 | WF | PN10 | 钢衬氟塑料 | D971W-10CF |  | 0 | 2016/08/12 | 0 | 2016/08/12 | 0
68358 | 13 | 68358 | P10P10 | 阀门 VALVES | 隔膜阀 | 65 | 300 | FF | PN10 | 钢衬氟塑料 | G41W-10CF |  | 0 | 2016/08/12 | 0 | 2016/08/12 | 0
68359 | 13 | 68359 | P10P10 | 阀门 VALVES | 隔膜阀 | 65 | 300 | FF | PN10 | 钢衬氟塑料 | G45W-10CF |  | 0 | 2016/08/12 | 0 | 2016/08/12 | 0
68360 | 13 | 68360 | P10S1 | 管子 PIPES | 无缝钢管 | 50 | 600 | BE |  | 06Cr19Ni10 | GB/T 14976 |  | 0 | 2016/08/12 | 0 | 2016/08/12 | 0
68361 | 13 | 68361 | P10S1 | 管件 FITTINGS | 45°弯头(长半径) | 50 | 600 | BE |  | GB/T 14976 06Cr19Ni10 | GB/T 12459 | 注2 | 0 | 2016/08/12 | 0 | 2016/08/12 | 0
68362 | 13 | 68362 | P10S1 | 管件 FITTINGS | 90°弯头(长半径) | 50 | 600 | BE |  | GB/T 14976 06Cr19Ni10 | GB/T 12459 | 注2 | 0 | 2016/08/12 | 0 | 2016/08/12 | 0
68363 | 13 | 68363 | P10S1 | 管件 FITTINGS | 90°弯头(短半径) | 50 | 600 | BE |  | GB/T 14976 06Cr19Ni10 | GB/T 12459 | 注2,注3 | 0 | 2016/08/12 | 0 | 2016/08/12 | 0
68364 | 13 | 68364 | P10S1 | 管件 FITTINGS | 异径管(同心) | 50 | 600 | BE |  | GB/T 14976 06Cr19Ni10 | GB/T 12459 | 注2 | 0 | 2016/08/12 | 0 | 2016/08/12 | 0
68365 | 13 | 68365 | P10S1 | 管件 FITTINGS | 异径管(偏心) | 50 | 600 | BE |  | GB/T 14976 06Cr19Ni10 | GB/T 12459 | 注2 | 0 | 2016/08/12 | 0 | 2016/08/12 | 0
68366 | 13 | 68366 | P10S1 | 管件 FITTINGS | 等径三通 | 50 | 600 | BE |  | GB/T 14976 06Cr19Ni10 | GB/T 12459 | 注2 | 0 | 2016/08/12 | 0 | 2016/08/12 | 0
68367 | 13 | 68367 | P10S1 | 管件 FITTINGS | 异径三通 | 50 | 600 | BE |  | GB/T 14976 06Cr19Ni10 | GB/T 12459 | 注2 | 0 | 2016/08/12 | 0 | 2016/08/12 | 0
68368 | 13 | 68368 | P10S1 | 法兰 FLANGES | 板式平焊法兰 | 50 | 600 | PL-RF | PN10 | GB/T 4237 06Cr19Ni10 | GB/T 9119 |  | 0 | 2016/08/12 | 0 | 2016/08/12 | 0
68369 | 13 | 68369 | P10S1 | 法兰 FLANGES | 板式平焊法兰 | 50 | 600 | PL-RF | PN16 | GB/T 4237 06Cr19Ni10 | GB/T 9119 | 注11 | 0 | 2016/08/12 | 0 | 2016/08/12 | 0
68370 | 13 | 68370 | P10S1 | 法兰 FLANGES | 板式平焊法兰 | 50 | 600 | PL-RF | PN25 | GB/T 4237 06Cr19Ni10 | GB/T 9119 | 注11 | 0 | 2016/08/12 | 0 | 2016/08/12 | 0
68371 | 13 | 68371 | P10S1 | 法兰 FLANGES | 法兰盖 | 50 | 600 | BL-RF | PN10 | GB/T 4237 06Cr19Ni10 | GB/T 9123 |  | 0 | 2016/08/12 | 0 | 2016/08/12 | 0
68372 | 13 | 68372 | P10S1 | 垫片 GASKETS | 非金属平垫片 | 50 | 600 | RF | PN10 | CR | GB/T 9126,GB/T 9129 |  | 0 | 2016/08/12 | 0 | 2016/08/12 | 0
68373 | 13 | 68373 | P10S1 | 垫片 GASKETS | 非金属平垫片 | 50 | 600 | RF | PN16 | EPDM | GB/T 9126,GB/T 9129 | 注11 | 0 | 2016/08/12 | 0 | 2016/08/12 | 0
68374 | 13 | 68374 | P10S1 | 垫片 GASKETS | 非金属平垫片 | 50 | 600 | RF | PN25 | RPTFE | GB/T 9126,GB/T 9129 | 注11 | 0 | 2016/08/12 | 0 | 2016/08/12 | 0
68375 | 13 | 68375 | P10S1 | 紧固件 BOLTINGS | 六角头螺栓/1型六角螺母/垫圈 | 50 | 600 |  |  | A2-70/A2-70/200HV | GB/T 9125,GB/T 97 |  | 0 | 2016/08/12 | 0 | 2016/08/12 | 0
68376 | 13 | 68376 | P10S1 | 阀门 VALVES | 闸阀 | 50 | 450 | RF | PN10 | GB/T 12230 CF8阀体 | Z41W-10P |  | 0 | 2016/08/12 | 0 | 2016/08/12 | 0
68377 | 13 | 68377 | P10S1 | 阀门 VALVES | 闸阀 | 500 | 600 | RF | PN10 | GB/T 12230 CF8阀体 | Z541W-10P |  | 0 | 2016/08/12 | 0 | 2016/08/12 | 0
68378 | 13 | 68378 | P10S1 | 阀门 VALVES | 闸阀 | 300 | 600 | RF | PN10 | GB/T 12230 CF8阀体 | Z941W-10P |  | 0 | 2016/08/12 | 0 | 2016/08/12 | 0
68379 | 13 | 68379 | P10S1 | 阀门 VALVES | 升降式止回阀 | 50 | 300 | RF | PN10 | GB/T 12230 CF8阀体 | H41W-10P | 注4 | 0 | 2016/08/12 | 0 | 2016/08/12 | 0
68380 | 13 | 68380 | P10S1 | 阀门 VALVES | 旋启式止回阀 | 50 | 500 | RF | PN10 | GB/T 12230 CF8阀体 | H44W-10P | 注6 | 0 | 2016/08/12 | 0 | 2016/08/12 | 0
68381 | 13 | 68381 | P10S1 | 阀门 VALVES | 水力控制阀 | 50 | 600 | RF | PN10 | GB/T 12230 CF8阀体 | JD745X-10P 多功能 |  | 0 | 2016/08/12 | 0 | 2016/08/12 | 0
68382 | 13 | 68382 | P10S2 | 管子 PIPES | 无缝钢管 | 50 | 600 | BE |  | 022Cr17Ni12Mo2 | GB/T 14976 |  | 0 | 2016/08/12 | 0 | 2016/08/12 | 0
68383 | 13 | 68383 | P10S2 | 管子 PIPES | 电熔焊(EFW)钢管 | 700 | 1200 | BE |  | 022Cr17Ni12Mo2 | GB/T 12771 Ⅰ类 |  | 0 | 2016/08/12 | 0 | 2016/08/12 | 0
68384 | 13 | 68384 | P10S2 | 管件 FITTINGS | 45°弯头(长半径) | 50 | 600 | BE |  | GB/T 14976 022Cr17Ni12Mo2 | GB/T 12459 | 注2 | 0 | 2016/08/12 | 0 | 2016/08/12 | 0
68385 | 13 | 68385 | P10S2 | 管件 FITTINGS | 90°弯头(长半径) | 50 | 600 | BE |  | GB/T 14976 022Cr17Ni12Mo2 | GB/T 12459 | 注2 | 0 | 2016/08/12 | 0 | 2016/08/12 | 0
68386 | 13 | 68386 | P10S2 | 管件 FITTINGS | 90°弯头(短半径) | 50 | 600 | BE |  | GB/T 14976 022Cr17Ni12Mo2 | GB/T 12459 | 注2,注3 | 0 | 2016/08/12 | 0 | 2016/08/12 | 0
68387 | 13 | 68387 | P10S2 | 管件 FITTINGS | 45°弯头(长半径) | 700 | 1200 | BE |  | GB/T 4237 022Cr17Ni12Mo2 | GB/T 13401 | 注2 | 0 | 2016/08/12 | 0 | 2016/08/12 | 0
68388 | 13 | 68388 | P10S2 | 管件 FITTINGS | 90°弯头(长半径) | 700 | 1200 | BE |  | GB/T 4237 022Cr17Ni12Mo2 | GB/T 13401 | 注2 | 0 | 2016/08/12 | 0 | 2016/08/12 | 0
68389 | 13 | 68389 | P10S2 | 管件 FITTINGS | 90°弯头 | 700 | 1200 | BE |  | GB/T 4237 022Cr17Ni12Mo2 | 02S403 | 注2,注3 | 0 | 2016/08/12 | 0 | 2016/08/12 | 0
68390 | 13 | 68390 | P10S2 | 管件 FITTINGS | 异径管(同心) | 50 | 600 | BE |  | GB/T 14976 022Cr17Ni12Mo2 | GB/T 12459 | 注2 | 0 | 2016/08/12 | 0 | 2016/08/12 | 0
68391 | 13 | 68391 | P10S2 | 管件 FITTINGS | 异径管(偏心) | 50 | 600 | BE |  | GB/T 14976 022Cr17Ni12Mo2 | GB/T 12459 | 注2 | 0 | 2016/08/12 | 0 | 2016/08/12 | 0
68392 | 13 | 68392 | P10S2 | 管件 FITTINGS | 异径管(同心) | 700 | 1200 | BE |  | GB/T 4237 022Cr17Ni12Mo2 | GB/T 13401 | 注2 | 0 | 2016/08/12 | 0 | 2016/08/12 | 0
68393 | 13 | 68393 | P10S2 | 管件 FITTINGS | 异径管(偏心) | 700 | 1200 | BE |  | GB/T 4237 022Cr17Ni12Mo2 | GB/T 13401 | 注2 | 0 | 2016/08/12 | 0 | 2016/08/12 | 0
68394 | 13 | 68394 | P10S2 | 管件 FITTINGS | 等径三通 | 50 | 600 | BE |  | GB/T 14976 022Cr17Ni12Mo2 | GB/T 12459 | 注2 | 0 | 2016/08/12 | 0 | 2016/08/12 | 0
68395 | 13 | 68395 | P10S2 | 管件 FITTINGS | 异径三通 | 50 | 600 | BE |  | GB/T 14976 022Cr17Ni12Mo2 | GB/T 12459 | 注2 | 0 | 2016/08/12 | 0 | 2016/08/12 | 0
68396 | 13 | 68396 | P10S2 | 管件 FITTINGS | 等径三通 | 700 | 1200 | BE |  | GB/T 4237 022Cr17Ni12Mo2 | GB/T 13401 | 注2 | 0 | 2016/08/12 | 0 | 2016/08/12 | 0
68397 | 13 | 68397 | P10S2 | 管件 FITTINGS | 异径三通 | 700 | 1200 | BE |  | GB/T 4237 022Cr17Ni12Mo2 | GB/T 13401 | 注2 | 0 | 2016/08/12 | 0 | 2016/08/12 | 0
68398 | 13 | 68398 | P10S2 | 法兰 FLANGES | 对焊法兰 | 50 | 1200 | WN-RF | PN10 | NB/T 47010 S31603 | GB/T 9115 | 注2 | 0 | 2016/08/12 | 0 | 2016/08/12 | 0
68399 | 13 | 68399 | P10S2 | 法兰 FLANGES | 法兰盖 | 50 | 1200 | BL-RF | PN10 | NB/T 47010 S31603 | GB/T 9123 |  | 0 | 2016/08/12 | 0 | 2016/08/12 | 0
68400 | 13 | 68400 | P10S2 | 垫片 GASKETS | 缠绕垫 | 50 | 1200 | RF | PN10 | 316L+柔性石墨 | 参照GB/T 4622 D2424 |  | 0 | 2016/08/12 | 0 | 2016/08/12 | 0
68401 | 13 | 68401 | P10S2 | 紧固件 BOLTINGS | 全螺纹螺柱/两个大六角螺母/垫圈 | 50 | 1200 |  |  | 35CrMoA/35/300HV | GB/T 9125,GB/T 97 |  | 0 | 2016/08/12 | 0 | 2016/08/12 | 0
68402 | 13 | 68402 | P10S2 | 阀门 VALVES | 闸阀 | 50 | 450 | RF | PN10 | GB/T 12230 CF3M阀体 | Z41W-10R 螺栓连接阀盖 |  | 0 | 2016/08/12 | 0 | 2016/08/12 | 0
68403 | 13 | 68403 | P10S2 | 阀门 VALVES | 闸阀 | 500 | 900 | RF | PN10 | GB/T 12230 CF3M阀体 | Z541W-10R 螺栓连接阀盖 |  | 0 | 2016/08/12 | 0 | 2016/08/12 | 0
68404 | 13 | 68404 | P10S2 | 阀门 VALVES | 闸阀 | 300 | 1200 | RF | PN10 | GB/T 12230 CF3M阀体 | Z941W-10R 螺栓连接阀盖 |  | 0 | 2016/08/12 | 0 | 2016/08/12 | 0
68405 | 13 | 68405 | P10S2 | 阀门 VALVES | 球阀 | 50 | 125 | RF | PN10 | GB/T 12230 CF3M阀体 | Q41F-10R |  | 0 | 2016/08/12 | 0 | 2016/08/12 | 0
68406 | 13 | 68406 | P10S2 | 阀门 VALVES | 球阀 | 150 | 300 | RF | PN10 | GB/T 12230 CF3M阀体 | Q347F-10R |  | 0 | 2016/08/12 | 0 | 2016/08/12 | 0
68407 | 13 | 68407 | P10S2 | 阀门 VALVES | 球阀 | 100 | 300 | RF | PN10 | GB/T 12230 CF3M阀体 | Q947F-10R |  | 0 | 2016/08/12 | 0 | 2016/08/12 | 0
68408 | 13 | 68408 | P10S2 | 阀门 VALVES | 蝶阀 | 50 | 150 | RF | PN10 | GB/T 12230 CF3M阀体 | D41F-10R |  | 0 | 2016/08/12 | 0 | 2016/08/12 | 0
68409 | 13 | 68409 | P10S2 | 阀门 VALVES | 蝶阀 | 350 | 1200 | RF | PN10 | GB/T 12230 CF3M阀体 | D341W-10R |  | 0 | 2016/08/12 | 0 | 2016/08/12 | 0
68410 | 13 | 68410 | P10S2 | 阀门 VALVES | 蝶阀 | 350 | 1200 | RF | PN10 | GB/T 12230 CF3M阀体 | D941W-10R |  | 0 | 2016/08/12 | 0 | 2016/08/12 | 0
68411 | 13 | 68411 | P10S2 | 阀门 VALVES | 蝶阀 | 50 | 150 | WF | PN10 | GB/T 12230 CF3M阀体 | D71F-10R |  | 0 | 2016/08/12 | 0 | 2016/08/12 | 0
68412 | 13 | 68412 | P10S2 | 阀门 VALVES | 蝶阀 | 200 | 300 | WF | PN10 | GB/T 12230 CF3M阀体 | D371W-10R |  | 0 | 2016/08/12 | 0 | 2016/08/12 | 0
68413 | 13 | 68413 | P10S2 | 阀门 VALVES | 蝶阀 | 300 | 300 | WF | PN10 | GB/T 12230 CF3M阀体 | D971W-10R |  | 0 | 2016/08/12 | 0 | 2016/08/12 | 0
68414 | 13 | 68414 | P10S2 | 阀门 VALVES | 管夹阀 | 20 | 500 | RF | PN10 | 铝合金衬胶 | GJ41X-10L |  | 0 | 2016/08/12 | 0 | 2016/08/12 | 0
68415 | 13 | 68415 | P10S4 | 管子 PIPES | 钢板卷焊管 | 700 | 3400 | BE |  | GB/T 4237 022Cr17Ni12Mo2 | GB 50235 |  | 0 | 2016/08/12 | 0 | 2016/08/12 | 0
68416 | 13 | 68416 | P10S4 | 管件 FITTINGS | 15°虾米弯 | 700 | 3400 | BE |  | GB/T 4237 022Cr17Ni12Mo2 | GB 50235 | 注2 | 0 | 2016/08/12 | 0 | 2016/08/12 | 0
68417 | 13 | 68417 | P10S4 | 管件 FITTINGS | 30°虾米弯 | 700 | 3400 | BE |  | GB/T 4237 022Cr17Ni12Mo2 | GB 50235 | 注2 | 0 | 2016/08/12 | 0 | 2016/08/12 | 0
68418 | 13 | 68418 | P10S4 | 管件 FITTINGS | 45°虾米弯 | 700 | 3400 | BE |  | GB/T 4237 022Cr17Ni12Mo2 | GB 50235 | 注2 | 0 | 2016/08/12 | 0 | 2016/08/12 | 0
68419 | 13 | 68419 | P10S4 | 管件 FITTINGS | 60°虾米弯 | 700 | 3400 | BE |  | GB/T 4237 022Cr17Ni12Mo2 | GB 50235 | 注2 | 0 | 2016/08/12 | 0 | 2016/08/12 | 0
68420 | 13 | 68420 | P10S4 | 管件 FITTINGS | 90°虾米弯 | 700 | 3400 | BE |  | GB/T 4237 022Cr17Ni12Mo2 | GB 50235 | 注2 | 0 | 2016/08/12 | 0 | 2016/08/12 | 0
68421 | 13 | 68421 | P10S4 | 管件 FITTINGS | 异径管(同心) | 700 | 3400 | BE |  | GB/T 4237 022Cr17Ni12Mo2 | GB 50235 | 注2 | 0 | 2016/08/12 | 0 | 2016/08/12 | 0
68422 | 13 | 68422 | P10S4 | 管件 FITTINGS | 异径管(偏心) | 700 | 3400 | BE |  | GB/T 4237 022Cr17Ni12Mo2 | GB 50235 | 注2 | 0 | 2016/08/12 | 0 | 2016/08/12 | 0
68423 | 13 | 68423 | P10S4 | 管件 FITTINGS | 等径三通 | 700 | 3400 | BE |  | GB/T 4237 022Cr17Ni12Mo2 | GB 50235 | 注2 | 0 | 2016/08/12 | 0 | 2016/08/12 | 0
68424 | 13 | 68424 | P10S4 | 管件 FITTINGS | 异径三通 | 700 | 3400 | BE |  | GB/T 4237 022Cr17Ni12Mo2 | GB 50235 | 注2 | 0 | 2016/08/12 | 0 | 2016/08/12 | 0
68425 | 13 | 68425 | P10S4 | 法兰 FLANGES | 板式平焊法兰 | 700 | 2000 | PL-RF | PN10 | GB/T 4237 022Cr17Ni12Mo2 | GB/T 9119 |  | 0 | 2016/08/12 | 0 | 2016/08/12 | 0
68426 | 13 | 68426 | P10S4 | 法兰 FLANGES | 法兰盖 | 700 | 2000 | BL-RF | PN10 | GB/T 4237 022Cr17Ni12Mo2 | GB/T 9123 |  | 0 | 2016/08/12 | 0 | 2016/08/12 | 0
68427 | 13 | 68427 | P10S4 | 垫片 GASKETS | 柔性石墨复合垫片 | 700 | 3400 | RF | PN10 | 022Cr17Ni12Mo2/柔性石墨 | GB/T 19675 |  | 0 | 2016/08/12 | 0 | 2016/08/12 | 0
68428 | 13 | 68428 | P10S4 | 紧固件 BOLTINGS | 六角头螺栓/1型六角螺母/垫圈 | 700 | 3400 |  |  | A2-70/A2-70/200HV | GB/T 9125,GB/T 97 |  | 0 | 2016/08/12 | 0 | 2016/08/12 | 0
68429 | 13 | 68429 | P10S4 | 阀门 VALVES | 闸阀 | 700 | 1200 | RF | PN10 | GB/T 12230 CF3M阀体 | Z941H-10R |  | 0 | 2016/08/12 | 0 | 2016/08/12 | 0
68430 | 13 | 68430 | P10S4 | 阀门 VALVES | 蝶阀 | 700 | 1200 | RF | PN10 | GB/T 12230 CF3M阀体 | D341H-10R |  | 0 | 2016/08/12 | 0 | 2016/08/12 | 0
68431 | 13 | 68431 | P10S4 | 阀门 VALVES | 蝶阀 | 700 | 2000 | RF | PN10 | GB/T 12230 CF3M阀体 | D941H-10R |  | 0 | 2016/08/12 | 0 | 2016/08/12 | 0
68432 | 13 | 68432 | P10S4 | 阀门 VALVES | 蝶阀 | 700 | 2000 | RF | PN10 | GB/T 12230 CF3M阀体 | D943H-10R |  | 0 | 2016/08/12 | 0 | 2016/08/12 | 0
68433 | 13 | 68433 | P10S4 | 阀门 VALVES | 蝶阀 | 700 | 2000 | BE | PN10 | GB/T 12230 CF3M阀体 | D963H-10R | 注2 | 0 | 2016/08/12 | 0 | 2016/08/12 | 0
68434 | 13 | 68434 | P10S5 | 管子 PIPES | 无缝钢管 | 20 | 200 | BE |  | 06Cr17Ni12Mo2 | GB/T 14976 |  | 0 | 2016/08/12 | 0 | 2016/08/12 | 0
68435 | 13 | 68435 | P10S5 | 管子 PIPES | 电熔焊(EFW)钢管 | 250 | 600 | BE |  | 06Cr17Ni12Mo2 | GB/T 12771 Ej=0.85 |  | 0 | 2016/08/12 | 0 | 2016/08/12 | 0
68436 | 13 | 68436 | P10S5 | 短管 NIPPLES | 短管(L=100mm) | 20 | 40 | BE×BE | Sch.40S | GB/T 14976 06Cr17Ni12Mo2 | HG/T 20553 (Ⅰa) |  | 0 | 2016/08/12 | 0 | 2016/08/12 | 0
68437 | 13 | 68437 | P10S5 | 短管 NIPPLES | 短管(L=100mm) | 20 | 40 | MNPT×MNPT | Sch.80S | GB/T 14976 06Cr17Ni12Mo2 | HG/T 20553 (Ⅰa) |  | 0 | 2016/08/12 | 0 | 2016/08/12 | 0
68438 | 13 | 68438 | P10S5 | 短管 NIPPLES | 短管(L=100mm) | 20 | 40 | BE×MNPT | Sch.80S | GB/T 14976 06Cr17Ni12Mo2 | HG/T 20553 (Ⅰa) |  | 0 | 2016/08/12 | 0 | 2016/08/12 | 0
68439 | 13 | 68439 | P10S5 | 管件 FITTINGS | 45°弯头(长半径) | 20 | 200 | BE |  | GB/T 14976 06Cr17Ni12Mo2 | GB/T 12459 | 注2 | 0 | 2016/08/12 | 0 | 2016/08/12 | 0
68440 | 13 | 68440 | P10S5 | 管件 FITTINGS | 90°弯头(长半径) | 20 | 200 | BE |  | GB/T 14976 06Cr17Ni12Mo2 | GB/T 12459 | 注2 | 0 | 2016/08/12 | 0 | 2016/08/12 | 0
68441 | 13 | 68441 | P10S5 | 管件 FITTINGS | 90°弯头(短半径) | 25 | 200 | BE |  | GB/T 14976 06Cr17Ni12Mo2 | GB/T 12459 | 注2,注3 | 0 | 2016/08/12 | 0 | 2016/08/12 | 0
68442 | 13 | 68442 | P10S5 | 管件 FITTINGS | 45°弯头(长半径) | 250 | 600 | BE |  | GB/T 4237 06Cr17Ni12Mo2 Ej=0.85 | GB/T 13401 | 注2 | 0 | 2016/08/12 | 0 | 2016/08/12 | 0
68443 | 13 | 68443 | P10S5 | 管件 FITTINGS | 90°弯头(长半径) | 250 | 600 | BE |  | GB/T 4237 06Cr17Ni12Mo2 Ej=0.85 | GB/T 13401 | 注2 | 0 | 2016/08/12 | 0 | 2016/08/12 | 0
68444 | 13 | 68444 | P10S5 | 管件 FITTINGS | 90°弯头(短半径) | 250 | 600 | BE |  | GB/T 4237 06Cr17Ni12Mo2 Ej=0.85 | GB/T 13401 | 注2,注3 | 0 | 2016/08/12 | 0 | 2016/08/12 | 0
68445 | 13 | 68445 | P10S5 | 管件 FITTINGS | 异径管(同心) | 20 | 200 | BE |  | GB/T 14976 06Cr17Ni12Mo2 | GB/T 12459 | 注2 | 0 | 2016/08/12 | 0 | 2016/08/12 | 0
68446 | 13 | 68446 | P10S5 | 管件 FITTINGS | 异径管(偏心) | 20 | 200 | BE |  | GB/T 14976 06Cr17Ni12Mo2 | GB/T 12459 | 注2 | 0 | 2016/08/12 | 0 | 2016/08/12 | 0
68447 | 13 | 68447 | P10S5 | 管件 FITTINGS | 异径管(同心) | 250 | 600 | BE |  | GB/T 4237 06Cr17Ni12Mo2 Ej=0.85 | GB/T 13401 | 注2 | 0 | 2016/08/12 | 0 | 2016/08/12 | 0
68448 | 13 | 68448 | P10S5 | 管件 FITTINGS | 异径管(偏心) | 250 | 600 | BE |  | GB/T 4237 06Cr17Ni12Mo2 Ej=0.85 | GB/T 13401 | 注2 | 0 | 2016/08/12 | 0 | 2016/08/12 | 0
68449 | 13 | 68449 | P10S5 | 管件 FITTINGS | 等径三通 | 20 | 200 | BE |  | GB/T 14976 06Cr17Ni12Mo2 | GB/T 12459 | 注2 | 0 | 2016/08/12 | 0 | 2016/08/12 | 0
68450 | 13 | 68450 | P10S5 | 管件 FITTINGS | 异径三通 | 20 | 200 | BE |  | GB/T 14976 06Cr17Ni12Mo2 | GB/T 12459 | 注2 | 0 | 2016/08/12 | 0 | 2016/08/12 | 0
68451 | 13 | 68451 | P10S5 | 管件 FITTINGS | 等径三通 | 250 | 600 | BE |  | GB/T 4237 06Cr17Ni12Mo2 Ej=0.85 | GB/T 13401 | 注2 | 0 | 2016/08/12 | 0 | 2016/08/12 | 0
68452 | 13 | 68452 | P10S5 | 管件 FITTINGS | 异径三通 | 250 | 600 | BE |  | GB/T 4237 06Cr17Ni12Mo2 Ej=0.85 | GB/T 13401 | 注2 | 0 | 2016/08/12 | 0 | 2016/08/12 | 0
68453 | 13 | 68453 | P10S5 | 管件 FITTINGS | 等径四通 | 20 | 200 | BE |  | GB/T 14976 06Cr17Ni12Mo2 | GB/T 12459 | 注2 | 0 | 2016/08/12 | 0 | 2016/08/12 | 0
68454 | 13 | 68454 | P10S5 | 管件 FITTINGS | 异径四通 | 20 | 200 | BE |  | GB/T 14976 06Cr17Ni12Mo2 | GB/T 12459 | 注2 | 0 | 2016/08/12 | 0 | 2016/08/12 | 0
68455 | 13 | 68455 | P10S5 | 管件 FITTINGS | 等径四通 | 250 | 600 | BE |  | GB/T 4237 06Cr17Ni12Mo2 Ej=0.85 | GB/T 13401 | 注2 | 0 | 2016/08/12 | 0 | 2016/08/12 | 0
68456 | 13 | 68456 | P10S5 | 管件 FITTINGS | 异径四通 | 250 | 600 | BE |  | GB/T 4237 06Cr17Ni12Mo2 Ej=0.85 | GB/T 13401 | 注2 | 0 | 2016/08/12 | 0 | 2016/08/12 | 0
68457 | 13 | 68457 | P10S5 | 法兰 FLANGES | 对焊法兰 | 20 | 600 | WN-RF | PN10 | NB/T 47010 S31608 | GB/T 9115 | 注2 | 0 | 2016/08/12 | 0 | 2016/08/12 | 0
68458 | 13 | 68458 | P10S5 | 法兰 FLANGES | 法兰盖 | 20 | 600 | BL-RF | PN10 | NB/T 47010 S31608 | GB/T 9123 |  | 0 | 2016/08/12 | 0 | 2016/08/12 | 0
68459 | 13 | 68459 | P10S5 | 垫片 GASKETS | 非金属平垫片 | 20 | 600 | RF | PN10 | EPDM | GB/T 9126,GB/T 9129 |  | 0 | 2016/08/12 | 0 | 2016/08/12 | 0
68460 | 13 | 68460 | P10S5 | 紧固件 BOLTINGS | 全螺纹螺柱/两个大六角螺母/垫圈 | 20 | 600 |  |  | 35CrMoA/35/300HV | GB/T 9125,GB/T 97 |  | 0 | 2016/08/12 | 0 | 2016/08/12 | 0
68461 | 13 | 68461 | P10S5 | 阀门 VALVES | 截止阀 | 20 | 40 | RF | PN10 | NB/T 47010 S31608阀体 | J41W-10R |  | 0 | 2016/08/12 | 0 | 2016/08/12 | 0
68462 | 13 | 68462 | P10S5 | 阀门 VALVES | 截止阀 | 50 | 150 | RF | PN10 | GB/T 12230 CF8M阀体 | J41W-10R |  | 0 | 2016/08/12 | 0 | 2016/08/12 | 0
68463 | 13 | 68463 | P10S5 | 阀门 VALVES | 截止阀 | 200 | 300 | RF | PN10 | GB/T 12230 CF8M阀体 | J541W-10R |  | 0 | 2016/08/12 | 0 | 2016/08/12 | 0
68464 | 13 | 68464 | P10S5 | 阀门 VALVES | 升降式止回阀 | 20 | 40 | RF | PN10 | NB/T 47010 S31608阀体 | H41W-10R | 注4 | 0 | 2016/08/12 | 0 | 2016/08/12 | 0
68465 | 13 | 68465 | P10S5 | 阀门 VALVES | 旋启式止回阀 | 50 | 200 | WF | PN10 | GB/T 12230 CF8M阀体 | H76W-10R | 注6 | 0 | 2016/08/12 | 0 | 2016/08/12 | 0
68466 | 13 | 68466 | P10S5 | 阀门 VALVES | 球阀 | 20 | 40 | RF | PN10 | NB/T 47010 S31608阀体 | Q41F-10R |  | 0 | 2016/08/12 | 0 | 2016/08/12 | 0
68467 | 13 | 68467 | P10S5 | 阀门 VALVES | 球阀 | 50 | 125 | RF | PN10 | GB/T 12230 CF8M阀体 | Q41F-10R |  | 0 | 2016/08/12 | 0 | 2016/08/12 | 0
68468 | 13 | 68468 | P10S5 | 阀门 VALVES | 球阀 | 150 | 300 | RF | PN10 | GB/T 12230 CF8M阀体 | Q347W-10R |  | 0 | 2016/08/12 | 0 | 2016/08/12 | 0
68469 | 13 | 68469 | P10S6 | 管子 PIPES | 无缝钢管 | 20 | 600 | BE |  | 254SMO | 参照GB/T 14976 |  | 0 | 2016/08/12 | 0 | 2016/08/12 | 0
68470 | 13 | 68470 | P10S6 | 短管 NIPPLES | 短管(L=100mm) | 20 | 40 | BE×BE | Sch.40S | 参照GB/T 14976 254SMO | HG/T 20553 (Ⅰa) |  | 0 | 2016/08/12 | 0 | 2016/08/12 | 0
68471 | 13 | 68471 | P10S6 | 短管 NIPPLES | 短管(L=100mm) | 20 | 40 | MNPT×MNPT | Sch.80S | 参照GB/T 14976 254SMO | HG/T 20553 (Ⅰa) |  | 0 | 2016/08/12 | 0 | 2016/08/12 | 0
68472 | 13 | 68472 | P10S6 | 短管 NIPPLES | 短管(L=100mm) | 20 | 40 | BE×MNPT | Sch.80S | 参照GB/T 14976 254SMO | HG/T 20553 (Ⅰa) |  | 0 | 2016/08/12 | 0 | 2016/08/12 | 0
68473 | 13 | 68473 | P10S6 | 管件 FITTINGS | 45°弯头(长半径) | 20 | 600 | BE |  | 参照GB/T 14976 254SMO | GB/T 12459 | 注2 | 0 | 2016/08/12 | 0 | 2016/08/12 | 0
68474 | 13 | 68474 | P10S6 | 管件 FITTINGS | 90°弯头(长半径) | 20 | 600 | BE |  | 参照GB/T 14976 254SMO | GB/T 12459 | 注2 | 0 | 2016/08/12 | 0 | 2016/08/12 | 0
68475 | 13 | 68475 | P10S6 | 管件 FITTINGS | 90°弯头(短半径) | 25 | 600 | BE |  | 参照GB/T 14976 254SMO | GB/T 12459 | 注2,注3 | 0 | 2016/08/12 | 0 | 2016/08/12 | 0
68476 | 13 | 68476 | P10S6 | 管件 FITTINGS | 异径管(同心) | 20 | 600 | BE |  | 参照GB/T 14976 254SMO | GB/T 12459 | 注2 | 0 | 2016/08/12 | 0 | 2016/08/12 | 0
68477 | 13 | 68477 | P10S6 | 管件 FITTINGS | 异径管(偏心) | 20 | 600 | BE |  | 参照GB/T 14976 254SMO | GB/T 12459 | 注2 | 0 | 2016/08/12 | 0 | 2016/08/12 | 0
68478 | 13 | 68478 | P10S6 | 管件 FITTINGS | 等径三通 | 20 | 600 | BE |  | 参照GB/T 14976 254SMO | GB/T 12459 | 注2 | 0 | 2016/08/12 | 0 | 2016/08/12 | 0
68479 | 13 | 68479 | P10S6 | 管件 FITTINGS | 异径三通 | 20 | 600 | BE |  | 参照GB/T 14976 254SMO | GB/T 12459 | 注2 | 0 | 2016/08/12 | 0 | 2016/08/12 | 0
68480 | 13 | 68480 | P10S6 | 法兰 FLANGES | 对焊法兰 | 20 | 600 | WN-RF | PN10 | 254SMO锻件 | GB/T 9115 | 注2 | 0 | 2016/08/12 | 0 | 2016/08/12 | 0
68481 | 13 | 68481 | P10S6 | 法兰 FLANGES | 法兰盖 | 20 | 600 | BL-RF | PN10 | 254SMO锻件 | GB/T 9123 |  | 0 | 2016/08/12 | 0 | 2016/08/12 | 0
68482 | 13 | 68482 | P10S6 | 垫片 GASKETS | 缠绕垫 | 20 | 600 | RF | PN10 | 316L+柔性石墨 | 参照GB/T 4622 D2424 |  | 0 | 2016/08/12 | 0 | 2016/08/12 | 0
68483 | 13 | 68483 | P10S6 | 紧固件 BOLTINGS | 全螺纹螺柱/两个大六角螺母/垫圈 | 20 | 600 |  |  | 35CrMoA/35/300HV | GB/T 9125,GB/T 97 |  | 0 | 2016/08/12 | 0 | 2016/08/12 | 0
68484 | 13 | 68484 | P10S6 | 阀门 VALVES | 闸阀 | 20 | 450 | RF | PN10 | 254SMO阀体 | Z41W-10R254SMO |  | 0 | 2016/08/12 | 0 | 2016/08/12 | 0
68485 | 13 | 68485 | P10S6 | 阀门 VALVES | 闸阀 | 500 | 600 | RF | PN10 | 254SMO阀体 | Z541W-10R254SMO |  | 0 | 2016/08/12 | 0 | 2016/08/12 | 0
68486 | 13 | 68486 | P10S6 | 阀门 VALVES | 闸阀 | 300 | 600 | RF | PN10 | 254SMO阀体 | Z941W-10R254SMO |  | 0 | 2016/08/12 | 0 | 2016/08/12 | 0
68487 | 13 | 68487 | P10S6 | 阀门 VALVES | 升降式止回阀 | 20 | 40 | RF | PN10 | 254SMO阀体 | H41W-10R254SMO | 注4 | 0 | 2016/08/12 | 0 | 2016/08/12 | 0
68488 | 13 | 68488 | P10S6 | 阀门 VALVES | 升降式止回阀 | 20 | 40 | RF | PN10 | 254SMO阀体 | H42W-10R254SMO | 注5 | 0 | 2016/08/12 | 0 | 2016/08/12 | 0
68489 | 13 | 68489 | P10S6 | 阀门 VALVES | 升降式止回阀 | 50 | 200 | RF | PN10 | 254SMO阀体 | H42W-10R254SMO | 注5 | 0 | 2016/08/12 | 0 | 2016/08/12 | 0
68490 | 13 | 68490 | P10S6 | 阀门 VALVES | 旋启式止回阀 | 50 | 250 | RF | PN10 | 254SMO阀体 | H44W-10R254SMO | 注6 | 0 | 2016/08/12 | 0 | 2016/08/12 | 0
68491 | 13 | 68491 | P10S6 | 阀门 VALVES | 球阀 | 20 | 125 | RF | PN10 | 254SMO阀体 | Q41F-10R254SMO |  | 0 | 2016/08/12 | 0 | 2016/08/12 | 0
68492 | 13 | 68492 | P10S6 | 阀门 VALVES | 球阀 | 150 | 300 | RF | PN10 | 254SMO阀体 | Q347F-10R254SMO |  | 0 | 2016/08/12 | 0 | 2016/08/12 | 0
68493 | 13 | 68493 | P10S6 | 阀门 VALVES | 球阀 | 100 | 300 | RF | PN10 | 254SMO阀体 | Q941F-10R254SMO |  | 0 | 2016/08/12 | 0 | 2016/08/12 | 0
68494 | 13 | 68494 | P10S7 | 管子 PIPES | 无缝钢管 | 100 | 400 | BE |  | 022Cr17Ni12Mo2(AP) | GB/T 14976 |  | 0 | 2016/08/12 | 0 | 2016/08/12 | 0
68495 | 13 | 68495 | P10S7 | 管子 PIPES | 钢板卷焊管 | 450 | 900 | BE |  | GB/T 4237 022Cr17Ni12Mo2(AP) | GB 50235 |  | 0 | 2016/08/12 | 0 | 2016/08/12 | 0
68496 | 13 | 68496 | P10S7 | 管件 FITTINGS | 45°弯头(长半径) | 100 | 400 | BE |  | GB/T 14976 022Cr17Ni12Mo2(AP) | GB/T 12459 | 注2 | 0 | 2016/08/12 | 0 | 2016/08/12 | 0
68497 | 13 | 68497 | P10S7 | 管件 FITTINGS | 90°弯头(长半径) | 100 | 400 | BE |  | GB/T 14976 022Cr17Ni12Mo2(AP) | GB/T 12459 | 注2 | 0 | 2016/08/12 | 0 | 2016/08/12 | 0
68498 | 13 | 68498 | P10S7 | 管件 FITTINGS | 90°弯头(短半径) | 100 | 400 | BE |  | GB/T 14976 022Cr17Ni12Mo2(AP) | GB/T 12459 | 注2,注3 | 0 | 2016/08/12 | 0 | 2016/08/12 | 0
68499 | 13 | 68499 | P10S7 | 管件 FITTINGS | 45°弯头 | 450 | 900 | BE |  | GB/T 4237 022Cr17Ni12Mo2(AP) | 参照GB/T 13401 钢板卷焊 | 注2 | 0 | 2016/08/12 | 0 | 2016/08/12 | 0
68500 | 13 | 68500 | P10S7 | 管件 FITTINGS | 90°弯头 | 450 | 900 | BE |  | GB/T 4237 022Cr17Ni12Mo2(AP) | 参照GB/T 13401 钢板卷焊 | 注2 | 0 | 2016/08/12 | 0 | 2016/08/12 | 0
68501 | 13 | 68501 | P10S7 | 管件 FITTINGS | 异径管(同心) | 100 | 400 | BE |  | GB/T 14976 022Cr17Ni12Mo2(AP) | GB/T 12459 | 注2 | 0 | 2016/08/12 | 0 | 2016/08/12 | 0
68502 | 13 | 68502 | P10S7 | 管件 FITTINGS | 异径管(偏心) | 100 | 400 | BE |  | GB/T 14976 022Cr17Ni12Mo2(AP) | GB/T 12459 | 注2 | 0 | 2016/08/12 | 0 | 2016/08/12 | 0
68503 | 13 | 68503 | P10S7 | 管件 FITTINGS | 异径管(同心) | 450 | 900 | BE |  | GB/T 4237 022Cr17Ni12Mo2(AP) | 参照GB/T 13401 钢板卷焊 | 注2 | 0 | 2016/08/12 | 0 | 2016/08/12 | 0
68504 | 13 | 68504 | P10S7 | 管件 FITTINGS | 异径管(偏心) | 450 | 900 | BE |  | GB/T 4237 022Cr17Ni12Mo2(AP) | 参照GB/T 13401 钢板卷焊 | 注2 | 0 | 2016/08/12 | 0 | 2016/08/12 | 0
68505 | 13 | 68505 | P10S7 | 管件 FITTINGS | 等径三通 | 100 | 400 | BE |  | GB/T 14976 022Cr17Ni12Mo2(AP) | GB/T 12459 | 注2 | 0 | 2016/08/12 | 0 | 2016/08/12 | 0
68506 | 13 | 68506 | P10S7 | 管件 FITTINGS | 异径三通 | 100 | 400 | BE |  | GB/T 14976 022Cr17Ni12Mo2(AP) | GB/T 12459 | 注2 | 0 | 2016/08/12 | 0 | 2016/08/12 | 0
68507 | 13 | 68507 | P10S7 | 管件 FITTINGS | 等径三通 | 450 | 900 | BE |  | GB/T 4237 022Cr17Ni12Mo2(AP) | 参照GB/T 13401 钢板卷焊 | 注2 | 0 | 2016/08/12 | 0 | 2016/08/12 | 0
68508 | 13 | 68508 | P10S7 | 管件 FITTINGS | 异径三通 | 450 | 900 | BE |  | GB/T 4237 022Cr17Ni12Mo2(AP) | 参照GB/T 13401 钢板卷焊 | 注2 | 0 | 2016/08/12 | 0 | 2016/08/12 | 0
68509 | 13 | 68509 | P10S7 | 法兰 FLANGES | 对焊法兰 | 100 | 900 | WN-RF | PN10 | NB/T 47010 S31603 | GB/T 9115 | 注2 | 0 | 2016/08/12 | 0 | 2016/08/12 | 0
68510 | 13 | 68510 | P10S7 | 法兰 FLANGES | 带颈对焊夹套法兰(异径) | 100 | 900 | JWN-RF | PN10 | NB/T 47010 S31603 | HG/T 20592 |  | 0 | 2016/08/12 | 0 | 2016/08/12 | 0
68511 | 13 | 68511 | P10S7 | 法兰 FLANGES | 法兰盖 | 100 | 900 | BL-RF | PN10 | NB/T 47010 S31603 | GB/T 9123 |  | 0 | 2016/08/12 | 0 | 2016/08/12 | 0
68512 | 13 | 68512 | P10S7 | 垫片 GASKETS | 非金属平垫片 | 100 | 900 | RF | PN10 | RPTFE | GB/T 9126,GB/T 9129 |  | 0 | 2016/08/12 | 0 | 2016/08/12 | 0
68513 | 13 | 68513 | P10S7 | 紧固件 BOLTINGS | 全螺纹螺柱/两个大六角螺母/垫圈 | 100 | 900 |  |  | 35CrMoA/35/300HV | GB/T 9125,GB/T 97 |  | 0 | 2016/08/12 | 0 | 2016/08/12 | 0
68514 | 13 | 68514 | P10S7 | 阀门 VALVES | 闸阀 | 100 | 450 | RF | PN10 | GB/T 12230 CF3M阀体 | Z41W-10R |  | 0 | 2016/08/12 | 0 | 2016/08/12 | 0
68515 | 13 | 68515 | P10S7 | 阀门 VALVES | 闸阀 | 500 | 900 | RF | PN10 | GB/T 12230 CF3M阀体 | Z541W-10R |  | 0 | 2016/08/12 | 0 | 2016/08/12 | 0
68516 | 13 | 68516 | P10S7 | 阀门 VALVES | 闸阀 | 300 | 900 | RF | PN10 | GB/T 12230 CF3M阀体 | Z941W-10R |  | 0 | 2016/08/12 | 0 | 2016/08/12 | 0
68517 | 13 | 68517 | P10S7 | 阀门 VALVES | 闸阀 | 100 | 450 | RF | PN10 | 钢衬氟塑料 | Z41W-10CF |  | 0 | 2016/08/12 | 0 | 2016/08/12 | 0
68518 | 13 | 68518 | P10S7 | 阀门 VALVES | 闸阀 | 500 | 900 | RF | PN10 | 钢衬氟塑料 | Z541W-10CF |  | 0 | 2016/08/12 | 0 | 2016/08/12 | 0
68519 | 13 | 68519 | P10S7 | 阀门 VALVES | 闸阀 | 300 | 900 | RF | PN10 | 钢衬氟塑料 | Z941W-10CF |  | 0 | 2016/08/12 | 0 | 2016/08/12 | 0
68520 | 13 | 68520 | P10S7 | 阀门 VALVES | 球阀 | 100 | 100 | RF | PN10 | GB/T 12230 CF3M阀体 | Q41W-10R |  | 0 | 2016/08/12 | 0 | 2016/08/12 | 0
68521 | 13 | 68521 | P10S7 | 阀门 VALVES | 球阀 | 125 | 300 | RF | PN10 | GB/T 12230 CF3M阀体 | Q347W-10R |  | 0 | 2016/08/12 | 0 | 2016/08/12 | 0
68522 | 13 | 68522 | P10S7 | 阀门 VALVES | 球阀 | 100 | 300 | RF | PN10 | GB/T 12230 CF3M阀体 | Q941W-10R |  | 0 | 2016/08/12 | 0 | 2016/08/12 | 0
68523 | 13 | 68523 | P10S7 | 阀门 VALVES | 球阀 | 100 | 100 | RF | PN10 | 钢衬氟塑料 | Q41W-10CF |  | 0 | 2016/08/12 | 0 | 2016/08/12 | 0
68524 | 13 | 68524 | P10S7 | 阀门 VALVES | 球阀 | 125 | 300 | RF | PN10 | 钢衬氟塑料 | Q347W-10CF |  | 0 | 2016/08/12 | 0 | 2016/08/12 | 0
68525 | 13 | 68525 | P10S7 | 阀门 VALVES | 球阀 | 100 | 300 | RF | PN10 | 钢衬氟塑料 | Q941W-10CF |  | 0 | 2016/08/12 | 0 | 2016/08/12 | 0
68526 | 13 | 68526 | P10S7 | 阀门 VALVES | 蝶阀 | 350 | 900 | RF | PN10 | GB/T 12230 CF3M阀体 | D341W-10R |  | 0 | 2016/08/12 | 0 | 2016/08/12 | 0
68527 | 13 | 68527 | P10S7 | 阀门 VALVES | 蝶阀 | 350 | 900 | RF | PN10 | GB/T 12230 CF3M阀体 | D941W-10R |  | 0 | 2016/08/12 | 0 | 2016/08/12 | 0
68528 | 13 | 68528 | P10S7 | 阀门 VALVES | 蝶阀 | 350 | 900 | RF | PN10 | 钢衬氟塑料 | D341W-10CF |  | 0 | 2016/08/12 | 0 | 2016/08/12 | 0
68529 | 13 | 68529 | P10S7 | 阀门 VALVES | 蝶阀 | 350 | 900 | RF | PN10 | 钢衬氟塑料 | D941W-10CF |  | 0 | 2016/08/12 | 0 | 2016/08/12 | 0
68530 | 13 | 68530 | P10S7 | 阀门 VALVES | 蝶阀 | 100 | 300 | WF | PN10 | GB/T 12230 CF3M阀体 | D371W-10R |  | 0 | 2016/08/12 | 0 | 2016/08/12 | 0
68531 | 13 | 68531 | P10S7 | 阀门 VALVES | 蝶阀 | 300 | 300 | WF | PN10 | GB/T 12230 CF3M阀体 | D971W-10R |  | 0 | 2016/08/12 | 0 | 2016/08/12 | 0
68532 | 13 | 68532 | P10S7 | 阀门 VALVES | 蝶阀 | 100 | 300 | WF | PN10 | 钢衬氟塑料 | D371W-10CF |  | 0 | 2016/08/12 | 0 | 2016/08/12 | 0
68533 | 13 | 68533 | P10S7 | 阀门 VALVES | 蝶阀 | 300 | 300 | WF | PN10 | 钢衬氟塑料 | D971W-10CF |  | 0 | 2016/08/12 | 0 | 2016/08/12 | 0
68534 | 13 | 68534 | P10S8 | 管子 PIPES | 无缝钢管 | 15 | 300 | BE |  | 耐酸合金(如XDS-1等) | 制造厂标准 |  | 0 | 2016/08/12 | 0 | 2016/08/12 | 0
68535 | 13 | 68535 | P10S8 | 管子 PIPES | 电熔焊(EFW)钢管 | 350 | 800 | BE |  | 耐酸合金(如XDS-1等) | 制造厂标准 |  | 0 | 2016/08/12 | 0 | 2016/08/12 | 0
68536 | 13 | 68536 | P10S8 | 短管 NIPPLES | 短管(L=100mm) | 15 | 40 | BE×BE | Sch.40S | 耐酸合金(如XDS-1等) | HG/T 20553 (Ⅰa) |  | 0 | 2016/08/12 | 0 | 2016/08/12 | 0
68537 | 13 | 68537 | P10S8 | 短管 NIPPLES | 短管(L=100mm) | 15 | 40 | MNPT×MNPT | Sch.80S | 耐酸合金(如XDS-1等) | HG/T 20553 (Ⅰa) |  | 0 | 2016/08/12 | 0 | 2016/08/12 | 0
68538 | 13 | 68538 | P10S8 | 短管 NIPPLES | 短管(L=100mm) | 15 | 40 | BE×MNPT | Sch.80S | 耐酸合金(如XDS-1等) | HG/T 20553 (Ⅰa) |  | 0 | 2016/08/12 | 0 | 2016/08/12 | 0
68539 | 13 | 68539 | P10S8 | 管件 FITTINGS | 45°弯头(长半径) | 15 | 300 | BE |  | 耐酸合金(如XDS-1等) | GB/T 12459 | 注2 | 0 | 2016/08/12 | 0 | 2016/08/12 | 0
68540 | 13 | 68540 | P10S8 | 管件 FITTINGS | 90°弯头(长半径) | 15 | 300 | BE |  | 耐酸合金(如XDS-1等) | GB/T 12459 | 注2 | 0 | 2016/08/12 | 0 | 2016/08/12 | 0
68541 | 13 | 68541 | P10S8 | 管件 FITTINGS | 90°弯头(短半径) | 25 | 300 | BE |  | 耐酸合金(如XDS-1等) | GB/T 12459 | 注2,注3 | 0 | 2016/08/12 | 0 | 2016/08/12 | 0
68542 | 13 | 68542 | P10S8 | 管件 FITTINGS | 45°弯头(长半径) | 350 | 800 | BE |  | 耐酸合金(如XDS-1等) | GB/T 13401 | 注2 | 0 | 2016/08/12 | 0 | 2016/08/12 | 0
68543 | 13 | 68543 | P10S8 | 管件 FITTINGS | 90°弯头(长半径) | 350 | 800 | BE |  | 耐酸合金(如XDS-1等) | GB/T 13401 | 注2 | 0 | 2016/08/12 | 0 | 2016/08/12 | 0
68544 | 13 | 68544 | P10S8 | 管件 FITTINGS | 90°弯头(短半径) | 350 | 800 | BE |  | 耐酸合金(如XDS-1等) | GB/T 13401 | 注2,注3 | 0 | 2016/08/12 | 0 | 2016/08/12 | 0
68545 | 13 | 68545 | P10S8 | 管件 FITTINGS | 异径管(同心) | 15 | 300 | BE |  | 耐酸合金(如XDS-1等) | GB/T 12459 | 注2 | 0 | 2016/08/12 | 0 | 2016/08/12 | 0
68546 | 13 | 68546 | P10S8 | 管件 FITTINGS | 异径管(偏心) | 15 | 300 | BE |  | 耐酸合金(如XDS-1等) | GB/T 12459 | 注2 | 0 | 2016/08/12 | 0 | 2016/08/12 | 0
68547 | 13 | 68547 | P10S8 | 管件 FITTINGS | 异径管(同心) | 350 | 800 | BE |  | 耐酸合金(如XDS-1等) | GB/T 13401 | 注2 | 0 | 2016/08/12 | 0 | 2016/08/12 | 0
68548 | 13 | 68548 | P10S8 | 管件 FITTINGS | 异径管(偏心) | 350 | 800 | BE |  | 耐酸合金(如XDS-1等) | GB/T 13401 | 注2 | 0 | 2016/08/12 | 0 | 2016/08/12 | 0
68549 | 13 | 68549 | P10S8 | 管件 FITTINGS | 等径三通 | 15 | 300 | BE |  | 耐酸合金(如XDS-1等) | GB/T 12459 | 注2 | 0 | 2016/08/12 | 0 | 2016/08/12 | 0
68550 | 13 | 68550 | P10S8 | 管件 FITTINGS | 异径三通 | 15 | 300 | BE |  | 耐酸合金(如XDS-1等) | GB/T 12459 | 注2 | 0 | 2016/08/12 | 0 | 2016/08/12 | 0
68551 | 13 | 68551 | P10S8 | 管件 FITTINGS | 等径三通 | 350 | 800 | BE |  | 耐酸合金(如XDS-1等) | GB/T 13401 | 注2 | 0 | 2016/08/12 | 0 | 2016/08/12 | 0
68552 | 13 | 68552 | P10S8 | 管件 FITTINGS | 异径三通 | 350 | 800 | BE |  | 耐酸合金(如XDS-1等) | GB/T 13401 | 注2 | 0 | 2016/08/12 | 0 | 2016/08/12 | 0
68553 | 13 | 68553 | P10S8 | 法兰 FLANGES | 对焊法兰 | 15 | 800 | WN-RF | PN10 | 耐酸合金(如XDS-1等)锻件 | GB/T 9115 | 注2 | 0 | 2016/08/12 | 0 | 2016/08/12 | 0
68554 | 13 | 68554 | P10S8 | 法兰 FLANGES | 带颈对焊夹套法兰(异径) | 15 | 800 | JWN-RF | PN10 | 耐酸合金(如XDS-1等)锻件 | HG/T 20592 |  | 0 | 2016/08/12 | 0 | 2016/08/12 | 0
68555 | 13 | 68555 | P10S8 | 法兰 FLANGES | 法兰盖 | 15 | 800 | BL-RF | PN10 | 耐酸合金(如XDS-1等) | GB/T 9123 |  | 0 | 2016/08/12 | 0 | 2016/08/12 | 0
68556 | 13 | 68556 | P10S8 | 垫片 GASKETS | 非金属平垫片 | 15 | 800 | RF | PN10 | RPTFE | GB/T 9126,GB/T 9129 |  | 0 | 2016/08/12 | 0 | 2016/08/12 | 0
68557 | 13 | 68557 | P10S8 | 紧固件 BOLTINGS | 全螺纹螺柱/两个大六角螺母/垫圈 | 15 | 800 |  |  | 35CrMoA/35/300HV | GB/T 9125,GB/T 97 |  | 0 | 2016/08/12 | 0 | 2016/08/12 | 0
68558 | 13 | 68558 | P10S8 | 阀门 VALVES | 闸阀 | 15 | 450 | RF | PN10 | 耐酸合金(如XDS-1等)阀体 | Z41W-10RXDS1 |  | 0 | 2016/08/12 | 0 | 2016/08/12 | 0
68559 | 13 | 68559 | P10S8 | 阀门 VALVES | 闸阀 | 500 | 800 | RF | PN10 | 耐酸合金(如XDS-1等)阀体 | Z541W-10RXDS1 |  | 0 | 2016/08/12 | 0 | 2016/08/12 | 0
68560 | 13 | 68560 | P10S8 | 阀门 VALVES | 闸阀 | 300 | 800 | RF | PN10 | 耐酸合金(如XDS-1等)阀体 | Z941W-10RXDS1 |  | 0 | 2016/08/12 | 0 | 2016/08/12 | 0
68561 | 13 | 68561 | P10S8 | 阀门 VALVES | 球阀 | 15 | 100 | RF | PN10 | 耐酸合金(如XDS-1等)阀体 | Q41F-10RXDS1 |  | 0 | 2016/08/12 | 0 | 2016/08/12 | 0
68562 | 13 | 68562 | P10S8 | 阀门 VALVES | 球阀 | 125 | 300 | RF | PN10 | 耐酸合金(如XDS-1等)阀体 | Q347F-10RXDS1 |  | 0 | 2016/08/12 | 0 | 2016/08/12 | 0
68563 | 13 | 68563 | P10S8 | 阀门 VALVES | 球阀 | 100 | 300 | RF | PN10 | 耐酸合金(如XDS-1等)阀体 | Q941F-10RXDS1 |  | 0 | 2016/08/12 | 0 | 2016/08/12 | 0
68564 | 13 | 68564 | P10S8 | 阀门 VALVES | 蝶阀 | 80 | 300 | WF | PN10 | 耐酸合金(如XDS-1等)阀体 | D371W-10RXDS1 |  | 0 | 2016/08/12 | 0 | 2016/08/12 | 0
68565 | 13 | 68565 | P10S8 | 阀门 VALVES | 蝶阀 | 300 | 300 | WF | PN10 | 耐酸合金(如XDS-1等)阀体 | D971W-10RXDS1 |  | 0 | 2016/08/12 | 0 | 2016/08/12 | 0
68566 | 13 | 68566 | P10S8 | 阀门 VALVES | 蝶阀 | 350 | 800 | RF | PN10 | 耐酸合金(如XDS-1等)阀体 | D341W-10RXDS1 |  | 0 | 2016/08/12 | 0 | 2016/08/12 | 0
68567 | 13 | 68567 | P10S8 | 阀门 VALVES | 蝶阀 | 350 | 800 | RF | PN10 | 耐酸合金(如XDS-1等)阀体 | D941W-10RXDS1 |  | 0 | 2016/08/12 | 0 | 2016/08/12 | 0
68568 | 13 | 68568 | P10S8 | 阀门 VALVES | 蝶阀 | 80 | 300 | WF | PN10 | 钢衬氟塑料 | D371W-10CF |  | 0 | 2016/08/12 | 0 | 2016/08/12 | 0
68569 | 13 | 68569 | P10S8 | 阀门 VALVES | 蝶阀 | 300 | 300 | WF | PN10 | 钢衬氟塑料 | D971W-10CF |  | 0 | 2016/08/12 | 0 | 2016/08/12 | 0
68570 | 13 | 68570 | P10S8 | 阀门 VALVES | 蝶阀 | 350 | 800 | RF | PN10 | 钢衬氟塑料 | D341W-10CF |  | 0 | 2016/08/12 | 0 | 2016/08/12 | 0
68571 | 13 | 68571 | P10S8 | 阀门 VALVES | 蝶阀 | 350 | 800 | RF | PN10 | 钢衬氟塑料 | D941W-10CF |  | 0 | 2016/08/12 | 0 | 2016/08/12 | 0
68572 | 13 | 68572 | P10S9 | 管子 PIPES | 无缝钢管 | 15 | 600 | BE |  | 06Cr19Ni10 | GB/T 14976 |  | 0 | 2016/08/12 | 0 | 2016/08/12 | 0
68573 | 13 | 68573 | P10S9 | 短管 NIPPLES | 短管(L=100mm) | 15 | 40 | BE×BE | Sch.40S | GB/T 14976 06Cr19Ni10 | HG/T 20553 (Ⅰa) |  | 0 | 2016/08/12 | 0 | 2016/08/12 | 0
68574 | 13 | 68574 | P10S9 | 短管 NIPPLES | 短管(L=100mm) | 15 | 40 | MNPT×MNPT | Sch.80S | GB/T 14976 06Cr19Ni10 | HG/T 20553 (Ⅰa) |  | 0 | 2016/08/12 | 0 | 2016/08/12 | 0
68575 | 13 | 68575 | P10S9 | 短管 NIPPLES | 短管(L=100mm) | 15 | 40 | BE×MNPT | Sch.80S | GB/T 14976 06Cr19Ni10 | HG/T 20553 (Ⅰa) |  | 0 | 2016/08/12 | 0 | 2016/08/12 | 0
68576 | 13 | 68576 | P10S9 | 管件 FITTINGS | 45°弯头(长半径) | 15 | 600 | BE |  | GB/T 14976 06Cr19Ni10 | GB/T 12459 | 注2 | 0 | 2016/08/12 | 0 | 2016/08/12 | 0
68577 | 13 | 68577 | P10S9 | 管件 FITTINGS | 90°弯头(长半径) | 15 | 600 | BE |  | GB/T 14976 06Cr19Ni10 | GB/T 12459 | 注2 | 0 | 2016/08/12 | 0 | 2016/08/12 | 0
68578 | 13 | 68578 | P10S9 | 管件 FITTINGS | 异径管(同心) | 15 | 600 | BE |  | GB/T 14976 06Cr19Ni10 | GB/T 12459 | 注2 | 0 | 2016/08/12 | 0 | 2016/08/12 | 0
68579 | 13 | 68579 | P10S9 | 管件 FITTINGS | 异径管(偏心) | 15 | 600 | BE |  | GB/T 14976 06Cr19Ni10 | GB/T 12459 | 注2 | 0 | 2016/08/12 | 0 | 2016/08/12 | 0
68580 | 13 | 68580 | P10S9 | 管件 FITTINGS | 等径三通 | 15 | 600 | BE |  | GB/T 14976 06Cr19Ni10 | GB/T 12459 | 注2 | 0 | 2016/08/12 | 0 | 2016/08/12 | 0
68581 | 13 | 68581 | P10S9 | 管件 FITTINGS | 异径三通 | 15 | 600 | BE |  | GB/T 14976 06Cr19Ni10 | GB/T 12459 | 注2 | 0 | 2016/08/12 | 0 | 2016/08/12 | 0
68582 | 13 | 68582 | P10S9 | 法兰 FLANGES | 对焊法兰 | 15 | 600 | WN-RF | PN10 | NB/T 47010 S30408 | GB/T 9115 | 注2 | 0 | 2016/08/12 | 0 | 2016/08/12 | 0
68583 | 13 | 68583 | P10S9 | 法兰 FLANGES | 法兰盖 | 15 | 600 | BL-RF | PN10 | NB/T 47010 S30408 | GB/T 9123 |  | 0 | 2016/08/12 | 0 | 2016/08/12 | 0
68584 | 13 | 68584 | P10S9 | 垫片 GASKETS | 非金属平垫片 | 15 | 600 | RF | PN10 | PTFE | GB/T 9126,GB/T 9129 |  | 0 | 2016/08/12 | 0 | 2016/08/12 | 0
68585 | 13 | 68585 | P10S9 | 紧固件 BOLTINGS | 全螺纹螺柱/两个大六角螺母/垫圈 | 15 | 600 |  |  | 35CrMoA/35/300HV | GB/T 9125,GB/T 97 |  | 0 | 2016/08/12 | 0 | 2016/08/12 | 0
68586 | 13 | 68586 | P10S9 | 阀门 VALVES | 截止阀 | 15 | 40 | RF | PN10 | NB/T 47010 S30408阀体 | JY41W-10P |  | 0 | 2016/08/12 | 0 | 2016/08/12 | 0
68587 | 13 | 68587 | P10S9 | 阀门 VALVES | 截止阀 | 50 | 150 | RF | PN10 | GB/T 12230 CF8阀体 | JY41W-10P |  | 0 | 2016/08/12 | 0 | 2016/08/12 | 0
68588 | 13 | 68588 | P10S9 | 阀门 VALVES | 截止阀 | 200 | 300 | RF | PN10 | GB/T 12230 CF8阀体 | JYU541W-10P |  | 0 | 2016/08/12 | 0 | 2016/08/12 | 0
68589 | 13 | 68589 | P10S9 | 阀门 VALVES | 升降式止回阀 | 15 | 40 | RF | PN10 | NB/T 47010 S30408阀体 | HY41W-10P | 注4 | 0 | 2016/08/12 | 0 | 2016/08/12 | 0
68590 | 13 | 68590 | P10S9 | 阀门 VALVES | 旋启式止回阀 | 50 | 600 | RF | PN10 | GB/T 12230 CF8阀体 | HY44W-10P | 注6 | 0 | 2016/08/12 | 0 | 2016/08/12 | 0
68591 | 13 | 68591 | P10S9 | 阀门 VALVES | 球阀 | 250 | 600 | RF | PN10 | GB/T 12230 CF8阀体 | Q341F-10P 防火防静电 |  | 0 | 2016/08/12 | 0 | 2016/08/12 | 0
68592 | 13 | 68592 | P10S9 | 阀门 VALVES | 蝶阀 | 150 | 200 | WF | PN10 | GB/T 12230 CF8阀体 | D371F-10P 防火防静电 |  | 0 | 2016/08/12 | 0 | 2016/08/12 | 0
68593 | 13 | 68593 | P10S10 | 管子 PIPES | 无缝钢管 | 15 | 300 | BE |  | 06Cr19Ni10 | GB/T 14976 |  | 0 | 2016/08/12 | 0 | 2016/08/12 | 0
68594 | 13 | 68594 | P10S10 | 管子 PIPES | 电熔焊(EFW)钢管 | 350 | 800 | BE |  | 06Cr19Ni10 | GB/T 12771 Ⅰ类 |  | 0 | 2016/08/12 | 0 | 2016/08/12 | 0
68595 | 13 | 68595 | P10S10 | 短管 NIPPLES | 短管(L=100mm) | 15 | 40 | BE×BE | Sch.40S | GB/T 14976 06Cr19Ni10 | HG/T 20553 (Ⅰa) |  | 0 | 2016/08/12 | 0 | 2016/08/12 | 0
68596 | 13 | 68596 | P10S10 | 短管 NIPPLES | 短管(L=100mm) | 15 | 40 | MNPT×MNPT | Sch.80S | GB/T 14976 06Cr19Ni10 | HG/T 20553 (Ⅰa) |  | 0 | 2016/08/12 | 0 | 2016/08/12 | 0
68597 | 13 | 68597 | P10S10 | 短管 NIPPLES | 短管(L=100mm) | 15 | 40 | BE×MNPT | Sch.80S | GB/T 14976 06Cr19Ni10 | HG/T 20553 (Ⅰa) |  | 0 | 2016/08/12 | 0 | 2016/08/12 | 0
68598 | 13 | 68598 | P10S10 | 管件 FITTINGS | 45°弯头(长半径) | 15 | 300 | BE |  | GB/T 14976 06Cr19Ni10 | GB/T 12459 | 注2 | 0 | 2016/08/12 | 0 | 2016/08/12 | 0
68599 | 13 | 68599 | P10S10 | 管件 FITTINGS | 90°弯头(长半径) | 15 | 300 | BE |  | GB/T 14976 06Cr19Ni10 | GB/T 12459 | 注2 | 0 | 2016/08/12 | 0 | 2016/08/12 | 0
68600 | 13 | 68600 | P10S10 | 管件 FITTINGS | 90°弯头(短半径) | 25 | 300 | BE |  | GB/T 14976 06Cr19Ni10 | GB/T 12459 | 注2,注3 | 0 | 2016/08/12 | 0 | 2016/08/12 | 0
68601 | 13 | 68601 | P10S10 | 管件 FITTINGS | 45°弯头(长半径) | 350 | 800 | BE |  | GB/T 4237 06Cr19Ni10 | GB/T 13401 | 注2 | 0 | 2016/08/12 | 0 | 2016/08/12 | 0
68602 | 13 | 68602 | P10S10 | 管件 FITTINGS | 90°弯头(长半径) | 350 | 800 | BE |  | GB/T 4237 06Cr19Ni10 | GB/T 13401 | 注2 | 0 | 2016/08/12 | 0 | 2016/08/12 | 0
68603 | 13 | 68603 | P10S10 | 管件 FITTINGS | 90°弯头(短半径) | 350 | 600 | BE |  | GB/T 4237 06Cr19Ni10 | GB/T 13401 | 注2,注3 | 0 | 2016/08/12 | 0 | 2016/08/12 | 0
68604 | 13 | 68604 | P10S10 | 管件 FITTINGS | 异径管(同心) | 15 | 300 | BE |  | GB/T 14976 06Cr19Ni10 | GB/T 12459 | 注2 | 0 | 2016/08/12 | 0 | 2016/08/12 | 0
68605 | 13 | 68605 | P10S10 | 管件 FITTINGS | 异径管(偏心) | 15 | 300 | BE |  | GB/T 14976 06Cr19Ni10 | GB/T 12459 | 注2 | 0 | 2016/08/12 | 0 | 2016/08/12 | 0
68606 | 13 | 68606 | P10S10 | 管件 FITTINGS | 异径管(同心) | 350 | 800 | BE |  | GB/T 4237 06Cr19Ni10 | GB/T 13401 | 注2 | 0 | 2016/08/12 | 0 | 2016/08/12 | 0
68607 | 13 | 68607 | P10S10 | 管件 FITTINGS | 异径管(偏心) | 350 | 800 | BE |  | GB/T 4237 06Cr19Ni10 | GB/T 13401 | 注2 | 0 | 2016/08/12 | 0 | 2016/08/12 | 0
68608 | 13 | 68608 | P10S10 | 管件 FITTINGS | 等径三通 | 15 | 300 | BE |  | GB/T 14976 06Cr19Ni10 | GB/T 12459 | 注2 | 0 | 2016/08/12 | 0 | 2016/08/12 | 0
68609 | 13 | 68609 | P10S10 | 管件 FITTINGS | 异径三通 | 15 | 300 | BE |  | GB/T 14976 06Cr19Ni10 | GB/T 12459 | 注2 | 0 | 2016/08/12 | 0 | 2016/08/12 | 0
68610 | 13 | 68610 | P10S10 | 管件 FITTINGS | 等径三通 | 350 | 800 | BE |  | GB/T 4237 06Cr19Ni10 | GB/T 13401 | 注2 | 0 | 2016/08/12 | 0 | 2016/08/12 | 0
68611 | 13 | 68611 | P10S10 | 管件 FITTINGS | 异径三通 | 350 | 800 | BE |  | GB/T 4237 06Cr19Ni10 | GB/T 13401 | 注2 | 0 | 2016/08/12 | 0 | 2016/08/12 | 0
68612 | 13 | 68612 | P10S10 | 法兰 FLANGES | 对焊法兰 | 15 | 800 | WN-RF | PN10 | NB/T 47010 S30408 | GB/T 9115 | 注2 | 0 | 2016/08/12 | 0 | 2016/08/12 | 0
68613 | 13 | 68613 | P10S10 | 法兰 FLANGES | 法兰盖 | 15 | 800 | BL-RF | PN10 | NB/T 47010 S30408 | GB/T 9123 |  | 0 | 2016/08/12 | 0 | 2016/08/12 | 0
68614 | 13 | 68614 | P10S10 | 垫片 GASKETS | 非金属平垫片 | 15 | 800 | RF | PN10 | EPDM | GB/T 9126,GB/T 9129 |  | 0 | 2016/08/12 | 0 | 2016/08/12 | 0
68615 | 13 | 68615 | P10S10 | 紧固件 BOLTINGS | 全螺纹螺柱/两个大六角螺母/垫圈 | 15 | 800 |  |  | 35CrMoA/35/300HV | GB/T 9125,GB/T 97 |  | 0 | 2016/08/12 | 0 | 2016/08/12 | 0
68616 | 13 | 68616 | P10S10 | 阀门 VALVES | 闸阀 | 15 | 40 | RF | PN10 | NB/T 47010 S30408阀体 | Z41W-10P |  | 0 | 2016/08/12 | 0 | 2016/08/12 | 0
68617 | 13 | 68617 | P10S10 | 阀门 VALVES | 闸阀 | 50 | 450 | RF | PN10 | GB/T 12230 CF8阀体 | Z41W-10P |  | 0 | 2016/08/12 | 0 | 2016/08/12 | 0
68618 | 13 | 68618 | P10S10 | 阀门 VALVES | 闸阀 | 500 | 800 | RF | PN10 | GB/T 12230 CF8阀体 | Z541W-10P |  | 0 | 2016/08/12 | 0 | 2016/08/12 | 0
68619 | 13 | 68619 | P10S10 | 阀门 VALVES | 闸阀 | 300 | 800 | RF | PN10 | GB/T 12230 CF8阀体 | Z941W-10P |  | 0 | 2016/08/12 | 0 | 2016/08/12 | 0
68620 | 13 | 68620 | P10S10 | 阀门 VALVES | 截止阀 | 15 | 40 | RF | PN10 | NB/T 47010 S31603阀体 | J41W-10R |  | 0 | 2016/08/12 | 0 | 2016/08/12 | 0
68621 | 13 | 68621 | P10S10 | 阀门 VALVES | 截止阀 | 50 | 150 | RF | PN10 | GB/T 12230 CF3M阀体 | J41W-10R |  | 0 | 2016/08/12 | 0 | 2016/08/12 | 0
68622 | 13 | 68622 | P10S10 | 阀门 VALVES | 截止阀 | 200 | 300 | RF | PN10 | GB/T 12230 CF3M阀体 | J541W-10R |  | 0 | 2016/08/12 | 0 | 2016/08/12 | 0
68623 | 13 | 68623 | P10S10 | 阀门 VALVES | 截止阀 | 15 | 40 | FNPT | PN10 | NB/T 47010 S30408阀体 | J11W-10P |  | 0 | 2016/08/12 | 0 | 2016/08/12 | 0
68624 | 13 | 68624 | P10S10 | 阀门 VALVES | 截止阀 | 15 | 40 | RF | PN10 | NB/T 47010 S30408阀体 | J41W-10P |  | 0 | 2016/08/12 | 0 | 2016/08/12 | 0
68625 | 13 | 68625 | P10S10 | 阀门 VALVES | 截止阀 | 50 | 150 | RF | PN10 | GB/T 12230 CF8阀体 | J41W-10P |  | 0 | 2016/08/12 | 0 | 2016/08/12 | 0
68626 | 13 | 68626 | P10S10 | 阀门 VALVES | 截止阀 | 200 | 300 | RF | PN10 | GB/T 12230 CF8阀体 | J541W-10P |  | 0 | 2016/08/12 | 0 | 2016/08/12 | 0
68627 | 13 | 68627 | P10S10 | 阀门 VALVES | 升降式止回阀 | 15 | 40 | RF | PN10 | NB/T 47010 S30408阀体 | H41W-10P | 注4 | 0 | 2016/08/12 | 0 | 2016/08/12 | 0
68628 | 13 | 68628 | P10S10 | 阀门 VALVES | 旋启式止回阀 | 50 | 300 | RF | PN10 | GB/T 12230 CF8阀体 | H44W-10P | 注6 | 0 | 2016/08/12 | 0 | 2016/08/12 | 0
68629 | 13 | 68629 | P10S10 | 阀门 VALVES | 球阀 | 15 | 40 | FNPT | PN10 | NB/T 47010 S31603阀体 | Q11F-10R |  | 0 | 2016/08/12 | 0 | 2016/08/12 | 0
68630 | 13 | 68630 | P10S10 | 阀门 VALVES | 球阀 | 15 | 40 | RF | PN10 | NB/T 47010 S31603阀体 | Q41F-10R |  | 0 | 2016/08/12 | 0 | 2016/08/12 | 0
68631 | 13 | 68631 | P10S10 | 阀门 VALVES | 球阀 | 50 | 150 | RF | PN10 | GB/T 12230 CF3M阀体 | Q41F-10R |  | 0 | 2016/08/12 | 0 | 2016/08/12 | 0
68632 | 13 | 68632 | P10S10 | 阀门 VALVES | 球阀 | 15 | 40 | RF | PN10 | NB/T 47010 S30408阀体 | Q41W-10P |  | 0 | 2016/08/12 | 0 | 2016/08/12 | 0
68633 | 13 | 68633 | P10S10 | 阀门 VALVES | 球阀 | 50 | 125 | RF | PN10 | GB/T 12230 CF8阀体 | Q41W-10P |  | 0 | 2016/08/12 | 0 | 2016/08/12 | 0
68634 | 13 | 68634 | P10S10 | 阀门 VALVES | 球阀 | 150 | 300 | RF | PN10 | GB/T 12230 CF8阀体 | Q347W-10P |  | 0 | 2016/08/12 | 0 | 2016/08/12 | 0
68635 | 13 | 68635 | P10S10 | 阀门 VALVES | 球阀 | 100 | 300 | RF | PN10 | GB/T 12230 CF8阀体 | Q941W-10P |  | 0 | 2016/08/12 | 0 | 2016/08/12 | 0
68636 | 13 | 68636 | P10S10 | 阀门 VALVES | 蝶阀 | 350 | 800 | RF | PN10 | GB/T 12230 CF8阀体 | D341W-10P |  | 0 | 2016/08/12 | 0 | 2016/08/12 | 0
68637 | 13 | 68637 | P10S10 | 阀门 VALVES | 蝶阀 | 200 | 300 | WF | PN10 | GB/T 12230 CF3M阀体 | D371F-10R |  | 0 | 2016/08/12 | 0 | 2016/08/12 | 0
68638 | 13 | 68638 | P10S10 | 阀门 VALVES | 蝶阀 | 350 | 800 | RF | PN10 | GB/T 12230 CF8阀体 | D941W-10P |  | 0 | 2016/08/12 | 0 | 2016/08/12 | 0
68639 | 13 | 68639 | P10S10 | 阀门 VALVES | 蝶阀 | 300 | 300 | WF | PN10 | GB/T 12230 CF8阀体 | D971W-10P |  | 0 | 2016/08/12 | 0 | 2016/08/12 | 0
68640 | 13 | 68640 | P10S10 | 阀门 VALVES | 蝶阀 | 300 | 300 | WF | PN10 | 钢衬聚烯烃 | D971W-10CP |  | 0 | 2016/08/12 | 0 | 2016/08/12 | 0
68641 | 13 | 68641 | P10S12 | 管子 PIPES | 无缝钢管 | 15 | 300 | BE |  | 022Cr19Ni10 | GB/T 14976 |  | 0 | 2016/08/12 | 0 | 2016/08/12 | 0
68642 | 13 | 68642 | P10S12 | 管子 PIPES | 电熔焊(EFW)钢管 | 350 | 600 | BE |  | 022Cr19Ni10 | GB/T 12771 Ⅰ类 |  | 0 | 2016/08/12 | 0 | 2016/08/12 | 0
68643 | 13 | 68643 | P10S12 | 短管 NIPPLES | 短管(L=100mm) | 15 | 40 | BE×BE | Sch.40S | GB/T 14976 022Cr19Ni10 | HG/T 20553 (Ⅰa) |  | 0 | 2016/08/12 | 0 | 2016/08/12 | 0
68644 | 13 | 68644 | P10S12 | 短管 NIPPLES | 短管(L=100mm) | 15 | 40 | MNPT×MNPT | Sch.80S | GB/T 14976 022Cr19Ni10 | HG/T 20553 (Ⅰa) |  | 0 | 2016/08/12 | 0 | 2016/08/12 | 0
68645 | 13 | 68645 | P10S12 | 短管 NIPPLES | 短管(L=100mm) | 15 | 40 | BE×MNPT | Sch.80S | GB/T 14976 022Cr19Ni10 | HG/T 20553 (Ⅰa) |  | 0 | 2016/08/12 | 0 | 2016/08/12 | 0
68646 | 13 | 68646 | P10S12 | 管件 FITTINGS | 45°弯头(长半径) | 15 | 300 | BE |  | GB/T 14976 022Cr19Ni10 | GB/T 12459 | 注2 | 0 | 2016/08/12 | 0 | 2016/08/12 | 0
68647 | 13 | 68647 | P10S12 | 管件 FITTINGS | 90°弯头(长半径) | 15 | 300 | BE |  | GB/T 14976 022Cr19Ni10 | GB/T 12459 | 注2 | 0 | 2016/08/12 | 0 | 2016/08/12 | 0
68648 | 13 | 68648 | P10S12 | 管件 FITTINGS | 90°弯头(短半径) | 25 | 300 | BE |  | GB/T 14976 022Cr19Ni10 | GB/T 12459 | 注2,注3 | 0 | 2016/08/12 | 0 | 2016/08/12 | 0
68649 | 13 | 68649 | P10S12 | 管件 FITTINGS | 45°弯头(长半径) | 350 | 600 | BE |  | GB/T 4237 022Cr19Ni10 | GB/T 13401 | 注2 | 0 | 2016/08/12 | 0 | 2016/08/12 | 0
68650 | 13 | 68650 | P10S12 | 管件 FITTINGS | 90°弯头(长半径) | 350 | 600 | BE |  | GB/T 4237 022Cr19Ni10 | GB/T 13401 | 注2 | 0 | 2016/08/12 | 0 | 2016/08/12 | 0
68651 | 13 | 68651 | P10S12 | 管件 FITTINGS | 90°弯头(短半径) | 350 | 600 | BE |  | GB/T 4237 022Cr19Ni10 | GB/T 13401 | 注2,注3 | 0 | 2016/08/12 | 0 | 2016/08/12 | 0
68652 | 13 | 68652 | P10S12 | 管件 FITTINGS | 异径管(同心) | 15 | 300 | BE |  | GB/T 14976 022Cr19Ni10 | GB/T 12459 | 注2 | 0 | 2016/08/12 | 0 | 2016/08/12 | 0
68653 | 13 | 68653 | P10S12 | 管件 FITTINGS | 异径管(偏心) | 15 | 300 | BE |  | GB/T 14976 022Cr19Ni10 | GB/T 12459 | 注2 | 0 | 2016/08/12 | 0 | 2016/08/12 | 0
68654 | 13 | 68654 | P10S12 | 管件 FITTINGS | 异径管(同心) | 350 | 600 | BE |  | GB/T 4237 022Cr19Ni10 | GB/T 13401 | 注2 | 0 | 2016/08/12 | 0 | 2016/08/12 | 0
68655 | 13 | 68655 | P10S12 | 管件 FITTINGS | 异径管(偏心) | 350 | 600 | BE |  | GB/T 4237 022Cr19Ni10 | GB/T 13401 | 注2 | 0 | 2016/08/12 | 0 | 2016/08/12 | 0
68656 | 13 | 68656 | P10S12 | 管件 FITTINGS | 等径三通 | 15 | 300 | BE |  | GB/T 14976 022Cr19Ni10 | GB/T 12459 | 注2 | 0 | 2016/08/12 | 0 | 2016/08/12 | 0
68657 | 13 | 68657 | P10S12 | 管件 FITTINGS | 异径三通 | 15 | 300 | BE |  | GB/T 14976 022Cr19Ni10 | GB/T 12459 | 注2 | 0 | 2016/08/12 | 0 | 2016/08/12 | 0
68658 | 13 | 68658 | P10S12 | 管件 FITTINGS | 等径三通 | 350 | 600 | BE |  | GB/T 4237 022Cr19Ni10 | GB/T 13401 | 注2 | 0 | 2016/08/12 | 0 | 2016/08/12 | 0
68659 | 13 | 68659 | P10S12 | 管件 FITTINGS | 异径三通 | 350 | 600 | BE |  | GB/T 4237 022Cr19Ni10 | GB/T 13401 | 注2 | 0 | 2016/08/12 | 0 | 2016/08/12 | 0
68660 | 13 | 68660 | P10S12 | 法兰 FLANGES | 对焊法兰 | 15 | 600 | WN-RF | PN10 | NB/T 47010 S30403 | GB/T 9115 | 注2 | 0 | 2016/08/12 | 0 | 2016/08/12 | 0
68661 | 13 | 68661 | P10S12 | 法兰 FLANGES | 法兰盖 | 15 | 600 | BL-RF | PN10 | NB/T 47010 S30403 | GB/T 9123 |  | 0 | 2016/08/12 | 0 | 2016/08/12 | 0
68662 | 13 | 68662 | P10S12 | 垫片 GASKETS | 非金属平垫片 | 15 | 600 | RF | PN10 | PTFE | GB/T 9126,GB/T 9129 |  | 0 | 2016/08/12 | 0 | 2016/08/12 | 0
68663 | 13 | 68663 | P10S12 | 紧固件 BOLTINGS | 全螺纹螺柱/两个大六角螺母/垫圈 | 15 | 600 |  |  | 35CrMoA/35/300HV | GB/T 9125,GB/T 97 |  | 0 | 2016/08/12 | 0 | 2016/08/12 | 0
68664 | 13 | 68664 | P10S12 | 阀门 VALVES | 闸阀 | 15 | 40 | RF | PN10 | NB/T 47010 S30403阀体 | Z41W-10P304L |  | 0 | 2016/08/12 | 0 | 2016/08/12 | 0
68665 | 13 | 68665 | P10S12 | 阀门 VALVES | 闸阀 | 50 | 450 | RF | PN10 | GB/T 12230 CF3阀体 | Z41W-10P304L |  | 0 | 2016/08/12 | 0 | 2016/08/12 | 0
68666 | 13 | 68666 | P10S12 | 阀门 VALVES | 闸阀 | 500 | 600 | RF | PN10 | GB/T 12230 CF3阀体 | Z541W-10P304L |  | 0 | 2016/08/12 | 0 | 2016/08/12 | 0
68667 | 13 | 68667 | P10S12 | 阀门 VALVES | 闸阀 | 300 | 600 | RF | PN10 | GB/T 12230 CF3阀体 | Z941W-10P304L |  | 0 | 2016/08/12 | 0 | 2016/08/12 | 0
68668 | 13 | 68668 | P10S12 | 阀门 VALVES | 球阀 | 15 | 40 | RF | PN10 | NB/T 47010 S30403阀体 | Q41F-10P304L |  | 0 | 2016/08/12 | 0 | 2016/08/12 | 0
68669 | 13 | 68669 | P10S12 | 阀门 VALVES | 球阀 | 50 | 125 | RF | PN10 | GB/T 12230 CF3阀体 | Q41F-10P304L |  | 0 | 2016/08/12 | 0 | 2016/08/12 | 0
68670 | 13 | 68670 | P10S12 | 阀门 VALVES | 球阀 | 150 | 300 | RF | PN10 | GB/T 12230 CF3阀体 | Q347F-10P304L |  | 0 | 2016/08/12 | 0 | 2016/08/12 | 0
68671 | 13 | 68671 | P10S12 | 阀门 VALVES | 球阀 | 100 | 300 | RF | PN10 | GB/T 12230 CF3阀体 | Q947F-10P304L |  | 0 | 2016/08/12 | 0 | 2016/08/12 | 0
68672 | 13 | 68672 | P10S13 | 管子 PIPES | 无缝钢管 | 25 | 300 | BE |  | 022Cr23Ni5Mo3N | GB/T 21833 |  | 0 | 2016/08/12 | 0 | 2016/08/12 | 0
68673 | 13 | 68673 | P10S13 | 管子 PIPES | 电熔焊(EFW)钢管 | 350 | 800 | BE |  | 022Cr23Ni5Mo3N | GB/T 21832 Ⅰ类 |  | 0 | 2016/08/12 | 0 | 2016/08/12 | 0
68674 | 13 | 68674 | P10S13 | 短管 NIPPLES | 短管(L=100mm) | 25 | 40 | BE×BE | Sch.40S | GB/T 21833 022Cr23Ni5Mo3N | HG/T 20553 (Ⅰa) |  | 0 | 2016/08/12 | 0 | 2016/08/12 | 0
68675 | 13 | 68675 | P10S13 | 短管 NIPPLES | 短管(L=100mm) | 25 | 40 | MNPT×MNPT | Sch.80S | GB/T 21833 022Cr23Ni5Mo3N | HG/T 20553 (Ⅰa) |  | 0 | 2016/08/12 | 0 | 2016/08/12 | 0
68676 | 13 | 68676 | P10S13 | 短管 NIPPLES | 短管(L=100mm) | 25 | 40 | BE×MNPT | Sch.80S | GB/T 21833 022Cr23Ni5Mo3N | HG/T 20553 (Ⅰa) |  | 0 | 2016/08/12 | 0 | 2016/08/12 | 0
68677 | 13 | 68677 | P10S13 | 管件 FITTINGS | 45°弯头(长半径) | 25 | 300 | BE |  | GB/T 21833 022Cr23Ni5Mo3N | GB/T 12459 | 注2 | 0 | 2016/08/12 | 0 | 2016/08/12 | 0
68678 | 13 | 68678 | P10S13 | 管件 FITTINGS | 90°弯头(长半径) | 25 | 300 | BE |  | GB/T 21833 022Cr23Ni5Mo3N | GB/T 12459 | 注2 | 0 | 2016/08/12 | 0 | 2016/08/12 | 0
68679 | 13 | 68679 | P10S13 | 管件 FITTINGS | 90°弯头(短半径) | 25 | 300 | BE |  | GB/T 21833 022Cr23Ni5Mo3N | GB/T 12459 | 注2,注3 | 0 | 2016/08/12 | 0 | 2016/08/12 | 0
68680 | 13 | 68680 | P10S13 | 管件 FITTINGS | 45°弯头(长半径) | 350 | 800 | BE |  | GB/T 21832 022Cr23Ni5Mo3N | GB/T 13401 | 注2 | 0 | 2016/08/12 | 0 | 2016/08/12 | 0
68681 | 13 | 68681 | P10S13 | 管件 FITTINGS | 90°弯头(长半径) | 350 | 800 | BE |  | GB/T 21832 022Cr23Ni5Mo3N | GB/T 13401 | 注2 | 0 | 2016/08/12 | 0 | 2016/08/12 | 0
68682 | 13 | 68682 | P10S13 | 管件 FITTINGS | 90°弯头(短半径) | 350 | 600 | BE |  | GB/T 21832 022Cr23Ni5Mo3N | GB/T 13401 | 注2,注3 | 0 | 2016/08/12 | 0 | 2016/08/12 | 0
68683 | 13 | 68683 | P10S13 | 管件 FITTINGS | 异径管(同心) | 25 | 300 | BE |  | GB/T 21833 022Cr23Ni5Mo3N | GB/T 12459 | 注2 | 0 | 2016/08/12 | 0 | 2016/08/12 | 0
68684 | 13 | 68684 | P10S13 | 管件 FITTINGS | 异径管(偏心) | 25 | 300 | BE |  | GB/T 21833 022Cr23Ni5Mo3N | GB/T 12459 | 注2 | 0 | 2016/08/12 | 0 | 2016/08/12 | 0
68685 | 13 | 68685 | P10S13 | 管件 FITTINGS | 异径管(同心) | 350 | 800 | BE |  | GB/T 21832 022Cr23Ni5Mo3N | GB/T 13401 | 注2 | 0 | 2016/08/12 | 0 | 2016/08/12 | 0
68686 | 13 | 68686 | P10S13 | 管件 FITTINGS | 异径管(偏心) | 350 | 800 | BE |  | GB/T 21832 022Cr23Ni5Mo3N | GB/T 13401 | 注2 | 0 | 2016/08/12 | 0 | 2016/08/12 | 0
68687 | 13 | 68687 | P10S13 | 管件 FITTINGS | 等径三通 | 25 | 300 | BE |  | GB/T 21833 022Cr23Ni5Mo3N | GB/T 12459 | 注2 | 0 | 2016/08/12 | 0 | 2016/08/12 | 0
68688 | 13 | 68688 | P10S13 | 管件 FITTINGS | 异径三通 | 25 | 300 | BE |  | GB/T 21833 022Cr23Ni5Mo3N | GB/T 12459 | 注2 | 0 | 2016/08/12 | 0 | 2016/08/12 | 0
68689 | 13 | 68689 | P10S13 | 管件 FITTINGS | 等径三通 | 350 | 800 | BE |  | GB/T 21832 022Cr23Ni5Mo3N | GB/T 13401 | 注2 | 0 | 2016/08/12 | 0 | 2016/08/12 | 0
68690 | 13 | 68690 | P10S13 | 管件 FITTINGS | 异径三通 | 350 | 800 | BE |  | GB/T 21832 022Cr23Ni5Mo3N | GB/T 13401 | 注2 | 0 | 2016/08/12 | 0 | 2016/08/12 | 0
68691 | 13 | 68691 | P10S13 | 法兰 FLANGES | 对焊法兰 | 25 | 800 | WN-RF | PN10 | NB/T 47010 S22053 | GB/T 9115 | 注2 | 0 | 2016/08/12 | 0 | 2016/08/12 | 0
68692 | 13 | 68692 | P10S13 | 法兰 FLANGES | 法兰盖 | 25 | 800 | BL-RF | PN10 | NB/T 47010 S22053 | GB/T 9123 |  | 0 | 2016/08/12 | 0 | 2016/08/12 | 0
68693 | 13 | 68693 | P10S13 | 垫片 GASKETS | 非金属平垫片 | 25 | 800 | RF | PN10 | EPDM | GB/T 9126,GB/T 9129 |  | 0 | 2016/08/12 | 0 | 2016/08/12 | 0
68694 | 13 | 68694 | P10S13 | 紧固件 BOLTINGS | 全螺纹螺柱/两个大六角螺母/垫圈 | 25 | 800 |  |  | 35CrMoA/35/300HV | GB/T 9125,GB/T 97 |  | 0 | 2016/08/12 | 0 | 2016/08/12 | 0
68695 | 13 | 68695 | P10S13 | 阀门 VALVES | 球阀 | 25 | 40 | RF | PN10 | NB/T 47010 S22053阀体 | Q41W-10R2205 |  | 0 | 2016/08/12 | 0 | 2016/08/12 | 0
68696 | 13 | 68696 | P10S13 | 阀门 VALVES | 球阀 | 50 | 125 | RF | PN10 | 022Cr23Ni5Mo3N(2205)阀体 | Q41W-10R2205 |  | 0 | 2016/08/12 | 0 | 2016/08/12 | 0
68697 | 13 | 68697 | P10S13 | 阀门 VALVES | 球阀 | 150 | 300 | RF | PN10 | 022Cr23Ni5Mo3N(2205)阀体 | Q347W-10R2205 |  | 0 | 2016/08/12 | 0 | 2016/08/12 | 0
68698 | 13 | 68698 | P10S13 | 阀门 VALVES | 球阀 | 100 | 300 | RF | PN10 | 022Cr23Ni5Mo3N(2205)阀体 | Q947W-10R2205 |  | 0 | 2016/08/12 | 0 | 2016/08/12 | 0
68699 | 13 | 68699 | P10S13 | 阀门 VALVES | 蝶阀 | 40 | 150 | RF | PN10 | 022Cr23Ni5Mo3N(2205)阀体 | D41W-10R2205 |  | 0 | 2016/08/12 | 0 | 2016/08/12 | 0
68700 | 13 | 68700 | P10S13 | 阀门 VALVES | 蝶阀 | 350 | 800 | RF | PN10 | 022Cr23Ni5Mo3N(2205)阀体 | D341W-10R2205 |  | 0 | 2016/08/12 | 0 | 2016/08/12 | 0
68701 | 13 | 68701 | P10S13 | 阀门 VALVES | 蝶阀 | 350 | 800 | RF | PN10 | 022Cr23Ni5Mo3N(2205)阀体 | D941W-10R2205 |  | 0 | 2016/08/12 | 0 | 2016/08/12 | 0
68702 | 13 | 68702 | P10S13 | 阀门 VALVES | 蝶阀 | 40 | 150 | WF | PN10 | 022Cr23Ni5Mo3N(2205)阀体 | D71W-10R2205 |  | 0 | 2016/08/12 | 0 | 2016/08/12 | 0
68703 | 13 | 68703 | P10S13 | 阀门 VALVES | 蝶阀 | 200 | 300 | WF | PN10 | 022Cr23Ni5Mo3N(2205)阀体 | D371W-10R2205 |  | 0 | 2016/08/12 | 0 | 2016/08/12 | 0
68704 | 13 | 68704 | P10S13 | 阀门 VALVES | 蝶阀 | 300 | 300 | WF | PN10 | 022Cr23Ni5Mo3N(2205)阀体 | D971W-10R2205 |  | 0 | 2016/08/12 | 0 | 2016/08/12 | 0
68705 | 13 | 68705 | P10S14 | 管子 PIPES | 无缝钢管 | 50 | 300 | BE |  | 015Cr21Ni26Mo5Cu2 | 参照GB/T 14976 |  | 0 | 2016/08/12 | 0 | 2016/08/12 | 0
68706 | 13 | 68706 | P10S14 | 管子 PIPES | 电熔焊(EFW)钢管 | 350 | 800 | BE |  | 015Cr21Ni26Mo5Cu2 | GB/T 12771 Ej=0.85 |  | 0 | 2016/08/12 | 0 | 2016/08/12 | 0
68707 | 13 | 68707 | P10S14 | 管件 FITTINGS | 45°弯头(长半径) | 50 | 300 | BE |  | 参照GB/T 14976 015Cr21Ni26Mo5Cu2 | GB/T 12459 | 注2 | 0 | 2016/08/12 | 0 | 2016/08/12 | 0
68708 | 13 | 68708 | P10S14 | 管件 FITTINGS | 90°弯头(长半径) | 50 | 300 | BE |  | 参照GB/T 14976 015Cr21Ni26Mo5Cu2 | GB/T 12459 | 注2 | 0 | 2016/08/12 | 0 | 2016/08/12 | 0
68709 | 13 | 68709 | P10S14 | 管件 FITTINGS | 90°弯头(短半径) | 50 | 300 | BE |  | 参照GB/T 14976 015Cr21Ni26Mo5Cu2 | GB/T 12459 | 注2,注3 | 0 | 2016/08/12 | 0 | 2016/08/12 | 0
68710 | 13 | 68710 | P10S14 | 管件 FITTINGS | 45°弯头(长半径) | 350 | 800 | BE |  | GB/T 4237 015Cr21Ni26Mo5Cu2 | GB/T 13401 | 注2 | 0 | 2016/08/12 | 0 | 2016/08/12 | 0
68711 | 13 | 68711 | P10S14 | 管件 FITTINGS | 90°弯头(长半径) | 350 | 800 | BE |  | GB/T 4237 015Cr21Ni26Mo5Cu2 | GB/T 13401 | 注2 | 0 | 2016/08/12 | 0 | 2016/08/12 | 0
68712 | 13 | 68712 | P10S14 | 管件 FITTINGS | 90°弯头(短半径) | 350 | 600 | BE |  | GB/T 4237 015Cr21Ni26Mo5Cu2 | GB/T 13401 | 注2,注3 | 0 | 2016/08/12 | 0 | 2016/08/12 | 0
68713 | 13 | 68713 | P10S14 | 管件 FITTINGS | 异径管(同心) | 50 | 300 | BE |  | 参照GB/T 14976 015Cr21Ni26Mo5Cu2 | GB/T 12459 | 注2 | 0 | 2016/08/12 | 0 | 2016/08/12 | 0
68714 | 13 | 68714 | P10S14 | 管件 FITTINGS | 异径管(偏心) | 50 | 300 | BE |  | 参照GB/T 14976 015Cr21Ni26Mo5Cu2 | GB/T 12459 | 注2 | 0 | 2016/08/12 | 0 | 2016/08/12 | 0
68715 | 13 | 68715 | P10S14 | 管件 FITTINGS | 异径管(同心) | 350 | 800 | BE |  | GB/T 4237 015Cr21Ni26Mo5Cu2 | GB/T 13401 | 注2 | 0 | 2016/08/12 | 0 | 2016/08/12 | 0
68716 | 13 | 68716 | P10S14 | 管件 FITTINGS | 异径管(偏心) | 350 | 800 | BE |  | GB/T 4237 015Cr21Ni26Mo5Cu2 | GB/T 13401 | 注2 | 0 | 2016/08/12 | 0 | 2016/08/12 | 0
68717 | 13 | 68717 | P10S14 | 管件 FITTINGS | 等径三通 | 50 | 300 | BE |  | 参照GB/T 14976 015Cr21Ni26Mo5Cu2 | GB/T 12459 | 注2 | 0 | 2016/08/12 | 0 | 2016/08/12 | 0
68718 | 13 | 68718 | P10S14 | 管件 FITTINGS | 异径三通 | 50 | 300 | BE |  | 参照GB/T 14976 015Cr21Ni26Mo5Cu2 | GB/T 12459 | 注2 | 0 | 2016/08/12 | 0 | 2016/08/12 | 0
68719 | 13 | 68719 | P10S14 | 管件 FITTINGS | 等径三通 | 350 | 800 | BE |  | GB/T 4237 015Cr21Ni26Mo5Cu2 | GB/T 13401 | 注2 | 0 | 2016/08/12 | 0 | 2016/08/12 | 0
68720 | 13 | 68720 | P10S14 | 管件 FITTINGS | 异径三通 | 350 | 800 | BE |  | GB/T 4237 015Cr21Ni26Mo5Cu2 | GB/T 13401 | 注2 | 0 | 2016/08/12 | 0 | 2016/08/12 | 0
68721 | 13 | 68721 | P10S14 | 法兰 FLANGES | 对焊法兰 | 50 | 800 | WN-RF | PN10 | NB/T 47010 S39042 | GB/T 9115 | 注2 | 0 | 2016/08/12 | 0 | 2016/08/12 | 0
68722 | 13 | 68722 | P10S14 | 法兰 FLANGES | 法兰盖 | 50 | 800 | BL-RF | PN10 | NB/T 47010 S39042 | GB/T 9123 |  | 0 | 2016/08/12 | 0 | 2016/08/12 | 0
68723 | 13 | 68723 | P10S14 | 垫片 GASKETS | 非金属平垫片 | 50 | 800 | RF | PN10 | EPDM | GB/T 9126,GB/T 9129 |  | 0 | 2016/08/12 | 0 | 2016/08/12 | 0
68724 | 13 | 68724 | P10S14 | 紧固件 BOLTINGS | 全螺纹螺柱/两个大六角螺母/垫圈 | 50 | 800 |  |  | 35CrMoA/35/300HV | GB/T 9125,GB/T 97 |  | 0 | 2016/08/12 | 0 | 2016/08/12 | 0
68725 | 13 | 68725 | P10S14 | 阀门 VALVES | 球阀 | 50 | 125 | RF | PN10 | 015Cr21Ni26Mo5Cu2(904L)阀体 | Q41W-10R904L |  | 0 | 2016/08/12 | 0 | 2016/08/12 | 0
68726 | 13 | 68726 | P10S14 | 阀门 VALVES | 球阀 | 150 | 300 | RF | PN10 | 015Cr21Ni26Mo5Cu2(904L)阀体 | Q347W-10R904L |  | 0 | 2016/08/12 | 0 | 2016/08/12 | 0
68727 | 13 | 68727 | P10S14 | 阀门 VALVES | 球阀 | 100 | 300 | RF | PN10 | 015Cr21Ni26Mo5Cu2(904L)阀体 | Q947W-10R904L |  | 0 | 2016/08/12 | 0 | 2016/08/12 | 0
68728 | 13 | 68728 | P10S14 | 阀门 VALVES | 蝶阀 | 50 | 150 | RF | PN10 | 015Cr21Ni26Mo5Cu2(904L)阀体 | D41W-10R904L |  | 0 | 2016/08/12 | 0 | 2016/08/12 | 0
68729 | 13 | 68729 | P10S14 | 阀门 VALVES | 蝶阀 | 200 | 600 | RF | PN10 | 015Cr21Ni26Mo5Cu2(904L)阀体 | D341W-10R904L |  | 0 | 2016/08/12 | 0 | 2016/08/12 | 0
68730 | 13 | 68730 | P10S14 | 阀门 VALVES | 蝶阀 | 300 | 600 | RF | PN10 | 015Cr21Ni26Mo5Cu2(904L)阀体 | D941W-10R904L |  | 0 | 2016/08/12 | 0 | 2016/08/12 | 0
68731 | 13 | 68731 | P10S14 | 阀门 VALVES | 蝶阀 | 50 | 150 | WF | PN10 | 015Cr21Ni26Mo5Cu2(904L)阀体 | D71W-10R904L |  | 0 | 2016/08/12 | 0 | 2016/08/12 | 0
68732 | 13 | 68732 | P10S14 | 阀门 VALVES | 蝶阀 | 200 | 600 | WF | PN10 | 015Cr21Ni26Mo5Cu2(904L)阀体 | D371W-10R904L |  | 0 | 2016/08/12 | 0 | 2016/08/12 | 0
68733 | 13 | 68733 | P10S14 | 阀门 VALVES | 蝶阀 | 300 | 600 | WF | PN10 | 015Cr21Ni26Mo5Cu2(904L)阀体 | D971W-10R904L |  | 0 | 2016/08/12 | 0 | 2016/08/12 | 0
68734 | 13 | 68734 | P16C1 | 管子 PIPES | 直缝电阻焊(ERW)钢管 | 15 | 80 | MNPT |  | Q235B/镀锌 | GB/T 3091 |  | 0 | 2016/08/12 | 0 | 2016/08/12 | 0
68735 | 13 | 68735 | P16C1 | 管子 PIPES | 直缝电阻焊(ERW)钢管 | 100 | 400 | GR(滚槽) |  | Q235B/镀锌 | GB/T 3091 |  | 0 | 2016/08/12 | 0 | 2016/08/12 | 0
68736 | 13 | 68736 | P16C1 | 短管 NIPPLES | 短管(L=100mm) | 15 | 40 | MNPT×MNPT | Sch.160 | GB/T 3091 Q235B/镀锌 | HG/T 20553 (Ⅰa) |  | 0 | 2016/08/12 | 0 | 2016/08/12 | 0
68737 | 13 | 68737 | P16C1 | 管件 FITTINGS | 螺纹45°弯头 | 15 | 80 | FNPT | CL3000 | GB/T 699 20/镀锌 | GB/T 14383 |  | 0 | 2016/08/12 | 0 | 2016/08/12 | 0
68738 | 13 | 68738 | P16C1 | 管件 FITTINGS | 螺纹90°弯头 | 15 | 80 | FNPT | CL3000 | GB/T 699 20/镀锌 | GB/T 14383 |  | 0 | 2016/08/12 | 0 | 2016/08/12 | 0
68739 | 13 | 68739 | P16C1 | 管件 FITTINGS | 45°弯头 | 100 | 400 | GR |  | GB/T 699 20/镀锌 | CJ/T 156 |  | 0 | 2016/08/12 | 0 | 2016/08/12 | 0
68740 | 13 | 68740 | P16C1 | 管件 FITTINGS | 90°弯头 | 100 | 400 | GR |  | GB/T 699 20/镀锌 | CJ/T 156 |  | 0 | 2016/08/12 | 0 | 2016/08/12 | 0
68741 | 13 | 68741 | P16C1 | 管件 FITTINGS | 双螺口管箍(同心) | 15 | 80 | FNPT | CL3000 | GB/T 699 20/镀锌 | GB/T 14383 |  | 0 | 2016/08/12 | 0 | 2016/08/12 | 0
68742 | 13 | 68742 | P16C1 | 管件 FITTINGS | 双螺口管箍(偏心) | 15 | 80 | FNPT | CL3000 | GB/T 699 20/镀锌 | GB/T 14383 |  | 0 | 2016/08/12 | 0 | 2016/08/12 | 0
68743 | 13 | 68743 | P16C1 | 管件 FITTINGS | 异径管(沟槽式) | 100 | 400 | GR |  | GB/T 699 20/镀锌 | CJ/T 156 |  | 0 | 2016/08/12 | 0 | 2016/08/12 | 0
68744 | 13 | 68744 | P16C1 | 管件 FITTINGS | 异径管(螺纹式) | 50 | 200 | GR×FNPT |  | GB/T 699 20/镀锌 | CJ/T 156 |  | 0 | 2016/08/12 | 0 | 2016/08/12 | 0
68745 | 13 | 68745 | P16C1 | 管件 FITTINGS | 螺纹三通 | 15 | 80 | FNPT | CL3000 | GB/T 699 20/镀锌 | GB/T 14383 |  | 0 | 2016/08/12 | 0 | 2016/08/12 | 0
68746 | 13 | 68746 | P16C1 | 管件 FITTINGS | 等径三通 | 100 | 400 | GR |  | GB/T 699 20/镀锌 | CJ/T 156 |  | 0 | 2016/08/12 | 0 | 2016/08/12 | 0
68747 | 13 | 68747 | P16C1 | 管件 FITTINGS | 异径三通 | 100 | 400 | GR |  | GB/T 699 20/镀锌 | CJ/T 156 |  | 0 | 2016/08/12 | 0 | 2016/08/12 | 0
68748 | 13 | 68748 | P16C1 | 管件 FITTINGS | 机械三通(沟槽式) | 100 | 200 | GR |  | GB/T 699 20/镀锌 | CJ/T 156 |  | 0 | 2016/08/12 | 0 | 2016/08/12 | 0
68749 | 13 | 68749 | P16C1 | 管件 FITTINGS | 机械三通(螺纹式) | 65 | 200 | GR×FNPT |  | GB/T 699 20/镀锌 | CJ/T 156 |  | 0 | 2016/08/12 | 0 | 2016/08/12 | 0
68750 | 13 | 68750 | P16C1 | 管件 FITTINGS | 刚性接头 | 100 | 300 | GR |  | GB/T 699 20/镀锌 | CJ/T 156 |  | 0 | 2016/08/12 | 0 | 2016/08/12 | 0
68751 | 13 | 68751 | P16C1 | 管件 FITTINGS | 挠性接头 | 100 | 400 | GR |  | GB/T 699 20/镀锌 | CJ/T 156 |  | 0 | 2016/08/12 | 0 | 2016/08/12 | 0
68752 | 13 | 68752 | P16C1 | 管件 FITTINGS | 螺纹活接头 | 15 | 80 | FNPT | CL3000 | GB/T 699 20/镀锌 | JB/T 11398 |  | 0 | 2016/08/12 | 0 | 2016/08/12 | 0
68753 | 13 | 68753 | P16C1 | 管件 FITTINGS | 六角头管塞(丝堵) | 15 | 80 | MNPT | CL3000 | GB/T 699 20/镀锌 | GB/T 14383 |  | 0 | 2016/08/12 | 0 | 2016/08/12 | 0
68754 | 13 | 68754 | P16C1 | 管件 FITTINGS | 接管水嘴 | 15 | 25 |  |  |  | QB/T 1334 |  | 0 | 2016/08/12 | 0 | 2016/08/12 | 0
68755 | 13 | 68755 | P16C1 | 管件 FITTINGS | 刚性防水套管 | 50 | 400 |  |  |  | 02S404 |  | 0 | 2016/08/12 | 0 | 2016/08/12 | 0
68756 | 13 | 68756 | P16C1 | 管件 FITTINGS | 柔性防水套管 | 50 | 400 |  |  |  | 02S404 |  | 0 | 2016/08/12 | 0 | 2016/08/12 | 0
68757 | 13 | 68757 | P16C1 | 法兰 FLANGES | 带颈螺纹法兰 | 15 | 80 | Th(NPT)-RF | PN16 | NB/T 47008 20/镀锌 | GB/T 9114 |  | 0 | 2016/08/12 | 0 | 2016/08/12 | 0
68758 | 13 | 68758 | P16C1 | 法兰 FLANGES | 沟槽法兰 | 100 | 400 | GR-RF |  | NB/T 47008 20/镀锌 | CJ/T 156 |  | 0 | 2016/08/12 | 0 | 2016/08/12 | 0
68759 | 13 | 68759 | P16C1 | 法兰 FLANGES | 法兰盖 | 15 | 400 | BL-RF | PN16 | NB/T 47008 20/镀锌 | GB/T 9123 |  | 0 | 2016/08/12 | 0 | 2016/08/12 | 0
68760 | 13 | 68760 | P16C1 | 垫片 GASKETS | 非金属平垫片 | 15 | 400 | RF | PN16 | EPDM | GB/T 9126,GB/T 9129 |  | 0 | 2016/08/12 | 0 | 2016/08/12 | 0
68761 | 13 | 68761 | P16C1 | 紧固件 BOLTINGS | 六角头螺栓/1型六角螺母/垫圈 | 15 | 400 |  |  | 5.6/5/200HV | GB/T 9125,GB/T 97 |  | 0 | 2016/08/12 | 0 | 2016/08/12 | 0
68762 | 13 | 68762 | P16C2 | 管子 PIPES | 直缝电阻焊(ERW)钢管 | 100 | 600 | BE |  | Q235B | GB/T 3091 |  | 0 | 2016/08/12 | 0 | 2016/08/12 | 0
68763 | 13 | 68763 | P16C2 | 管件 FITTINGS | 45°弯头(长半径) | 100 | 600 | BE |  | GB/T 3274 Q235B | GB/T 13401 | 注2 | 0 | 2016/08/12 | 0 | 2016/08/12 | 0
68764 | 13 | 68764 | P16C2 | 管件 FITTINGS | 90°弯头(长半径) | 100 | 600 | BE |  | GB/T 3274 Q235B | GB/T 13401 | 注2 | 0 | 2016/08/12 | 0 | 2016/08/12 | 0
68765 | 13 | 68765 | P16C2 | 管件 FITTINGS | 90°弯头(短半径) | 150 | 600 | BE |  | GB/T 3274 Q235B | GB/T 13401 | 注2,注3 | 0 | 2016/08/12 | 0 | 2016/08/12 | 0
68766 | 13 | 68766 | P16C2 | 管件 FITTINGS | 异径管(同心) | 100 | 600 | BE |  | GB/T 3274 Q235B | GB/T 13401 | 注2 | 0 | 2016/08/12 | 0 | 2016/08/12 | 0
68767 | 13 | 68767 | P16C2 | 管件 FITTINGS | 异径管(偏心) | 100 | 600 | BE |  | GB/T 3274 Q235B | GB/T 13401 | 注2 | 0 | 2016/08/12 | 0 | 2016/08/12 | 0
68768 | 13 | 68768 | P16C2 | 管件 FITTINGS | 等径三通 | 100 | 600 | BE |  | GB/T 3274 Q235B | GB/T 13401 | 注2 | 0 | 2016/08/12 | 0 | 2016/08/12 | 0
68769 | 13 | 68769 | P16C2 | 管件 FITTINGS | 异径三通 | 100 | 600 | BE |  | GB/T 3274 Q235B | GB/T 13401 | 注2 | 0 | 2016/08/12 | 0 | 2016/08/12 | 0
68770 | 13 | 68770 | P16C2 | 法兰 FLANGES | 板式平焊法兰 | 100 | 600 | PL-RF | PN16 | GB/T 3274 Q235B | GB/T 9119 |  | 0 | 2016/08/12 | 0 | 2016/08/12 | 0
68771 | 13 | 68771 | P16C2 | 法兰 FLANGES | 平焊环板式松套法兰 | 100 | 600 | PL/C-RF | PN16 | GB/T 3274 Q235B(20#松套) | GB/T 9121 |  | 0 | 2016/08/12 | 0 | 2016/08/12 | 0
68772 | 13 | 68772 | P16C2 | 法兰 FLANGES | 法兰盖 | 100 | 600 | BL-RF | PN16 | GB/T 3274 Q235B | GB/T 9123 |  | 0 | 2016/08/12 | 0 | 2016/08/12 | 0
68773 | 13 | 68773 | P16C2 | 垫片 GASKETS | 非金属平垫片 | 100 | 600 | RF | PN16 | EPDM | GB/T 9126,GB/T 9129 |  | 0 | 2016/08/12 | 0 | 2016/08/12 | 0
68774 | 13 | 68774 | P16C2 | 紧固件 BOLTINGS | 六角头螺栓/1型六角螺母/垫圈 | 100 | 600 |  |  | 5.6/5/200HV | GB/T 9125,GB/T 97 |  | 0 | 2016/08/12 | 0 | 2016/08/12 | 0
68775 | 13 | 68775 | P16C2 | 阀门 VALVES | 刀闸阀 | 100 | 600 | RF | PN16 | GB/T 12226 HT300阀体 | KDZ-16 |  | 0 | 2016/08/12 | 0 | 2016/08/12 | 0
68776 | 13 | 68776 | P16C2 | 阀门 VALVES | 旋启式止回阀 | 100 | 500 | RF | PN16 | GB/T 12229 WCB阀体 | PH44H-16C 排渣 | 注6 | 0 | 2016/08/12 | 0 | 2016/08/12 | 0
68777 | 13 | 68777 | P16C2 | 阀门 VALVES | 排渣阀 | 100 | 400 | RF | PN16 | 耐磨钢+陶瓷阀体 | PZM41YS-16C 耐磨 |  | 0 | 2016/08/12 | 0 | 2016/08/12 | 0
68778 | 13 | 68778 | P16C2 | 阀门 VALVES | 排渣阀 | 100 | 400 | RF | PN16 | 耐磨钢+陶瓷阀体 | PZM941YS-16C 耐磨 |  | 0 | 2016/08/12 | 0 | 2016/08/12 | 0
68779 | 13 | 68779 | P16C2 | 阀门 VALVES | 闸阀(浆液阀) | 100 | 600 | WF | PN16 | GB/T 12226 HT300阀体 | Z73X-16 链轮传动 |  | 0 | 2016/08/12 | 0 | 2016/08/12 | 0
68780 | 13 | 68780 | P16C2 | 阀门 VALVES | 渣浆泵控制阀 | 100 | 600 | RF | PN16 | 耐磨钢阀体 | 液动 |  | 0 | 2016/08/12 | 0 | 2016/08/12 | 0
68781 | 13 | 68781 | P16C3 | 管子 PIPES | 无缝钢管 | 15 | 150 | BE |  | 20 | GB/T 8163 |  | 0 | 2016/08/12 | 0 | 2016/08/12 | 0
68782 | 13 | 68782 | P16C3 | 管子 PIPES | 直缝电阻焊(ERW)钢管 | 200 | 600 | BE |  | Q235B | GB/T 3091 |  | 0 | 2016/08/12 | 0 | 2016/08/12 | 0
68783 | 13 | 68783 | P16C3 | 管子 PIPES | 螺旋缝埋弧焊(SAWH)钢管 | 700 | 2000 | BE |  | Q235B | GB/T 3091 |  | 0 | 2016/08/12 | 0 | 2016/08/12 | 0
68784 | 13 | 68784 | P16C3 | 短管 NIPPLES | 短管(L=100mm) | 15 | 40 | BE×BE | Sch.80 | GB/T 8163 20 | HG/T 20553 (Ⅰa) |  | 0 | 2016/08/12 | 0 | 2016/08/12 | 0
68785 | 13 | 68785 | P16C3 | 短管 NIPPLES | 短管(L=100mm) | 15 | 40 | MNPT×MNPT | Sch.160 | GB/T 8163 20 | HG/T 20553 (Ⅰa) |  | 0 | 2016/08/12 | 0 | 2016/08/12 | 0
68786 | 13 | 68786 | P16C3 | 短管 NIPPLES | 短管(L=100mm) | 15 | 40 | BE×MNPT | Sch.160 | GB/T 8163 20 | HG/T 20553 (Ⅰa) |  | 0 | 2016/08/12 | 0 | 2016/08/12 | 0
68787 | 13 | 68787 | P16C3 | 管件 FITTINGS | 45°弯头(长半径) | 15 | 150 | BE |  | GB/T 8163 20 | GB/T 12459 | 注2 | 0 | 2016/08/12 | 0 | 2016/08/12 | 0
68788 | 13 | 68788 | P16C3 | 管件 FITTINGS | 90°弯头(长半径) | 15 | 150 | BE |  | GB/T 8163 20 | GB/T 12459 | 注2 | 0 | 2016/08/12 | 0 | 2016/08/12 | 0
68789 | 13 | 68789 | P16C3 | 管件 FITTINGS | 90°弯头(短半径) | 25 | 150 | BE |  | GB/T 8163 20 | GB/T 12459 | 注2,注3 | 0 | 2016/08/12 | 0 | 2016/08/12 | 0
68790 | 13 | 68790 | P16C3 | 管件 FITTINGS | 45°弯头(长半径) | 200 | 1200 | BE |  | GB/T 3274 Q235B | GB/T 13401 | 注2 | 0 | 2016/08/12 | 0 | 2016/08/12 | 0
68791 | 13 | 68791 | P16C3 | 管件 FITTINGS | 90°弯头(长半径) | 200 | 1200 | BE |  | GB/T 3274 Q235B | GB/T 13401 | 注2 | 0 | 2016/08/12 | 0 | 2016/08/12 | 0
68792 | 13 | 68792 | P16C3 | 管件 FITTINGS | 90°弯头(短半径) | 200 | 600 | BE |  | GB/T 3274 Q235B | GB/T 13401 | 注2,注3 | 0 | 2016/08/12 | 0 | 2016/08/12 | 0
68793 | 13 | 68793 | P16C3 | 管件 FITTINGS | 30°弯头 | 1400 | 2000 | BE |  | GB/T 3274 Q235B | 02S403 | 注2 | 0 | 2016/08/12 | 0 | 2016/08/12 | 0
68794 | 13 | 68794 | P16C3 | 管件 FITTINGS | 45°弯头 | 1400 | 2000 | BE |  | GB/T 3274 Q235B | 02S403 | 注2 | 0 | 2016/08/12 | 0 | 2016/08/12 | 0
68795 | 13 | 68795 | P16C3 | 管件 FITTINGS | 60°弯头 | 1400 | 2000 | BE |  | GB/T 3274 Q235B | 02S403 | 注2 | 0 | 2016/08/12 | 0 | 2016/08/12 | 0
68796 | 13 | 68796 | P16C3 | 管件 FITTINGS | 90°弯头 | 1400 | 2000 | BE |  | GB/T 3274 Q235B | 02S403 | 注2 | 0 | 2016/08/12 | 0 | 2016/08/12 | 0
68797 | 13 | 68797 | P16C3 | 管件 FITTINGS | 异径管(同心) | 15 | 150 | BE |  | GB/T 8163 20 | GB/T 12459 | 注2 | 0 | 2016/08/12 | 0 | 2016/08/12 | 0
68798 | 13 | 68798 | P16C3 | 管件 FITTINGS | 异径管(偏心) | 15 | 150 | BE |  | GB/T 8163 20 | GB/T 12459 | 注2 | 0 | 2016/08/12 | 0 | 2016/08/12 | 0
68799 | 13 | 68799 | P16C3 | 管件 FITTINGS | 异径管(同心) | 200 | 1200 | BE |  | GB/T 3274 Q235B | GB/T 13401 | 注2 | 0 | 2016/08/12 | 0 | 2016/08/12 | 0
68800 | 13 | 68800 | P16C3 | 管件 FITTINGS | 异径管(偏心) | 200 | 1200 | BE |  | GB/T 3274 Q235B | GB/T 13401 | 注2 | 0 | 2016/08/12 | 0 | 2016/08/12 | 0
68801 | 13 | 68801 | P16C3 | 管件 FITTINGS | 异径管(同心) | 1400 | 2000 | BE |  | GB/T 3274 Q235B | 02S403 | 注2 | 0 | 2016/08/12 | 0 | 2016/08/12 | 0
68802 | 13 | 68802 | P16C3 | 管件 FITTINGS | 异径管(偏心) | 1400 | 2000 | BE |  | GB/T 3274 Q235B | 02S403 | 注2 | 0 | 2016/08/12 | 0 | 2016/08/12 | 0
68803 | 13 | 68803 | P16C3 | 管件 FITTINGS | 等径三通 | 15 | 150 | BE |  | GB/T 8163 20 | GB/T 12459 | 注2 | 0 | 2016/08/12 | 0 | 2016/08/12 | 0
68804 | 13 | 68804 | P16C3 | 管件 FITTINGS | 异径三通 | 15 | 150 | BE |  | GB/T 8163 20 | GB/T 12459 | 注2 | 0 | 2016/08/12 | 0 | 2016/08/12 | 0
68805 | 13 | 68805 | P16C3 | 管件 FITTINGS | 等径三通 | 200 | 1200 | BE |  | GB/T 3274 Q235B | GB/T 13401 | 注2 | 0 | 2016/08/12 | 0 | 2016/08/12 | 0
68806 | 13 | 68806 | P16C3 | 管件 FITTINGS | 异径三通 | 200 | 1200 | BE |  | GB/T 3274 Q235B | GB/T 13401 | 注2 | 0 | 2016/08/12 | 0 | 2016/08/12 | 0
68807 | 13 | 68807 | P16C3 | 管件 FITTINGS | 等径三通 | 1400 | 2000 | BE |  | GB/T 3274 Q235B | 02S403 | 注2 | 0 | 2016/08/12 | 0 | 2016/08/12 | 0
68808 | 13 | 68808 | P16C3 | 管件 FITTINGS | 异径三通 | 1400 | 2000 | BE |  | GB/T 3274 Q235B | 02S403 | 注2 | 0 | 2016/08/12 | 0 | 2016/08/12 | 0
68809 | 13 | 68809 | P16C3 | 管件 FITTINGS | 管帽 | 15 | 150 | BE |  | GB/T 3274 Q235B | GB/T 12459 | 注2 | 0 | 2016/08/12 | 0 | 2016/08/12 | 0
68810 | 13 | 68810 | P16C3 | 管件 FITTINGS | 管帽 | 200 | 1200 | BE |  | GB/T 3274 Q235B | GB/T 13401 | 注2 | 0 | 2016/08/12 | 0 | 2016/08/12 | 0
68811 | 13 | 68811 | P16C3 | 管件 FITTINGS | 椭圆封头 | 1400 | 2000 | BE |  | GB/T 3274 Q235B | 02S403 | 注2 | 0 | 2016/08/12 | 0 | 2016/08/12 | 0
68812 | 13 | 68812 | P16C3 | 管件 FITTINGS | 翻边短节(长型) | 15 | 600 | BE |  | GB/T 8163 20 | GB/T 12459 | 注2 | 0 | 2016/08/12 | 0 | 2016/08/12 | 0
68813 | 13 | 68813 | P16C3 | 管件 FITTINGS | 翻边短节(短型) | 15 | 600 | BE |  | GB/T 8163 20 | GB/T 12459 | 注2 | 0 | 2016/08/12 | 0 | 2016/08/12 | 0
68814 | 13 | 68814 | P16C3 | 管件 FITTINGS | 喇叭口 | 50 | 1000 | BE |  | Q235B | 02S403 | 注2 | 0 | 2016/08/12 | 0 | 2016/08/12 | 0
68815 | 13 | 68815 | P16C3 | 管件 FITTINGS | 吸水喇叭管 | 100 | 1400 | BE |  | Q235B | 02S403 | 注2 | 0 | 2016/08/12 | 0 | 2016/08/12 | 0
68816 | 13 | 68816 | P16C3 | 管件 FITTINGS | 接管水嘴 | 15 | 25 |  |  |  | QB/T 1334 |  | 0 | 2016/08/12 | 0 | 2016/08/12 | 0
68817 | 13 | 68817 | P16C3 | 管件 FITTINGS | 刚性防水套管 | 50 | 2000 |  |  |  | 02S404 |  | 0 | 2016/08/12 | 0 | 2016/08/12 | 0
68818 | 13 | 68818 | P16C3 | 管件 FITTINGS | 柔性防水套管 | 50 | 1000 |  |  |  | 02S404 |  | 0 | 2016/08/12 | 0 | 2016/08/12 | 0
68819 | 13 | 68819 | P16C3 | 法兰 FLANGES | 板式平焊法兰 | 15 | 2000 | PL-RF | PN16 | GB/T 3274 Q235B | GB/T 9119 |  | 0 | 2016/08/12 | 0 | 2016/08/12 | 0
68820 | 13 | 68820 | P16C3 | 法兰 FLANGES | 法兰盖 | 15 | 2000 | BL-RF | PN16 | GB/T 3274 Q235B | GB/T 9123 |  | 0 | 2016/08/12 | 0 | 2016/08/12 | 0
68821 | 13 | 68821 | P16C3 | 垫片 GASKETS | 非金属平垫片 | 15 | 2000 | RF | PN16 | EPDM | GB/T 9126,GB/T 9129 |  | 0 | 2016/08/12 | 0 | 2016/08/12 | 0
68822 | 13 | 68822 | P16C3 | 紧固件 BOLTINGS | 六角头螺栓/1型六角螺母/垫圈 | 15 | 2000 |  |  | 5.6/5/200HV | GB/T 9125,GB/T 97 |  | 0 | 2016/08/12 | 0 | 2016/08/12 | 0
68823 | 13 | 68823 | P16C3 | 阀门 VALVES | 闸阀 | 50 | 400 | RF | PN16 | GB/T 12226 HT300阀体 | Z41H-16 |  | 0 | 2016/08/12 | 0 | 2016/08/12 | 0
68824 | 13 | 68824 | P16C3 | 阀门 VALVES | 闸阀 | 450 | 900 | RF | PN16 | GB/T 12226 HT300阀体 | Z541H-16 |  | 0 | 2016/08/12 | 0 | 2016/08/12 | 0
68825 | 13 | 68825 | P16C3 | 阀门 VALVES | 闸阀 | 1000 | 2000 | RF | PN16 | GB/T 12226 HT300阀体 | Z941H-16 |  | 0 | 2016/08/12 | 0 | 2016/08/12 | 0
68826 | 13 | 68826 | P16C3 | 阀门 VALVES | 截止阀 | 15 | 40 | RF | PN16 | GB/T 12228 25阀体 | J41H-16C |  | 0 | 2016/08/12 | 0 | 2016/08/12 | 0
68827 | 13 | 68827 | P16C3 | 阀门 VALVES | 截止阀 | 50 | 150 | RF | PN16 | GB/T 12229 WCB阀体 | J41H-16C |  | 0 | 2016/08/12 | 0 | 2016/08/12 | 0
68828 | 13 | 68828 | P16C3 | 阀门 VALVES | 截止阀 | 200 | 300 | RF | PN16 | GB/T 12229 WCB阀体 | J541H-16C |  | 0 | 2016/08/12 | 0 | 2016/08/12 | 0
68829 | 13 | 68829 | P16C3 | 阀门 VALVES | 升降式止回阀 | 15 | 40 | RF | PN16 | GB/T 12228 25阀体 | H41H-16C | 注4 | 0 | 2016/08/12 | 0 | 2016/08/12 | 0
68830 | 13 | 68830 | P16C3 | 阀门 VALVES | 旋启式止回阀 | 50 | 600 | RF | PN16 | 钢衬胶 | H44J-16C | 注6 | 0 | 2016/08/12 | 0 | 2016/08/12 | 0
68831 | 13 | 68831 | P16C3 | 阀门 VALVES | 球阀 | 15 | 40 | RF | PN16 | GB/T 12228 25阀体 | Q41F-16C |  | 0 | 2016/08/12 | 0 | 2016/08/12 | 0
68832 | 13 | 68832 | P16C3 | 阀门 VALVES | 球阀 | 50 | 150 | RF | PN16 | GB/T 12229 WCB阀体 | Q41F-16C |  | 0 | 2016/08/12 | 0 | 2016/08/12 | 0
68833 | 13 | 68833 | P16C3 | 阀门 VALVES | 球阀 | 200 | 300 | RF | PN16 | GB/T 12229 WCB阀体 | Q347F-16C |  | 0 | 2016/08/12 | 0 | 2016/08/12 | 0
68834 | 13 | 68834 | P16C3 | 阀门 VALVES | 球阀 | 50 | 100 | RF | PN16 | GB/T 12226 HT300阀体 | Q41H-16 |  | 0 | 2016/08/12 | 0 | 2016/08/12 | 0
68835 | 13 | 68835 | P16C3 | 阀门 VALVES | 旋球阀 | 50 | 600 | WF | PN16 | GB/T 12229 WCB阀体 | 制造厂标准 |  | 0 | 2016/08/12 | 0 | 2016/08/12 | 0
68836 | 13 | 68836 | P16C3 | 阀门 VALVES | 旋球阀 | 50 | 2000 | RF | PN16 | GB/T 12229 WCB阀体 | 制造厂标准 |  | 0 | 2016/08/12 | 0 | 2016/08/12 | 0
68837 | 13 | 68837 | P16C3 | 阀门 VALVES | 浮球阀 | 50 | 1000 | RF | PN16 | GB/T 12229 WCB阀体 | 活塞式 防浪型 |  | 0 | 2016/08/12 | 0 | 2016/08/12 | 0
68838 | 13 | 68838 | P16C3 | 阀门 VALVES | 半球阀 | 150 | 1000 | RF | PN16 | GB/T 12226 HT300阀体 | Q340X-16 |  | 0 | 2016/08/12 | 0 | 2016/08/12 | 0
68839 | 13 | 68839 | P16C3 | 阀门 VALVES | 蝶阀 | 700 | 1200 | RF | PN16 | GB/T 12227 QT450-10阀体 | D341X-16Q |  | 0 | 2016/08/12 | 0 | 2016/08/12 | 0
68840 | 13 | 68840 | P16C3 | 阀门 VALVES | 蝶阀 | 200 | 600 | WF | PN16 | GB/T 12227 QT450-10阀体 | D371X-16Q |  | 0 | 2016/08/12 | 0 | 2016/08/12 | 0
68841 | 13 | 68841 | P16C3 | 阀门 VALVES | 蝶阀 | 700 | 1600 | RF | PN16 | GB/T 12226 HT300阀体 | D941X-16 |  | 0 | 2016/08/12 | 0 | 2016/08/12 | 0
68842 | 13 | 68842 | P16C3 | 阀门 VALVES | 蝶阀 | 300 | 600 | WF | PN16 | GB/T 12226 HT300阀体 | D971X-16 |  | 0 | 2016/08/12 | 0 | 2016/08/12 | 0
68843 | 13 | 68843 | P16C3 | 阀门 VALVES | 蝶阀 | 300 | 1200 | RF | PN16 | GB/T 12226 HT300阀体 | D943X-16 |  | 0 | 2016/08/12 | 0 | 2016/08/12 | 0
68844 | 13 | 68844 | P16C3 | 阀门 VALVES | 泄压持压阀 | 50 | 1000 | RF | PN16 | GB/T 12229 WCB阀体 | A742X-16C 活塞式 |  | 0 | 2016/08/12 | 0 | 2016/08/12 | 0
68845 | 13 | 68845 | P16C3 | 阀门 VALVES | 管力阀 | 200 | 2000 | RF | PN16 | GB/T 12229 WCB阀体 | 普通型 |  | 0 | 2016/08/12 | 0 | 2016/08/12 | 0
68846 | 13 | 68846 | P16C3 | 阀门 VALVES | 水力控制阀 | 50 | 1000 | RF | PN16 | GB/T 12229 WCB阀体 | 基本型 多功能 |  | 0 | 2016/08/12 | 0 | 2016/08/12 | 0
68847 | 13 | 68847 | P16C3 | 阀门 VALVES | 排气阀 | 15 | 200 | RF | PN16 | 铸铁阀体 |  |  | 0 | 2016/08/12 | 0 | 2016/08/12 | 0
68848 | 13 | 68848 | P16C3 | 管道特殊件 SPECIALTIES | 伸缩接头 | 50 | 1200 | RF | PN16 | 碳钢 | GB/T 12465 SSJB-3 |  | 0 | 2016/08/12 | 0 | 2016/08/12 | 0
68849 | 13 | 68849 | P16C3 | 管道特殊件 SPECIALTIES | 双法兰传力接头 | 50 | 1200 | RF | PN16 | 碳钢 | GB/T 12465 VSSJAF |  | 0 | 2016/08/12 | 0 | 2016/08/12 | 0
68850 | 13 | 68850 | P16C4 | 管子 PIPES | 无缝钢管 | 50 | 600 | BE |  | 20 | GB/T 8163 |  | 0 | 2016/08/12 | 0 | 2016/08/12 | 0
68851 | 13 | 68851 | P16C4 | 管件 FITTINGS | 45°弯头(长半径) | 50 | 600 | BE |  | GB/T 8163 20 | GB/T 12459 | 注2 | 0 | 2016/08/12 | 0 | 2016/08/12 | 0
68852 | 13 | 68852 | P16C4 | 管件 FITTINGS | 90°弯头(长半径) | 50 | 600 | BE |  | GB/T 8163 20 | GB/T 12459 | 注2 | 0 | 2016/08/12 | 0 | 2016/08/12 | 0
68853 | 13 | 68853 | P16C4 | 管件 FITTINGS | 90°弯头(短半径) | 50 | 600 | BE |  | GB/T 8163 20 | GB/T 12459 | 注2,注3 | 0 | 2016/08/12 | 0 | 2016/08/12 | 0
68854 | 13 | 68854 | P16C4 | 管件 FITTINGS | 异径管(同心) | 50 | 600 | BE |  | GB/T 8163 20 | GB/T 12459 | 注2 | 0 | 2016/08/12 | 0 | 2016/08/12 | 0
68855 | 13 | 68855 | P16C4 | 管件 FITTINGS | 异径管(偏心) | 50 | 600 | BE |  | GB/T 8163 20 | GB/T 12459 | 注2 | 0 | 2016/08/12 | 0 | 2016/08/12 | 0
68856 | 13 | 68856 | P16C4 | 管件 FITTINGS | 等径三通 | 50 | 600 | BE |  | GB/T 8163 20 | GB/T 12459 | 注2 | 0 | 2016/08/12 | 0 | 2016/08/12 | 0
68857 | 13 | 68857 | P16C4 | 管件 FITTINGS | 异径三通 | 50 | 600 | BE |  | GB/T 8163 20 | GB/T 12459 | 注2 | 0 | 2016/08/12 | 0 | 2016/08/12 | 0
68858 | 13 | 68858 | P16C4 | 法兰 FLANGES | 板式平焊法兰 | 50 | 600 | PL-RF | PN16 | GB/T 711 20 | GB/T 9119 |  | 0 | 2016/08/12 | 0 | 2016/08/12 | 0
68859 | 13 | 68859 | P16C4 | 法兰 FLANGES | 板式平焊法兰 | 50 | 600 | PL-RF | PN25 | GB/T 711 20 | GB/T 9119 | 注11 | 0 | 2016/08/12 | 0 | 2016/08/12 | 0
68860 | 13 | 68860 | P16C4 | 法兰 FLANGES | 对焊法兰 | 50 | 600 | WN-RF | PN40 | NB/T 47008 20 | GB/T 9115 | 注11 | 0 | 2016/08/12 | 0 | 2016/08/12 | 0
68861 | 13 | 68861 | P16C4 | 法兰 FLANGES | 法兰盖 | 50 | 600 | BL-RF | PN16 | GB/T 711 20 | GB/T 9123 |  | 0 | 2016/08/12 | 0 | 2016/08/12 | 0
68862 | 13 | 68862 | P16C4 | 垫片 GASKETS | 非金属平垫片 | 50 | 600 | RF | PN16 | EPDM | GB/T 9126,GB/T 9129 |  | 0 | 2016/08/12 | 0 | 2016/08/12 | 0
68863 | 13 | 68863 | P16C4 | 垫片 GASKETS | 非金属平垫片 | 50 | 600 | RF | PN25 | RPTFE | GB/T 9126,GB/T 9129 | 注11 | 0 | 2016/08/12 | 0 | 2016/08/12 | 0
68864 | 13 | 68864 | P16C4 | 垫片 GASKETS | 非金属平垫片 | 50 | 600 | RF | PN40 | RPTFE | GB/T 9126,GB/T 9129 | 注11 | 0 | 2016/08/12 | 0 | 2016/08/12 | 0
68865 | 13 | 68865 | P16C4 | 紧固件 BOLTINGS | 六角头螺栓/1型六角螺母/垫圈 | 50 | 600 |  |  | 5.6/5/200HV | GB/T 9125,GB/T 97 |  | 0 | 2016/08/12 | 0 | 2016/08/12 | 0
68866 | 13 | 68866 | P16C4 | 阀门 VALVES | 闸阀 | 50 | 400 | RF | PN16 | GB/T 12229 WCB阀体 | Z41H-16C |  | 0 | 2016/08/12 | 0 | 2016/08/12 | 0
68867 | 13 | 68867 | P16C4 | 阀门 VALVES | 闸阀 | 450 | 600 | RF | PN16 | GB/T 12229 WCB阀体 | Z541H-16C |  | 0 | 2016/08/12 | 0 | 2016/08/12 | 0
68868 | 13 | 68868 | P16C4 | 阀门 VALVES | 闸阀 | 300 | 600 | RF | PN16 | GB/T 12229 WCB阀体 | Z941H-16C |  | 0 | 2016/08/12 | 0 | 2016/08/12 | 0
68869 | 13 | 68869 | P16C4 | 阀门 VALVES | 升降式止回阀 | 50 | 300 | RF | PN16 | GB/T 12229 WCB阀体 | H41T-16C | 注4 | 0 | 2016/08/12 | 0 | 2016/08/12 | 0
68870 | 13 | 68870 | P16C4 | 阀门 VALVES | 旋启式止回阀 | 50 | 500 | RF | PN16 | GB/T 12229 WCB阀体 | H44T-16C | 注6 | 0 | 2016/08/12 | 0 | 2016/08/12 | 0
68871 | 13 | 68871 | P16C4 | 阀门 VALVES | 水力控制阀 | 50 | 600 | RF | PN16 | GB/T 12229 WCB阀体 | JD745X-16C 多功能 |  | 0 | 2016/08/12 | 0 | 2016/08/12 | 0
68872 | 13 | 68872 | P16C5 | 管子 PIPES | 无缝钢管 | 15 | 50 | BE |  | 20G | GB 5310 |  | 0 | 2016/08/12 | 0 | 2016/08/12 | 0
68873 | 13 | 68873 | P16C5 | 短管 NIPPLES | 短管(L=100mm) | 15 | 40 | BE×BE | Sch.80 | GB 5310 20G | HG/T 20553 (Ⅰa) |  | 0 | 2016/08/12 | 0 | 2016/08/12 | 0
68874 | 13 | 68874 | P16C5 | 短管 NIPPLES | 短管(L=100mm) | 15 | 40 | MNPT×MNPT | Sch.160 | GB 5310 20G | HG/T 20553 (Ⅰa) |  | 0 | 2016/08/12 | 0 | 2016/08/12 | 0
68875 | 13 | 68875 | P16C5 | 短管 NIPPLES | 短管(L=100mm) | 15 | 40 | BE×MNPT | Sch.160 | GB 5310 20G | HG/T 20553 (Ⅰa) |  | 0 | 2016/08/12 | 0 | 2016/08/12 | 0
68876 | 13 | 68876 | P16C5 | 管件 FITTINGS | 45°弯头(长半径) | 15 | 50 | BE |  | GB 5310 20G | GB/T 12459 | 注2 | 0 | 2016/08/12 | 0 | 2016/08/12 | 0
68877 | 13 | 68877 | P16C5 | 管件 FITTINGS | 90°弯头(长半径) | 15 | 50 | BE |  | GB 5310 20G | GB/T 12459 | 注2 | 0 | 2016/08/12 | 0 | 2016/08/12 | 0
68878 | 13 | 68878 | P16C5 | 管件 FITTINGS | 90°弯头(短半径) | 25 | 50 | BE |  | GB 5310 20G | GB/T 12459 | 注2,注3 | 0 | 2016/08/12 | 0 | 2016/08/12 | 0
68879 | 13 | 68879 | P16C5 | 管件 FITTINGS | 异径管(同心) | 15 | 50 | BE |  | GB 5310 20G | GB/T 12459 | 注2 | 0 | 2016/08/12 | 0 | 2016/08/12 | 0
68880 | 13 | 68880 | P16C5 | 管件 FITTINGS | 异径管(偏心) | 15 | 50 | BE |  | GB 5310 20G | GB/T 12459 | 注2 | 0 | 2016/08/12 | 0 | 2016/08/12 | 0
68881 | 13 | 68881 | P16C5 | 管件 FITTINGS | 等径三通 | 15 | 50 | BE |  | GB 5310 20G | GB/T 12459 | 注2 | 0 | 2016/08/12 | 0 | 2016/08/12 | 0
68882 | 13 | 68882 | P16C5 | 管件 FITTINGS | 异径三通 | 15 | 50 | BE |  | GB 5310 20G | GB/T 12459 | 注2 | 0 | 2016/08/12 | 0 | 2016/08/12 | 0
68883 | 13 | 68883 | P16C5 | 法兰 FLANGES | 对焊法兰 | 15 | 50 | WN-RF | PN16 | NB/T 47008 20 | GB/T 9115 | 注2 | 0 | 2016/08/12 | 0 | 2016/08/12 | 0
68884 | 13 | 68884 | P16C5 | 法兰 FLANGES | 法兰盖 | 15 | 50 | BL-RF | PN16 | NB/T 47008 20 | GB/T 9123 |  | 0 | 2016/08/12 | 0 | 2016/08/12 | 0
68885 | 13 | 68885 | P16C5 | 垫片 GASKETS | 非金属平垫片 | 15 | 50 | RF | PN16 | PTFE | GB/T 9126,GB/T 9129 |  | 0 | 2016/08/12 | 0 | 2016/08/12 | 0
68886 | 13 | 68886 | P16C5 | 紧固件 BOLTINGS | 全螺纹螺柱/两个大六角螺母/垫圈 | 15 | 50 |  |  | 35CrMoA/35/300HV | GB/T 9125,GB/T 97 |  | 0 | 2016/08/12 | 0 | 2016/08/12 | 0
68887 | 13 | 68887 | P16C5 | 阀门 VALVES | 截止阀 | 15 | 50 | RF | PN16 | GB/T 12228 25阀体 | J41H-16C |  | 0 | 2016/08/12 | 0 | 2016/08/12 | 0
68888 | 13 | 68888 | P16C5 | 阀门 VALVES | 截止阀 | 15 | 40 | FNPT | PN16 | GB/T 12228 25阀体 | J11H-16C |  | 0 | 2016/08/12 | 0 | 2016/08/12 | 0
68889 | 13 | 68889 | P16C5 | 阀门 VALVES | 升降式止回阀 | 15 | 40 | RF | PN16 | GB/T 12228 25阀体 | H41H-16C | 注4 | 0 | 2016/08/12 | 0 | 2016/08/12 | 0
68890 | 13 | 68890 | P16C5 | 阀门 VALVES | 旋启式止回阀 | 50 | 50 | RF | PN16 | GB/T 12228 25阀体 | H44H-16C | 注6 | 0 | 2016/08/12 | 0 | 2016/08/12 | 0
68891 | 13 | 68891 | P16C5 | 阀门 VALVES | 球阀 | 15 | 40 | FNPT | PN16 | GB/T 12228 25阀体 | Q11F-16C 防火防静电 |  | 0 | 2016/08/12 | 0 | 2016/08/12 | 0
68892 | 13 | 68892 | P16C5 | 阀门 VALVES | 球阀 | 15 | 50 | RF | PN16 | GB/T 12228 25阀体 | Q41F-16C 防火防静电 |  | 0 | 2016/08/12 | 0 | 2016/08/12 | 0
68893 | 13 | 68893 | P16C6 | 管子 PIPES | 无缝钢管 | 15 | 300 | BE |  | 20 | GB/T 8163 |  | 0 | 2016/08/12 | 0 | 2016/08/12 | 0
68894 | 13 | 68894 | P16C6 | 管子 PIPES | 直缝埋弧焊(SAWL)钢管 | 350 | 600 | BE |  | Q235B | GB/T 3091 |  | 0 | 2016/08/12 | 0 | 2016/08/12 | 0
68895 | 13 | 68895 | P16C6 | 短管 NIPPLES | 短管(L=100mm) | 15 | 40 | BE×BE | Sch.80 | GB/T 8163 20 | HG/T 20553 (Ⅰa) |  | 0 | 2016/08/12 | 0 | 2016/08/12 | 0
68896 | 13 | 68896 | P16C6 | 短管 NIPPLES | 短管(L=100mm) | 15 | 40 | MNPT×MNPT | Sch.160 | GB/T 8163 20 | HG/T 20553 (Ⅰa) |  | 0 | 2016/08/12 | 0 | 2016/08/12 | 0
68897 | 13 | 68897 | P16C6 | 短管 NIPPLES | 短管(L=100mm) | 15 | 40 | BE×MNPT | Sch.160 | GB/T 8163 20 | HG/T 20553 (Ⅰa) |  | 0 | 2016/08/12 | 0 | 2016/08/12 | 0
68898 | 13 | 68898 | P16C6 | 管件 FITTINGS | 45°弯头(长半径) | 15 | 300 | BE |  | GB/T 8163 20 | GB/T 12459 | 注2 | 0 | 2016/08/12 | 0 | 2016/08/12 | 0
68899 | 13 | 68899 | P16C6 | 管件 FITTINGS | 90°弯头(长半径) | 15 | 300 | BE |  | GB/T 8163 20 | GB/T 12459 | 注2 | 0 | 2016/08/12 | 0 | 2016/08/12 | 0
68900 | 13 | 68900 | P16C6 | 管件 FITTINGS | 90°弯头(短半径) | 25 | 300 | BE |  | GB/T 8163 20 | GB/T 12459 | 注2,注3 | 0 | 2016/08/12 | 0 | 2016/08/12 | 0
68901 | 13 | 68901 | P16C6 | 管件 FITTINGS | 45°弯头(长半径) | 350 | 600 | BE |  | GB/T 3274 Q235B | GB/T 13401 | 注2 | 0 | 2016/08/12 | 0 | 2016/08/12 | 0
68902 | 13 | 68902 | P16C6 | 管件 FITTINGS | 90°弯头(长半径) | 350 | 600 | BE |  | GB/T 3274 Q235B | GB/T 13401 | 注2 | 0 | 2016/08/12 | 0 | 2016/08/12 | 0
68903 | 13 | 68903 | P16C6 | 管件 FITTINGS | 90°弯头(短半径) | 350 | 600 | BE |  | GB/T 3274 Q235B | GB/T 13401 | 注2,注3 | 0 | 2016/08/12 | 0 | 2016/08/12 | 0
68904 | 13 | 68904 | P16C6 | 管件 FITTINGS | 异径管(同心) | 15 | 300 | BE |  | GB/T 8163 20 | GB/T 12459 | 注2 | 0 | 2016/08/12 | 0 | 2016/08/12 | 0
68905 | 13 | 68905 | P16C6 | 管件 FITTINGS | 异径管(偏心) | 15 | 300 | BE |  | GB/T 8163 20 | GB/T 12459 | 注2 | 0 | 2016/08/12 | 0 | 2016/08/12 | 0
68906 | 13 | 68906 | P16C6 | 管件 FITTINGS | 异径管(同心) | 350 | 600 | BE |  | GB/T 3274 Q235B | GB/T 13401 | 注2 | 0 | 2016/08/12 | 0 | 2016/08/12 | 0
68907 | 13 | 68907 | P16C6 | 管件 FITTINGS | 异径管(偏心) | 350 | 600 | BE |  | GB/T 3274 Q235B | GB/T 13401 | 注2 | 0 | 2016/08/12 | 0 | 2016/08/12 | 0
68908 | 13 | 68908 | P16C6 | 管件 FITTINGS | 等径三通 | 15 | 300 | BE |  | GB/T 8163 20 | GB/T 12459 | 注2 | 0 | 2016/08/12 | 0 | 2016/08/12 | 0
68909 | 13 | 68909 | P16C6 | 管件 FITTINGS | 异径三通 | 15 | 300 | BE |  | GB/T 8163 20 | GB/T 12459 | 注2 | 0 | 2016/08/12 | 0 | 2016/08/12 | 0
68910 | 13 | 68910 | P16C6 | 管件 FITTINGS | 等径三通 | 350 | 600 | BE |  | GB/T 3274 Q235B | GB/T 13401 | 注2 | 0 | 2016/08/12 | 0 | 2016/08/12 | 0
68911 | 13 | 68911 | P16C6 | 管件 FITTINGS | 异径三通 | 350 | 600 | BE |  | GB/T 3274 Q235B | GB/T 13401 | 注2 | 0 | 2016/08/12 | 0 | 2016/08/12 | 0
68912 | 13 | 68912 | P16C6 | 法兰 FLANGES | 对焊法兰 | 15 | 600 | WN-RF | PN16 | NB/T 47008 20 | GB/T 9115 | 注2 | 0 | 2016/08/12 | 0 | 2016/08/12 | 0
68913 | 13 | 68913 | P16C6 | 法兰 FLANGES | 法兰盖 | 15 | 600 | BL-RF | PN16 | GB/T 3274 Q235B | GB/T 9123 |  | 0 | 2016/08/12 | 0 | 2016/08/12 | 0
68914 | 13 | 68914 | P16C6 | 垫片 GASKETS | 非金属平垫片 | 15 | 600 | RF | PN16 | GB/T 3985 XB450 | GB/T 9126,GB/T 9129 | 注7 | 0 | 2016/08/12 | 0 | 2016/08/12 | 0
68915 | 13 | 68915 | P16C6 | 垫片 GASKETS | 非金属平垫片 | 15 | 600 | RF | PN16 | NAS | GB/T 9126,GB/T 9129 | 注8 | 0 | 2016/08/12 | 0 | 2016/08/12 | 0
68916 | 13 | 68916 | P16C6 | 紧固件 BOLTINGS | 六角头螺栓/1型六角螺母/垫圈 | 15 | 600 |  |  | 5.6/5/200HV | GB/T 9125,GB/T 97 |  | 0 | 2016/08/12 | 0 | 2016/08/12 | 0
68917 | 13 | 68917 | P16C6 | 阀门 VALVES | 闸阀 | 15 | 40 | RF | PN16 | GB/T 12228 25阀体 | Z41H-16C |  | 0 | 2016/08/12 | 0 | 2016/08/12 | 0
68918 | 13 | 68918 | P16C6 | 阀门 VALVES | 闸阀 | 50 | 400 | RF | PN16 | GB/T 12229 WCB阀体 | Z41H-16C |  | 0 | 2016/08/12 | 0 | 2016/08/12 | 0
68919 | 13 | 68919 | P16C6 | 阀门 VALVES | 闸阀 | 450 | 600 | RF | PN16 | GB/T 12229 WCB阀体 | Z541H-16C |  | 0 | 2016/08/12 | 0 | 2016/08/12 | 0
68920 | 13 | 68920 | P16C6 | 阀门 VALVES | 截止阀 | 15 | 40 | RF | PN16 | GB/T 12228 25阀体 | J41H-16C |  | 0 | 2016/08/12 | 0 | 2016/08/12 | 0
68921 | 13 | 68921 | P16C6 | 阀门 VALVES | 截止阀 | 50 | 150 | RF | PN16 | GB/T 12229 WCB阀体 | J41H-16C |  | 0 | 2016/08/12 | 0 | 2016/08/12 | 0
68922 | 13 | 68922 | P16C6 | 阀门 VALVES | 截止阀 | 200 | 300 | RF | PN16 | GB/T 12229 WCB阀体 | J541H-16C |  | 0 | 2016/08/12 | 0 | 2016/08/12 | 0
68923 | 13 | 68923 | P16C6 | 阀门 VALVES | 截止阀 | 15 | 40 | FNPT | PN16 | GB/T 12228 25阀体 | J11H-16C |  | 0 | 2016/08/12 | 0 | 2016/08/12 | 0
68924 | 13 | 68924 | P16C6 | 阀门 VALVES | 升降式止回阀 | 15 | 40 | RF | PN16 | GB/T 12228 25阀体 | H41H-16C | 注4 | 0 | 2016/08/12 | 0 | 2016/08/12 | 0
68925 | 13 | 68925 | P16C6 | 阀门 VALVES | 旋启式止回阀 | 50 | 600 | RF | PN16 | GB/T 12229 WCB阀体 | H44H-16C | 注6 | 0 | 2016/08/12 | 0 | 2016/08/12 | 0
68926 | 13 | 68926 | P16C6 | 阀门 VALVES | 球阀 | 15 | 40 | FNPT | PN16 | GB/T 12228 25阀体 | Q11F-16C |  | 0 | 2016/08/12 | 0 | 2016/08/12 | 0
68927 | 13 | 68927 | P16C6 | 阀门 VALVES | 球阀 | 15 | 40 | RF | PN16 | GB/T 12228 25阀体 | Q41F-16C |  | 0 | 2016/08/12 | 0 | 2016/08/12 | 0
68928 | 13 | 68928 | P16C6 | 阀门 VALVES | 球阀 | 50 | 100 | RF | PN16 | GB/T 12229 WCB阀体 | Q41F-16C |  | 0 | 2016/08/12 | 0 | 2016/08/12 | 0
68929 | 13 | 68929 | P16C6 | 阀门 VALVES | 蝶阀 | 50 | 200 | WF | PN16 | GB/T 12229 WCB阀体 | D371F-16C |  | 0 | 2016/08/12 | 0 | 2016/08/12 | 0
68930 | 13 | 68930 | P16C6 | 阀门 VALVES | 蝶阀 | 250 | 600 | RF | PN16 | GB/T 12229 WCB阀体 | D341F-16C |  | 0 | 2016/08/12 | 0 | 2016/08/12 | 0
68931 | 13 | 68931 | P16C7 | 管子 PIPES | 无缝钢管 | 15 | 300 | BE |  | 20 | GB/T 8163 |  | 0 | 2016/08/12 | 0 | 2016/08/12 | 0
68932 | 13 | 68932 | P16C7 | 管子 PIPES | 直缝埋弧焊(SAWL)钢管 | 350 | 600 | BE |  | Q235B | GB/T 3091 |  | 0 | 2016/08/12 | 0 | 2016/08/12 | 0
68933 | 13 | 68933 | P16C7 | 短管 NIPPLES | 短管(L=100mm) | 15 | 40 | BE×BE | Sch.80 | GB/T 8163 20 | HG/T 20553 (Ⅰa) |  | 0 | 2016/08/12 | 0 | 2016/08/12 | 0
68934 | 13 | 68934 | P16C7 | 短管 NIPPLES | 短管(L=100mm) | 15 | 40 | MNPT×MNPT | Sch.160 | GB/T 8163 20 | HG/T 20553 (Ⅰa) |  | 0 | 2016/08/12 | 0 | 2016/08/12 | 0
68935 | 13 | 68935 | P16C7 | 短管 NIPPLES | 短管(L=100mm) | 15 | 40 | BE×MNPT | Sch.160 | GB/T 8163 20 | HG/T 20553 (Ⅰa) |  | 0 | 2016/08/12 | 0 | 2016/08/12 | 0
68936 | 13 | 68936 | P16C7 | 管件 FITTINGS | 45°弯头(长半径) | 15 | 300 | BE |  | GB/T 8163 20 | GB/T 12459 | 注2 | 0 | 2016/08/12 | 0 | 2016/08/12 | 0
68937 | 13 | 68937 | P16C7 | 管件 FITTINGS | 90°弯头(长半径) | 15 | 300 | BE |  | GB/T 8163 20 | GB/T 12459 | 注2 | 0 | 2016/08/12 | 0 | 2016/08/12 | 0
68938 | 13 | 68938 | P16C7 | 管件 FITTINGS | 90°弯头(短半径) | 25 | 300 | BE |  | GB/T 8163 20 | GB/T 12459 | 注2,注3 | 0 | 2016/08/12 | 0 | 2016/08/12 | 0
68939 | 13 | 68939 | P16C7 | 管件 FITTINGS | 45°弯头(长半径) | 350 | 600 | BE |  | GB/T 3274 Q235B | GB/T 13401 | 注2 | 0 | 2016/08/12 | 0 | 2016/08/12 | 0
68940 | 13 | 68940 | P16C7 | 管件 FITTINGS | 90°弯头(长半径) | 350 | 600 | BE |  | GB/T 3274 Q235B | GB/T 13401 | 注2 | 0 | 2016/08/12 | 0 | 2016/08/12 | 0
68941 | 13 | 68941 | P16C7 | 管件 FITTINGS | 90°弯头(短半径) | 350 | 600 | BE |  | GB/T 3274 Q235B | GB/T 13401 | 注2,注3 | 0 | 2016/08/12 | 0 | 2016/08/12 | 0
68942 | 13 | 68942 | P16C7 | 管件 FITTINGS | 异径管(同心) | 15 | 300 | BE |  | GB/T 8163 20 | GB/T 12459 | 注2 | 0 | 2016/08/12 | 0 | 2016/08/12 | 0
68943 | 13 | 68943 | P16C7 | 管件 FITTINGS | 异径管(偏心) | 15 | 300 | BE |  | GB/T 8163 20 | GB/T 12459 | 注2 | 0 | 2016/08/12 | 0 | 2016/08/12 | 0
68944 | 13 | 68944 | P16C7 | 管件 FITTINGS | 异径管(同心) | 350 | 600 | BE |  | GB/T 3274 Q235B | GB/T 13401 | 注2 | 0 | 2016/08/12 | 0 | 2016/08/12 | 0
68945 | 13 | 68945 | P16C7 | 管件 FITTINGS | 异径管(偏心) | 350 | 600 | BE |  | GB/T 3274 Q235B | GB/T 13401 | 注2 | 0 | 2016/08/12 | 0 | 2016/08/12 | 0
68946 | 13 | 68946 | P16C7 | 管件 FITTINGS | 等径三通 | 15 | 300 | BE |  | GB/T 8163 20 | GB/T 12459 | 注2 | 0 | 2016/08/12 | 0 | 2016/08/12 | 0
68947 | 13 | 68947 | P16C7 | 管件 FITTINGS | 异径三通 | 15 | 300 | BE |  | GB/T 8163 20 | GB/T 12459 | 注2 | 0 | 2016/08/12 | 0 | 2016/08/12 | 0
68948 | 13 | 68948 | P16C7 | 管件 FITTINGS | 等径三通 | 350 | 600 | BE |  | GB/T 3274 Q235B | GB/T 13401 | 注2 | 0 | 2016/08/12 | 0 | 2016/08/12 | 0
68949 | 13 | 68949 | P16C7 | 管件 FITTINGS | 异径三通 | 350 | 600 | BE |  | GB/T 3274 Q235B | GB/T 13401 | 注2 | 0 | 2016/08/12 | 0 | 2016/08/12 | 0
68950 | 13 | 68950 | P16C7 | 法兰 FLANGES | 对焊法兰 | 15 | 600 | WN-RF | PN16 | NB/T 47008 20 | GB/T 9115 | 注2 | 0 | 2016/08/12 | 0 | 2016/08/12 | 0
68951 | 13 | 68951 | P16C7 | 法兰 FLANGES | 法兰盖 | 15 | 600 | BL-RF | PN16 | NB/T 47008 20 | GB/T 9123 |  | 0 | 2016/08/12 | 0 | 2016/08/12 | 0
68952 | 13 | 68952 | P16C7 | 垫片 GASKETS | 非金属平垫片 | 15 | 600 | RF | PN16 | PTFE | GB/T 9126,GB/T 9129 |  | 0 | 2016/08/12 | 0 | 2016/08/12 | 0
68953 | 13 | 68953 | P16C7 | 紧固件 BOLTINGS | 全螺纹螺柱/两个大六角螺母/垫圈 | 15 | 600 |  |  | 35CrMoA/35/300HV | GB/T 9125,GB/T 97 |  | 0 | 2016/08/12 | 0 | 2016/08/12 | 0
68954 | 13 | 68954 | P16C7 | 阀门 VALVES | 闸阀 | 15 | 40 | RF | PN16 | GB/T 12228 25阀体 | Z41H-16C 耐油垫片 |  | 0 | 2016/08/12 | 0 | 2016/08/12 | 0
68955 | 13 | 68955 | P16C7 | 阀门 VALVES | 闸阀 | 50 | 400 | RF | PN16 | GB/T 12229 WCB阀体 | Z41H-16C 耐油垫片 |  | 0 | 2016/08/12 | 0 | 2016/08/12 | 0
68956 | 13 | 68956 | P16C7 | 阀门 VALVES | 闸阀 | 450 | 600 | RF | PN16 | GB/T 12229 WCB阀体 | Z541H-16C 耐油垫片 |  | 0 | 2016/08/12 | 0 | 2016/08/12 | 0
68957 | 13 | 68957 | P16C7 | 阀门 VALVES | 截止阀 | 15 | 40 | RF | PN16 | GB/T 12228 25阀体 | J41H-16C 耐油垫片 |  | 0 | 2016/08/12 | 0 | 2016/08/12 | 0
68958 | 13 | 68958 | P16C7 | 阀门 VALVES | 截止阀 | 50 | 150 | RF | PN16 | GB/T 12229 WCB阀体 | J41H-16C 耐油垫片 |  | 0 | 2016/08/12 | 0 | 2016/08/12 | 0
68959 | 13 | 68959 | P16C7 | 阀门 VALVES | 截止阀 | 200 | 300 | RF | PN16 | GB/T 12229 WCB阀体 | J541H-16C 耐油垫片 |  | 0 | 2016/08/12 | 0 | 2016/08/12 | 0
68960 | 13 | 68960 | P16C7 | 阀门 VALVES | 截止阀 | 15 | 40 | FNPT | PN16 | GB/T 12228 25阀体 | J11H-16C 耐油垫片 |  | 0 | 2016/08/12 | 0 | 2016/08/12 | 0
68961 | 13 | 68961 | P16C7 | 阀门 VALVES | 升降式止回阀 | 15 | 40 | RF | PN16 | GB/T 12228 25阀体 | H41H-16C 耐油垫片 | 注4 | 0 | 2016/08/12 | 0 | 2016/08/12 | 0
68962 | 13 | 68962 | P16C7 | 阀门 VALVES | 旋启式止回阀 | 50 | 600 | RF | PN16 | GB/T 12229 WCB阀体 | H44H-16C 耐油垫片 | 注6 | 0 | 2016/08/12 | 0 | 2016/08/12 | 0
68963 | 13 | 68963 | P16C7 | 阀门 VALVES | 球阀 | 15 | 40 | FNPT | PN16 | GB/T 12228 25阀体 | Q11F-16C 防火防静电；耐油垫片 |  | 0 | 2016/08/12 | 0 | 2016/08/12 | 0
68964 | 13 | 68964 | P16C7 | 阀门 VALVES | 球阀 | 15 | 40 | RF | PN16 | GB/T 12228 25阀体 | Q41F-16C 防火防静电；耐油垫片 |  | 0 | 2016/08/12 | 0 | 2016/08/12 | 0
68965 | 13 | 68965 | P16C7 | 阀门 VALVES | 球阀 | 50 | 100 | RF | PN16 | GB/T 12229 WCB阀体 | Q41F-16C 防火防静电；耐油垫片 |  | 0 | 2016/08/12 | 0 | 2016/08/12 | 0
68966 | 13 | 68966 | P16C7 | 阀门 VALVES | 蝶阀 | 50 | 200 | WF | PN16 | GB/T 12229 WCB阀体 | D371F-16C 防火防静电；耐油垫片 |  | 0 | 2016/08/12 | 0 | 2016/08/12 | 0
68967 | 13 | 68967 | P16C7 | 阀门 VALVES | 蝶阀 | 250 | 600 | RF | PN16 | GB/T 12229 WCB阀体 | D341F-16C 防火防静电；耐油垫片 |  | 0 | 2016/08/12 | 0 | 2016/08/12 | 0
68968 | 13 | 68968 | P16C8 | 管子 PIPES | 无缝钢管 | 15 | 600 | BE |  | 20 | GB/T 8163 |  | 0 | 2016/08/12 | 0 | 2016/08/12 | 0
68969 | 13 | 68969 | P16C8 | 短管 NIPPLES | 短管(L=100mm) | 15 | 40 | BE×BE | Sch.80 | GB/T 8163 20 | HG/T 20553 (Ⅰa) |  | 0 | 2016/08/12 | 0 | 2016/08/12 | 0
68970 | 13 | 68970 | P16C8 | 短管 NIPPLES | 短管(L=100mm) | 15 | 40 | MNPT×MNPT | Sch.160 | GB/T 8163 20 | HG/T 20553 (Ⅰa) |  | 0 | 2016/08/12 | 0 | 2016/08/12 | 0
68971 | 13 | 68971 | P16C8 | 短管 NIPPLES | 短管(L=100mm) | 15 | 40 | BE×MNPT | Sch.160 | GB/T 8163 20 | HG/T 20553 (Ⅰa) |  | 0 | 2016/08/12 | 0 | 2016/08/12 | 0
68972 | 13 | 68972 | P16C8 | 管件 FITTINGS | 45°弯头(长半径) | 15 | 600 | BE |  | GB/T 8163 20 | GB/T 12459 | 注2 | 0 | 2016/08/12 | 0 | 2016/08/12 | 0
68973 | 13 | 68973 | P16C8 | 管件 FITTINGS | 90°弯头(长半径) | 15 | 600 | BE |  | GB/T 8163 20 | GB/T 12459 | 注2 | 0 | 2016/08/12 | 0 | 2016/08/12 | 0
68974 | 13 | 68974 | P16C8 | 管件 FITTINGS | 90°弯头(短半径) | 25 | 600 | BE |  | GB/T 8163 20 | GB/T 12459 | 注2,注3 | 0 | 2016/08/12 | 0 | 2016/08/12 | 0
68975 | 13 | 68975 | P16C8 | 管件 FITTINGS | 异径管(同心) | 15 | 600 | BE |  | GB/T 8163 20 | GB/T 12459 | 注2 | 0 | 2016/08/12 | 0 | 2016/08/12 | 0
68976 | 13 | 68976 | P16C8 | 管件 FITTINGS | 异径管(偏心) | 15 | 600 | BE |  | GB/T 8163 20 | GB/T 12459 | 注2 | 0 | 2016/08/12 | 0 | 2016/08/12 | 0
68977 | 13 | 68977 | P16C8 | 管件 FITTINGS | 等径三通 | 15 | 600 | BE |  | GB/T 8163 20 | GB/T 12459 | 注2 | 0 | 2016/08/12 | 0 | 2016/08/12 | 0
68978 | 13 | 68978 | P16C8 | 管件 FITTINGS | 异径三通 | 15 | 600 | BE |  | GB/T 8163 20 | GB/T 12459 | 注2 | 0 | 2016/08/12 | 0 | 2016/08/12 | 0
68979 | 13 | 68979 | P16C8 | 法兰 FLANGES | 对焊法兰 | 15 | 600 | WN-RF | PN16 | NB/T 47008 20 | GB/T 9115 | 注2 | 0 | 2016/08/12 | 0 | 2016/08/12 | 0
68980 | 13 | 68980 | P16C8 | 法兰 FLANGES | 法兰盖 | 15 | 600 | BL-RF | PN16 | NB/T 47008 20 | GB/T 9123 |  | 0 | 2016/08/12 | 0 | 2016/08/12 | 0
68981 | 13 | 68981 | P16C8 | 垫片 GASKETS | 非金属平垫片 | 15 | 600 | RF | PN16 | PTFE | GB/T 9126,GB/T 9129 |  | 0 | 2016/08/12 | 0 | 2016/08/12 | 0
68982 | 13 | 68982 | P16C8 | 紧固件 BOLTINGS | 全螺纹螺柱/两个大六角螺母/垫圈 | 15 | 600 |  |  | 35CrMoA/35/300HV | GB/T 9125,GB/T 97 |  | 0 | 2016/08/12 | 0 | 2016/08/12 | 0
68983 | 13 | 68983 | P16C8 | 阀门 VALVES | 闸阀 | 15 | 40 | RF | PN16 | GB/T 12228 25阀体 | Z41H-16C |  | 0 | 2016/08/12 | 0 | 2016/08/12 | 0
68984 | 13 | 68984 | P16C8 | 阀门 VALVES | 闸阀 | 50 | 400 | RF | PN16 | GB/T 12229 WCB阀体 | Z41H-16C |  | 0 | 2016/08/12 | 0 | 2016/08/12 | 0
68985 | 13 | 68985 | P16C8 | 阀门 VALVES | 闸阀 | 450 | 600 | RF | PN16 | GB/T 12229 WCB阀体 | Z541H-16C |  | 0 | 2016/08/12 | 0 | 2016/08/12 | 0
68986 | 13 | 68986 | P16C8 | 阀门 VALVES | 截止阀 | 15 | 40 | RF | PN16 | GB/T 12228 25阀体 | J41H-16C |  | 0 | 2016/08/12 | 0 | 2016/08/12 | 0
68987 | 13 | 68987 | P16C8 | 阀门 VALVES | 截止阀 | 50 | 150 | RF | PN16 | GB/T 12229 WCB阀体 | J41H-16C |  | 0 | 2016/08/12 | 0 | 2016/08/12 | 0
68988 | 13 | 68988 | P16C8 | 阀门 VALVES | 截止阀 | 200 | 300 | RF | PN16 | GB/T 12229 WCB阀体 | J541H-16C |  | 0 | 2016/08/12 | 0 | 2016/08/12 | 0
68989 | 13 | 68989 | P16C8 | 阀门 VALVES | 截止阀 | 15 | 40 | FNPT | PN16 | GB/T 12228 25阀体 | J11H-16C |  | 0 | 2016/08/12 | 0 | 2016/08/12 | 0
68990 | 13 | 68990 | P16C8 | 阀门 VALVES | 升降式止回阀 | 15 | 40 | RF | PN16 | GB/T 12228 25阀体 | H41H-16C | 注4 | 0 | 2016/08/12 | 0 | 2016/08/12 | 0
68991 | 13 | 68991 | P16C8 | 阀门 VALVES | 旋启式止回阀 | 50 | 600 | RF | PN16 | GB/T 12229 WCB阀体 | H44H-16C | 注6 | 0 | 2016/08/12 | 0 | 2016/08/12 | 0
68992 | 13 | 68992 | P16C8 | 阀门 VALVES | 球阀 | 15 | 40 | FNPT | PN16 | GB/T 12228 25阀体 | Q11F-16C 防火防静电 |  | 0 | 2016/08/12 | 0 | 2016/08/12 | 0
68993 | 13 | 68993 | P16C8 | 阀门 VALVES | 球阀 | 15 | 40 | RF | PN16 | GB/T 12228 25阀体 | Q41F-16C 防火防静电 |  | 0 | 2016/08/12 | 0 | 2016/08/12 | 0
68994 | 13 | 68994 | P16C8 | 阀门 VALVES | 球阀 | 50 | 125 | RF | PN16 | GB/T 12229 WCB阀体 | Q41F-16C 防火防静电 |  | 0 | 2016/08/12 | 0 | 2016/08/12 | 0
68995 | 13 | 68995 | P16C8 | 阀门 VALVES | 球阀 | 150 | 600 | RF | PN16 | GB/T 12229 WCB阀体 | Q347F-16C 防火防静电 |  | 0 | 2016/08/12 | 0 | 2016/08/12 | 0
68996 | 13 | 68996 | P16C8 | 阀门 VALVES | 蝶阀 | 50 | 200 | WF | PN16 | GB/T 12229 WCB阀体 | D371F-16C 防火防静电 |  | 0 | 2016/08/12 | 0 | 2016/08/12 | 0
68997 | 13 | 68997 | P16C8 | 阀门 VALVES | 蝶阀 | 250 | 600 | RF | PN16 | GB/T 12229 WCB阀体 | D341F-16C 防火防静电 |  | 0 | 2016/08/12 | 0 | 2016/08/12 | 0
68998 | 13 | 68998 | P16C9 | 管子 PIPES | 无缝钢管 | 15 | 600 | BE |  | 20 | GB/T 8163 |  | 0 | 2016/08/12 | 0 | 2016/08/12 | 0
68999 | 13 | 68999 | P16C9 | 短管 NIPPLES | 短管(L=100mm) | 15 | 40 | BE×BE | Sch.80 | GB/T 8163 20 | HG/T 20553 (Ⅰa) |  | 0 | 2016/08/12 | 0 | 2016/08/12 | 0
69000 | 13 | 69000 | P16C9 | 短管 NIPPLES | 短管(L=100mm) | 15 | 40 | MNPT×MNPT | Sch.160 | GB/T 8163 20 | HG/T 20553 (Ⅰa) |  | 0 | 2016/08/12 | 0 | 2016/08/12 | 0
69001 | 13 | 69001 | P16C9 | 短管 NIPPLES | 短管(L=100mm) | 15 | 40 | BE×MNPT | Sch.160 | GB/T 8163 20 | HG/T 20553 (Ⅰa) |  | 0 | 2016/08/12 | 0 | 2016/08/12 | 0
69002 | 13 | 69002 | P16C9 | 管件 FITTINGS | 45°弯头(长半径) | 15 | 600 | BE |  | GB/T 8163 20 | GB/T 12459 | 注2 | 0 | 2016/08/12 | 0 | 2016/08/12 | 0
69003 | 13 | 69003 | P16C9 | 管件 FITTINGS | 90°弯头(长半径) | 15 | 600 | BE |  | GB/T 8163 20 | GB/T 12459 | 注2 | 0 | 2016/08/12 | 0 | 2016/08/12 | 0
69004 | 13 | 69004 | P16C9 | 管件 FITTINGS | 异径管(同心) | 15 | 600 | BE |  | GB/T 8163 20 | GB/T 12459 | 注2 | 0 | 2016/08/12 | 0 | 2016/08/12 | 0
69005 | 13 | 69005 | P16C9 | 管件 FITTINGS | 异径管(偏心) | 15 | 600 | BE |  | GB/T 8163 20 | GB/T 12459 | 注2 | 0 | 2016/08/12 | 0 | 2016/08/12 | 0
69006 | 13 | 69006 | P16C9 | 管件 FITTINGS | 等径三通 | 15 | 600 | BE |  | GB/T 8163 20 | GB/T 12459 | 注2 | 0 | 2016/08/12 | 0 | 2016/08/12 | 0
69007 | 13 | 69007 | P16C9 | 管件 FITTINGS | 异径三通 | 15 | 600 | BE |  | GB/T 8163 20 | GB/T 12459 | 注2 | 0 | 2016/08/12 | 0 | 2016/08/12 | 0
69008 | 13 | 69008 | P16C9 | 法兰 FLANGES | 对焊法兰 | 15 | 600 | WN-RF | PN16 | NB/T 47008 20 | GB/T 9115 | 注2 | 0 | 2016/08/12 | 0 | 2016/08/12 | 0
69009 | 13 | 69009 | P16C9 | 法兰 FLANGES | 法兰盖 | 15 | 600 | BL-RF | PN16 | NB/T 47008 20 | GB/T 9123 |  | 0 | 2016/08/12 | 0 | 2016/08/12 | 0
69010 | 13 | 69010 | P16C9 | 垫片 GASKETS | 非金属平垫片 | 15 | 600 | RF | PN16 | PTFE | GB/T 9126,GB/T 9129 |  | 0 | 2016/08/12 | 0 | 2016/08/12 | 0
69011 | 13 | 69011 | P16C9 | 紧固件 BOLTINGS | 全螺纹螺柱/两个大六角螺母/垫圈 | 15 | 600 |  |  | 35CrMoA/35/300HV | GB/T 9125,GB/T 97 |  | 0 | 2016/08/12 | 0 | 2016/08/12 | 0
69012 | 13 | 69012 | P16C9 | 阀门 VALVES | 截止阀 | 15 | 40 | RF | PN16 | NB/T 47010 S30408阀体 | JY41W-16P |  | 0 | 2016/08/12 | 0 | 2016/08/12 | 0
69013 | 13 | 69013 | P16C9 | 阀门 VALVES | 截止阀 | 50 | 150 | RF | PN16 | GB/T 12230 CF8阀体 | JY41W-16P |  | 0 | 2016/08/12 | 0 | 2016/08/12 | 0
69014 | 13 | 69014 | P16C9 | 阀门 VALVES | 截止阀 | 200 | 300 | RF | PN16 | GB/T 12230 CF8阀体 | JYU541W-16P |  | 0 | 2016/08/12 | 0 | 2016/08/12 | 0
69015 | 13 | 69015 | P16C9 | 阀门 VALVES | 升降式止回阀 | 15 | 40 | RF | PN16 | NB/T 47010 S30408阀体 | HY41W-16P | 注4 | 0 | 2016/08/12 | 0 | 2016/08/12 | 0
69016 | 13 | 69016 | P16C9 | 阀门 VALVES | 旋启式止回阀 | 50 | 600 | RF | PN16 | GB/T 12230 CF8阀体 | HY44W-16P | 注6 | 0 | 2016/08/12 | 0 | 2016/08/12 | 0
69017 | 13 | 69017 | P16C9 | 阀门 VALVES | 球阀 | 15 | 40 | FNPT | PN16 | NB/T 47010 S30408阀体 | Q11F-16P 防火防静电 |  | 0 | 2016/08/12 | 0 | 2016/08/12 | 0
69018 | 13 | 69018 | P16C9 | 阀门 VALVES | 球阀 | 15 | 40 | RF | PN16 | NB/T 47010 S30408阀体 | Q41F-16P 防火防静电 |  | 0 | 2016/08/12 | 0 | 2016/08/12 | 0
69019 | 13 | 69019 | P16C9 | 阀门 VALVES | 球阀 | 50 | 150 | RF | PN16 | GB/T 12230 CF8阀体 | Q41F-16P 防火防静电 |  | 0 | 2016/08/12 | 0 | 2016/08/12 | 0
69020 | 13 | 69020 | P16C9 | 阀门 VALVES | 球阀 | 200 | 600 | RF | PN16 | GB/T 12230 CF8阀体 | Q347F-16P 防火防静电 |  | 0 | 2016/08/12 | 0 | 2016/08/12 | 0
69021 | 13 | 69021 | P16C10 | 管子 PIPES | 无缝钢管 | 15 | 300 | BE |  | 20 | GB/T 8163 |  | 0 | 2016/08/12 | 0 | 2016/08/12 | 0
69022 | 13 | 69022 | P16C10 | 管子 PIPES | 直缝埋弧焊(SAWL)钢管 | 350 | 600 | BE |  | Q235B | GB/T 3091 |  | 0 | 2016/08/12 | 0 | 2016/08/12 | 0
69023 | 13 | 69023 | P16C10 | 短管 NIPPLES | 短管(L=100mm) | 15 | 40 | BE×BE | Sch.80 | GB/T 8163 20 | HG/T 20553 (Ⅰa) |  | 0 | 2016/08/12 | 0 | 2016/08/12 | 0
69024 | 13 | 69024 | P16C10 | 短管 NIPPLES | 短管(L=100mm) | 15 | 40 | MNPT×MNPT | Sch.160 | GB/T 8163 20 | HG/T 20553 (Ⅰa) |  | 0 | 2016/08/12 | 0 | 2016/08/12 | 0
69025 | 13 | 69025 | P16C10 | 短管 NIPPLES | 短管(L=100mm) | 15 | 40 | BE×MNPT | Sch.160 | GB/T 8163 20 | HG/T 20553 (Ⅰa) |  | 0 | 2016/08/12 | 0 | 2016/08/12 | 0
69026 | 13 | 69026 | P16C10 | 管件 FITTINGS | 45°弯头(长半径) | 15 | 300 | BE |  | GB/T 8163 20 | GB/T 12459 | 注2 | 0 | 2016/08/12 | 0 | 2016/08/12 | 0
69027 | 13 | 69027 | P16C10 | 管件 FITTINGS | 90°弯头(长半径) | 15 | 300 | BE |  | GB/T 8163 20 | GB/T 12459 | 注2 | 0 | 2016/08/12 | 0 | 2016/08/12 | 0
69028 | 13 | 69028 | P16C10 | 管件 FITTINGS | 90°弯头(短半径) | 25 | 300 | BE |  | GB/T 8163 20 | GB/T 12459 | 注2,注3 | 0 | 2016/08/12 | 0 | 2016/08/12 | 0
69029 | 13 | 69029 | P16C10 | 管件 FITTINGS | 45°弯头(长半径) | 350 | 600 | BE |  | GB/T 3274 Q235B | GB/T 13401 | 注2 | 0 | 2016/08/12 | 0 | 2016/08/12 | 0
69030 | 13 | 69030 | P16C10 | 管件 FITTINGS | 90°弯头(长半径) | 350 | 600 | BE |  | GB/T 3274 Q235B | GB/T 13401 | 注2 | 0 | 2016/08/12 | 0 | 2016/08/12 | 0
69031 | 13 | 69031 | P16C10 | 管件 FITTINGS | 90°弯头(短半径) | 350 | 600 | BE |  | GB/T 3274 Q235B | GB/T 13401 | 注2,注3 | 0 | 2016/08/12 | 0 | 2016/08/12 | 0
69032 | 13 | 69032 | P16C10 | 管件 FITTINGS | 异径管(同心) | 15 | 300 | BE |  | GB/T 8163 20 | GB/T 12459 | 注2 | 0 | 2016/08/12 | 0 | 2016/08/12 | 0
69033 | 13 | 69033 | P16C10 | 管件 FITTINGS | 异径管(偏心) | 15 | 300 | BE |  | GB/T 8163 20 | GB/T 12459 | 注2 | 0 | 2016/08/12 | 0 | 2016/08/12 | 0
69034 | 13 | 69034 | P16C10 | 管件 FITTINGS | 异径管(同心) | 350 | 600 | BE |  | GB/T 3274 Q235B | GB/T 13401 | 注2 | 0 | 2016/08/12 | 0 | 2016/08/12 | 0
69035 | 13 | 69035 | P16C10 | 管件 FITTINGS | 异径管(偏心) | 350 | 600 | BE |  | GB/T 3274 Q235B | GB/T 13401 | 注2 | 0 | 2016/08/12 | 0 | 2016/08/12 | 0
69036 | 13 | 69036 | P16C10 | 管件 FITTINGS | 等径三通 | 15 | 300 | BE |  | GB/T 8163 20 | GB/T 12459 | 注2 | 0 | 2016/08/12 | 0 | 2016/08/12 | 0
69037 | 13 | 69037 | P16C10 | 管件 FITTINGS | 异径三通 | 15 | 300 | BE |  | GB/T 8163 20 | GB/T 12459 | 注2 | 0 | 2016/08/12 | 0 | 2016/08/12 | 0
69038 | 13 | 69038 | P16C10 | 管件 FITTINGS | 等径三通 | 350 | 600 | BE |  | GB/T 3274 Q235B | GB/T 13401 | 注2 | 0 | 2016/08/12 | 0 | 2016/08/12 | 0
69039 | 13 | 69039 | P16C10 | 管件 FITTINGS | 异径三通 | 350 | 600 | BE |  | GB/T 3274 Q235B | GB/T 13401 | 注2 | 0 | 2016/08/12 | 0 | 2016/08/12 | 0
69040 | 13 | 69040 | P16C10 | 管件 FITTINGS | 管帽 | 15 | 300 | BE |  | GB/T 711 20 | GB/T 12459 | 注2 | 0 | 2016/08/12 | 0 | 2016/08/12 | 0
69041 | 13 | 69041 | P16C10 | 管件 FITTINGS | 管帽 | 350 | 600 | BE |  | GB/T 3274 Q235B | GB/T 13401 | 注2 | 0 | 2016/08/12 | 0 | 2016/08/12 | 0
69042 | 13 | 69042 | P16C10 | 法兰 FLANGES | 对焊法兰 | 15 | 600 | WN-RF | PN16 | NB/T 47008 20 | GB/T 9115 | 注2 | 0 | 2016/08/12 | 0 | 2016/08/12 | 0
69043 | 13 | 69043 | P16C10 | 法兰 FLANGES | 法兰盖 | 15 | 600 | BL-RF | PN16 | NB/T 47008 20 | GB/T 9123 |  | 0 | 2016/08/12 | 0 | 2016/08/12 | 0
69044 | 13 | 69044 | P16C10 | 垫片 GASKETS | 非金属平垫片 | 15 | 600 | RF | PN16 | GB/T 3985 XB350 | GB/T 9126,GB/T 9129 | 注7 | 0 | 2016/08/12 | 0 | 2016/08/12 | 0
69045 | 13 | 69045 | P16C10 | 垫片 GASKETS | 非金属平垫片 | 15 | 600 | RF | PN16 | NAS(无机纤维) | GB/T 9126,GB/T 9129 | 注8 | 0 | 2016/08/12 | 0 | 2016/08/12 | 0
69046 | 13 | 69046 | P16C10 | 紧固件 BOLTINGS | 六角头螺栓/1型六角螺母/垫圈 | 15 | 600 |  |  | 5.6/5/200HV | GB/T 9125,GB/T 97 |  | 0 | 2016/08/12 | 0 | 2016/08/12 | 0
69047 | 13 | 69047 | P16C10 | 阀门 VALVES | 闸阀 | 15 | 40 | RF | PN16 | GB/T 12228 25阀体 | Z41H-16C 螺栓连接阀盖 |  | 0 | 2016/08/12 | 0 | 2016/08/12 | 0
69048 | 13 | 69048 | P16C10 | 阀门 VALVES | 闸阀 | 50 | 400 | RF | PN16 | GB/T 12229 WCB阀体 | Z41H-16C 螺栓连接阀盖 |  | 0 | 2016/08/12 | 0 | 2016/08/12 | 0
69049 | 13 | 69049 | P16C10 | 阀门 VALVES | 闸阀 | 450 | 600 | RF | PN16 | GB/T 12229 WCB阀体 | Z541H-16C 螺栓连接阀盖 |  | 0 | 2016/08/12 | 0 | 2016/08/12 | 0
69050 | 13 | 69050 | P16C10 | 阀门 VALVES | 截止阀 | 15 | 40 | RF | PN16 | GB/T 12228 25阀体 | J41H-16C 螺栓连接阀盖 |  | 0 | 2016/08/12 | 0 | 2016/08/12 | 0
69051 | 13 | 69051 | P16C10 | 阀门 VALVES | 截止阀 | 50 | 150 | RF | PN16 | GB/T 12229 WCB阀体 | J41H-16C 螺栓连接阀盖 |  | 0 | 2016/08/12 | 0 | 2016/08/12 | 0
69052 | 13 | 69052 | P16C10 | 阀门 VALVES | 截止阀 | 200 | 300 | RF | PN16 | GB/T 12229 WCB阀体 | J541H-16C 螺栓连接阀盖 |  | 0 | 2016/08/12 | 0 | 2016/08/12 | 0
69053 | 13 | 69053 | P16C10 | 阀门 VALVES | 截止阀 | 15 | 40 | FNPT | PN16 | GB/T 12228 25阀体 | J11H-16C 螺栓连接阀盖 |  | 0 | 2016/08/12 | 0 | 2016/08/12 | 0
69054 | 13 | 69054 | P16C10 | 阀门 VALVES | 升降式止回阀 | 15 | 40 | RF | PN16 | GB/T 12228 25阀体 | H41H-16C 螺栓连接阀盖 | 注4 | 0 | 2016/08/12 | 0 | 2016/08/12 | 0
69055 | 13 | 69055 | P16C10 | 阀门 VALVES | 旋启式止回阀 | 50 | 600 | RF | PN16 | GB/T 12229 WCB阀体 | H44H-16C 螺栓连接阀盖 | 注6 | 0 | 2016/08/12 | 0 | 2016/08/12 | 0
69056 | 13 | 69056 | P16C10 | 阀门 VALVES | 蝶阀 | 100 | 400 | RF | PN16 | GB/T 12229 WCB阀体 | D341H-16C |  | 0 | 2016/08/12 | 0 | 2016/08/12 | 0
69057 | 13 | 69057 | P16C10 | 阀门 VALVES | 疏水阀 | 15 | 50 | FNPT | PN16 | GB/T 12228 25阀体 | S11H-16C 螺栓连接阀盖 |  | 0 | 2016/08/12 | 0 | 2016/08/12 | 0
69058 | 13 | 69058 | P16C10 | 阀门 VALVES | 疏水阀 | 15 | 50 | RF | PN16 | GB/T 12228 25阀体 | CS41H-16C 螺栓连接阀盖 |  | 0 | 2016/08/12 | 0 | 2016/08/12 | 0
69059 | 13 | 69059 | P16C10 | 阀门 VALVES | 柱塞阀 | 15 | 40 | RF | PN16 | GB/T 12228 25阀体 | UJ41H-16C 螺栓连接阀盖 |  | 0 | 2016/08/12 | 0 | 2016/08/12 | 0
69060 | 13 | 69060 | P16C10 | 阀门 VALVES | 柱塞阀 | 50 | 400 | RF | PN16 | GB/T 12229 WCB阀体 | UJ41H-16C 螺栓连接阀盖 |  | 0 | 2016/08/12 | 0 | 2016/08/12 | 0
69061 | 13 | 69061 | P16C12 | 管子 PIPES | 无缝钢管 | 15 | 600 | BE |  | 20 | GB/T 8163 |  | 0 | 2016/08/12 | 0 | 2016/08/12 | 0
69062 | 13 | 69062 | P16C12 | 短管 NIPPLES | 短管(L=100mm) | 15 | 40 | BE×BE | Sch.80 | GB/T 8163 20 | HG/T 20553 (Ⅰa) |  | 0 | 2016/08/12 | 0 | 2016/08/12 | 0
69063 | 13 | 69063 | P16C12 | 短管 NIPPLES | 短管(L=100mm) | 15 | 40 | MNPT×MNPT | Sch.160 | GB/T 8163 20 | HG/T 20553 (Ⅰa) |  | 0 | 2016/08/12 | 0 | 2016/08/12 | 0
69064 | 13 | 69064 | P16C12 | 短管 NIPPLES | 短管(L=100mm) | 15 | 40 | BE×MNPT | Sch.160 | GB/T 8163 20 | HG/T 20553 (Ⅰa) |  | 0 | 2016/08/12 | 0 | 2016/08/12 | 0
69065 | 13 | 69065 | P16C12 | 管件 FITTINGS | 45°弯头(长半径) | 15 | 600 | BE |  | GB/T 8163 20 | GB/T 12459 | 注2 | 0 | 2016/08/12 | 0 | 2016/08/12 | 0
69066 | 13 | 69066 | P16C12 | 管件 FITTINGS | 90°弯头(长半径) | 15 | 600 | BE |  | GB/T 8163 20 | GB/T 12459 | 注2 | 0 | 2016/08/12 | 0 | 2016/08/12 | 0
69067 | 13 | 69067 | P16C12 | 管件 FITTINGS | 90°弯头(短半径) | 25 | 600 | BE |  | GB/T 8163 20 | GB/T 12459 | 注2,注3 | 0 | 2016/08/12 | 0 | 2016/08/12 | 0
69068 | 13 | 69068 | P16C12 | 管件 FITTINGS | 异径管(同心) | 15 | 600 | BE |  | GB/T 8163 20 | GB/T 12459 | 注2 | 0 | 2016/08/12 | 0 | 2016/08/12 | 0
69069 | 13 | 69069 | P16C12 | 管件 FITTINGS | 异径管(偏心) | 15 | 600 | BE |  | GB/T 8163 20 | GB/T 12459 | 注2 | 0 | 2016/08/12 | 0 | 2016/08/12 | 0
69070 | 13 | 69070 | P16C12 | 管件 FITTINGS | 等径三通 | 15 | 600 | BE |  | GB/T 8163 20 | GB/T 12459 | 注2 | 0 | 2016/08/12 | 0 | 2016/08/12 | 0
69071 | 13 | 69071 | P16C12 | 管件 FITTINGS | 异径三通 | 15 | 600 | BE |  | GB/T 8163 20 | GB/T 12459 | 注2 | 0 | 2016/08/12 | 0 | 2016/08/12 | 0
69072 | 13 | 69072 | P16C12 | 法兰 FLANGES | 对焊法兰 | 15 | 600 | WN-RF | PN16 | NB/T 47008 20 | GB/T 9115 | 注2 | 0 | 2016/08/12 | 0 | 2016/08/12 | 0
69073 | 13 | 69073 | P16C12 | 法兰 FLANGES | 法兰盖 | 15 | 600 | BL-RF | PN16 | NB/T 47008 20 | GB/T 9123 |  | 0 | 2016/08/12 | 0 | 2016/08/12 | 0
69074 | 13 | 69074 | P16C12 | 垫片 GASKETS | 缠绕垫 | 15 | 600 | RF | PN16 | 304+柔性石墨 | GB/T 4622 D2222 |  | 0 | 2016/08/12 | 0 | 2016/08/12 | 0
69075 | 13 | 69075 | P16C12 | 紧固件 BOLTINGS | 全螺纹螺柱/两个大六角螺母/垫圈 | 15 | 600 |  |  | 35CrMoA/35/300HV | GB/T 9125,GB/T 97 |  | 0 | 2016/08/12 | 0 | 2016/08/12 | 0
69076 | 13 | 69076 | P16C12 | 阀门 VALVES | 截止阀 | 15 | 40 | RF | PN16 | GB/T 12228 25阀体 | J41H-16C 氨介质用 |  | 0 | 2016/08/12 | 0 | 2016/08/12 | 0
69077 | 13 | 69077 | P16C12 | 阀门 VALVES | 截止阀 | 50 | 150 | RF | PN16 | GB/T 12229 WCB阀体 | J41H-16C 氨介质用 |  | 0 | 2016/08/12 | 0 | 2016/08/12 | 0
69078 | 13 | 69078 | P16C12 | 阀门 VALVES | 截止阀 | 200 | 300 | RF | PN16 | GB/T 12229 WCB阀体 | J541H-16C 氨介质用 |  | 0 | 2016/08/12 | 0 | 2016/08/12 | 0
69079 | 13 | 69079 | P16C12 | 阀门 VALVES | 截止阀 | 15 | 40 | RF | PN16 | NB/T 47010 S30408阀体 | J41H-16P 氨介质用 |  | 0 | 2016/08/12 | 0 | 2016/08/12 | 0
69080 | 13 | 69080 | P16C12 | 阀门 VALVES | 截止阀 | 50 | 150 | RF | PN16 | GB/T 12230 CF8阀体 | J41H-16P 氨介质用 |  | 0 | 2016/08/12 | 0 | 2016/08/12 | 0
69081 | 13 | 69081 | P16C12 | 阀门 VALVES | 截止阀 | 200 | 300 | RF | PN16 | GB/T 12230 CF8阀体 | J541H-16P 氨介质用 |  | 0 | 2016/08/12 | 0 | 2016/08/12 | 0
69082 | 13 | 69082 | P16C12 | 阀门 VALVES | 升降式止回阀 | 15 | 40 | RF | PN16 | GB/T 12228 25阀体 | H41H-16C 氨介质用 | 注4 | 0 | 2016/08/12 | 0 | 2016/08/12 | 0
69083 | 13 | 69083 | P16C12 | 阀门 VALVES | 旋启式止回阀 | 50 | 300 | RF | PN16 | GB/T 12229 WCB阀体 | H44H-16C 氨介质用 | 注6 | 0 | 2016/08/12 | 0 | 2016/08/12 | 0
69084 | 13 | 69084 | P16C12 | 阀门 VALVES | 升降式止回阀 | 15 | 40 | RF | PN16 | NB/T 47010 S30408阀体 | H41H-16P 氨介质用 | 注4 | 0 | 2016/08/12 | 0 | 2016/08/12 | 0
69085 | 13 | 69085 | P16C12 | 阀门 VALVES | 旋启式止回阀 | 50 | 300 | RF | PN16 | GB/T 12230 CF8阀体 | H44H-16P 氨介质用 | 注6 | 0 | 2016/08/12 | 0 | 2016/08/12 | 0
69086 | 13 | 69086 | P16C12 | 阀门 VALVES | 球阀 | 15 | 40 | RF | PN16 | GB/T 12228 25阀体 | Q41F-16C 氨介质用；防火防静电 |  | 0 | 2016/08/12 | 0 | 2016/08/12 | 0
69087 | 13 | 69087 | P16C12 | 阀门 VALVES | 球阀 | 50 | 125 | RF | PN16 | GB/T 12229 WCB阀体 | Q41F-16C 氨介质用；防火防静电 |  | 0 | 2016/08/12 | 0 | 2016/08/12 | 0
69088 | 13 | 69088 | P16C12 | 阀门 VALVES | 球阀 | 150 | 300 | RF | PN16 | GB/T 12229 WCB阀体 | Q347F-16C 氨介质用；防火防静电 |  | 0 | 2016/08/12 | 0 | 2016/08/12 | 0
69089 | 13 | 69089 | P16C12 | 阀门 VALVES | 球阀 | 15 | 40 | RF | PN16 | NB/T 47010 S30408阀体 | Q41F-16P 氨介质用；防火防静电 |  | 0 | 2016/08/12 | 0 | 2016/08/12 | 0
69090 | 13 | 69090 | P16C12 | 阀门 VALVES | 球阀 | 50 | 125 | RF | PN16 | GB/T 12230 CF8阀体 | Q41F-16P 氨介质用；防火防静电 |  | 0 | 2016/08/12 | 0 | 2016/08/12 | 0
69091 | 13 | 69091 | P16C12 | 阀门 VALVES | 球阀 | 150 | 300 | RF | PN16 | GB/T 12230 CF8阀体 | Q347F-16P 氨介质用；防火防静电 |  | 0 | 2016/08/12 | 0 | 2016/08/12 | 0
69092 | 13 | 69092 | P16C13 | 管子 PIPES | 无缝钢管 | 15 | 600 | BE |  | 20 | GB/T 8163 |  | 0 | 2016/08/12 | 0 | 2016/08/12 | 0
69093 | 13 | 69093 | P16C13 | 短管 NIPPLES | 短管(L=100mm) | 15 | 40 | BE×BE | Sch.80 | GB/T 8163 20 | HG/T 20553 (Ⅰa) |  | 0 | 2016/08/12 | 0 | 2016/08/12 | 0
69094 | 13 | 69094 | P16C13 | 短管 NIPPLES | 短管(L=100mm) | 15 | 40 | MNPT×MNPT | Sch.160 | GB/T 8163 20 | HG/T 20553 (Ⅰa) |  | 0 | 2016/08/12 | 0 | 2016/08/12 | 0
69095 | 13 | 69095 | P16C13 | 短管 NIPPLES | 短管(L=100mm) | 15 | 40 | BE×MNPT | Sch.160 | GB/T 8163 20 | HG/T 20553 (Ⅰa) |  | 0 | 2016/08/12 | 0 | 2016/08/12 | 0
69096 | 13 | 69096 | P16C13 | 管件 FITTINGS | 45°弯头(长半径) | 15 | 600 | BE |  | GB/T 8163 20 | GB/T 12459 | 注2 | 0 | 2016/08/12 | 0 | 2016/08/12 | 0
69097 | 13 | 69097 | P16C13 | 管件 FITTINGS | 90°弯头(长半径) | 15 | 600 | BE |  | GB/T 8163 20 | GB/T 12459 | 注2 | 0 | 2016/08/12 | 0 | 2016/08/12 | 0
69098 | 13 | 69098 | P16C13 | 管件 FITTINGS | 90°弯头(短半径) | 25 | 600 | BE |  | GB/T 8163 20 | GB/T 12459 | 注2,注3 | 0 | 2016/08/12 | 0 | 2016/08/12 | 0
69099 | 13 | 69099 | P16C13 | 管件 FITTINGS | 异径管(同心) | 15 | 600 | BE |  | GB/T 8163 20 | GB/T 12459 | 注2 | 0 | 2016/08/12 | 0 | 2016/08/12 | 0
69100 | 13 | 69100 | P16C13 | 管件 FITTINGS | 异径管(偏心) | 15 | 600 | BE |  | GB/T 8163 20 | GB/T 12459 | 注2 | 0 | 2016/08/12 | 0 | 2016/08/12 | 0
69101 | 13 | 69101 | P16C13 | 管件 FITTINGS | 等径三通 | 15 | 600 | BE |  | GB/T 8163 20 | GB/T 12459 | 注2 | 0 | 2016/08/12 | 0 | 2016/08/12 | 0
69102 | 13 | 69102 | P16C13 | 管件 FITTINGS | 异径三通 | 15 | 600 | BE |  | GB/T 8163 20 | GB/T 12459 | 注2 | 0 | 2016/08/12 | 0 | 2016/08/12 | 0
69103 | 13 | 69103 | P16C13 | 法兰 FLANGES | 对焊法兰 | 15 | 600 | WN-RF | PN16 | NB/T 47008 20 | GB/T 9115 | 注2 | 0 | 2016/08/12 | 0 | 2016/08/12 | 0
69104 | 13 | 69104 | P16C13 | 法兰 FLANGES | 带颈对焊夹套法兰(异径) | 15 | 600 | JWN-RF | PN16 | NB/T 47008 20 | HG/T 20592 |  | 0 | 2016/08/12 | 0 | 2016/08/12 | 0
69105 | 13 | 69105 | P16C13 | 法兰 FLANGES | 法兰盖 | 15 | 600 | BL-RF | PN16 | NB/T 47008 20 | GB/T 9123 |  | 0 | 2016/08/12 | 0 | 2016/08/12 | 0
69106 | 13 | 69106 | P16C13 | 垫片 GASKETS | 非金属平垫片 | 15 | 600 | RF | PN16 | RPTFE | GB/T 9126,GB/T 9129 |  | 0 | 2016/08/12 | 0 | 2016/08/12 | 0
69107 | 13 | 69107 | P16C13 | 紧固件 BOLTINGS | 全螺纹螺柱/两个大六角螺母/垫圈 | 15 | 600 |  |  | 35CrMoA/35/300HV | GB/T 9125,GB/T 97 |  | 0 | 2016/08/12 | 0 | 2016/08/12 | 0
69108 | 13 | 69108 | P16C13 | 阀门 VALVES | 闸阀 | 15 | 40 | RF | PN16 | NB/T 47010 S31603阀体 | Z41W-16R |  | 0 | 2016/08/12 | 0 | 2016/08/12 | 0
69109 | 13 | 69109 | P16C13 | 阀门 VALVES | 闸阀 | 50 | 400 | RF | PN16 | GB/T 12230 CF3M阀体 | Z41W-16R |  | 0 | 2016/08/12 | 0 | 2016/08/12 | 0
69110 | 13 | 69110 | P16C13 | 阀门 VALVES | 闸阀 | 450 | 600 | RF | PN16 | GB/T 12230 CF3M阀体 | Z541W-16R |  | 0 | 2016/08/12 | 0 | 2016/08/12 | 0
69111 | 13 | 69111 | P16C13 | 阀门 VALVES | 闸阀 | 300 | 600 | RF | PN16 | GB/T 12230 CF3M阀体 | Z941W-16R |  | 0 | 2016/08/12 | 0 | 2016/08/12 | 0
69112 | 13 | 69112 | P16C13 | 阀门 VALVES | 升降式止回阀 | 15 | 40 | RF | PN16 | NB/T 47010 S31603阀体 | H41W-16R |  | 0 | 2016/08/12 | 0 | 2016/08/12 | 0
69113 | 13 | 69113 | P16C13 | 阀门 VALVES | 旋启式止回阀 | 50 | 300 | RF | PN16 | GB/T 12230 CF3M阀体 | H44W-16R |  | 0 | 2016/08/12 | 0 | 2016/08/12 | 0
69114 | 13 | 69114 | P16C13 | 阀门 VALVES | 球阀 | 15 | 40 | RF | PN16 | NB/T 47010 S31603阀体 | Q41F-16R |  | 0 | 2016/08/12 | 0 | 2016/08/12 | 0
69115 | 13 | 69115 | P16C13 | 阀门 VALVES | 球阀 | 50 | 100 | RF | PN16 | GB/T 12230 CF3M阀体 | Q41F-16R |  | 0 | 2016/08/12 | 0 | 2016/08/12 | 0
69116 | 13 | 69116 | P16C13 | 阀门 VALVES | 球阀 | 15 | 40 | RF | PN16 | NB/T 47010 S31603阀体 | Q41W-16R |  | 0 | 2016/08/12 | 0 | 2016/08/12 | 0
69117 | 13 | 69117 | P16C13 | 阀门 VALVES | 球阀 | 50 | 100 | RF | PN16 | GB/T 12230 CF3M阀体 | Q41W-16R |  | 0 | 2016/08/12 | 0 | 2016/08/12 | 0
69118 | 13 | 69118 | P16C13 | 阀门 VALVES | 球阀 | 125 | 300 | RF | PN16 | GB/T 12230 CF3M阀体 | Q347W-16R |  | 0 | 2016/08/12 | 0 | 2016/08/12 | 0
69119 | 13 | 69119 | P16C13 | 阀门 VALVES | 球阀 | 100 | 300 | RF | PN16 | GB/T 12230 CF3M阀体 | Q941W-16R |  | 0 | 2016/08/12 | 0 | 2016/08/12 | 0
69120 | 13 | 69120 | P16C13 | 阀门 VALVES | 球阀 | 15 | 100 | RF | PN16 | 钢衬氟塑料 | Q41W-16CF |  | 0 | 2016/08/12 | 0 | 2016/08/12 | 0
69121 | 13 | 69121 | P16C13 | 阀门 VALVES | 球阀 | 125 | 300 | RF | PN16 | 钢衬氟塑料 | Q347W-16CF |  | 0 | 2016/08/12 | 0 | 2016/08/12 | 0
69122 | 13 | 69122 | P16C13 | 阀门 VALVES | 球阀 | 15 | 300 | RF | PN16 | 钢衬氟塑料 | Q941W-16CF |  | 0 | 2016/08/12 | 0 | 2016/08/12 | 0
69123 | 13 | 69123 | P16C13 | 阀门 VALVES | 蝶阀 | 80 | 300 | WF | PN16 | GB/T 12230 CF3M阀体 | D371W-16R |  | 0 | 2016/08/12 | 0 | 2016/08/12 | 0
69124 | 13 | 69124 | P16C13 | 阀门 VALVES | 蝶阀 | 300 | 300 | WF | PN16 | GB/T 12230 CF3M阀体 | D971W-16R |  | 0 | 2016/08/12 | 0 | 2016/08/12 | 0
69125 | 13 | 69125 | P16C13 | 阀门 VALVES | 蝶阀 | 350 | 600 | RF | PN16 | GB/T 12230 CF3M阀体 | D341W-16R |  | 0 | 2016/08/12 | 0 | 2016/08/12 | 0
69126 | 13 | 69126 | P16C13 | 阀门 VALVES | 蝶阀 | 350 | 600 | RF | PN16 | GB/T 12230 CF3M阀体 | D941W-16R |  | 0 | 2016/08/12 | 0 | 2016/08/12 | 0
69127 | 13 | 69127 | P16C13 | 阀门 VALVES | 蝶阀 | 80 | 300 | WF | PN16 | 钢衬氟塑料 | D371W-16CF |  | 0 | 2016/08/12 | 0 | 2016/08/12 | 0
69128 | 13 | 69128 | P16C13 | 阀门 VALVES | 蝶阀 | 300 | 300 | WF | PN16 | 钢衬氟塑料 | D971W-16CF |  | 0 | 2016/08/12 | 0 | 2016/08/12 | 0
69129 | 13 | 69129 | P16C13 | 阀门 VALVES | 蝶阀 | 350 | 600 | RF | PN16 | 钢衬氟塑料 | D341W-16CF |  | 0 | 2016/08/12 | 0 | 2016/08/12 | 0
69130 | 13 | 69130 | P16C13 | 阀门 VALVES | 蝶阀 | 350 | 600 | RF | PN16 | 钢衬氟塑料 | D941W-16CF |  | 0 | 2016/08/12 | 0 | 2016/08/12 | 0
69131 | 13 | 69131 | P16L1 | 管子 PIPES | 钢衬管 | 25 | 1000 | FL-PN16 |  | P/CS | HG/T 2437 |  | 0 | 2016/08/12 | 0 | 2016/08/12 | 0
69132 | 13 | 69132 | P16L1 | 管子 PIPES | 钢衬管(L=1m) | 25 | 1000 | FL-PN16 |  | P/CS | HG/T 2437 |  | 0 | 2016/08/12 | 0 | 2016/08/12 | 0
69133 | 13 | 69133 | P16L1 | 管子 PIPES | 钢衬管(L=2m) | 25 | 1000 | FL-PN16 |  | P/CS | HG/T 2437 |  | 0 | 2016/08/12 | 0 | 2016/08/12 | 0
69134 | 13 | 69134 | P16L1 | 管子 PIPES | 钢衬管(L=3m) | 25 | 1000 | FL-PN16 |  | P/CS | HG/T 2437 |  | 0 | 2016/08/12 | 0 | 2016/08/12 | 0
69135 | 13 | 69135 | P16L1 | 管子 PIPES | 钢衬管(L=6m) | 25 | 1000 | FL-PN16 |  | P/CS | HG/T 2437 |  | 0 | 2016/08/12 | 0 | 2016/08/12 | 0
69136 | 13 | 69136 | P16L1 | 管件 FITTINGS | 45°弯头 | 25 | 1000 | FL-PN16 |  | P/CS | HG/T 2437 |  | 0 | 2016/08/12 | 0 | 2016/08/12 | 0
69137 | 13 | 69137 | P16L1 | 管件 FITTINGS | 90°弯头 | 25 | 1000 | FL-PN16 |  | P/CS | HG/T 2437 |  | 0 | 2016/08/12 | 0 | 2016/08/12 | 0
69138 | 13 | 69138 | P16L1 | 管件 FITTINGS | 异径管(同心) | 25 | 1000 | FL-PN16 |  | P/CS | HG/T 2437 |  | 0 | 2016/08/12 | 0 | 2016/08/12 | 0
69139 | 13 | 69139 | P16L1 | 管件 FITTINGS | 异径管(偏心) | 25 | 1000 | FL-PN16 |  | P/CS | HG/T 2437 |  | 0 | 2016/08/12 | 0 | 2016/08/12 | 0
69140 | 13 | 69140 | P16L1 | 管件 FITTINGS | 等径三通 | 25 | 1000 | FL-PN16 |  | P/CS | HG/T 2437 |  | 0 | 2016/08/12 | 0 | 2016/08/12 | 0
69141 | 13 | 69141 | P16L1 | 管件 FITTINGS | 异径三通 | 25 | 1000 | FL-PN16 |  | P/CS | HG/T 2437 |  | 0 | 2016/08/12 | 0 | 2016/08/12 | 0
69142 | 13 | 69142 | P16L1 | 管件 FITTINGS | 等径四通 | 25 | 1000 | FL-PN16 |  | P/CS | HG/T 2437 |  | 0 | 2016/08/12 | 0 | 2016/08/12 | 0
69143 | 13 | 69143 | P16L1 | 管件 FITTINGS | 异径四通 | 25 | 1000 | FL-PN16 |  | P/CS | HG/T 2437 |  | 0 | 2016/08/12 | 0 | 2016/08/12 | 0
69144 | 13 | 69144 | P16L1 | 法兰 FLANGES | 板式平焊法兰 | 25 | 1000 | PL-FF | PN16 | GB/T 3274 Q235B | GB/T 9119 法兰面衬塑 |  | 0 | 2016/08/12 | 0 | 2016/08/12 | 0
69145 | 13 | 69145 | P16L1 | 法兰 FLANGES | 对焊环板式松套法兰 | 25 | 1000 | PL/W-FF | PN16 | P/CS(20#松套) | GB/T 9120 | 注2 | 0 | 2016/08/12 | 0 | 2016/08/12 | 0
69146 | 13 | 69146 | P16L1 | 法兰 FLANGES | 钢衬法兰盖 | 25 | 1000 | BL-FF | PN16 | P/CS | GB/T 9123 |  | 0 | 2016/08/12 | 0 | 2016/08/12 | 0
69147 | 13 | 69147 | P16L1 | 垫片 GASKETS | 非金属平垫片 | 25 | 1000 | FF | PN16 | EPDM | GB/T 9126,GB/T 9129 | 或ePTFE | 0 | 2016/08/12 | 0 | 2016/08/12 | 0
69148 | 13 | 69148 | P16L1 | 紧固件 BOLTINGS | 六角头螺栓/1型六角螺母/垫圈 | 25 | 1000 |  |  | 5.6/5/200HV | GB/T 9125,GB/T 96.1 |  | 0 | 2016/08/12 | 0 | 2016/08/12 | 0
69149 | 13 | 69149 | P16L1 | 阀门 VALVES | 截止阀 | 50 | 150 | FF | PN16 | 钢衬氟塑料 | J41W-16CF |  | 0 | 2016/08/12 | 0 | 2016/08/12 | 0
69150 | 13 | 69150 | P16L1 | 阀门 VALVES | 截止阀 | 200 | 200 | FF | PN16 | 钢衬氟塑料 | J541W-16CF |  | 0 | 2016/08/12 | 0 | 2016/08/12 | 0
69151 | 13 | 69151 | P16L1 | 阀门 VALVES | 升降式止回阀 | 25 | 40 | FF | PN16 | 钢衬氟塑料 | H41W-16CF | 注4 | 0 | 2016/08/12 | 0 | 2016/08/12 | 0
69152 | 13 | 69152 | P16L1 | 阀门 VALVES | 升降式止回阀 | 25 | 500 | FF | PN16 | 钢衬氟塑料 | H42W-16CF | 注5 | 0 | 2016/08/12 | 0 | 2016/08/12 | 0
69153 | 13 | 69153 | P16L1 | 阀门 VALVES | 旋启式止回阀 | 50 | 500 | FF | PN16 | 钢衬氟塑料 | H44W-16CF | 注6 | 0 | 2016/08/12 | 0 | 2016/08/12 | 0
69154 | 13 | 69154 | P16L1 | 阀门 VALVES | 蝶式止回阀 | 100 | 1000 | FF | PN16 | 钢衬胶 | H47J-16C |  | 0 | 2016/08/12 | 0 | 2016/08/12 | 0
69155 | 13 | 69155 | P16L1 | 阀门 VALVES | 升降式止回阀 | 25 | 100 | FF | PN16 | PP阀体 | H42X-16PP | 注5 | 0 | 2016/08/12 | 0 | 2016/08/12 | 0
69156 | 13 | 69156 | P16L1 | 阀门 VALVES | 球阀 | 25 | 125 | FF | PN16 | 钢衬氟塑料 | Q41W-16CF |  | 0 | 2016/08/12 | 0 | 2016/08/12 | 0
69157 | 13 | 69157 | P16L1 | 阀门 VALVES | 球阀 | 150 | 300 | FF | PN16 | 钢衬氟塑料 | Q347W-16CF |  | 0 | 2016/08/12 | 0 | 2016/08/12 | 0
69158 | 13 | 69158 | P16L1 | 阀门 VALVES | 球阀 | 100 | 300 | FF | PN16 | 钢衬氟塑料 | Q941W-16CF |  | 0 | 2016/08/12 | 0 | 2016/08/12 | 0
69159 | 13 | 69159 | P16L1 | 阀门 VALVES | 蝶阀 | 40 | 150 | WF | PN16 | 钢衬氟塑料 | D71W-16CF |  | 0 | 2016/08/12 | 0 | 2016/08/12 | 0
69160 | 13 | 69160 | P16L1 | 阀门 VALVES | 蝶阀 | 200 | 300 | WF | PN16 | 钢衬氟塑料 | D371W-16CF |  | 0 | 2016/08/12 | 0 | 2016/08/12 | 0
69161 | 13 | 69161 | P16L1 | 阀门 VALVES | 蝶阀 | 300 | 300 | WF | PN16 | 钢衬氟塑料 | D971W-16CF |  | 0 | 2016/08/12 | 0 | 2016/08/12 | 0
69162 | 13 | 69162 | P16L1 | 阀门 VALVES | 蝶阀 | 350 | 1000 | FF | PN16 | 钢衬氟塑料 | D341W-16CF |  | 0 | 2016/08/12 | 0 | 2016/08/12 | 0
69163 | 13 | 69163 | P16L1 | 阀门 VALVES | 蝶阀 | 350 | 1000 | FF | PN16 | 钢衬氟塑料 | D941W-16CF |  | 0 | 2016/08/12 | 0 | 2016/08/12 | 0
69164 | 13 | 69164 | P16L1 | 阀门 VALVES | 隔膜阀 | 25 | 300 | FF | PN16 | 钢衬氟塑料 | G41W-16CF |  | 0 | 2016/08/12 | 0 | 2016/08/12 | 0
69165 | 13 | 69165 | P16L1 | 阀门 VALVES | 隔膜阀 | 25 | 300 | FF | PN16 | 钢衬氟塑料 | G45W-16CF |  | 0 | 2016/08/12 | 0 | 2016/08/12 | 0
69166 | 13 | 69166 | P16L1 | 阀门 VALVES | 管夹阀 | 25 | 500 | FF | PN16 | 铝合金衬胶 | GJ41X-16L |  | 0 | 2016/08/12 | 0 | 2016/08/12 | 0
69167 | 13 | 69167 | P16L2 | 管子 PIPES | 钢衬管 | 32 | 400 | FL-PN16 |  | R/CS | HG 21501 6mm衬胶 |  | 0 | 2016/08/12 | 0 | 2016/08/12 | 0
69168 | 13 | 69168 | P16L2 | 管子 PIPES | 钢衬管(L=1m) | 32 | 400 | FL-PN16 |  | R/CS | HG 21501 6mm衬胶 |  | 0 | 2016/08/12 | 0 | 2016/08/12 | 0
69169 | 13 | 69169 | P16L2 | 管子 PIPES | 钢衬管(L=2m) | 32 | 400 | FL-PN16 |  | R/CS | HG 21501 6mm衬胶 |  | 0 | 2016/08/12 | 0 | 2016/08/12 | 0
69170 | 13 | 69170 | P16L2 | 管子 PIPES | 钢衬管(L=3m) | 32 | 400 | FL-PN16 |  | R/CS | HG 21501 6mm衬胶 |  | 0 | 2016/08/12 | 0 | 2016/08/12 | 0
69171 | 13 | 69171 | P16L2 | 管子 PIPES | 钢衬管(L=6m) | 32 | 400 | FL-PN16 |  | R/CS | HG 21501 6mm衬胶 |  | 0 | 2016/08/12 | 0 | 2016/08/12 | 0
69172 | 13 | 69172 | P16L2 | 管件 FITTINGS | 45°弯头 | 32 | 400 | FL-PN16 |  | R/CS | HG 21501 6mm衬胶 |  | 0 | 2016/08/12 | 0 | 2016/08/12 | 0
69173 | 13 | 69173 | P16L2 | 管件 FITTINGS | 90°弯头 | 32 | 400 | FL-PN16 |  | R/CS | HG 21501 6mm衬胶 |  | 0 | 2016/08/12 | 0 | 2016/08/12 | 0
69174 | 13 | 69174 | P16L2 | 管件 FITTINGS | 异径管(同心) | 32 | 400 | FL-PN16 |  | R/CS | HG 21501 6mm衬胶 |  | 0 | 2016/08/12 | 0 | 2016/08/12 | 0
69175 | 13 | 69175 | P16L2 | 管件 FITTINGS | 异径管(偏心) | 32 | 400 | FL-PN16 |  | R/CS | HG 21501 6mm衬胶 |  | 0 | 2016/08/12 | 0 | 2016/08/12 | 0
69176 | 13 | 69176 | P16L2 | 管件 FITTINGS | 等径三通 | 32 | 400 | FL-PN16 |  | R/CS | HG 21501 6mm衬胶 |  | 0 | 2016/08/12 | 0 | 2016/08/12 | 0
69177 | 13 | 69177 | P16L2 | 管件 FITTINGS | 异径三通 | 32 | 400 | FL-PN16 |  | R/CS | HG 21501 6mm衬胶 |  | 0 | 2016/08/12 | 0 | 2016/08/12 | 0
69178 | 13 | 69178 | P16L2 | 法兰 FLANGES | 板式平焊法兰 | 32 | 400 | PL-FF | PN16 | GB/T 3274 Q235B | GB/T 9119 法兰面3mm衬胶 |  | 0 | 2016/08/12 | 0 | 2016/08/12 | 0
69179 | 13 | 69179 | P16L2 | 法兰 FLANGES | 平焊环板式松套法兰 | 32 | 400 | PL/C-FF | PN16 | R/CS(20#松套) | GB/T 9121 |  | 0 | 2016/08/12 | 0 | 2016/08/12 | 0
69180 | 13 | 69180 | P16L2 | 法兰 FLANGES | 钢衬法兰盖 | 32 | 400 | BL-FF | PN16 | R/CS | GB/T 9123 法兰面3mm衬胶 |  | 0 | 2016/08/12 | 0 | 2016/08/12 | 0
69181 | 13 | 69181 | P16L2 | 垫片 GASKETS | 非金属平垫片 | 32 | 400 | FF | PN16 | CR | GB/T 9126,GB/T 9129 |  | 0 | 2016/08/12 | 0 | 2016/08/12 | 0
69182 | 13 | 69182 | P16L2 | 紧固件 BOLTINGS | 六角头螺栓/1型六角螺母/垫圈 | 32 | 400 |  |  | 5.6/5/200HV | GB/T 9125,GB/T 96.1 |  | 0 | 2016/08/12 | 0 | 2016/08/12 | 0
69183 | 13 | 69183 | P16L2 | 阀门 VALVES | 闸阀 | 40 | 400 | FF | PN16 | GB/T 12226 HT300阀体 | Z44T-16 |  | 0 | 2016/08/12 | 0 | 2016/08/12 | 0
69184 | 13 | 69184 | P16L2 | 阀门 VALVES | 灰渣阀 | 40 | 400 | FF | PN16 | GB/T 12226 HT300阀体 | HZ43F-16 |  | 0 | 2016/08/12 | 0 | 2016/08/12 | 0
69185 | 13 | 69185 | P16L2 | 阀门 VALVES | 灰渣阀 | 40 | 400 | FF | PN16 | GB/T 12226 HT300阀体 | HZ643F-16 |  | 0 | 2016/08/12 | 0 | 2016/08/12 | 0
69186 | 13 | 69186 | P16L2 | 阀门 VALVES | 灰渣阀 | 40 | 400 | FF | PN16 | GB/T 12226 HT300阀体 | HZ943F-16 |  | 0 | 2016/08/12 | 0 | 2016/08/12 | 0
69187 | 13 | 69187 | P16L2 | 阀门 VALVES | 排渣阀 | 50 | 400 | FF | PN16 | GB/T 12226 HT300阀体 | PZ41H-16 |  | 0 | 2016/08/12 | 0 | 2016/08/12 | 0
69188 | 13 | 69188 | P16M2 | 管子 PIPES | 钢骨架塑料复合管 | 50 | 80 | 电熔插口D | PN2.5MPa | 低碳钢丝/PE | HG/T 3690 |  | 0 | 2016/08/12 | 0 | 2016/08/12 | 0
69189 | 13 | 69189 | P16M2 | 管子 PIPES | 钢骨架塑料复合管 | 100 | 200 | 电熔插口D | PN1.6MPa | 低碳钢丝/PE | HG/T 3690 |  | 0 | 2016/08/12 | 0 | 2016/08/12 | 0
69190 | 13 | 69190 | P16M2 | 管件 FITTINGS | 11.25°弯头 | 50 | 80 | 电熔插口D | PN2.5MPa | 低碳冲孔钢板/PE | HG/T 3691 |  | 0 | 2016/08/12 | 0 | 2016/08/12 | 0
69191 | 13 | 69191 | P16M2 | 管件 FITTINGS | 11.25°弯头 | 100 | 200 | 电熔插口D | PN1.6MPa | 低碳冲孔钢板/PE | HG/T 3691 |  | 0 | 2016/08/12 | 0 | 2016/08/12 | 0
69192 | 13 | 69192 | P16M2 | 管件 FITTINGS | 22.5°弯头 | 50 | 80 | 电熔插口D | PN2.5MPa | 低碳冲孔钢板/PE | HG/T 3691 |  | 0 | 2016/08/12 | 0 | 2016/08/12 | 0
69193 | 13 | 69193 | P16M2 | 管件 FITTINGS | 22.5°弯头 | 100 | 200 | 电熔插口D | PN1.6MPa | 低碳冲孔钢板/PE | HG/T 3691 |  | 0 | 2016/08/12 | 0 | 2016/08/12 | 0
69194 | 13 | 69194 | P16M2 | 管件 FITTINGS | 45°弯头 | 50 | 80 | 电熔插口D | PN2.5MPa | 低碳冲孔钢板/PE | HG/T 3691 |  | 0 | 2016/08/12 | 0 | 2016/08/12 | 0
69195 | 13 | 69195 | P16M2 | 管件 FITTINGS | 45°弯头 | 100 | 200 | 电熔插口D | PN1.6MPa | 低碳冲孔钢板/PE | HG/T 3691 |  | 0 | 2016/08/12 | 0 | 2016/08/12 | 0
69196 | 13 | 69196 | P16M2 | 管件 FITTINGS | 90°弯头 | 50 | 80 | 电熔插口D | PN2.5MPa | 低碳冲孔钢板/PE | HG/T 3691 |  | 0 | 2016/08/12 | 0 | 2016/08/12 | 0
69197 | 13 | 69197 | P16M2 | 管件 FITTINGS | 90°弯头 | 100 | 200 | 电熔插口D | PN1.6MPa | 低碳冲孔钢板/PE | HG/T 3691 |  | 0 | 2016/08/12 | 0 | 2016/08/12 | 0
69198 | 13 | 69198 | P16M2 | 管件 FITTINGS | 异径管(同心) | 50 | 200 | 电熔插口D |  | 低碳冲孔钢板/PE | HG/T 3691 |  | 0 | 2016/08/12 | 0 | 2016/08/12 | 0
69199 | 13 | 69199 | P16M2 | 管件 FITTINGS | 等径三通 | 50 | 80 | 电熔插口D | PN2.5MPa | 低碳冲孔钢板/PE | HG/T 3691 |  | 0 | 2016/08/12 | 0 | 2016/08/12 | 0
69200 | 13 | 69200 | P16M2 | 管件 FITTINGS | 等径三通 | 100 | 200 | 电熔插口D | PN1.6MPa | 低碳冲孔钢板/PE | HG/T 3691 |  | 0 | 2016/08/12 | 0 | 2016/08/12 | 0
69201 | 13 | 69201 | P16M2 | 管件 FITTINGS | 异径三通 | 50 | 80 | 电熔插口D | PN2.5MPa | 低碳冲孔钢板/PE | HG/T 3691 |  | 0 | 2016/08/12 | 0 | 2016/08/12 | 0
69202 | 13 | 69202 | P16M2 | 管件 FITTINGS | 异径三通 | 100 | 200 | 电熔插口D | PN1.6MPa | 低碳冲孔钢板/PE | HG/T 3691 |  | 0 | 2016/08/12 | 0 | 2016/08/12 | 0
69203 | 13 | 69203 | P16M2 | 管件 FITTINGS | 电熔套筒 | 50 | 200 | 电熔承口C |  | 低碳冲孔钢板/PE | HG/T 3691 |  | 0 | 2016/08/12 | 0 | 2016/08/12 | 0
69204 | 13 | 69204 | P16M2 | 管件 FITTINGS | 盲板 | 100 | 200 | FF | PN16(1.6MPa) | GB/T 4237 06Cr19Ni10 | HG 21547 |  | 0 | 2016/08/12 | 0 | 2016/08/12 | 0
69205 | 13 | 69205 | P16M2 | 法兰 FLANGES | 板式平焊法兰 | 50 | 200 | PL-FF | PN16 | PE | GB/T 9119 |  | 0 | 2016/08/12 | 0 | 2016/08/12 | 0
69206 | 13 | 69206 | P16M2 | 法兰 FLANGES | 法兰盖 | 50 | 200 | BL-FF | PN16 | PE | GB/T 9123 |  | 0 | 2016/08/12 | 0 | 2016/08/12 | 0
69207 | 13 | 69207 | P16M2 | 垫片 GASKETS | 非金属平垫片 | 50 | 200 | FF | PN16 | PTFE | GB/T 9126,GB/T 9129 |  | 0 | 2016/08/12 | 0 | 2016/08/12 | 0
69208 | 13 | 69208 | P16M2 | 紧固件 BOLTINGS | 六角头螺栓/1型六角螺母/垫圈 | 50 | 200 |  |  | 5.6/5/200HV | GB/T 9125,GB/T 96.1 |  | 0 | 2016/08/12 | 0 | 2016/08/12 | 0
69209 | 13 | 69209 | P16M2 | 阀门 VALVES | 闸阀(浆液阀) | 100 | 200 | WF | PN16 | GB/T 12226 HT300阀体 | Z73X-16 链轮传动 |  | 0 | 2016/08/12 | 0 | 2016/08/12 | 0
69210 | 13 | 69210 | P16M2 | 阀门 VALVES | 截止阀 | 50 | 150 | FF | PN16 | 钢衬氟塑料 | J41W-16CF |  | 0 | 2016/08/12 | 0 | 2016/08/12 | 0
69211 | 13 | 69211 | P16M2 | 阀门 VALVES | 截止阀 | 200 | 200 | FF | PN16 | 钢衬氟塑料 | J541W-16CF |  | 0 | 2016/08/12 | 0 | 2016/08/12 | 0
69212 | 13 | 69212 | P16M2 | 阀门 VALVES | 旋启式止回阀 | 100 | 200 | FF | PN16 | 钢衬氟塑料 | H44W-16CF | 注6 | 0 | 2016/08/12 | 0 | 2016/08/12 | 0
69213 | 13 | 69213 | P16M2 | 阀门 VALVES | 蝶式止回阀 | 100 | 200 | FF | PN16 | 钢衬胶 | H47J-16C |  | 0 | 2016/08/12 | 0 | 2016/08/12 | 0
69214 | 13 | 69214 | P16M2 | 阀门 VALVES | 球阀 | 100 | 150 | FF | PN16 | PVDF阀体 | Q41W-16PVDF |  | 0 | 2016/08/12 | 0 | 2016/08/12 | 0
69215 | 13 | 69215 | P16M2 | 阀门 VALVES | 蝶阀 | 100 | 200 | WF | PN16 | GB/T 12229 WCB阀体 | D371X-16C |  | 0 | 2016/08/12 | 0 | 2016/08/12 | 0
69216 | 13 | 69216 | P16M2 | 阀门 VALVES | 蝶阀 | 100 | 200 | WF | PN16 | GB/T 12226 HT300阀体 | D971X-16 |  | 0 | 2016/08/12 | 0 | 2016/08/12 | 0
69217 | 13 | 69217 | P16M2 | 阀门 VALVES | 隔膜阀 | 100 | 200 | FF | PN16 | PVDF阀体 | G41W-16PVDF |  | 0 | 2016/08/12 | 0 | 2016/08/12 | 0
69218 | 13 | 69218 | P16M2 | 阀门 VALVES | 水力控制阀 | 100 | 200 | FF | PN16 | GB/T 12229 WCB阀体 | 基本型 多功能 |  | 0 | 2016/08/12 | 0 | 2016/08/12 | 0
69219 | 13 | 69219 | P16M2 | 阀门 VALVES | 液力自动阀 | 200 | 200 | FF | PN16 | GB/T 12229 WCB阀体 | 普通型 |  | 0 | 2016/08/12 | 0 | 2016/08/12 | 0
69220 | 13 | 69220 | P16M2 | 阀门 VALVES | 液力自动阀 | 200 | 200 | FF | PN16 | GB/T 12229 WCB阀体 | 污水型 |  | 0 | 2016/08/12 | 0 | 2016/08/12 | 0
69221 | 13 | 69221 | P16M2 | 阀门 VALVES | 排气阀 | 50 | 200 | FF | PN16 | 铸铁阀体 |  |  | 0 | 2016/08/12 | 0 | 2016/08/12 | 0
69222 | 13 | 69222 | P16M3 | 管子 PIPES | 钢骨架塑料复合管 | 50 | 200 | 电熔插口D | 普通管 | 低碳钢丝/PE | CJ/T 123 |  | 0 | 2016/08/12 | 0 | 2016/08/12 | 0
69223 | 13 | 69223 | P16M3 | 管件 FITTINGS | 11.25°弯头 | 50 | 80 | 电熔插口D | PN2.5MPa | 低碳冲孔钢板/PE | CJ/T 124 |  | 0 | 2016/08/12 | 0 | 2016/08/12 | 0
69224 | 13 | 69224 | P16M3 | 管件 FITTINGS | 11.25°弯头 | 100 | 200 | 电熔插口D | PN1.6MPa | 低碳冲孔钢板/PE | CJ/T 124 |  | 0 | 2016/08/12 | 0 | 2016/08/12 | 0
69225 | 13 | 69225 | P16M3 | 管件 FITTINGS | 22.5°弯头 | 50 | 80 | 电熔插口D | PN2.5MPa | 低碳冲孔钢板/PE | CJ/T 124 |  | 0 | 2016/08/12 | 0 | 2016/08/12 | 0
69226 | 13 | 69226 | P16M3 | 管件 FITTINGS | 22.5°弯头 | 100 | 200 | 电熔插口D | PN1.6MPa | 低碳冲孔钢板/PE | CJ/T 124 |  | 0 | 2016/08/12 | 0 | 2016/08/12 | 0
69227 | 13 | 69227 | P16M3 | 管件 FITTINGS | 45°弯头 | 50 | 80 | 电熔插口D | PN2.5MPa | 低碳冲孔钢板/PE | CJ/T 124 |  | 0 | 2016/08/12 | 0 | 2016/08/12 | 0
69228 | 13 | 69228 | P16M3 | 管件 FITTINGS | 45°弯头 | 100 | 200 | 电熔插口D | PN1.6MPa | 低碳冲孔钢板/PE | CJ/T 124 |  | 0 | 2016/08/12 | 0 | 2016/08/12 | 0
69229 | 13 | 69229 | P16M3 | 管件 FITTINGS | 90°弯头 | 50 | 80 | 电熔插口D | PN2.5MPa | 低碳冲孔钢板/PE | CJ/T 124 |  | 0 | 2016/08/12 | 0 | 2016/08/12 | 0
69230 | 13 | 69230 | P16M3 | 管件 FITTINGS | 90°弯头 | 100 | 200 | 电熔插口D | PN1.6MPa | 低碳冲孔钢板/PE | CJ/T 124 |  | 0 | 2016/08/12 | 0 | 2016/08/12 | 0
69231 | 13 | 69231 | P16M3 | 管件 FITTINGS | 异径管(同心) | 50 | 200 | 电熔插口D |  | 低碳冲孔钢板/PE | CJ/T 124 |  | 0 | 2016/08/12 | 0 | 2016/08/12 | 0
69232 | 13 | 69232 | P16M3 | 管件 FITTINGS | 等径三通 | 50 | 80 | 电熔插口D | PN2.5MPa | 低碳冲孔钢板/PE | CJ/T 124 |  | 0 | 2016/08/12 | 0 | 2016/08/12 | 0
69233 | 13 | 69233 | P16M3 | 管件 FITTINGS | 等径三通 | 100 | 200 | 电熔插口D | PN1.6MPa | 低碳冲孔钢板/PE | CJ/T 124 |  | 0 | 2016/08/12 | 0 | 2016/08/12 | 0
69234 | 13 | 69234 | P16M3 | 管件 FITTINGS | 异径三通 | 50 | 80 | 电熔插口D | PN2.5MPa | 低碳冲孔钢板/PE | CJ/T 124 |  | 0 | 2016/08/12 | 0 | 2016/08/12 | 0
69235 | 13 | 69235 | P16M3 | 管件 FITTINGS | 异径三通 | 100 | 200 | 电熔插口D | PN1.6MPa | 低碳冲孔钢板/PE | CJ/T 124 |  | 0 | 2016/08/12 | 0 | 2016/08/12 | 0
69236 | 13 | 69236 | P16M3 | 管件 FITTINGS | 电熔套筒 | 50 | 200 | 电熔承口C |  | 低碳冲孔钢板/PE | CJ/T 124 |  | 0 | 2016/08/12 | 0 | 2016/08/12 | 0
69237 | 13 | 69237 | P16M3 | 管件 FITTINGS | 盲板 | 100 | 200 | FF | PN16(1.6MPa) | GB/T 4237 06Cr19Ni10 | HG 21547 |  | 0 | 2016/08/12 | 0 | 2016/08/12 | 0
69238 | 13 | 69238 | P16M3 | 法兰 FLANGES | 板式平焊法兰 | 50 | 200 | PL-FF | PN16 | PE | GB/T 9119 |  | 0 | 2016/08/12 | 0 | 2016/08/12 | 0
69239 | 13 | 69239 | P16M3 | 法兰 FLANGES | 法兰盖 | 50 | 200 | BL-FF | PN16 | PE | GB/T 9123 |  | 0 | 2016/08/12 | 0 | 2016/08/12 | 0
69240 | 13 | 69240 | P16M3 | 垫片 GASKETS | 非金属平垫片 | 50 | 200 | FF | PN16 | EPDM | GB/T 9126,GB/T 9129 |  | 0 | 2016/08/12 | 0 | 2016/08/12 | 0
69241 | 13 | 69241 | P16M3 | 紧固件 BOLTINGS | 六角头螺栓/1型六角螺母/垫圈 | 50 | 200 |  |  | 5.6/5/200HV | GB/T 9125,GB/T 96.1 |  | 0 | 2016/08/12 | 0 | 2016/08/12 | 0
69242 | 13 | 69242 | P16M3 | 阀门 VALVES | 闸阀 | 50 | 200 | FF | PN16 | GB/T 12226 HT300阀体 | Z41T-16 |  | 0 | 2016/08/12 | 0 | 2016/08/12 | 0
69243 | 13 | 69243 | P16M3 | 阀门 VALVES | 闸阀 | 100 | 200 | FF | PN16 | GB/T 12226 HT300阀体 | Z941T-16 |  | 0 | 2016/08/12 | 0 | 2016/08/12 | 0
69244 | 13 | 69244 | P16M3 | 阀门 VALVES | 截止阀 | 50 | 150 | FF | PN16 | GB/T 12229 WCB阀体 | J41H-16C |  | 0 | 2016/08/12 | 0 | 2016/08/12 | 0
69245 | 13 | 69245 | P16M3 | 阀门 VALVES | 截止阀 | 200 | 200 | FF | PN16 | GB/T 12229 WCB阀体 | J541H-16C |  | 0 | 2016/08/12 | 0 | 2016/08/12 | 0
69246 | 13 | 69246 | P16M3 | 阀门 VALVES | 旋启式止回阀 | 100 | 200 | FF | PN16 | GB/T 12226 HT300阀体 | H44J-16 | 注6 | 0 | 2016/08/12 | 0 | 2016/08/12 | 0
69247 | 13 | 69247 | P16M3 | 阀门 VALVES | 蝶式止回阀 | 100 | 200 | FF | PN16 | 钢衬胶 | H47J-16C |  | 0 | 2016/08/12 | 0 | 2016/08/12 | 0
69248 | 13 | 69248 | P16M3 | 阀门 VALVES | 球阀 | 100 | 150 | FF | PN16 | GB/T 12226 HT300阀体 | Q41F-16 |  | 0 | 2016/08/12 | 0 | 2016/08/12 | 0
69249 | 13 | 69249 | P16M3 | 阀门 VALVES | 旋球阀 | 100 | 200 | WF | PN16 | GB/T 12229 WCB阀体 | 制造厂标准 |  | 0 | 2016/08/12 | 0 | 2016/08/12 | 0
69250 | 13 | 69250 | P16M3 | 阀门 VALVES | 浮球阀 | 100 | 200 | FF | PN16 | GB/T 12229 WCB阀体 | 活塞式 防浪型 |  | 0 | 2016/08/12 | 0 | 2016/08/12 | 0
69251 | 13 | 69251 | P16M3 | 阀门 VALVES | 半球阀 | 150 | 200 | FF | PN16 | GB/T 12226 HT300阀体 | Q340X-16 |  | 0 | 2016/08/12 | 0 | 2016/08/12 | 0
69252 | 13 | 69252 | P16M3 | 阀门 VALVES | 蝶阀 | 100 | 200 | WF | PN16 | GB/T 12229 WCB阀体 | D371X-16C |  | 0 | 2016/08/12 | 0 | 2016/08/12 | 0
69253 | 13 | 69253 | P16M3 | 阀门 VALVES | 蝶阀 | 100 | 200 | WF | PN16 | GB/T 12226 HT300阀体 | D971X-16 |  | 0 | 2016/08/12 | 0 | 2016/08/12 | 0
69254 | 13 | 69254 | P16M3 | 阀门 VALVES | 隔膜阀 | 100 | 200 | FF | PN16 | GB/T 12226 HT300阀体 | G41F-16 |  | 0 | 2016/08/12 | 0 | 2016/08/12 | 0
69255 | 13 | 69255 | P16M3 | 阀门 VALVES | 泄压持压阀 | 50 | 200 | FF | PN16 | GB/T 12229 WCB阀体 | A742X-16C 活塞式 |  | 0 | 2016/08/12 | 0 | 2016/08/12 | 0
69256 | 13 | 69256 | P16M3 | 阀门 VALVES | 管力阀 | 200 | 200 | FF | PN16 | GB/T 12229 WCB阀体 | 普通型 |  | 0 | 2016/08/12 | 0 | 2016/08/12 | 0
69257 | 13 | 69257 | P16M3 | 阀门 VALVES | 水力控制阀 | 100 | 200 | FF | PN16 | GB/T 12229 WCB阀体 | 基本型 多功能 |  | 0 | 2016/08/12 | 0 | 2016/08/12 | 0
69258 | 13 | 69258 | P16M3 | 阀门 VALVES | 液力自动阀 | 200 | 200 | FF | PN16 | GB/T 12229 WCB阀体 | 普通型 |  | 0 | 2016/08/12 | 0 | 2016/08/12 | 0
69259 | 13 | 69259 | P16M3 | 阀门 VALVES | 排气阀 | 15 | 200 | FF | PN16 | 铸铁阀体 |  |  | 0 | 2016/08/12 | 0 | 2016/08/12 | 0
69260 | 13 | 69260 | P16N1 | 管子 PIPES | 无缝钛管 | 15 | 100 | BE |  | GB/T 3624 TA2 | HG/T 3651 |  | 0 | 2016/08/12 | 0 | 2016/08/12 | 0
69261 | 13 | 69261 | P16N1 | 管子 PIPES | 焊接钛管 | 125 | 300 | BE |  | GB/T 3621 TA2 | HG/T 3651 |  | 0 | 2016/08/12 | 0 | 2016/08/12 | 0
69262 | 13 | 69262 | P16N1 | 管件 FITTINGS | 45°弯头(长半径) | 15 | 100 | BE |  | GB/T 3624 TA2 | 参照GB/T 12459 | 注2 | 0 | 2016/08/12 | 0 | 2016/08/12 | 0
69263 | 13 | 69263 | P16N1 | 管件 FITTINGS | 90°弯头(长半径) | 15 | 100 | BE |  | GB/T 3624 TA2 | 参照GB/T 12459 | 注2 | 0 | 2016/08/12 | 0 | 2016/08/12 | 0
69264 | 13 | 69264 | P16N1 | 管件 FITTINGS | 90°弯头(短半径) | 25 | 100 | BE |  | GB/T 3624 TA2 | 参照GB/T 12459 | 注2,注3 | 0 | 2016/08/12 | 0 | 2016/08/12 | 0
69265 | 13 | 69265 | P16N1 | 管件 FITTINGS | 异径管(同心) | 15 | 100 | BE |  | GB/T 3624 TA2 | 参照GB/T 12459 | 注2 | 0 | 2016/08/12 | 0 | 2016/08/12 | 0
69266 | 13 | 69266 | P16N1 | 管件 FITTINGS | 异径管(偏心) | 15 | 100 | BE |  | GB/T 3624 TA2 | 参照GB/T 12459 | 注2 | 0 | 2016/08/12 | 0 | 2016/08/12 | 0
69267 | 13 | 69267 | P16N1 | 管件 FITTINGS | 等径三通 | 15 | 100 | BE |  | GB/T 3624 TA2 | 参照GB/T 12459 | 注2 | 0 | 2016/08/12 | 0 | 2016/08/12 | 0
69268 | 13 | 69268 | P16N1 | 管件 FITTINGS | 异径三通 | 15 | 100 | BE |  | GB/T 3624 TA2 | 参照GB/T 12459 | 注2 | 0 | 2016/08/12 | 0 | 2016/08/12 | 0
69269 | 13 | 69269 | P16N1 | 管件 FITTINGS | 等径四通 | 15 | 100 | BE |  | GB/T 3624 TA2 | 参照GB/T 12459 | 注2 | 0 | 2016/08/12 | 0 | 2016/08/12 | 0
69270 | 13 | 69270 | P16N1 | 管件 FITTINGS | 异径四通 | 15 | 100 | BE |  | GB/T 3624 TA2 | 参照GB/T 12459 | 注2 | 0 | 2016/08/12 | 0 | 2016/08/12 | 0
69271 | 13 | 69271 | P16N1 | 管件 FITTINGS | 45°弯头(长半径) | 125 | 300 | BE |  | GB/T 3621 TA2 | 参照GB/T 13401 | 注2 | 0 | 2016/08/12 | 0 | 2016/08/12 | 0
69272 | 13 | 69272 | P16N1 | 管件 FITTINGS | 90°弯头(长半径) | 125 | 300 | BE |  | GB/T 3621 TA2 | 参照GB/T 13401 | 注2 | 0 | 2016/08/12 | 0 | 2016/08/12 | 0
69273 | 13 | 69273 | P16N1 | 管件 FITTINGS | 90°弯头(短半径) | 125 | 300 | BE |  | GB/T 3621 TA2 | 参照GB/T 13401 | 注2,注3 | 0 | 2016/08/12 | 0 | 2016/08/12 | 0
69274 | 13 | 69274 | P16N1 | 管件 FITTINGS | 异径管(同心) | 125 | 300 | BE |  | GB/T 3621 TA2 | 参照GB/T 13401 | 注2 | 0 | 2016/08/12 | 0 | 2016/08/12 | 0
69275 | 13 | 69275 | P16N1 | 管件 FITTINGS | 异径管(偏心) | 125 | 300 | BE |  | GB/T 3621 TA2 | 参照GB/T 13401 | 注2 | 0 | 2016/08/12 | 0 | 2016/08/12 | 0
69276 | 13 | 69276 | P16N1 | 管件 FITTINGS | 等径三通 | 125 | 300 | BE |  | GB/T 3621 TA2 | 参照GB/T 13401 | 注2 | 0 | 2016/08/12 | 0 | 2016/08/12 | 0
69277 | 13 | 69277 | P16N1 | 管件 FITTINGS | 异径三通 | 125 | 300 | BE |  | GB/T 3621 TA2 | 参照GB/T 13401 | 注2 | 0 | 2016/08/12 | 0 | 2016/08/12 | 0
69278 | 13 | 69278 | P16N1 | 管件 FITTINGS | 等径四通 | 125 | 300 | BE |  | GB/T 3621 TA2 | 参照GB/T 13401 | 注2 | 0 | 2016/08/12 | 0 | 2016/08/12 | 0
69279 | 13 | 69279 | P16N1 | 管件 FITTINGS | 异径四通 | 125 | 300 | BE |  | GB/T 3621 TA2 | 参照GB/T 13401 | 注2 | 0 | 2016/08/12 | 0 | 2016/08/12 | 0
69280 | 13 | 69280 | P16N1 | 管件 FITTINGS | 盲板 | 15 | 300 | FF | PN16(1.6MPa) | GB/T 16598 TA2 | HG 21547 |  | 0 | 2016/08/12 | 0 | 2016/08/12 | 0
69281 | 13 | 69281 | P16N1 | 法兰 FLANGES | 对焊环板式松套法兰 | 15 | 300 | PL/W-RF | PN16 | GB/T 16598 TA2(20#松套) | GB/T 9120 | 注2 | 0 | 2016/08/12 | 0 | 2016/08/12 | 0
69282 | 13 | 69282 | P16N1 | 法兰 FLANGES | 法兰盖 | 15 | 300 | BL-RF | PN16 | GB/T 16598 TA2 | GB/T 9123 |  | 0 | 2016/08/12 | 0 | 2016/08/12 | 0
69283 | 13 | 69283 | P16N1 | 垫片 GASKETS | 非金属平垫片 | 15 | 300 | RF | PN16 | PTFE | GB/T 9126,GB/T 9129 |  | 0 | 2016/08/12 | 0 | 2016/08/12 | 0
69284 | 13 | 69284 | P16N1 | 紧固件 BOLTINGS | 全螺纹螺柱/两个大六角螺母/垫圈 | 15 | 300 |  |  | 35CrMoA/35/300HV | GB/T 9125,GB/T 97 |  | 0 | 2016/08/12 | 0 | 2016/08/12 | 0
69285 | 13 | 69285 | P16N1 | 阀门 VALVES | 旋启式止回阀 | 50 | 300 | WF | PN16 | GB/T 12230 CF3M阀体 | H74W-16R | 注6 | 0 | 2016/08/12 | 0 | 2016/08/12 | 0
69286 | 13 | 69286 | P16N1 | 阀门 VALVES | 球阀 | 15 | 40 | RF | PN16 | GB/T 16598 TA2阀体 | Q41F-16Ti |  | 0 | 2016/08/12 | 0 | 2016/08/12 | 0
69287 | 13 | 69287 | P16N1 | 阀门 VALVES | 球阀 | 50 | 125 | RF | PN16 | GB/T 6614 ZTi2阀体 | Q41F-16Ti |  | 0 | 2016/08/12 | 0 | 2016/08/12 | 0
69288 | 13 | 69288 | P16N1 | 阀门 VALVES | 球阀 | 150 | 300 | RF | PN16 | GB/T 6614 ZTi2阀体 | Q341F-16Ti |  | 0 | 2016/08/12 | 0 | 2016/08/12 | 0
69289 | 13 | 69289 | P16N1 | 阀门 VALVES | 蝶阀 | 40 | 150 | WF | PN16 | GB/T 12230 CF3M阀体 | D71F-16R |  | 0 | 2016/08/12 | 0 | 2016/08/12 | 0
69290 | 13 | 69290 | P16P1 | 管子 PIPES | 非金属管 | 25 | 600 | 电熔连接 | SDR11 | PE100 | GB/T 13663 |  | 0 | 2016/08/12 | 0 | 2016/08/12 | 0
69291 | 13 | 69291 | P16P1 | 管件 FITTINGS | 45°弯头 | 25 | 600 | 电熔连接 |  | PE100 | GB/T 13663.2 | 注2 | 0 | 2016/08/12 | 0 | 2016/08/12 | 0
69292 | 13 | 69292 | P16P1 | 管件 FITTINGS | 90°弯头 | 25 | 600 | 电熔连接 |  | PE100 | GB/T 13663.2 | 注2 | 0 | 2016/08/12 | 0 | 2016/08/12 | 0
69293 | 13 | 69293 | P16P1 | 管件 FITTINGS | 异径管(同心) | 25 | 600 | 电熔连接 |  | PE100 | GB/T 13663.2 | 注2 | 0 | 2016/08/12 | 0 | 2016/08/12 | 0
69294 | 13 | 69294 | P16P1 | 管件 FITTINGS | 异径管(偏心) | 25 | 600 | 电熔连接 |  | PE100 | GB/T 13663.2 | 注2 | 0 | 2016/08/12 | 0 | 2016/08/12 | 0
69295 | 13 | 69295 | P16P1 | 管件 FITTINGS | 等径三通 | 25 | 600 | 电熔连接 |  | PE100 | GB/T 13663.2 | 注2 | 0 | 2016/08/12 | 0 | 2016/08/12 | 0
69296 | 13 | 69296 | P16P1 | 管件 FITTINGS | 异径三通 | 25 | 600 | 电熔连接 |  | PE100 | GB/T 13663.2 | 注2 | 0 | 2016/08/12 | 0 | 2016/08/12 | 0
69297 | 13 | 69297 | P16P1 | 法兰 FLANGES | 对焊环板式松套法兰 | 25 | 600 | PL/W-FF | PN16 | GB/T 13663 PE100(20#松套) | GB/T 9120 | 注2 | 0 | 2016/08/12 | 0 | 2016/08/12 | 0
69298 | 13 | 69298 | P16P1 | 法兰 FLANGES | 法兰盖 | 25 | 600 | BL-FF | PN16 | GB/T 13663 PE100 | GB/T 9123 |  | 0 | 2016/08/12 | 0 | 2016/08/12 | 0
69299 | 13 | 69299 | P16P1 | 垫片 GASKETS | 非金属平垫片 | 25 | 600 | FF | PN16 | EPDM | GB/T 9126,GB/T 9129 |  | 0 | 2016/08/12 | 0 | 2016/08/12 | 0
69300 | 13 | 69300 | P16P1 | 紧固件 BOLTINGS | 六角头螺栓/1型六角螺母/垫圈 | 25 | 600 |  |  | 5.6/5/200HV | GB/T 9125,GB/T 96.1 |  | 0 | 2016/08/12 | 0 | 2016/08/12 | 0
69301 | 13 | 69301 | P16P1 | 阀门 VALVES | 闸阀 | 100 | 200 | FF | PN16 | 铸铁阀体 | WFZ-16Z |  | 0 | 2016/08/12 | 0 | 2016/08/12 | 0
69302 | 13 | 69302 | P16P1 | 阀门 VALVES | 闸阀 | 100 | 200 | FF | PN16 | 铸铁阀体 | WFZ1-16Z 斜齿轮传动 |  | 0 | 2016/08/12 | 0 | 2016/08/12 | 0
69303 | 13 | 69303 | P16P1 | 阀门 VALVES | 刀闸阀 | 80 | 600 | FF | PN16 | GB/T 12226 HT300阀体 | KDZ-16 |  | 0 | 2016/08/12 | 0 | 2016/08/12 | 0
69304 | 13 | 69304 | P16P1 | 阀门 VALVES | 旋启式止回阀 | 100 | 200 | FF | PN16 | GB/T 12229 WCB阀体 | PH44H-16C 排渣 | 注6 | 0 | 2016/08/12 | 0 | 2016/08/12 | 0
69305 | 13 | 69305 | P16P1 | 阀门 VALVES | 排渣阀 | 100 | 400 | FF | PN16 | 耐磨钢+陶瓷阀体 | PZM41YS-16C 耐磨 |  | 0 | 2016/08/12 | 0 | 2016/08/12 | 0
69306 | 13 | 69306 | P16P1 | 阀门 VALVES | 排渣阀 | 100 | 400 | FF | PN16 | 耐磨钢+陶瓷阀体 | PZM941YS-16C 耐磨 |  | 0 | 2016/08/12 | 0 | 2016/08/12 | 0
69307 | 13 | 69307 | P16P1 | 阀门 VALVES | 闸阀(浆液阀) | 100 | 200 | WF | PN16 | GB/T 12226 HT300阀体 | Z73X-16 链轮传动 |  | 0 | 2016/08/12 | 0 | 2016/08/12 | 0
69308 | 13 | 69308 | P16P1 | 阀门 VALVES | 管夹阀 | 25 | 65 | FF | PN16 | 铝合金衬胶 | GJ41X-16L |  | 0 | 2016/08/12 | 0 | 2016/08/12 | 0
69309 | 13 | 69309 | P16P1 | 阀门 VALVES | 渣浆泵控制阀 | 100 | 600 | FF | PN16 | 耐磨钢阀体 | 液动 |  | 0 | 2016/08/12 | 0 | 2016/08/12 | 0
69310 | 13 | 69310 | P16P2 | 管子 PIPES | 非金属管 | 15 | 15 | PE | S5/SDR11 | PVC-U | GB/T 4219.1 |  | 0 | 2016/08/12 | 0 | 2016/08/12 | 0
69311 | 13 | 69311 | P16P2 | 管子 PIPES | 非金属管 | 20 | 300 | PE | S6.3/SDR13.6 | PVC-U | GB/T 4219.1 |  | 0 | 2016/08/12 | 0 | 2016/08/12 | 0
69312 | 13 | 69312 | P16P2 | 管子 PIPES | 非金属管(L=4m) | 20 | 300 | PE×SW | S6.3/SDR13.6 | PVC-U | GB/T 4219.1 |  | 0 | 2016/08/12 | 0 | 2016/08/12 | 0
69313 | 13 | 69313 | P16P2 | 管子 PIPES | 非金属管(L=6m) | 20 | 300 | PE×SW | S6.3/SDR13.6 | PVC-U | GB/T 4219.1 |  | 0 | 2016/08/12 | 0 | 2016/08/12 | 0
69314 | 13 | 69314 | P16P2 | 管子 PIPES | 非金属管(L=8m) | 20 | 300 | PE×SW | S6.3/SDR13.6 | PVC-U | GB/T 4219.1 |  | 0 | 2016/08/12 | 0 | 2016/08/12 | 0
69315 | 13 | 69315 | P16P2 | 管件 FITTINGS | 45°弯头 | 15 | 300 | SW |  | GB/T 4219.1 PVC-U | QB/T 3802 |  | 0 | 2016/08/12 | 0 | 2016/08/12 | 0
69316 | 13 | 69316 | P16P2 | 管件 FITTINGS | 90°弯头 | 15 | 300 | SW |  | GB/T 4219.1 PVC-U | QB/T 3802 |  | 0 | 2016/08/12 | 0 | 2016/08/12 | 0
69317 | 13 | 69317 | P16P2 | 管件 FITTINGS | 异径管(同心) | 15 | 300 | SW |  | GB/T 4219.1 PVC-U | QB/T 3802 |  | 0 | 2016/08/12 | 0 | 2016/08/12 | 0
69318 | 13 | 69318 | P16P2 | 管件 FITTINGS | 异径管(偏心) | 15 | 300 | SW |  | GB/T 4219.1 PVC-U | QB/T 3802 |  | 0 | 2016/08/12 | 0 | 2016/08/12 | 0
69319 | 13 | 69319 | P16P2 | 管件 FITTINGS | 45°三通 | 15 | 300 | SW |  | GB/T 4219.1 PVC-U | QB/T 3802 |  | 0 | 2016/08/12 | 0 | 2016/08/12 | 0
69320 | 13 | 69320 | P16P2 | 管件 FITTINGS | 90°三通 | 15 | 300 | SW |  | GB/T 4219.1 PVC-U | QB/T 3802 |  | 0 | 2016/08/12 | 0 | 2016/08/12 | 0
69321 | 13 | 69321 | P16P2 | 管件 FITTINGS | 管套 | 15 | 300 | BE |  | GB/T 4219.1 PVC-U | QB/T 3802 | 注2 | 0 | 2016/08/12 | 0 | 2016/08/12 | 0
69322 | 13 | 69322 | P16P2 | 管件 FITTINGS | 法兰变接头 | 15 | 300 | BE |  | GB/T 4219.1 PVC-U | QB/T 3802 | 注2 | 0 | 2016/08/12 | 0 | 2016/08/12 | 0
69323 | 13 | 69323 | P16P2 | 管件 FITTINGS | 阴接头 | 15 | 300 | BE |  | GB/T 4219.1 PVC-U | QB/T 3802 | 注2 | 0 | 2016/08/12 | 0 | 2016/08/12 | 0
69324 | 13 | 69324 | P16P2 | 法兰 FLANGES | 板式平焊法兰 | 15 | 300 | PL-FF | PN16 | GB/T 4219.1 PVC-U | GB/T 9119 |  | 0 | 2016/08/12 | 0 | 2016/08/12 | 0
69325 | 13 | 69325 | P16P2 | 法兰 FLANGES | 法兰盖 | 15 | 300 | BL-FF | PN16 | GB/T 4219.1 PVC-U | GB/T 9123 |  | 0 | 2016/08/12 | 0 | 2016/08/12 | 0
69326 | 13 | 69326 | P16P2 | 垫片 GASKETS | 非金属平垫片 | 15 | 300 | FF | PN16 | PTFE | GB/T 9126,GB/T 9129 |  | 0 | 2016/08/12 | 0 | 2016/08/12 | 0
69327 | 13 | 69327 | P16P2 | 紧固件 BOLTINGS | 六角头螺栓/1型六角螺母/垫圈 | 15 | 300 |  |  | A2-70/A2-70/200HV | GB/T 9125,GB/T 97 |  | 0 | 2016/08/12 | 0 | 2016/08/12 | 0
69328 | 13 | 69328 | P16P2 | 阀门 VALVES | 闸阀 | 15 | 300 | FF | PN16 | 钢衬氟塑料 | Z41W-16CF |  | 0 | 2016/08/12 | 0 | 2016/08/12 | 0
69329 | 13 | 69329 | P16P2 | 阀门 VALVES | 截止阀 | 15 | 150 | FF | PN16 | 钢衬氟塑料 | J41W-16CF |  | 0 | 2016/08/12 | 0 | 2016/08/12 | 0
69330 | 13 | 69330 | P16P2 | 阀门 VALVES | 截止阀 | 200 | 300 | FF | PN16 | 钢衬氟塑料 | J541W-16CF |  | 0 | 2016/08/12 | 0 | 2016/08/12 | 0
69331 | 13 | 69331 | P16P2 | 阀门 VALVES | 旋启式止回阀 | 50 | 150 | FF | PN16 | PVC-U阀体 | H44F-16UPVC | 注6 | 0 | 2016/08/12 | 0 | 2016/08/12 | 0
69332 | 13 | 69332 | P16P2 | 阀门 VALVES | 旋启式止回阀 | 50 | 400 | FF | PN16 | 钢衬氟塑料 | H44S-16CF | 注6 | 0 | 2016/08/12 | 0 | 2016/08/12 | 0
69333 | 13 | 69333 | P16P2 | 阀门 VALVES | 蝶式止回阀 | 100 | 400 | FF | PN16 | 钢衬胶 | H47J-16C |  | 0 | 2016/08/12 | 0 | 2016/08/12 | 0
69334 | 13 | 69334 | P16P2 | 阀门 VALVES | 升降式止回阀 | 50 | 100 | FF | PN16 | PP阀体 | H42X-16PP | 注5 | 0 | 2016/08/12 | 0 | 2016/08/12 | 0
69335 | 13 | 69335 | P16P2 | 阀门 VALVES | 蝶式止回阀 | 100 | 300 | FF | PN16 | 钢衬胶 | H47J-16C |  | 0 | 2016/08/12 | 0 | 2016/08/12 | 0
69336 | 13 | 69336 | P16P2 | 阀门 VALVES | 球阀 | 20 | 125 | FF | PN16 | 钢衬氟塑料 | Q41W-16CF |  | 0 | 2016/08/12 | 0 | 2016/08/12 | 0
69337 | 13 | 69337 | P16P2 | 阀门 VALVES | 球阀 | 150 | 300 | FF | PN16 | 钢衬氟塑料 | Q341W-16CF |  | 0 | 2016/08/12 | 0 | 2016/08/12 | 0
69338 | 13 | 69338 | P16P2 | 阀门 VALVES | 蝶阀 | 200 | 300 | FF | PN16 | 钢衬氟塑料 | D341W-16CF |  | 0 | 2016/08/12 | 0 | 2016/08/12 | 0
69339 | 13 | 69339 | P16P2 | 阀门 VALVES | 蝶阀 | 50 | 150 | WF | PN16 | 钢衬氟塑料 | D371W-16CF |  | 0 | 2016/08/12 | 0 | 2016/08/12 | 0
69340 | 13 | 69340 | P16P2 | 阀门 VALVES | 蝶阀 | 200 | 300 | FF | PN16 | 钢衬氟塑料 | D941W-16CF |  | 0 | 2016/08/12 | 0 | 2016/08/12 | 0
69341 | 13 | 69341 | P16P2 | 阀门 VALVES | 蝶阀 | 100 | 150 | WF | PN16 | 钢衬氟塑料 | D971W-16CF |  | 0 | 2016/08/12 | 0 | 2016/08/12 | 0
69342 | 13 | 69342 | P16P2 | 阀门 VALVES | 蝶阀 | 300 | 300 | FF | PN16 | 钢衬氟塑料 | D943W-16CF |  | 0 | 2016/08/12 | 0 | 2016/08/12 | 0
69343 | 13 | 69343 | P16P2 | 阀门 VALVES | 隔膜阀 | 25 | 150 | FF | PN16 | PVC-U阀体 | G41F-16UPVC |  | 0 | 2016/08/12 | 0 | 2016/08/12 | 0
69344 | 13 | 69344 | P16P2 | 阀门 VALVES | 隔膜阀 | 15 | 300 | FF | PN16 | 钢衬氟塑料 | G41W-16CF 堰式 |  | 0 | 2016/08/12 | 0 | 2016/08/12 | 0
69345 | 13 | 69345 | P16P2 | 阀门 VALVES | 隔膜阀 | 15 | 300 | FF | PN16 | 钢衬氟塑料 | G45W-16CF 直流式 |  | 0 | 2016/08/12 | 0 | 2016/08/12 | 0
69346 | 13 | 69346 | P16P3 | 管子 PIPES | 非金属管 | 25 | 600 | 电熔连接 | SDR11 | PE100 | GB/T 13663 |  | 0 | 2016/08/12 | 0 | 2016/08/12 | 0
69347 | 13 | 69347 | P16P3 | 管件 FITTINGS | 45°弯头 | 25 | 600 | 电熔连接 |  | PE100 | GB/T 13663.2 |  | 0 | 2016/08/12 | 0 | 2016/08/12 | 0
69348 | 13 | 69348 | P16P3 | 管件 FITTINGS | 90°弯头 | 25 | 600 | 电熔连接 |  | PE100 | GB/T 13663.2 |  | 0 | 2016/08/12 | 0 | 2016/08/12 | 0
69349 | 13 | 69349 | P16P3 | 管件 FITTINGS | 异径管(同心) | 25 | 600 | 电熔连接 |  | PE100 | GB/T 13663.2 |  | 0 | 2016/08/12 | 0 | 2016/08/12 | 0
69350 | 13 | 69350 | P16P3 | 管件 FITTINGS | 异径管(偏心) | 25 | 600 | 电熔连接 |  | PE100 | GB/T 13663.2 |  | 0 | 2016/08/12 | 0 | 2016/08/12 | 0
69351 | 13 | 69351 | P16P3 | 管件 FITTINGS | 45°三通 | 25 | 600 | 电熔连接 |  | PE100 | GB/T 13663.2 |  | 0 | 2016/08/12 | 0 | 2016/08/12 | 0
69352 | 13 | 69352 | P16P3 | 管件 FITTINGS | 90°三通 | 25 | 600 | 电熔连接 |  | PE100 | GB/T 13663.2 |  | 0 | 2016/08/12 | 0 | 2016/08/12 | 0
69353 | 13 | 69353 | P16P3 | 法兰 FLANGES | 对焊环板式松套法兰 | 25 | 600 | PL/W-FF | PN16 | GB/T 13663 PE100(20#松套) | GB/T 9120 |  | 0 | 2016/08/12 | 0 | 2016/08/12 | 0
69354 | 13 | 69354 | P16P3 | 法兰 FLANGES | 法兰盖 | 25 | 600 | BL-FF | PN16 | GB/T 13663 PE100 | GB/T 9123 |  | 0 | 2016/08/12 | 0 | 2016/08/12 | 0
69355 | 13 | 69355 | P16P3 | 垫片 GASKETS | 非金属平垫片 | 25 | 600 | FF | PN16 | EPDM | GB/T 9126,GB/T 9129 |  | 0 | 2016/08/12 | 0 | 2016/08/12 | 0
69356 | 13 | 69356 | P16P3 | 紧固件 BOLTINGS | 六角头螺栓/1型六角螺母/垫圈 | 25 | 600 |  |  | 5.6/5/200HV | GB/T 9125,GB/T 96.1 |  | 0 | 2016/08/12 | 0 | 2016/08/12 | 0
69357 | 13 | 69357 | P16P3 | 阀门 VALVES | 闸阀 | 25 | 400 | FF | PN16 | GB/T 12226 HT300阀体 | Z41H-16 |  | 0 | 2016/08/12 | 0 | 2016/08/12 | 0
69358 | 13 | 69358 | P16P3 | 阀门 VALVES | 闸阀 | 100 | 600 | FF | PN16 | GB/T 12226 HT300阀体 | Z941H-16 |  | 0 | 2016/08/12 | 0 | 2016/08/12 | 0
69359 | 13 | 69359 | P16P3 | 阀门 VALVES | 截止阀 | 25 | 150 | FF | PN16 | 钢衬氟塑料 | J41W-16CF |  | 0 | 2016/08/12 | 0 | 2016/08/12 | 0
69360 | 13 | 69360 | P16P3 | 阀门 VALVES | 旋启式止回阀 | 50 | 150 | FF | PN16 | PP-R阀体 | H44F-16PPR | 注6 | 0 | 2016/08/12 | 0 | 2016/08/12 | 0
69361 | 13 | 69361 | P16P3 | 阀门 VALVES | 旋启式止回阀 | 50 | 600 | WF | PN16 | GB/T 12230 CF3M阀体 | H76W-16R | 注6 | 0 | 2016/08/12 | 0 | 2016/08/12 | 0
69362 | 13 | 69362 | P16P3 | 阀门 VALVES | 旋启式止回阀 | 50 | 600 | FF | PN16 | 钢衬氟塑料 | H44S-16CF | 注6 | 0 | 2016/08/12 | 0 | 2016/08/12 | 0
69363 | 13 | 69363 | P16P3 | 阀门 VALVES | 蝶式止回阀 | 100 | 600 | FF | PN16 | 钢衬胶 | H47J-16C |  | 0 | 2016/08/12 | 0 | 2016/08/12 | 0
69364 | 13 | 69364 | P16P3 | 阀门 VALVES | 升降式止回阀 | 50 | 100 | FF | PN16 | PP阀体 | H42X-16PP | 注5 | 0 | 2016/08/12 | 0 | 2016/08/12 | 0
69365 | 13 | 69365 | P16P3 | 阀门 VALVES | 球阀 | 25 | 40 | FF | PN16 | NB/T 47010 S31603阀体 | Q41F-16R |  | 0 | 2016/08/12 | 0 | 2016/08/12 | 0
69366 | 13 | 69366 | P16P3 | 阀门 VALVES | 球阀 | 50 | 150 | FF | PN16 | GB/T 12230 CF3M阀体 | Q41F-16R |  | 0 | 2016/08/12 | 0 | 2016/08/12 | 0
69367 | 13 | 69367 | P16P3 | 阀门 VALVES | 球阀 | 25 | 150 | FF | PN16 | 钢衬氟塑料 | Q41W-16CF |  | 0 | 2016/08/12 | 0 | 2016/08/12 | 0
69368 | 13 | 69368 | P16P3 | 阀门 VALVES | 球阀 | 200 | 600 | FF | PN16 | 钢衬氟塑料 | Q347W-16CF |  | 0 | 2016/08/12 | 0 | 2016/08/12 | 0
69369 | 13 | 69369 | P16P3 | 阀门 VALVES | 球阀 | 100 | 600 | FF | PN16 | 钢衬氟塑料 | Q941W-16CF |  | 0 | 2016/08/12 | 0 | 2016/08/12 | 0
69370 | 13 | 69370 | P16P3 | 阀门 VALVES | 球阀 | 25 | 150 | FF | PN16 | 钢衬聚烯烃 | Q41W-16CP |  | 0 | 2016/08/12 | 0 | 2016/08/12 | 0
69371 | 13 | 69371 | P16P3 | 阀门 VALVES | 球阀 | 200 | 600 | FF | PN16 | 钢衬聚烯烃 | Q347W-16CP |  | 0 | 2016/08/12 | 0 | 2016/08/12 | 0
69372 | 13 | 69372 | P16P3 | 阀门 VALVES | 球阀 | 100 | 600 | FF | PN16 | 钢衬聚烯烃 | Q941W-16CP |  | 0 | 2016/08/12 | 0 | 2016/08/12 | 0
69373 | 13 | 69373 | P16P3 | 阀门 VALVES | 浮球阀 | 50 | 400 | FF | PN16 | GB/T 12229 WCB阀体 | 活塞式 防浪型 |  | 0 | 2016/08/12 | 0 | 2016/08/12 | 0
69374 | 13 | 69374 | P16P3 | 阀门 VALVES | 蝶阀 | 40 | 150 | FF | PN16 | GB/T 12230 CF3M阀体 | D41F-16R |  | 0 | 2016/08/12 | 0 | 2016/08/12 | 0
69375 | 13 | 69375 | P16P3 | 阀门 VALVES | 蝶阀 | 200 | 600 | FF | PN16 | GB/T 12230 CF3M阀体 | D341F-16R |  | 0 | 2016/08/12 | 0 | 2016/08/12 | 0
69376 | 13 | 69376 | P16P3 | 阀门 VALVES | 蝶阀 | 200 | 600 | FF | PN16 | GB/T 12230 CF3M阀体 | D341W-16R |  | 0 | 2016/08/12 | 0 | 2016/08/12 | 0
69377 | 13 | 69377 | P16P3 | 阀门 VALVES | 蝶阀 | 40 | 150 | WF | PN16 | GB/T 12230 CF3M阀体 | D71F-16R |  | 0 | 2016/08/12 | 0 | 2016/08/12 | 0
69378 | 13 | 69378 | P16P3 | 阀门 VALVES | 蝶阀 | 200 | 600 | WF | PN16 | GB/T 12230 CF3M阀体 | D371F-16R |  | 0 | 2016/08/12 | 0 | 2016/08/12 | 0
69379 | 13 | 69379 | P16P3 | 阀门 VALVES | 蝶阀 | 40 | 150 | FF | PN16 | 钢衬氟塑料 | D41W-16CF |  | 0 | 2016/08/12 | 0 | 2016/08/12 | 0
69380 | 13 | 69380 | P16P3 | 阀门 VALVES | 蝶阀 | 200 | 600 | FF | PN16 | 钢衬氟塑料 | D341W-16CF |  | 0 | 2016/08/12 | 0 | 2016/08/12 | 0
69381 | 13 | 69381 | P16P3 | 阀门 VALVES | 蝶阀 | 300 | 600 | FF | PN16 | 钢衬氟塑料 | D941W-16CF |  | 0 | 2016/08/12 | 0 | 2016/08/12 | 0
69382 | 13 | 69382 | P16P3 | 阀门 VALVES | 蝶阀 | 40 | 150 | WF | PN16 | 钢衬氟塑料 | D71W-16CF |  | 0 | 2016/08/12 | 0 | 2016/08/12 | 0
69383 | 13 | 69383 | P16P3 | 阀门 VALVES | 蝶阀 | 200 | 600 | WF | PN16 | 钢衬氟塑料 | D371W-16CF |  | 0 | 2016/08/12 | 0 | 2016/08/12 | 0
69384 | 13 | 69384 | P16P3 | 阀门 VALVES | 蝶阀 | 300 | 600 | WF | PN16 | 钢衬氟塑料 | D971W-16CF |  | 0 | 2016/08/12 | 0 | 2016/08/12 | 0
69385 | 13 | 69385 | P16P3 | 阀门 VALVES | 蝶阀 | 40 | 150 | FF | PN16 | 钢衬聚烯烃 | D41W-16CP |  | 0 | 2016/08/12 | 0 | 2016/08/12 | 0
69386 | 13 | 69386 | P16P3 | 阀门 VALVES | 蝶阀 | 200 | 600 | FF | PN16 | 钢衬聚烯烃 | D341W-16CP |  | 0 | 2016/08/12 | 0 | 2016/08/12 | 0
69387 | 13 | 69387 | P16P3 | 阀门 VALVES | 蝶阀 | 300 | 600 | FF | PN16 | 钢衬聚烯烃 | D941W-16CP |  | 0 | 2016/08/12 | 0 | 2016/08/12 | 0
69388 | 13 | 69388 | P16P3 | 阀门 VALVES | 蝶阀 | 40 | 150 | WF | PN16 | 钢衬聚烯烃 | D71W-16CP |  | 0 | 2016/08/12 | 0 | 2016/08/12 | 0
69389 | 13 | 69389 | P16P3 | 阀门 VALVES | 蝶阀 | 200 | 600 | WF | PN16 | 钢衬聚烯烃 | D371W-16CP |  | 0 | 2016/08/12 | 0 | 2016/08/12 | 0
69390 | 13 | 69390 | P16P3 | 阀门 VALVES | 蝶阀 | 300 | 600 | WF | PN16 | 钢衬聚烯烃 | D971W-16CP |  | 0 | 2016/08/12 | 0 | 2016/08/12 | 0
69391 | 13 | 69391 | P16P3 | 阀门 VALVES | 泄压持压阀 | 50 | 600 | FF | PN16 | GB/T 12229 WCB阀体 | A742X-16C 活塞式 |  | 0 | 2016/08/12 | 0 | 2016/08/12 | 0
69392 | 13 | 69392 | P16P3 | 阀门 VALVES | 水力控制阀 | 50 | 600 | FF | PN16 | GB/T 12229 WCB阀体 | 基本型 多功能 |  | 0 | 2016/08/12 | 0 | 2016/08/12 | 0
69393 | 13 | 69393 | P16P3 | 阀门 VALVES | 管力阀 | 150 | 600 | FF | PN16 | GB/T 12229 WCB阀体 | 普通型 |  | 0 | 2016/08/12 | 0 | 2016/08/12 | 0
69394 | 13 | 69394 | P16P3 | 阀门 VALVES | 液力自动阀 | 150 | 600 | FF | PN16 | GB/T 12229 WCB阀体 | 普通型 |  | 0 | 2016/08/12 | 0 | 2016/08/12 | 0
69395 | 13 | 69395 | P16S1 | 管子 PIPES | 无缝钢管 | 15 | 200 | BE |  | 06Cr19Ni10 | GB/T 14976 |  | 0 | 2016/08/12 | 0 | 2016/08/12 | 0
69396 | 13 | 69396 | P16S1 | 管子 PIPES | 电熔焊(EFW)钢管 | 250 | 600 | BE |  | 06Cr19Ni10 | GB/T 12771 Ⅰ类 |  | 0 | 2016/08/12 | 0 | 2016/08/12 | 0
69397 | 13 | 69397 | P16S1 | 短管 NIPPLES | 短管(L=100mm) | 15 | 40 | BE×BE | Sch.40S | GB/T 14976 06Cr19Ni10 | HG/T 20553 (Ⅰa) |  | 0 | 2016/08/12 | 0 | 2016/08/12 | 0
69398 | 13 | 69398 | P16S1 | 短管 NIPPLES | 短管(L=100mm) | 15 | 40 | MNPT×MNPT | Sch.80S | GB/T 14976 06Cr19Ni10 | HG/T 20553 (Ⅰa) |  | 0 | 2016/08/12 | 0 | 2016/08/12 | 0
69399 | 13 | 69399 | P16S1 | 短管 NIPPLES | 短管(L=100mm) | 15 | 40 | BE×MNPT | Sch.80S | GB/T 14976 06Cr19Ni10 | HG/T 20553 (Ⅰa) |  | 0 | 2016/08/12 | 0 | 2016/08/12 | 0
69400 | 13 | 69400 | P16S1 | 管件 FITTINGS | 45°弯头(长半径) | 15 | 200 | BE |  | GB/T 14976 06Cr19Ni10 | GB/T 12459 | 注2 | 0 | 2016/08/12 | 0 | 2016/08/12 | 0
69401 | 13 | 69401 | P16S1 | 管件 FITTINGS | 90°弯头(长半径) | 15 | 200 | BE |  | GB/T 14976 06Cr19Ni10 | GB/T 12459 | 注2 | 0 | 2016/08/12 | 0 | 2016/08/12 | 0
69402 | 13 | 69402 | P16S1 | 管件 FITTINGS | 90°弯头(短半径) | 25 | 200 | BE |  | GB/T 14976 06Cr19Ni10 | GB/T 12459 | 注2,注3 | 0 | 2016/08/12 | 0 | 2016/08/12 | 0
69403 | 13 | 69403 | P16S1 | 管件 FITTINGS | 45°弯头(长半径) | 250 | 600 | BE |  | GB/T 4237 06Cr19Ni10 | GB/T 13401 | 注2 | 0 | 2016/08/12 | 0 | 2016/08/12 | 0
69404 | 13 | 69404 | P16S1 | 管件 FITTINGS | 90°弯头(长半径) | 250 | 600 | BE |  | GB/T 4237 06Cr19Ni10 | GB/T 13401 | 注2 | 0 | 2016/08/12 | 0 | 2016/08/12 | 0
69405 | 13 | 69405 | P16S1 | 管件 FITTINGS | 90°弯头(短半径) | 250 | 600 | BE |  | GB/T 4237 06Cr19Ni10 | GB/T 13401 | 注2,注3 | 0 | 2016/08/12 | 0 | 2016/08/12 | 0
69406 | 13 | 69406 | P16S1 | 管件 FITTINGS | 异径管(同心) | 15 | 200 | BE |  | GB/T 14976 06Cr19Ni10 | GB/T 12459 | 注2 | 0 | 2016/08/12 | 0 | 2016/08/12 | 0
69407 | 13 | 69407 | P16S1 | 管件 FITTINGS | 异径管(偏心) | 15 | 200 | BE |  | GB/T 14976 06Cr19Ni10 | GB/T 12459 | 注2 | 0 | 2016/08/12 | 0 | 2016/08/12 | 0
69408 | 13 | 69408 | P16S1 | 管件 FITTINGS | 异径管(同心) | 250 | 600 | BE |  | GB/T 4237 06Cr19Ni10 | GB/T 13401 | 注2 | 0 | 2016/08/12 | 0 | 2016/08/12 | 0
69409 | 13 | 69409 | P16S1 | 管件 FITTINGS | 异径管(偏心) | 250 | 600 | BE |  | GB/T 4237 06Cr19Ni10 | GB/T 13401 | 注2 | 0 | 2016/08/12 | 0 | 2016/08/12 | 0
69410 | 13 | 69410 | P16S1 | 管件 FITTINGS | 等径三通 | 15 | 200 | BE |  | GB/T 14976 06Cr19Ni10 | GB/T 12459 | 注2 | 0 | 2016/08/12 | 0 | 2016/08/12 | 0
69411 | 13 | 69411 | P16S1 | 管件 FITTINGS | 异径三通 | 15 | 200 | BE |  | GB/T 14976 06Cr19Ni10 | GB/T 12459 | 注2 | 0 | 2016/08/12 | 0 | 2016/08/12 | 0
69412 | 13 | 69412 | P16S1 | 管件 FITTINGS | 等径三通 | 250 | 600 | BE |  | GB/T 4237 06Cr19Ni10 | GB/T 13401 | 注2 | 0 | 2016/08/12 | 0 | 2016/08/12 | 0
69413 | 13 | 69413 | P16S1 | 管件 FITTINGS | 异径三通 | 250 | 600 | BE |  | GB/T 4237 06Cr19Ni10 | GB/T 13401 | 注2 | 0 | 2016/08/12 | 0 | 2016/08/12 | 0
69414 | 13 | 69414 | P16S1 | 法兰 FLANGES | 板式平焊法兰 | 15 | 600 | PL-RF | PN16 | GB/T 4237 06Cr19Ni10 | GB/T 9119 |  | 0 | 2016/08/12 | 0 | 2016/08/12 | 0
69415 | 13 | 69415 | P16S1 | 法兰 FLANGES | 法兰盖 | 15 | 600 | BL-RF | PN16 | GB/T 4237 06Cr19Ni10 | GB/T 9123 |  | 0 | 2016/08/12 | 0 | 2016/08/12 | 0
69416 | 13 | 69416 | P16S1 | 垫片 GASKETS | 非金属平垫片 | 15 | 600 | RF | PN16 | EPDM | GB/T 9126,GB/T 9129 |  | 0 | 2016/08/12 | 0 | 2016/08/12 | 0
69417 | 13 | 69417 | P16S1 | 紧固件 BOLTINGS | 六角头螺栓/1型六角螺母/垫圈 | 15 | 600 |  |  | A2-70/A2-70/200HV | GB/T 9125,GB/T 97 |  | 0 | 2016/08/12 | 0 | 2016/08/12 | 0
69418 | 13 | 69418 | P16S1 | 阀门 VALVES | 闸阀 | 15 | 40 | RF | PN16 | NB/T 47010 S30408阀体 | Z41W-16P |  | 0 | 2016/08/12 | 0 | 2016/08/12 | 0
69419 | 13 | 69419 | P16S1 | 阀门 VALVES | 闸阀 | 50 | 400 | RF | PN16 | GB/T 12230 CF8阀体 | Z41W-16P |  | 0 | 2016/08/12 | 0 | 2016/08/12 | 0
69420 | 13 | 69420 | P16S1 | 阀门 VALVES | 闸阀 | 450 | 600 | RF | PN16 | GB/T 12230 CF8阀体 | Z541W-16P |  | 0 | 2016/08/12 | 0 | 2016/08/12 | 0
69421 | 13 | 69421 | P16S1 | 阀门 VALVES | 闸阀 | 300 | 600 | RF | PN16 | GB/T 12230 CF8阀体 | Z941W-16P |  | 0 | 2016/08/12 | 0 | 2016/08/12 | 0
69422 | 13 | 69422 | P16S1 | 阀门 VALVES | 截止阀 | 15 | 50 | FNPT | PN16 | NB/T 47010 S30408阀体 | J11W-16P |  | 0 | 2016/08/12 | 0 | 2016/08/12 | 0
69423 | 13 | 69423 | P16S1 | 阀门 VALVES | 截止阀 | 15 | 40 | RF | PN16 | NB/T 47010 S30408阀体 | J41W-16P |  | 0 | 2016/08/12 | 0 | 2016/08/12 | 0
69424 | 13 | 69424 | P16S1 | 阀门 VALVES | 截止阀 | 50 | 150 | RF | PN16 | GB/T 12230 CF8阀体 | J41W-16P |  | 0 | 2016/08/12 | 0 | 2016/08/12 | 0
69425 | 13 | 69425 | P16S1 | 阀门 VALVES | 截止阀 | 200 | 300 | RF | PN16 | GB/T 12230 CF8阀体 | J541W-16P |  | 0 | 2016/08/12 | 0 | 2016/08/12 | 0
69426 | 13 | 69426 | P16S1 | 阀门 VALVES | 截止阀 | 15 | 300 | RF | PN16 | 钢衬聚烯烃 | J941W-16CP |  | 0 | 2016/08/12 | 0 | 2016/08/12 | 0
69427 | 13 | 69427 | P16S1 | 阀门 VALVES | 升降式止回阀 | 15 | 40 | RF | PN16 | NB/T 47010 S30408阀体 | H41W-16P | 注4 | 0 | 2016/08/12 | 0 | 2016/08/12 | 0
69428 | 13 | 69428 | P16S1 | 阀门 VALVES | 旋启式止回阀 | 50 | 300 | RF | PN16 | GB/T 12230 CF8阀体 | H44W-16P | 注6 | 0 | 2016/08/12 | 0 | 2016/08/12 | 0
69429 | 13 | 69429 | P16S1 | 阀门 VALVES | 球阀 | 15 | 50 | FNPT | PN16 | NB/T 47010 S30408阀体 | Q11F-16P |  | 0 | 2016/08/12 | 0 | 2016/08/12 | 0
69430 | 13 | 69430 | P16S1 | 阀门 VALVES | 球阀 | 15 | 40 | RF | PN16 | NB/T 47010 S30408阀体 | Q41W-16P |  | 0 | 2016/08/12 | 0 | 2016/08/12 | 0
69431 | 13 | 69431 | P16S1 | 阀门 VALVES | 球阀 | 50 | 125 | RF | PN16 | GB/T 12230 CF8阀体 | Q41W-16P |  | 0 | 2016/08/12 | 0 | 2016/08/12 | 0
69432 | 13 | 69432 | P16S1 | 阀门 VALVES | 球阀 | 150 | 300 | RF | PN16 | GB/T 12230 CF8阀体 | Q347W-16P |  | 0 | 2016/08/12 | 0 | 2016/08/12 | 0
69433 | 13 | 69433 | P16S1 | 阀门 VALVES | 球阀 | 100 | 300 | RF | PN16 | GB/T 12230 CF8阀体 | Q941W-16P |  | 0 | 2016/08/12 | 0 | 2016/08/12 | 0
69434 | 13 | 69434 | P16S1 | 阀门 VALVES | 蝶阀 | 200 | 600 | WF | PN16 | GB/T 12230 CF8阀体 | D371F-16P |  | 0 | 2016/08/12 | 0 | 2016/08/12 | 0
69435 | 13 | 69435 | P16S1 | 阀门 VALVES | 蝶阀 | 40 | 150 | RF | PN16 | GB/T 12230 CF8阀体 | D41F-16P |  | 0 | 2016/08/12 | 0 | 2016/08/12 | 0
69436 | 13 | 69436 | P16S1 | 阀门 VALVES | 蝶阀 | 350 | 600 | RF | PN16 | GB/T 12230 CF8阀体 | D341W-16P |  | 0 | 2016/08/12 | 0 | 2016/08/12 | 0
69437 | 13 | 69437 | P16S1 | 阀门 VALVES | 蝶阀 | 350 | 600 | RF | PN16 | GB/T 12230 CF8阀体 | D941W-16P |  | 0 | 2016/08/12 | 0 | 2016/08/12 | 0
69438 | 13 | 69438 | P16S1 | 阀门 VALVES | 蝶阀 | 40 | 150 | WF | PN16 | GB/T 12230 CF8阀体 | D71F-16P |  | 0 | 2016/08/12 | 0 | 2016/08/12 | 0
69439 | 13 | 69439 | P16S1 | 阀门 VALVES | 蝶阀 | 200 | 300 | WF | PN16 | GB/T 12230 CF8阀体 | D371W-16P |  | 0 | 2016/08/12 | 0 | 2016/08/12 | 0
69440 | 13 | 69440 | P16S1 | 阀门 VALVES | 蝶阀 | 300 | 300 | WF | PN16 | GB/T 12230 CF8阀体 | D971W-16P |  | 0 | 2016/08/12 | 0 | 2016/08/12 | 0
69441 | 13 | 69441 | P16S1 | 阀门 VALVES | 蝶阀 | 300 | 300 | WF | PN16 | 钢衬聚烯烃 | D971W-16CP |  | 0 | 2016/08/12 | 0 | 2016/08/12 | 0
69442 | 13 | 69442 | P16S1 | 管道特殊件 SPECIALTIES | 伸缩接头 | 65 | 600 |  | PN16 |  | SSJB-3型 |  | 0 | 2016/08/12 | 0 | 2016/08/12 | 0
69443 | 13 | 69443 | P16S1 | 管道特殊件 SPECIALTIES | 双法兰传力接头 | 65 | 600 |  | PN16 |  | VSSJAF型 |  | 0 | 2016/08/12 | 0 | 2016/08/12 | 0
69444 | 13 | 69444 | P16S2 | 管子 PIPES | 无缝钢管 | 15 | 200 | BE |  | 06Cr19Ni10 | GB/T 14976 |  | 0 | 2016/08/12 | 0 | 2016/08/12 | 0
69445 | 13 | 69445 | P16S2 | 管子 PIPES | 电熔焊(EFW)钢管 | 250 | 800 | BE |  | 06Cr19Ni10 | GB/T 12771 Ⅰ类 |  | 0 | 2016/08/12 | 0 | 2016/08/12 | 0
69446 | 13 | 69446 | P16S2 | 短管 NIPPLES | 短管(L=100mm) | 15 | 40 | BE×BE | Sch.40S | GB/T 14976 06Cr19Ni10 | HG/T 20553 (Ⅰa) |  | 0 | 2016/08/12 | 0 | 2016/08/12 | 0
69447 | 13 | 69447 | P16S2 | 短管 NIPPLES | 短管(L=100mm) | 15 | 40 | MNPT×MNPT | Sch.80S | GB/T 14976 06Cr19Ni10 | HG/T 20553 (Ⅰa) |  | 0 | 2016/08/12 | 0 | 2016/08/12 | 0
69448 | 13 | 69448 | P16S2 | 短管 NIPPLES | 短管(L=100mm) | 15 | 40 | BE×MNPT | Sch.80S | GB/T 14976 06Cr19Ni10 | HG/T 20553 (Ⅰa) |  | 0 | 2016/08/12 | 0 | 2016/08/12 | 0
69449 | 13 | 69449 | P16S2 | 管件 FITTINGS | 45°弯头(长半径) | 15 | 200 | BE |  | GB/T 14976 06Cr19Ni10 | GB/T 12459 | 注2 | 0 | 2016/08/12 | 0 | 2016/08/12 | 0
69450 | 13 | 69450 | P16S2 | 管件 FITTINGS | 90°弯头(长半径) | 15 | 200 | BE |  | GB/T 14976 06Cr19Ni10 | GB/T 12459 | 注2 | 0 | 2016/08/12 | 0 | 2016/08/12 | 0
69451 | 13 | 69451 | P16S2 | 管件 FITTINGS | 90°弯头(短半径) | 25 | 200 | BE |  | GB/T 14976 06Cr19Ni10 | GB/T 12459 | 注2,注3 | 0 | 2016/08/12 | 0 | 2016/08/12 | 0
69452 | 13 | 69452 | P16S2 | 管件 FITTINGS | 45°弯头(长半径) | 250 | 800 | BE |  | GB/T 4237 06Cr19Ni10 | GB/T 13401 | 注2 | 0 | 2016/08/12 | 0 | 2016/08/12 | 0
69453 | 13 | 69453 | P16S2 | 管件 FITTINGS | 90°弯头(长半径) | 250 | 800 | BE |  | GB/T 4237 06Cr19Ni10 | GB/T 13401 | 注2 | 0 | 2016/08/12 | 0 | 2016/08/12 | 0
69454 | 13 | 69454 | P16S2 | 管件 FITTINGS | 90°弯头(短半径) | 250 | 600 | BE |  | GB/T 4237 06Cr19Ni10 | GB/T 13401 | 注2,注3 | 0 | 2016/08/12 | 0 | 2016/08/12 | 0
69455 | 13 | 69455 | P16S2 | 管件 FITTINGS | 异径管(同心) | 15 | 200 | BE |  | GB/T 14976 06Cr19Ni10 | GB/T 12459 | 注2 | 0 | 2016/08/12 | 0 | 2016/08/12 | 0
69456 | 13 | 69456 | P16S2 | 管件 FITTINGS | 异径管(偏心) | 15 | 200 | BE |  | GB/T 14976 06Cr19Ni10 | GB/T 12459 | 注2 | 0 | 2016/08/12 | 0 | 2016/08/12 | 0
69457 | 13 | 69457 | P16S2 | 管件 FITTINGS | 异径管(同心) | 250 | 800 | BE |  | GB/T 4237 06Cr19Ni10 | GB/T 13401 | 注2 | 0 | 2016/08/12 | 0 | 2016/08/12 | 0
69458 | 13 | 69458 | P16S2 | 管件 FITTINGS | 异径管(偏心) | 250 | 800 | BE |  | GB/T 4237 06Cr19Ni10 | GB/T 13401 | 注2 | 0 | 2016/08/12 | 0 | 2016/08/12 | 0
69459 | 13 | 69459 | P16S2 | 管件 FITTINGS | 等径三通 | 15 | 200 | BE |  | GB/T 14976 06Cr19Ni10 | GB/T 12459 | 注2 | 0 | 2016/08/12 | 0 | 2016/08/12 | 0
69460 | 13 | 69460 | P16S2 | 管件 FITTINGS | 异径三通 | 15 | 200 | BE |  | GB/T 14976 06Cr19Ni10 | GB/T 12459 | 注2 | 0 | 2016/08/12 | 0 | 2016/08/12 | 0
69461 | 13 | 69461 | P16S2 | 管件 FITTINGS | 等径三通 | 250 | 800 | BE |  | GB/T 4237 06Cr19Ni10 | GB/T 13401 | 注2 | 0 | 2016/08/12 | 0 | 2016/08/12 | 0
69462 | 13 | 69462 | P16S2 | 管件 FITTINGS | 异径三通 | 250 | 800 | BE |  | GB/T 4237 06Cr19Ni10 | GB/T 13401 | 注2 | 0 | 2016/08/12 | 0 | 2016/08/12 | 0
69463 | 13 | 69463 | P16S2 | 法兰 FLANGES | 板式平焊法兰 | 15 | 800 | PL-RF | PN16 | GB/T 4237 06Cr19Ni10 | GB/T 9119 |  | 0 | 2016/08/12 | 0 | 2016/08/12 | 0
69464 | 13 | 69464 | P16S2 | 法兰 FLANGES | 法兰盖 | 15 | 800 | BL-RF | PN16 | GB/T 4237 06Cr19Ni10 | GB/T 9123 |  | 0 | 2016/08/12 | 0 | 2016/08/12 | 0
69465 | 13 | 69465 | P16S2 | 垫片 GASKETS | 非金属平垫片 | 15 | 800 | RF | PN16 | RPTFE | GB/T 9126,GB/T 9129 |  | 0 | 2016/08/12 | 0 | 2016/08/12 | 0
69466 | 13 | 69466 | P16S2 | 紧固件 BOLTINGS | 六角头螺栓/1型六角螺母/垫圈 | 15 | 800 |  |  | A2-70/A2-70/200HV | GB/T 9125,GB/T 97 |  | 0 | 2016/08/12 | 0 | 2016/08/12 | 0
69467 | 13 | 69467 | P16S2 | 阀门 VALVES | 闸阀 | 15 | 40 | RF | PN16 | NB/T 47010 S30408阀体 | Z41W-16P |  | 0 | 2016/08/12 | 0 | 2016/08/12 | 0
69468 | 13 | 69468 | P16S2 | 阀门 VALVES | 闸阀 | 50 | 400 | RF | PN16 | GB/T 12230 CF8阀体 | Z41W-16P |  | 0 | 2016/08/12 | 0 | 2016/08/12 | 0
69469 | 13 | 69469 | P16S2 | 阀门 VALVES | 闸阀 | 450 | 800 | RF | PN16 | GB/T 12230 CF8阀体 | Z541W-16P |  | 0 | 2016/08/12 | 0 | 2016/08/12 | 0
69470 | 13 | 69470 | P16S2 | 阀门 VALVES | 闸阀 | 300 | 800 | RF | PN16 | GB/T 12230 CF8阀体 | Z941W-16P |  | 0 | 2016/08/12 | 0 | 2016/08/12 | 0
69471 | 13 | 69471 | P16S2 | 阀门 VALVES | 截止阀 | 15 | 40 | FNPT | PN16 | NB/T 47010 S30408阀体 | J11W-16P |  | 0 | 2016/08/12 | 0 | 2016/08/12 | 0
69472 | 13 | 69472 | P16S2 | 阀门 VALVES | 截止阀 | 15 | 40 | RF | PN16 | NB/T 47010 S30408阀体 | J41W-16P |  | 0 | 2016/08/12 | 0 | 2016/08/12 | 0
69473 | 13 | 69473 | P16S2 | 阀门 VALVES | 截止阀 | 50 | 150 | RF | PN16 | GB/T 12230 CF8阀体 | J41W-16P |  | 0 | 2016/08/12 | 0 | 2016/08/12 | 0
69474 | 13 | 69474 | P16S2 | 阀门 VALVES | 截止阀 | 200 | 300 | RF | PN16 | GB/T 12230 CF8阀体 | J541W-16P |  | 0 | 2016/08/12 | 0 | 2016/08/12 | 0
69475 | 13 | 69475 | P16S2 | 阀门 VALVES | 升降式止回阀 | 15 | 40 | RF | PN16 | NB/T 47010 S30408阀体 | H41W-16P | 注4 | 0 | 2016/08/12 | 0 | 2016/08/12 | 0
69476 | 13 | 69476 | P16S2 | 阀门 VALVES | 旋启式止回阀 | 50 | 300 | RF | PN16 | GB/T 12230 CF8阀体 | H44W-16P | 注6 | 0 | 2016/08/12 | 0 | 2016/08/12 | 0
69477 | 13 | 69477 | P16S2 | 阀门 VALVES | 球阀 | 15 | 65 | FNPT | PN16 | NB/T 47010 S30408阀体 | Q11F-16P |  | 0 | 2016/08/12 | 0 | 2016/08/12 | 0
69478 | 13 | 69478 | P16S2 | 阀门 VALVES | 球阀 | 15 | 40 | RF | PN16 | NB/T 47010 S30408阀体 | Q41W-16P |  | 0 | 2016/08/12 | 0 | 2016/08/12 | 0
69479 | 13 | 69479 | P16S2 | 阀门 VALVES | 球阀 | 50 | 150 | RF | PN16 | GB/T 12230 CF8阀体 | Q41W-16P |  | 0 | 2016/08/12 | 0 | 2016/08/12 | 0
69480 | 13 | 69480 | P16S2 | 阀门 VALVES | 球阀 | 200 | 300 | RF | PN16 | GB/T 12230 CF8阀体 | Q347W-16P |  | 0 | 2016/08/12 | 0 | 2016/08/12 | 0
69481 | 13 | 69481 | P16S2 | 阀门 VALVES | 球阀 | 100 | 300 | RF | PN16 | GB/T 12230 CF8阀体 | Q941W-16P |  | 0 | 2016/08/12 | 0 | 2016/08/12 | 0
69482 | 13 | 69482 | P16S2 | 阀门 VALVES | 蝶阀 | 200 | 600 | WF | PN16 | GB/T 12230 CF8阀体 | D371F-16P |  | 0 | 2016/08/12 | 0 | 2016/08/12 | 0
69483 | 13 | 69483 | P16S2 | 阀门 VALVES | 蝶阀 | 350 | 800 | RF | PN16 | GB/T 12230 CF8阀体 | D341W-16P |  | 0 | 2016/08/12 | 0 | 2016/08/12 | 0
69484 | 13 | 69484 | P16S2 | 阀门 VALVES | 蝶阀 | 350 | 800 | RF | PN16 | GB/T 12230 CF8阀体 | D941W-16P |  | 0 | 2016/08/12 | 0 | 2016/08/12 | 0
69485 | 13 | 69485 | P16S2 | 阀门 VALVES | 蝶阀 | 80 | 300 | WF | PN16 | GB/T 12230 CF8阀体 | D371W-16P |  | 0 | 2016/08/12 | 0 | 2016/08/12 | 0
69486 | 13 | 69486 | P16S2 | 阀门 VALVES | 蝶阀 | 300 | 300 | WF | PN16 | GB/T 12230 CF8阀体 | D971W-16P |  | 0 | 2016/08/12 | 0 | 2016/08/12 | 0
69487 | 13 | 69487 | P16S2 | 阀门 VALVES | 蝶阀 | 300 | 300 | WF | PN16 | 钢衬聚烯烃 | D971W-16CP |  | 0 | 2016/08/12 | 0 | 2016/08/12 | 0
69488 | 13 | 69488 | P16S3 | 管子 PIPES | 无缝钢管 | 15 | 200 | BE |  | 06Cr19Ni10 | GB/T 14976 |  | 0 | 2016/08/12 | 0 | 2016/08/12 | 0
69489 | 13 | 69489 | P16S3 | 管子 PIPES | 电熔焊(EFW)钢管 | 250 | 600 | BE |  | 06Cr19Ni10 | GB/T 12771 Ⅰ类 |  | 0 | 2016/08/12 | 0 | 2016/08/12 | 0
69490 | 13 | 69490 | P16S3 | 短管 NIPPLES | 短管(L=100mm) | 15 | 40 | BE×BE | Sch.40S | GB/T 14976 06Cr19Ni10 | HG/T 20553 (Ⅰa) |  | 0 | 2016/08/12 | 0 | 2016/08/12 | 0
69491 | 13 | 69491 | P16S3 | 短管 NIPPLES | 短管(L=100mm) | 15 | 40 | MNPT×MNPT | Sch.80S | GB/T 14976 06Cr19Ni10 | HG/T 20553 (Ⅰa) |  | 0 | 2016/08/12 | 0 | 2016/08/12 | 0
69492 | 13 | 69492 | P16S3 | 短管 NIPPLES | 短管(L=100mm) | 15 | 40 | BE×MNPT | Sch.80S | GB/T 14976 06Cr19Ni10 | HG/T 20553 (Ⅰa) |  | 0 | 2016/08/12 | 0 | 2016/08/12 | 0
69493 | 13 | 69493 | P16S3 | 管件 FITTINGS | 45°弯头(长半径) | 15 | 200 | BE |  | GB/T 14976 06Cr19Ni10 | GB/T 12459 | 注2 | 0 | 2016/08/12 | 0 | 2016/08/12 | 0
69494 | 13 | 69494 | P16S3 | 管件 FITTINGS | 90°弯头(长半径) | 15 | 200 | BE |  | GB/T 14976 06Cr19Ni10 | GB/T 12459 | 注2 | 0 | 2016/08/12 | 0 | 2016/08/12 | 0
69495 | 13 | 69495 | P16S3 | 管件 FITTINGS | 90°弯头(短半径) | 25 | 200 | BE |  | GB/T 14976 06Cr19Ni10 | GB/T 12459 | 注2,注3 | 0 | 2016/08/12 | 0 | 2016/08/12 | 0
69496 | 13 | 69496 | P16S3 | 管件 FITTINGS | 45°弯头(长半径) | 150 | 600 | BE |  | GB/T 4237 06Cr19Ni10 | GB/T 13401 | 注2 | 0 | 2016/08/12 | 0 | 2016/08/12 | 0
69497 | 13 | 69497 | P16S3 | 管件 FITTINGS | 90°弯头(长半径) | 150 | 600 | BE |  | GB/T 4237 06Cr19Ni10 | GB/T 13401 | 注2 | 0 | 2016/08/12 | 0 | 2016/08/12 | 0
69498 | 13 | 69498 | P16S3 | 管件 FITTINGS | 90°弯头(短半径) | 150 | 600 | BE |  | GB/T 4237 06Cr19Ni10 | GB/T 13401 | 注2,注3 | 0 | 2016/08/12 | 0 | 2016/08/12 | 0
69499 | 13 | 69499 | P16S3 | 管件 FITTINGS | 异径管(同心) | 15 | 200 | BE |  | GB/T 14976 06Cr19Ni10 | GB/T 12459 | 注2 | 0 | 2016/08/12 | 0 | 2016/08/12 | 0
69500 | 13 | 69500 | P16S3 | 管件 FITTINGS | 异径管(偏心) | 15 | 200 | BE |  | GB/T 14976 06Cr19Ni10 | GB/T 12459 | 注2 | 0 | 2016/08/12 | 0 | 2016/08/12 | 0
69501 | 13 | 69501 | P16S3 | 管件 FITTINGS | 异径管(同心) | 250 | 600 | BE |  | GB/T 4237 06Cr19Ni10 | GB/T 13401 | 注2 | 0 | 2016/08/12 | 0 | 2016/08/12 | 0
69502 | 13 | 69502 | P16S3 | 管件 FITTINGS | 异径管(偏心) | 250 | 600 | BE |  | GB/T 4237 06Cr19Ni10 | GB/T 13401 | 注2 | 0 | 2016/08/12 | 0 | 2016/08/12 | 0
69503 | 13 | 69503 | P16S3 | 管件 FITTINGS | 等径三通 | 15 | 200 | BE |  | GB/T 14976 06Cr19Ni10 | GB/T 12459 | 注2 | 0 | 2016/08/12 | 0 | 2016/08/12 | 0
69504 | 13 | 69504 | P16S3 | 管件 FITTINGS | 异径三通 | 15 | 200 | BE |  | GB/T 14976 06Cr19Ni10 | GB/T 12459 | 注2 | 0 | 2016/08/12 | 0 | 2016/08/12 | 0
69505 | 13 | 69505 | P16S3 | 管件 FITTINGS | 等径三通 | 250 | 600 | BE |  | GB/T 4237 06Cr19Ni10 | GB/T 13401 | 注2 | 0 | 2016/08/12 | 0 | 2016/08/12 | 0
69506 | 13 | 69506 | P16S3 | 管件 FITTINGS | 异径三通 | 250 | 600 | BE |  | GB/T 4237 06Cr19Ni10 | GB/T 13401 | 注2 | 0 | 2016/08/12 | 0 | 2016/08/12 | 0
69507 | 13 | 69507 | P16S3 | 法兰 FLANGES | 板式平焊法兰 | 15 | 600 | PL-RF | PN16 | GB/T 4237 06Cr19Ni10 | GB/T 9119 |  | 0 | 2016/08/12 | 0 | 2016/08/12 | 0
69508 | 13 | 69508 | P16S3 | 法兰 FLANGES | 法兰盖 | 15 | 600 | BL-RF | PN16 | GB/T 4237 06Cr19Ni10 | GB/T 9123 |  | 0 | 2016/08/12 | 0 | 2016/08/12 | 0
69509 | 13 | 69509 | P16S3 | 垫片 GASKETS | 非金属平垫片 | 15 | 600 | RF | PN16 | PTFE | GB/T 9126,GB/T 9129 |  | 0 | 2016/08/12 | 0 | 2016/08/12 | 0
69510 | 13 | 69510 | P16S3 | 紧固件 BOLTINGS | 六角头螺栓/1型六角螺母/垫圈 | 15 | 600 |  |  | A2-70/A2-70/200HV | GB/T 9125,GB/T 97 |  | 0 | 2016/08/12 | 0 | 2016/08/12 | 0
69511 | 13 | 69511 | P16S3 | 阀门 VALVES | 截止阀 | 15 | 40 | RF | PN16 | NB/T 47010 S30408阀体 | J41W-16P |  | 0 | 2016/08/12 | 0 | 2016/08/12 | 0
69512 | 13 | 69512 | P16S3 | 阀门 VALVES | 截止阀 | 50 | 150 | RF | PN16 | GB/T 12230 CF8阀体 | J41W-16P |  | 0 | 2016/08/12 | 0 | 2016/08/12 | 0
69513 | 13 | 69513 | P16S3 | 阀门 VALVES | 截止阀 | 200 | 300 | RF | PN16 | GB/T 12230 CF8阀体 | JU541W-16P |  | 0 | 2016/08/12 | 0 | 2016/08/12 | 0
69514 | 13 | 69514 | P16S3 | 阀门 VALVES | 升降式止回阀 | 15 | 40 | RF | PN16 | NB/T 47010 S30408阀体 | H41W-16P | 注4 | 0 | 2016/08/12 | 0 | 2016/08/12 | 0
69515 | 13 | 69515 | P16S3 | 阀门 VALVES | 旋启式止回阀 | 50 | 600 | RF | PN16 | GB/T 12230 CF8阀体 | H44W-16P | 注6 | 0 | 2016/08/12 | 0 | 2016/08/12 | 0
69516 | 13 | 69516 | P16S3 | 阀门 VALVES | 球阀 | 15 | 40 | FNPT | PN16 | NB/T 47010 S31608阀体 | Q11F-16R |  | 0 | 2016/08/12 | 0 | 2016/08/12 | 0
69517 | 13 | 69517 | P16S3 | 阀门 VALVES | 球阀 | 50 | 80 | FNPT | PN16 | GB/T 12230 CF8M阀体 | Q11F-16R |  | 0 | 2016/08/12 | 0 | 2016/08/12 | 0
69518 | 13 | 69518 | P16S3 | 阀门 VALVES | 球阀 | 15 | 40 | RF | PN16 | NB/T 47010 S31608阀体 | Q41F-16R |  | 0 | 2016/08/12 | 0 | 2016/08/12 | 0
69519 | 13 | 69519 | P16S3 | 阀门 VALVES | 球阀 | 50 | 125 | RF | PN16 | GB/T 12230 CF8M阀体 | Q41F-16R |  | 0 | 2016/08/12 | 0 | 2016/08/12 | 0
69520 | 13 | 69520 | P16S3 | 阀门 VALVES | 球阀 | 150 | 300 | RF | PN16 | GB/T 12230 CF8M阀体 | Q341F-16R |  | 0 | 2016/08/12 | 0 | 2016/08/12 | 0
69521 | 13 | 69521 | P16S3 | 阀门 VALVES | 蝶阀 | 50 | 200 | WF | PN16 | GB/T 12230 CF8阀体 | D371F-16P |  | 0 | 2016/08/12 | 0 | 2016/08/12 | 0
69522 | 13 | 69522 | P16S3 | 阀门 VALVES | 蝶阀 | 250 | 600 | RF | PN16 | GB/T 12230 CF8阀体 | D341F-16P |  | 0 | 2016/08/12 | 0 | 2016/08/12 | 0
69523 | 13 | 69523 | P16S4 | 管子 PIPES | 无缝钢管 | 15 | 150 | BE |  | 06Cr19Ni10 | GB/T 14976 |  | 0 | 2016/08/12 | 0 | 2016/08/12 | 0
69524 | 13 | 69524 | P16S4 | 短管 NIPPLES | 短管(L=100mm) | 15 | 40 | BE×BE | Sch.40S | GB/T 14976 06Cr19Ni10 | HG/T 20553 (Ⅰa) |  | 0 | 2016/08/12 | 0 | 2016/08/12 | 0
69525 | 13 | 69525 | P16S4 | 短管 NIPPLES | 短管(L=100mm) | 15 | 40 | MNPT×MNPT | Sch.80S | GB/T 14976 06Cr19Ni10 | HG/T 20553 (Ⅰa) |  | 0 | 2016/08/12 | 0 | 2016/08/12 | 0
69526 | 13 | 69526 | P16S4 | 短管 NIPPLES | 短管(L=100mm) | 15 | 40 | BE×MNPT | Sch.80S | GB/T 14976 06Cr19Ni10 | HG/T 20553 (Ⅰa) |  | 0 | 2016/08/12 | 0 | 2016/08/12 | 0
69527 | 13 | 69527 | P16S4 | 管件 FITTINGS | 30°弯管(R=3D) | 15 | 150 | BE |  | GB/T 14976 06Cr19Ni10 | 参照GB/T 12459 | 注2 | 0 | 2016/08/12 | 0 | 2016/08/12 | 0
69528 | 13 | 69528 | P16S4 | 管件 FITTINGS | 45°弯管(R=3D) | 15 | 150 | BE |  | GB/T 14976 06Cr19Ni10 | 参照GB/T 12459 | 注2 | 0 | 2016/08/12 | 0 | 2016/08/12 | 0
69529 | 13 | 69529 | P16S4 | 管件 FITTINGS | 60°弯管(R=3D) | 15 | 150 | BE |  | GB/T 14976 06Cr19Ni10 | 参照GB/T 12459 | 注2 | 0 | 2016/08/12 | 0 | 2016/08/12 | 0
69530 | 13 | 69530 | P16S4 | 管件 FITTINGS | 90°弯管(R=3D) | 15 | 150 | BE |  | GB/T 14976 06Cr19Ni10 | 参照GB/T 12459 | 注2 | 0 | 2016/08/12 | 0 | 2016/08/12 | 0
69531 | 13 | 69531 | P16S4 | 管件 FITTINGS | 45°弯头(长半径) | 15 | 150 | BE |  | GB/T 14976 06Cr19Ni10 | GB/T 12459 | 注2 | 0 | 2016/08/12 | 0 | 2016/08/12 | 0
69532 | 13 | 69532 | P16S4 | 管件 FITTINGS | 90°弯头(长半径) | 15 | 150 | BE |  | GB/T 14976 06Cr19Ni10 | GB/T 12459 | 注2 | 0 | 2016/08/12 | 0 | 2016/08/12 | 0
69533 | 13 | 69533 | P16S4 | 管件 FITTINGS | 90°弯头(短半径) | 25 | 150 | BE |  | GB/T 14976 06Cr19Ni10 | GB/T 12459 | 注2,注3 | 0 | 2016/08/12 | 0 | 2016/08/12 | 0
69534 | 13 | 69534 | P16S4 | 管件 FITTINGS | 异径管(同心) | 15 | 150 | BE |  | GB/T 14976 06Cr19Ni10 | GB/T 12459 | 注2 | 0 | 2016/08/12 | 0 | 2016/08/12 | 0
69535 | 13 | 69535 | P16S4 | 管件 FITTINGS | 异径管(偏心) | 15 | 150 | BE |  | GB/T 14976 06Cr19Ni10 | GB/T 12459 | 注2 | 0 | 2016/08/12 | 0 | 2016/08/12 | 0
69536 | 13 | 69536 | P16S4 | 管件 FITTINGS | 等径三通 | 15 | 150 | BE |  | GB/T 14976 06Cr19Ni10 | GB/T 12459 | 注2 | 0 | 2016/08/12 | 0 | 2016/08/12 | 0
69537 | 13 | 69537 | P16S4 | 管件 FITTINGS | 异径三通 | 15 | 150 | BE |  | GB/T 14976 06Cr19Ni10 | GB/T 12459 | 注2 | 0 | 2016/08/12 | 0 | 2016/08/12 | 0
69538 | 13 | 69538 | P16S4 | 管件 FITTINGS | 软管接头 | 15 | 50 |  | PN63 | 06Cr19Ni10 |  | 注2 | 0 | 2016/08/12 | 0 | 2016/08/12 | 0
69539 | 13 | 69539 | P16S4 | 法兰 FLANGES | 对焊法兰 | 15 | 150 | WN-RF | PN16 | NB/T 47010 S30408 | GB/T 9115 | 注2 | 0 | 2016/08/12 | 0 | 2016/08/12 | 0
69540 | 13 | 69540 | P16S4 | 法兰 FLANGES | 法兰盖 | 15 | 150 | BL-RF | PN16 | NB/T 47010 S30408 | GB/T 9123 |  | 0 | 2016/08/12 | 0 | 2016/08/12 | 0
69541 | 13 | 69541 | P16S4 | 垫片 GASKETS | 缠绕垫 | 15 | 150 | RF | PN16 | 304+RPTFE | GB/T 4622 D2232 |  | 0 | 2016/08/12 | 0 | 2016/08/12 | 0
69542 | 13 | 69542 | P16S4 | 紧固件 BOLTINGS | 全螺纹螺柱/两个大六角螺母/垫圈 | 15 | 150 |  |  | 06Cr19Ni10/06Cr19Ni10/200HV | GB/T 9125,GB/T 97 |  | 0 | 2016/08/12 | 0 | 2016/08/12 | 0
69543 | 13 | 69543 | P16S4 | 阀门 VALVES | 截止阀 | 15 | 40 | RF | PN16 | NB/T 47010 S30408阀体 | DJ41F-16P 液化天然气用；防火防静电 |  | 0 | 2016/08/12 | 0 | 2016/08/12 | 0
69544 | 13 | 69544 | P16S4 | 阀门 VALVES | 截止阀 | 50 | 150 | RF | PN16 | GB/T 12230 CF8阀体 | DJ41F-16P 液化天然气用；防火防静电 |  | 0 | 2016/08/12 | 0 | 2016/08/12 | 0
69545 | 13 | 69545 | P16S4 | 阀门 VALVES | 升降式止回阀 | 15 | 40 | RF | PN16 | NB/T 47010 S30408阀体 | DH41H-16P 液化天然气用 | 注4 | 0 | 2016/08/12 | 0 | 2016/08/12 | 0
69546 | 13 | 69546 | P16S4 | 阀门 VALVES | 旋启式止回阀 | 50 | 150 | RF | PN16 | GB/T 12230 CF8阀体 | DH44H-16P 液化天然气用 | 注6 | 0 | 2016/08/12 | 0 | 2016/08/12 | 0
69547 | 13 | 69547 | P16S4 | 阀门 VALVES | 球阀 | 15 | 40 | FNPT | PN16 | NB/T 47010 S30408阀体 | DQ11F-16P 液化天然气用；防火防静电 |  | 0 | 2016/08/12 | 0 | 2016/08/12 | 0
69548 | 13 | 69548 | P16S4 | 阀门 VALVES | 球阀 | 15 | 40 | RF | PN16 | NB/T 47010 S30408阀体 | DQ41F-16P 液化天然气用；防火防静电 |  | 0 | 2016/08/12 | 0 | 2016/08/12 | 0
69549 | 13 | 69549 | P16S4 | 阀门 VALVES | 球阀 | 50 | 150 | RF | PN16 | GB/T 12230 CF8阀体 | DQ41F-16P 液化天然气用；防火防静电 |  | 0 | 2016/08/12 | 0 | 2016/08/12 | 0
69550 | 13 | 69550 | P16S5 | 管子 PIPES | 无缝钢管 | 15 | 300 | BE |  | 06Cr19Ni10 | GB/T 14976 |  | 0 | 2016/08/12 | 0 | 2016/08/12 | 0
69551 | 13 | 69551 | P16S5 | 管子 PIPES | 电熔焊(EFW)钢管 | 350 | 800 | BE |  | 06Cr19Ni10 | GB/T 12771 Ⅰ类 |  | 0 | 2016/08/12 | 0 | 2016/08/12 | 0
69552 | 13 | 69552 | P16S5 | 短管 NIPPLES | 短管(L=100mm) | 15 | 40 | BE×BE | Sch.40S | GB/T 14976 06Cr19Ni10 | HG/T 20553 (Ⅰa) |  | 0 | 2016/08/12 | 0 | 2016/08/12 | 0
69553 | 13 | 69553 | P16S5 | 短管 NIPPLES | 短管(L=100mm) | 15 | 40 | MNPT×MNPT | Sch.80S | GB/T 14976 06Cr19Ni10 | HG/T 20553 (Ⅰa) |  | 0 | 2016/08/12 | 0 | 2016/08/12 | 0
69554 | 13 | 69554 | P16S5 | 短管 NIPPLES | 短管(L=100mm) | 15 | 40 | BE×MNPT | Sch.80S | GB/T 14976 06Cr19Ni10 | HG/T 20553 (Ⅰa) |  | 0 | 2016/08/12 | 0 | 2016/08/12 | 0
69555 | 13 | 69555 | P16S5 | 管件 FITTINGS | 45°弯头(长半径) | 15 | 300 | BE |  | GB/T 14976 06Cr19Ni10 | GB/T 12459 | 注2 | 0 | 2016/08/12 | 0 | 2016/08/12 | 0
69556 | 13 | 69556 | P16S5 | 管件 FITTINGS | 90°弯头(长半径) | 15 | 300 | BE |  | GB/T 14976 06Cr19Ni10 | GB/T 12459 | 注2 | 0 | 2016/08/12 | 0 | 2016/08/12 | 0
69557 | 13 | 69557 | P16S5 | 管件 FITTINGS | 90°弯头(短半径) | 25 | 300 | BE |  | GB/T 14976 06Cr19Ni10 | GB/T 12459 | 注2,注3 | 0 | 2016/08/12 | 0 | 2016/08/12 | 0
69558 | 13 | 69558 | P16S5 | 管件 FITTINGS | 45°弯头(长半径) | 350 | 800 | BE |  | GB/T 4237 06Cr19Ni10 | GB/T 13401 | 注2 | 0 | 2016/08/12 | 0 | 2016/08/12 | 0
69559 | 13 | 69559 | P16S5 | 管件 FITTINGS | 90°弯头(长半径) | 350 | 800 | BE |  | GB/T 4237 06Cr19Ni10 | GB/T 13401 | 注2 | 0 | 2016/08/12 | 0 | 2016/08/12 | 0
69560 | 13 | 69560 | P16S5 | 管件 FITTINGS | 90°弯头(短半径) | 350 | 600 | BE |  | GB/T 4237 06Cr19Ni10 | GB/T 13401 | 注2,注3 | 0 | 2016/08/12 | 0 | 2016/08/12 | 0
69561 | 13 | 69561 | P16S5 | 管件 FITTINGS | 异径管(同心) | 15 | 300 | BE |  | GB/T 14976 06Cr19Ni10 | GB/T 12459 | 注2 | 0 | 2016/08/12 | 0 | 2016/08/12 | 0
69562 | 13 | 69562 | P16S5 | 管件 FITTINGS | 异径管(偏心) | 15 | 300 | BE |  | GB/T 14976 06Cr19Ni10 | GB/T 12459 | 注2 | 0 | 2016/08/12 | 0 | 2016/08/12 | 0
69563 | 13 | 69563 | P16S5 | 管件 FITTINGS | 异径管(同心) | 350 | 800 | BE |  | GB/T 4237 06Cr19Ni10 | GB/T 13401 | 注2 | 0 | 2016/08/12 | 0 | 2016/08/12 | 0
69564 | 13 | 69564 | P16S5 | 管件 FITTINGS | 异径管(偏心) | 350 | 800 | BE |  | GB/T 4237 06Cr19Ni10 | GB/T 13401 | 注2 | 0 | 2016/08/12 | 0 | 2016/08/12 | 0
69565 | 13 | 69565 | P16S5 | 管件 FITTINGS | 等径三通 | 15 | 300 | BE |  | GB/T 14976 06Cr19Ni10 | GB/T 12459 | 注2 | 0 | 2016/08/12 | 0 | 2016/08/12 | 0
69566 | 13 | 69566 | P16S5 | 管件 FITTINGS | 异径三通 | 15 | 300 | BE |  | GB/T 14976 06Cr19Ni10 | GB/T 12459 | 注2 | 0 | 2016/08/12 | 0 | 2016/08/12 | 0
69567 | 13 | 69567 | P16S5 | 管件 FITTINGS | 等径三通 | 350 | 800 | BE |  | GB/T 4237 06Cr19Ni10 | GB/T 13401 | 注2 | 0 | 2016/08/12 | 0 | 2016/08/12 | 0
69568 | 13 | 69568 | P16S5 | 管件 FITTINGS | 异径三通 | 350 | 800 | BE |  | GB/T 4237 06Cr19Ni10 | GB/T 13401 | 注2 | 0 | 2016/08/12 | 0 | 2016/08/12 | 0
69569 | 13 | 69569 | P16S5 | 法兰 FLANGES | 对焊法兰 | 15 | 800 | WN-RF | PN16 | NB/T 47010 S30408 | GB/T 9115 | 注2 | 0 | 2016/08/12 | 0 | 2016/08/12 | 0
69570 | 13 | 69570 | P16S5 | 法兰 FLANGES | 法兰盖 | 15 | 800 | BL-RF | PN16 | NB/T 47010 S30408 | GB/T 9123 |  | 0 | 2016/08/12 | 0 | 2016/08/12 | 0
69571 | 13 | 69571 | P16S5 | 垫片 GASKETS | 非金属平垫片 | 15 | 800 | RF | PN16 | RPTFE | GB/T 9126,GB/T 9129 |  | 0 | 2016/08/12 | 0 | 2016/08/12 | 0
69572 | 13 | 69572 | P16S5 | 紧固件 BOLTINGS | 全螺纹螺柱/两个大六角螺母/垫圈 | 15 | 800 |  |  | 35CrMoA/35/300HV | GB/T 9125,GB/T 97 |  | 0 | 2016/08/12 | 0 | 2016/08/12 | 0
69573 | 13 | 69573 | P16S5 | 阀门 VALVES | 闸阀 | 15 | 40 | RF | PN16 | NB/T 47010 S30408阀体 | Z41W-16P |  | 0 | 2016/08/12 | 0 | 2016/08/12 | 0
69574 | 13 | 69574 | P16S5 | 阀门 VALVES | 闸阀 | 50 | 400 | RF | PN16 | GB/T 12230 CF8阀体 | Z41W-16P |  | 0 | 2016/08/12 | 0 | 2016/08/12 | 0
69575 | 13 | 69575 | P16S5 | 阀门 VALVES | 闸阀 | 450 | 800 | RF | PN16 | GB/T 12230 CF8阀体 | Z541W-16P |  | 0 | 2016/08/12 | 0 | 2016/08/12 | 0
69576 | 13 | 69576 | P16S5 | 阀门 VALVES | 闸阀 | 300 | 800 | RF | PN16 | GB/T 12230 CF8阀体 | Z941W-16P |  | 0 | 2016/08/12 | 0 | 2016/08/12 | 0
69577 | 13 | 69577 | P16S5 | 阀门 VALVES | 截止阀 | 15 | 40 | FNPT | PN16 | NB/T 47010 S30408阀体 | J11W-16P |  | 0 | 2016/08/12 | 0 | 2016/08/12 | 0
69578 | 13 | 69578 | P16S5 | 阀门 VALVES | 截止阀 | 15 | 40 | RF | PN16 | NB/T 47010 S30408阀体 | J41W-16P |  | 0 | 2016/08/12 | 0 | 2016/08/12 | 0
69579 | 13 | 69579 | P16S5 | 阀门 VALVES | 截止阀 | 50 | 150 | RF | PN16 | GB/T 12230 CF8阀体 | J41W-16P |  | 0 | 2016/08/12 | 0 | 2016/08/12 | 0
69580 | 13 | 69580 | P16S5 | 阀门 VALVES | 截止阀 | 200 | 300 | RF | PN16 | GB/T 12230 CF8阀体 | J541W-16P |  | 0 | 2016/08/12 | 0 | 2016/08/12 | 0
69581 | 13 | 69581 | P16S5 | 阀门 VALVES | 升降式止回阀 | 15 | 40 | RF | PN16 | NB/T 47010 S30408阀体 | H41W-16P | 注4 | 0 | 2016/08/12 | 0 | 2016/08/12 | 0
69582 | 13 | 69582 | P16S5 | 阀门 VALVES | 旋启式止回阀 | 50 | 300 | RF | PN16 | GB/T 12230 CF8阀体 | H44W-16P | 注6 | 0 | 2016/08/12 | 0 | 2016/08/12 | 0
69583 | 13 | 69583 | P16S5 | 阀门 VALVES | 球阀 | 15 | 65 | FNPT | PN16 | NB/T 47010 S31608阀体 | Q11F-16R |  | 0 | 2016/08/12 | 0 | 2016/08/12 | 0
69584 | 13 | 69584 | P16S5 | 阀门 VALVES | 球阀 | 15 | 40 | RF | PN16 | NB/T 47010 S30408阀体 | Q41W-16P |  | 0 | 2016/08/12 | 0 | 2016/08/12 | 0
69585 | 13 | 69585 | P16S5 | 阀门 VALVES | 球阀 | 50 | 125 | RF | PN16 | GB/T 12230 CF8阀体 | Q41W-16P |  | 0 | 2016/08/12 | 0 | 2016/08/12 | 0
69586 | 13 | 69586 | P16S5 | 阀门 VALVES | 球阀 | 150 | 300 | RF | PN16 | GB/T 12230 CF8阀体 | Q347W-16P |  | 0 | 2016/08/12 | 0 | 2016/08/12 | 0
69587 | 13 | 69587 | P16S5 | 阀门 VALVES | 球阀 | 150 | 300 | RF | PN16 | GB/T 12230 CF8阀体 | Q947W-16P |  | 0 | 2016/08/12 | 0 | 2016/08/12 | 0
69588 | 13 | 69588 | P16S5 | 阀门 VALVES | 蝶阀 | 350 | 800 | RF | PN16 | GB/T 12230 CF8阀体 | D341W-16P |  | 0 | 2016/08/12 | 0 | 2016/08/12 | 0
69589 | 13 | 69589 | P16S5 | 阀门 VALVES | 蝶阀 | 350 | 800 | RF | PN16 | GB/T 12230 CF8阀体 | D941W-16P |  | 0 | 2016/08/12 | 0 | 2016/08/12 | 0
69590 | 13 | 69590 | P16S5 | 阀门 VALVES | 蝶阀 | 200 | 300 | WF | PN16 | GB/T 12230 CF8阀体 | D371F-16P |  | 0 | 2016/08/12 | 0 | 2016/08/12 | 0
69591 | 13 | 69591 | P16S5 | 阀门 VALVES | 蝶阀 | 80 | 300 | WF | PN16 | GB/T 12230 CF8阀体 | D371W-16P |  | 0 | 2016/08/12 | 0 | 2016/08/12 | 0
69592 | 13 | 69592 | P16S5 | 阀门 VALVES | 蝶阀 | 300 | 300 | WF | PN16 | GB/T 12230 CF8阀体 | D971W-16P |  | 0 | 2016/08/12 | 0 | 2016/08/12 | 0
69593 | 13 | 69593 | P16S5 | 阀门 VALVES | 蝶阀 | 300 | 300 | WF | PN16 | 钢衬聚烯烃 | D971W-16CP |  | 0 | 2016/08/12 | 0 | 2016/08/12 | 0
69594 | 13 | 69594 | P16S6 | 管子 PIPES | 无缝钢管 | 15 | 600 | BE |  | 06Cr19Ni10 | GB/T 14976 |  | 0 | 2016/08/12 | 0 | 2016/08/12 | 0
69595 | 13 | 69595 | P16S6 | 短管 NIPPLES | 短管(L=100mm) | 15 | 40 | BE×BE | Sch.80 | GB/T 14976 06Cr19Ni10 | HG/T 20553 (Ⅰa) |  | 0 | 2016/08/12 | 0 | 2016/08/12 | 0
69596 | 13 | 69596 | P16S6 | 短管 NIPPLES | 短管(L=100mm) | 15 | 40 | MNPT×MNPT | Sch.160 | GB/T 14976 06Cr19Ni10 | HG/T 20553 (Ⅰa) |  | 0 | 2016/08/12 | 0 | 2016/08/12 | 0
69597 | 13 | 69597 | P16S6 | 短管 NIPPLES | 短管(L=100mm) | 15 | 40 | BE×MNPT | Sch.160 | GB/T 14976 06Cr19Ni10 | HG/T 20553 (Ⅰa) |  | 0 | 2016/08/12 | 0 | 2016/08/12 | 0
69598 | 13 | 69598 | P16S6 | 管件 FITTINGS | 45°弯头(长半径) | 15 | 600 | BE |  | GB/T 14976 06Cr19Ni10 | GB/T 12459 | 注2 | 0 | 2016/08/12 | 0 | 2016/08/12 | 0
69599 | 13 | 69599 | P16S6 | 管件 FITTINGS | 90°弯头(长半径) | 15 | 600 | BE |  | GB/T 14976 06Cr19Ni10 | GB/T 12459 | 注2 | 0 | 2016/08/12 | 0 | 2016/08/12 | 0
69600 | 13 | 69600 | P16S6 | 管件 FITTINGS | 90°弯头(短半径) | 25 | 600 | BE |  | GB/T 14976 06Cr19Ni10 | GB/T 12459 | 注2,注3 | 0 | 2016/08/12 | 0 | 2016/08/12 | 0
69601 | 13 | 69601 | P16S6 | 管件 FITTINGS | 异径管(同心) | 15 | 600 | BE |  | GB/T 14976 06Cr19Ni10 | GB/T 12459 | 注2 | 0 | 2016/08/12 | 0 | 2016/08/12 | 0
69602 | 13 | 69602 | P16S6 | 管件 FITTINGS | 异径管(偏心) | 15 | 600 | BE |  | GB/T 14976 06Cr19Ni10 | GB/T 12459 | 注2 | 0 | 2016/08/12 | 0 | 2016/08/12 | 0
69603 | 13 | 69603 | P16S6 | 管件 FITTINGS | 等径三通 | 15 | 600 | BE |  | GB/T 14976 06Cr19Ni10 | GB/T 12459 | 注2 | 0 | 2016/08/12 | 0 | 2016/08/12 | 0
69604 | 13 | 69604 | P16S6 | 管件 FITTINGS | 异径三通 | 15 | 600 | BE |  | GB/T 14976 06Cr19Ni10 | GB/T 12459 | 注2 | 0 | 2016/08/12 | 0 | 2016/08/12 | 0
69605 | 13 | 69605 | P16S6 | 法兰 FLANGES | 对焊法兰 | 15 | 600 | WN-RF | PN16 | NB/T 47010 S30408 | GB/T 9115 | 注2 | 0 | 2016/08/12 | 0 | 2016/08/12 | 0
69606 | 13 | 69606 | P16S6 | 法兰 FLANGES | 法兰盖 | 15 | 600 | BL-RF | PN16 | NB/T 47010 S30408 | GB/T 9123 |  | 0 | 2016/08/12 | 0 | 2016/08/12 | 0
69607 | 13 | 69607 | P16S6 | 垫片 GASKETS | 缠绕垫 | 15 | 600 | RF | PN16 | 304+柔性石墨 | GB/T 4622 D2222 |  | 0 | 2016/08/12 | 0 | 2016/08/12 | 0
69608 | 13 | 69608 | P16S6 | 紧固件 BOLTINGS | 全螺纹螺柱/两个大六角螺母/垫圈 | 15 | 600 |  |  | 35CrMoA/35/300HV | GB/T 9125,GB/T 97 |  | 0 | 2016/08/12 | 0 | 2016/08/12 | 0
69609 | 13 | 69609 | P16S6 | 阀门 VALVES | 截止阀 | 15 | 40 | RF | PN16 | NB/T 47010 S30408阀体 | J41W-16P 氨介质用 |  | 0 | 2016/08/12 | 0 | 2016/08/12 | 0
69610 | 13 | 69610 | P16S6 | 阀门 VALVES | 截止阀 | 50 | 150 | RF | PN16 | GB/T 12230 CF8阀体 | J41W-16P 氨介质用 |  | 0 | 2016/08/12 | 0 | 2016/08/12 | 0
69611 | 13 | 69611 | P16S6 | 阀门 VALVES | 截止阀 | 200 | 300 | RF | PN16 | GB/T 12230 CF8阀体 | J541W-16P 氨介质用 |  | 0 | 2016/08/12 | 0 | 2016/08/12 | 0
69612 | 13 | 69612 | P16S6 | 阀门 VALVES | 升降式止回阀 | 15 | 40 | RF | PN16 | NB/T 47010 S30408阀体 | H41W-16P 氨介质用 | 注4 | 0 | 2016/08/12 | 0 | 2016/08/12 | 0
69613 | 13 | 69613 | P16S6 | 阀门 VALVES | 旋启式止回阀 | 50 | 300 | RF | PN16 | GB/T 12230 CF8阀体 | H44W-16P 氨介质用 | 注6 | 0 | 2016/08/12 | 0 | 2016/08/12 | 0
69614 | 13 | 69614 | P16S6 | 阀门 VALVES | 球阀 | 15 | 40 | RF | PN16 | NB/T 47010 S30408阀体 | Q41F-16P 氨介质用；防火防静电 |  | 0 | 2016/08/12 | 0 | 2016/08/12 | 0
69615 | 13 | 69615 | P16S6 | 阀门 VALVES | 球阀 | 50 | 125 | RF | PN16 | GB/T 12230 CF8阀体 | Q41F-16P 氨介质用；防火防静电 |  | 0 | 2016/08/12 | 0 | 2016/08/12 | 0
69616 | 13 | 69616 | P16S6 | 阀门 VALVES | 球阀 | 150 | 300 | RF | PN16 | GB/T 12230 CF8阀体 | Q347F-16P 氨介质用；防火防静电 |  | 0 | 2016/08/12 | 0 | 2016/08/12 | 0
69617 | 13 | 69617 | P16S7 | 管子 PIPES | 无缝钢管 | 15 | 600 | BE |  | 06Cr19Ni10 | GB/T 14976 |  | 0 | 2016/08/12 | 0 | 2016/08/12 | 0
69618 | 13 | 69618 | P16S7 | 短管 NIPPLES | 短管(L=100mm) | 15 | 40 | BE×BE | Sch.40S | GB/T 14976 06Cr19Ni10 | HG/T 20553 (Ⅰa) |  | 0 | 2016/08/12 | 0 | 2016/08/12 | 0
69619 | 13 | 69619 | P16S7 | 短管 NIPPLES | 短管(L=100mm) | 15 | 40 | MNPT×MNPT | Sch.80S | GB/T 14976 06Cr19Ni10 | HG/T 20553 (Ⅰa) |  | 0 | 2016/08/12 | 0 | 2016/08/12 | 0
69620 | 13 | 69620 | P16S7 | 短管 NIPPLES | 短管(L=100mm) | 15 | 40 | BE×MNPT | Sch.80S | GB/T 14976 06Cr19Ni10 | HG/T 20553 (Ⅰa) |  | 0 | 2016/08/12 | 0 | 2016/08/12 | 0
69621 | 13 | 69621 | P16S7 | 管件 FITTINGS | 45°弯头(长半径) | 15 | 600 | BE |  | GB/T 14976 06Cr19Ni10 | GB/T 12459 | 注2 | 0 | 2016/08/12 | 0 | 2016/08/12 | 0
69622 | 13 | 69622 | P16S7 | 管件 FITTINGS | 90°弯头(长半径) | 15 | 600 | BE |  | GB/T 14976 06Cr19Ni10 | GB/T 12459 | 注2 | 0 | 2016/08/12 | 0 | 2016/08/12 | 0
69623 | 13 | 69623 | P16S7 | 管件 FITTINGS | 异径管(同心) | 15 | 600 | BE |  | GB/T 14976 06Cr19Ni10 | GB/T 12459 | 注2 | 0 | 2016/08/12 | 0 | 2016/08/12 | 0
69624 | 13 | 69624 | P16S7 | 管件 FITTINGS | 异径管(偏心) | 15 | 600 | BE |  | GB/T 14976 06Cr19Ni10 | GB/T 12459 | 注2 | 0 | 2016/08/12 | 0 | 2016/08/12 | 0
69625 | 13 | 69625 | P16S7 | 管件 FITTINGS | 等径三通 | 15 | 600 | BE |  | GB/T 14976 06Cr19Ni10 | GB/T 12459 | 注2 | 0 | 2016/08/12 | 0 | 2016/08/12 | 0
69626 | 13 | 69626 | P16S7 | 管件 FITTINGS | 异径三通 | 15 | 600 | BE |  | GB/T 14976 06Cr19Ni10 | GB/T 12459 | 注2 | 0 | 2016/08/12 | 0 | 2016/08/12 | 0
69627 | 13 | 69627 | P16S7 | 法兰 FLANGES | 对焊法兰 | 15 | 600 | WN-RF | PN16 | NB/T 47010 S30408 | GB/T 9115 | 注2 | 0 | 2016/08/12 | 0 | 2016/08/12 | 0
69628 | 13 | 69628 | P16S7 | 法兰 FLANGES | 法兰盖 | 15 | 600 | BL-RF | PN16 | NB/T 47010 S30408 | GB/T 9123 |  | 0 | 2016/08/12 | 0 | 2016/08/12 | 0
69629 | 13 | 69629 | P16S7 | 垫片 GASKETS | 非金属平垫片 | 15 | 600 | RF | PN16 | PTFE | GB/T 9126,GB/T 9129 |  | 0 | 2016/08/12 | 0 | 2016/08/12 | 0
69630 | 13 | 69630 | P16S7 | 紧固件 BOLTINGS | 全螺纹螺柱/两个大六角螺母/垫圈 | 15 | 600 |  |  | 35CrMoA/35/300HV | GB/T 9125,GB/T 97 |  | 0 | 2016/08/12 | 0 | 2016/08/12 | 0
69631 | 13 | 69631 | P16S7 | 阀门 VALVES | 截止阀 | 15 | 40 | RF | PN16 | NB/T 47010 S30408阀体 | JY41W-16P |  | 0 | 2016/08/12 | 0 | 2016/08/12 | 0
69632 | 13 | 69632 | P16S7 | 阀门 VALVES | 截止阀 | 50 | 150 | RF | PN16 | GB/T 12230 CF8阀体 | JY41W-16P |  | 0 | 2016/08/12 | 0 | 2016/08/12 | 0
69633 | 13 | 69633 | P16S7 | 阀门 VALVES | 截止阀 | 200 | 300 | RF | PN16 | GB/T 12230 CF8阀体 | JYU541W-16P |  | 0 | 2016/08/12 | 0 | 2016/08/12 | 0
69634 | 13 | 69634 | P16S7 | 阀门 VALVES | 升降式止回阀 | 15 | 40 | RF | PN16 | NB/T 47010 S30408阀体 | HY41W-16P | 注4 | 0 | 2016/08/12 | 0 | 2016/08/12 | 0
69635 | 13 | 69635 | P16S7 | 阀门 VALVES | 旋启式止回阀 | 50 | 600 | RF | PN16 | GB/T 12230 CF8阀体 | HY44W-16P | 注6 | 0 | 2016/08/12 | 0 | 2016/08/12 | 0
69636 | 13 | 69636 | P16S8 | 管子 PIPES | 无缝钢管 | 50 | 600 | BE |  | 022Cr17Ni12Mo2 | GB/T 14976 |  | 0 | 2016/08/12 | 0 | 2016/08/12 | 0
69637 | 13 | 69637 | P16S8 | 管子 PIPES | 电熔焊(EFW)钢管 | 700 | 1000 | BE |  | 022Cr17Ni12Mo2 | GB/T 12771 Ⅰ类 |  | 0 | 2016/08/12 | 0 | 2016/08/12 | 0
69638 | 13 | 69638 | P16S8 | 管件 FITTINGS | 45°弯头(长半径) | 50 | 600 | BE |  | GB/T 14976 022Cr17Ni12Mo2 | GB/T 12459 | 注2 | 0 | 2016/08/12 | 0 | 2016/08/12 | 0
69639 | 13 | 69639 | P16S8 | 管件 FITTINGS | 90°弯头(长半径) | 50 | 600 | BE |  | GB/T 14976 022Cr17Ni12Mo2 | GB/T 12459 | 注2 | 0 | 2016/08/12 | 0 | 2016/08/12 | 0
69640 | 13 | 69640 | P16S8 | 管件 FITTINGS | 90°弯头(短半径) | 50 | 600 | BE |  | GB/T 14976 022Cr17Ni12Mo2 | GB/T 12459 | 注2,注3 | 0 | 2016/08/12 | 0 | 2016/08/12 | 0
69641 | 13 | 69641 | P16S8 | 管件 FITTINGS | 45°弯头(长半径) | 700 | 1000 | BE |  | GB/T 4237 022Cr17Ni12Mo2 | GB/T 13401 | 注2 | 0 | 2016/08/12 | 0 | 2016/08/12 | 0
69642 | 13 | 69642 | P16S8 | 管件 FITTINGS | 90°弯头(长半径) | 700 | 1000 | BE |  | GB/T 4237 022Cr17Ni12Mo2 | GB/T 13401 | 注2 | 0 | 2016/08/12 | 0 | 2016/08/12 | 0
69643 | 13 | 69643 | P16S8 | 管件 FITTINGS | 90°弯头 | 700 | 1000 | BE |  | GB/T 4237 022Cr17Ni12Mo2 | 02S403 | 注2,注3 | 0 | 2016/08/12 | 0 | 2016/08/12 | 0
69644 | 13 | 69644 | P16S8 | 管件 FITTINGS | 异径管(同心) | 50 | 600 | BE |  | GB/T 14976 022Cr17Ni12Mo2 | GB/T 12459 | 注2 | 0 | 2016/08/12 | 0 | 2016/08/12 | 0
69645 | 13 | 69645 | P16S8 | 管件 FITTINGS | 异径管(偏心) | 50 | 600 | BE |  | GB/T 14976 022Cr17Ni12Mo2 | GB/T 12459 | 注2 | 0 | 2016/08/12 | 0 | 2016/08/12 | 0
69646 | 13 | 69646 | P16S8 | 管件 FITTINGS | 异径管(同心) | 700 | 1000 | BE |  | GB/T 4237 022Cr17Ni12Mo2 | GB/T 13401 | 注2 | 0 | 2016/08/12 | 0 | 2016/08/12 | 0
69647 | 13 | 69647 | P16S8 | 管件 FITTINGS | 异径管(偏心) | 700 | 1000 | BE |  | GB/T 4237 022Cr17Ni12Mo2 | GB/T 13401 | 注2 | 0 | 2016/08/12 | 0 | 2016/08/12 | 0
69648 | 13 | 69648 | P16S8 | 管件 FITTINGS | 等径三通 | 50 | 600 | BE |  | GB/T 14976 022Cr17Ni12Mo2 | GB/T 12459 | 注2 | 0 | 2016/08/12 | 0 | 2016/08/12 | 0
69649 | 13 | 69649 | P16S8 | 管件 FITTINGS | 异径三通 | 50 | 600 | BE |  | GB/T 14976 022Cr17Ni12Mo2 | GB/T 12459 | 注2 | 0 | 2016/08/12 | 0 | 2016/08/12 | 0
69650 | 13 | 69650 | P16S8 | 管件 FITTINGS | 等径三通 | 700 | 1000 | BE |  | GB/T 4237 022Cr17Ni12Mo2 | GB/T 13401 | 注2 | 0 | 2016/08/12 | 0 | 2016/08/12 | 0
69651 | 13 | 69651 | P16S8 | 管件 FITTINGS | 异径三通 | 700 | 1000 | BE |  | GB/T 4237 022Cr17Ni12Mo2 | GB/T 13401 | 注2 | 0 | 2016/08/12 | 0 | 2016/08/12 | 0
69652 | 13 | 69652 | P16S8 | 法兰 FLANGES | 对焊法兰 | 50 | 1000 | WN-RF | PN16 | NB/T 47010 S31603 | GB/T 9115 | 注2 | 0 | 2016/08/12 | 0 | 2016/08/12 | 0
69653 | 13 | 69653 | P16S8 | 法兰 FLANGES | 法兰盖 | 50 | 1000 | BL-RF | PN16 | NB/T 47010 S31603 | GB/T 9123 |  | 0 | 2016/08/12 | 0 | 2016/08/12 | 0
69654 | 13 | 69654 | P16S8 | 垫片 GASKETS | 缠绕垫 | 50 | 1000 | RF | PN16 | 316L+柔性石墨 | GB/T 4622 D2424 |  | 0 | 2016/08/12 | 0 | 2016/08/12 | 0
69655 | 13 | 69655 | P16S8 | 紧固件 BOLTINGS | 全螺纹螺柱/两个大六角螺母/垫圈 | 50 | 1000 |  |  | 35CrMoA/35/300HV | GB/T 9125,GB/T 97 |  | 0 | 2016/08/12 | 0 | 2016/08/12 | 0
69656 | 13 | 69656 | P16S8 | 阀门 VALVES | 闸阀 | 50 | 350 | RF | PN16 | GB/T 12230 CF3M阀体 | Z41W-16R 螺栓连接阀盖 |  | 0 | 2016/08/12 | 0 | 2016/08/12 | 0
69657 | 13 | 69657 | P16S8 | 阀门 VALVES | 闸阀 | 400 | 600 | RF | PN16 | GB/T 12230 CF3M阀体 | Z541W-16R 螺栓连接阀盖 |  | 0 | 2016/08/12 | 0 | 2016/08/12 | 0
69658 | 13 | 69658 | P16S8 | 阀门 VALVES | 闸阀 | 700 | 1000 | RF | PN16 | GB/T 12230 CF3M阀体 | Z941W-16R 螺栓连接阀盖 |  | 0 | 2016/08/12 | 0 | 2016/08/12 | 0
69659 | 13 | 69659 | P16S8 | 阀门 VALVES | 闸阀 | 50 | 350 | RF | PN16 | 钢衬氟塑料 | Z41W-16CF 螺栓连接阀盖 | ≤60℃ | 0 | 2016/08/12 | 0 | 2016/08/12 | 0
69660 | 13 | 69660 | P16S8 | 阀门 VALVES | 闸阀 | 400 | 600 | RF | PN16 | 钢衬氟塑料 | Z541W-16CF 螺栓连接阀盖 | ≤60℃ | 0 | 2016/08/12 | 0 | 2016/08/12 | 0
69661 | 13 | 69661 | P16S8 | 阀门 VALVES | 闸阀 | 700 | 1000 | RF | PN16 | 钢衬氟塑料 | Z941W-16CF 螺栓连接阀盖 | ≤60℃ | 0 | 2016/08/12 | 0 | 2016/08/12 | 0
69662 | 13 | 69662 | P16S8 | 阀门 VALVES | 球阀 | 50 | 125 | RF | PN16 | GB/T 12230 CF3M阀体 | Q41F-16R |  | 0 | 2016/08/12 | 0 | 2016/08/12 | 0
69663 | 13 | 69663 | P16S8 | 阀门 VALVES | 球阀 | 150 | 300 | RF | PN16 | GB/T 12230 CF3M阀体 | Q347F-16R |  | 0 | 2016/08/12 | 0 | 2016/08/12 | 0
69664 | 13 | 69664 | P16S8 | 阀门 VALVES | 球阀 | 350 | 600 | RF | PN16 | GB/T 12230 CF3M阀体 | Q947F-16R |  | 0 | 2016/08/12 | 0 | 2016/08/12 | 0
69665 | 13 | 69665 | P16S8 | 阀门 VALVES | 球阀 | 50 | 125 | RF | PN16 | 钢衬氟塑料 | Q41W-16CF | ≤60℃ | 0 | 2016/08/12 | 0 | 2016/08/12 | 0
69666 | 13 | 69666 | P16S8 | 阀门 VALVES | 球阀 | 150 | 300 | RF | PN16 | 钢衬氟塑料 | Q347W-16CF | ≤60℃ | 0 | 2016/08/12 | 0 | 2016/08/12 | 0
69667 | 13 | 69667 | P16S8 | 阀门 VALVES | 球阀 | 350 | 600 | RF | PN16 | 钢衬氟塑料 | Q947W-16CF | ≤60℃ | 0 | 2016/08/12 | 0 | 2016/08/12 | 0
69668 | 13 | 69668 | P16S8 | 阀门 VALVES | 管夹阀 | 50 | 500 | RF | PN16 | 铝合金衬胶 | GJ41X-16L |  | 0 | 2016/08/12 | 0 | 2016/08/12 | 0
69669 | 13 | 69669 | P16S9 | 管子 PIPES | 无缝钢管 | 15 | 300 | BE |  | 022Cr17Ni12Mo2 | GB/T 14976 |  | 0 | 2016/08/12 | 0 | 2016/08/12 | 0
69670 | 13 | 69670 | P16S9 | 管子 PIPES | 电熔焊(EFW)钢管 | 350 | 800 | BE |  | 022Cr17Ni12Mo2 | GB/T 12771 Ⅰ类 |  | 0 | 2016/08/12 | 0 | 2016/08/12 | 0
69671 | 13 | 69671 | P16S9 | 短管 NIPPLES | 短管(L=100mm) | 15 | 40 | BE×BE | Sch.40S | GB/T 14976 022Cr17Ni12Mo2 | HG/T 20553 (Ⅰa) |  | 0 | 2016/08/12 | 0 | 2016/08/12 | 0
69672 | 13 | 69672 | P16S9 | 短管 NIPPLES | 短管(L=100mm) | 15 | 40 | MNPT×MNPT | Sch.80S | GB/T 14976 022Cr17Ni12Mo2 | HG/T 20553 (Ⅰa) |  | 0 | 2016/08/12 | 0 | 2016/08/12 | 0
69673 | 13 | 69673 | P16S9 | 短管 NIPPLES | 短管(L=100mm) | 15 | 40 | BE×MNPT | Sch.80S | GB/T 14976 022Cr17Ni12Mo2 | HG/T 20553 (Ⅰa) |  | 0 | 2016/08/12 | 0 | 2016/08/12 | 0
69674 | 13 | 69674 | P16S9 | 管件 FITTINGS | 45°弯头(长半径) | 15 | 300 | BE |  | GB/T 14976 022Cr17Ni12Mo2 | GB/T 12459 | 注2 | 0 | 2016/08/12 | 0 | 2016/08/12 | 0
69675 | 13 | 69675 | P16S9 | 管件 FITTINGS | 90°弯头(长半径) | 15 | 300 | BE |  | GB/T 14976 022Cr17Ni12Mo2 | GB/T 12459 | 注2 | 0 | 2016/08/12 | 0 | 2016/08/12 | 0
69676 | 13 | 69676 | P16S9 | 管件 FITTINGS | 90°弯头(短半径) | 25 | 300 | BE |  | GB/T 14976 022Cr17Ni12Mo2 | GB/T 12459 | 注2,注3 | 0 | 2016/08/12 | 0 | 2016/08/12 | 0
69677 | 13 | 69677 | P16S9 | 管件 FITTINGS | 45°弯头(长半径) | 350 | 800 | BE |  | GB/T 4237 022Cr17Ni12Mo2 | GB/T 13401 | 注2 | 0 | 2016/08/12 | 0 | 2016/08/12 | 0
69678 | 13 | 69678 | P16S9 | 管件 FITTINGS | 90°弯头(长半径) | 350 | 800 | BE |  | GB/T 4237 022Cr17Ni12Mo2 | GB/T 13401 | 注2 | 0 | 2016/08/12 | 0 | 2016/08/12 | 0
69679 | 13 | 69679 | P16S9 | 管件 FITTINGS | 90°弯头(短半径) | 350 | 800 | BE |  | GB/T 4237 022Cr17Ni12Mo2 | GB/T 13401 | 注2,注3 | 0 | 2016/08/12 | 0 | 2016/08/12 | 0
69680 | 13 | 69680 | P16S9 | 管件 FITTINGS | 异径管(同心) | 15 | 300 | BE |  | GB/T 14976 022Cr17Ni12Mo2 | GB/T 12459 | 注2 | 0 | 2016/08/12 | 0 | 2016/08/12 | 0
69681 | 13 | 69681 | P16S9 | 管件 FITTINGS | 异径管(偏心) | 15 | 300 | BE |  | GB/T 14976 022Cr17Ni12Mo2 | GB/T 12459 | 注2 | 0 | 2016/08/12 | 0 | 2016/08/12 | 0
69682 | 13 | 69682 | P16S9 | 管件 FITTINGS | 异径管(同心) | 350 | 800 | BE |  | GB/T 4237 022Cr17Ni12Mo2 | GB/T 13401 | 注2 | 0 | 2016/08/12 | 0 | 2016/08/12 | 0
69683 | 13 | 69683 | P16S9 | 管件 FITTINGS | 异径管(偏心) | 350 | 800 | BE |  | GB/T 4237 022Cr17Ni12Mo2 | GB/T 13401 | 注2 | 0 | 2016/08/12 | 0 | 2016/08/12 | 0
69684 | 13 | 69684 | P16S9 | 管件 FITTINGS | 等径三通 | 15 | 300 | BE |  | GB/T 14976 022Cr17Ni12Mo2 | GB/T 12459 | 注2 | 0 | 2016/08/12 | 0 | 2016/08/12 | 0
69685 | 13 | 69685 | P16S9 | 管件 FITTINGS | 异径三通 | 15 | 300 | BE |  | GB/T 14976 022Cr17Ni12Mo2 | GB/T 12459 | 注2 | 0 | 2016/08/12 | 0 | 2016/08/12 | 0
69686 | 13 | 69686 | P16S9 | 管件 FITTINGS | 等径三通 | 350 | 800 | BE |  | GB/T 4237 022Cr17Ni12Mo2 | GB/T 13401 | 注2 | 0 | 2016/08/12 | 0 | 2016/08/12 | 0
69687 | 13 | 69687 | P16S9 | 管件 FITTINGS | 异径三通 | 350 | 800 | BE |  | GB/T 4237 022Cr17Ni12Mo2 | GB/T 13401 | 注2 | 0 | 2016/08/12 | 0 | 2016/08/12 | 0
69688 | 13 | 69688 | P16S9 | 管件 FITTINGS | 等径四通 | 15 | 300 | BE |  | GB/T 14976 022Cr17Ni12Mo2 | GB/T 12459 | 注2 | 0 | 2016/08/12 | 0 | 2016/08/12 | 0
69689 | 13 | 69689 | P16S9 | 管件 FITTINGS | 异径四通 | 15 | 300 | BE |  | GB/T 14976 022Cr17Ni12Mo2 | GB/T 12459 | 注2 | 0 | 2016/08/12 | 0 | 2016/08/12 | 0
69690 | 13 | 69690 | P16S9 | 管件 FITTINGS | 等径四通 | 350 | 800 | BE |  | GB/T 4237 022Cr17Ni12Mo2 | GB/T 13401 | 注2 | 0 | 2016/08/12 | 0 | 2016/08/12 | 0
69691 | 13 | 69691 | P16S9 | 管件 FITTINGS | 异径四通 | 350 | 800 | BE |  | GB/T 4237 022Cr17Ni12Mo2 | GB/T 13401 | 注2 | 0 | 2016/08/12 | 0 | 2016/08/12 | 0
69692 | 13 | 69692 | P16S9 | 法兰 FLANGES | 对焊法兰 | 15 | 800 | WN-RF | PN16 | NB/T 47010 S31603 | GB/T 9115 | 注2 | 0 | 2016/08/12 | 0 | 2016/08/12 | 0
69693 | 13 | 69693 | P16S9 | 法兰 FLANGES | 法兰盖 | 15 | 800 | BL-RF | PN16 | NB/T 47010 S31603 | GB/T 9123 |  | 0 | 2016/08/12 | 0 | 2016/08/12 | 0
69694 | 13 | 69694 | P16S9 | 垫片 GASKETS | 非金属平垫片 | 15 | 800 | RF | PN16 | EPDM | GB/T 9126,GB/T 9129 |  | 0 | 2016/08/12 | 0 | 2016/08/12 | 0
69695 | 13 | 69695 | P16S9 | 紧固件 BOLTINGS | 全螺纹螺柱/两个大六角螺母/垫圈 | 15 | 800 |  |  | 35CrMoA/35/300HV | GB/T 9125,GB/T 97 |  | 0 | 2016/08/12 | 0 | 2016/08/12 | 0
69696 | 13 | 69696 | P16S9 | 阀门 VALVES | 闸阀 | 15 | 40 | RF | PN16 | NB/T 47010 S31603阀体 | Z41W-16R 螺栓连接阀盖 |  | 0 | 2016/08/12 | 0 | 2016/08/12 | 0
69697 | 13 | 69697 | P16S9 | 阀门 VALVES | 闸阀 | 50 | 350 | RF | PN16 | GB/T 12230 CF3M阀体 | Z41W-16R 螺栓连接阀盖 |  | 0 | 2016/08/12 | 0 | 2016/08/12 | 0
69698 | 13 | 69698 | P16S9 | 阀门 VALVES | 闸阀 | 400 | 600 | RF | PN16 | GB/T 12230 CF3M阀体 | Z541W-16R 螺栓连接阀盖 |  | 0 | 2016/08/12 | 0 | 2016/08/12 | 0
69699 | 13 | 69699 | P16S9 | 阀门 VALVES | 闸阀 | 700 | 800 | RF | PN16 | GB/T 12230 CF3M阀体 | Z941W-16R 螺栓连接阀盖 |  | 0 | 2016/08/12 | 0 | 2016/08/12 | 0
69700 | 13 | 69700 | P16S9 | 阀门 VALVES | 闸阀 | 15 | 350 | RF | PN16 | 钢衬氟塑料 | Z41W-16CF 螺栓连接阀盖 | ≤60℃ | 0 | 2016/08/12 | 0 | 2016/08/12 | 0
69701 | 13 | 69701 | P16S9 | 阀门 VALVES | 闸阀 | 400 | 600 | RF | PN16 | 钢衬氟塑料 | Z541W-16CF 螺栓连接阀盖 | ≤60℃ | 0 | 2016/08/12 | 0 | 2016/08/12 | 0
69702 | 13 | 69702 | P16S9 | 阀门 VALVES | 闸阀 | 700 | 800 | RF | PN16 | 钢衬氟塑料 | Z941W-16CF 螺栓连接阀盖 | ≤60℃ | 0 | 2016/08/12 | 0 | 2016/08/12 | 0
69703 | 13 | 69703 | P16S9 | 阀门 VALVES | 旋启式止回阀 | 50 | 500 | WF | PN16 | GB/T 12230 CF3M阀体 | H74W-16CS | 注6 | 0 | 2016/08/12 | 0 | 2016/08/12 | 0
69704 | 13 | 69704 | P16S9 | 阀门 VALVES | 球阀 | 15 | 40 | RF | PN16 | NB/T 47010 S31603阀体 | Q41F-16R |  | 0 | 2016/08/12 | 0 | 2016/08/12 | 0
69705 | 13 | 69705 | P16S9 | 阀门 VALVES | 球阀 | 50 | 125 | RF | PN16 | GB/T 12230 CF3M阀体 | Q41F-16R |  | 0 | 2016/08/12 | 0 | 2016/08/12 | 0
69706 | 13 | 69706 | P16S9 | 阀门 VALVES | 球阀 | 150 | 300 | RF | PN16 | GB/T 12230 CF3M阀体 | Q341F-16R |  | 0 | 2016/08/12 | 0 | 2016/08/12 | 0
69707 | 13 | 69707 | P16S9 | 阀门 VALVES | 球阀 | 15 | 125 | RF | PN16 | 钢衬氟塑料 | Q41W-16CF | ≤60℃ | 0 | 2016/08/12 | 0 | 2016/08/12 | 0
69708 | 13 | 69708 | P16S9 | 阀门 VALVES | 球阀 | 150 | 300 | RF | PN16 | 钢衬氟塑料 | Q341W-16CF | ≤60℃ | 0 | 2016/08/12 | 0 | 2016/08/12 | 0
69709 | 13 | 69709 | P16S9 | 阀门 VALVES | 隔膜阀 | 25 | 40 | RF | PN16 | NB/T 47010 S31603阀体 | G41W-16R |  | 0 | 2016/08/12 | 0 | 2016/08/12 | 0
69710 | 13 | 69710 | P16S9 | 阀门 VALVES | 隔膜阀 | 50 | 300 | RF | PN16 | GB/T 12230 CF3M阀体 | G41W-16R |  | 0 | 2016/08/12 | 0 | 2016/08/12 | 0
69711 | 13 | 69711 | P16S9 | 阀门 VALVES | 隔膜阀 | 25 | 40 | RF | PN16 | NB/T 47010 S31603阀体 | G45W-16R |  | 0 | 2016/08/12 | 0 | 2016/08/12 | 0
69712 | 13 | 69712 | P16S9 | 阀门 VALVES | 隔膜阀 | 50 | 300 | RF | PN16 | GB/T 12230 CF3M阀体 | G45W-16R |  | 0 | 2016/08/12 | 0 | 2016/08/12 | 0
69713 | 13 | 69713 | P16S9 | 阀门 VALVES | 管夹阀 | 25 | 500 | RF | PN16 | 铝合金衬胶 | GJ41X-16L |  | 0 | 2016/08/12 | 0 | 2016/08/12 | 0
69714 | 13 | 69714 | P16S10 | 管子 PIPES | 无缝钢管 | 20 | 600 | BE |  | 022Cr17Ni12Mo2 | GB/T 14976 |  | 0 | 2016/08/12 | 0 | 2016/08/12 | 0
69715 | 13 | 69715 | P16S10 | 短管 NIPPLES | 短管(L=100mm) | 20 | 40 | BE×BE | Sch.40S | GB/T 14976 022Cr17Ni12Mo2 | HG/T 20553 (Ⅰa) |  | 0 | 2016/08/12 | 0 | 2016/08/12 | 0
69716 | 13 | 69716 | P16S10 | 短管 NIPPLES | 短管(L=100mm) | 20 | 40 | MNPT×MNPT | Sch.80S | GB/T 14976 022Cr17Ni12Mo2 | HG/T 20553 (Ⅰa) |  | 0 | 2016/08/12 | 0 | 2016/08/12 | 0
69717 | 13 | 69717 | P16S10 | 短管 NIPPLES | 短管(L=100mm) | 20 | 40 | BE×MNPT | Sch.80S | GB/T 14976 022Cr17Ni12Mo2 | HG/T 20553 (Ⅰa) |  | 0 | 2016/08/12 | 0 | 2016/08/12 | 0
69718 | 13 | 69718 | P16S10 | 管件 FITTINGS | 45°弯头(长半径) | 20 | 600 | BE |  | GB/T 14976 022Cr17Ni12Mo2 | GB/T 12459 | 注2 | 0 | 2016/08/12 | 0 | 2016/08/12 | 0
69719 | 13 | 69719 | P16S10 | 管件 FITTINGS | 90°弯头(长半径) | 20 | 600 | BE |  | GB/T 14976 022Cr17Ni12Mo2 | GB/T 12459 | 注2 | 0 | 2016/08/12 | 0 | 2016/08/12 | 0
69720 | 13 | 69720 | P16S10 | 管件 FITTINGS | 90°弯头(短半径) | 25 | 600 | BE |  | GB/T 14976 022Cr17Ni12Mo2 | GB/T 12459 | 注2,注3 | 0 | 2016/08/12 | 0 | 2016/08/12 | 0
69721 | 13 | 69721 | P16S10 | 管件 FITTINGS | 异径管(同心) | 20 | 600 | BE |  | GB/T 14976 022Cr17Ni12Mo2 | GB/T 12459 | 注2 | 0 | 2016/08/12 | 0 | 2016/08/12 | 0
69722 | 13 | 69722 | P16S10 | 管件 FITTINGS | 异径管(偏心) | 20 | 600 | BE |  | GB/T 14976 022Cr17Ni12Mo2 | GB/T 12459 | 注2 | 0 | 2016/08/12 | 0 | 2016/08/12 | 0
69723 | 13 | 69723 | P16S10 | 管件 FITTINGS | 等径三通 | 20 | 600 | BE |  | GB/T 14976 022Cr17Ni12Mo2 | GB/T 12459 | 注2 | 0 | 2016/08/12 | 0 | 2016/08/12 | 0
69724 | 13 | 69724 | P16S10 | 管件 FITTINGS | 异径三通 | 20 | 600 | BE |  | GB/T 14976 022Cr17Ni12Mo2 | GB/T 12459 | 注2 | 0 | 2016/08/12 | 0 | 2016/08/12 | 0
69725 | 13 | 69725 | P16S10 | 法兰 FLANGES | 对焊法兰 | 20 | 600 | WN-RF | PN16 | NB/T 47010 S31603 | GB/T 9115 | 注2 | 0 | 2016/08/12 | 0 | 2016/08/12 | 0
69726 | 13 | 69726 | P16S10 | 法兰 FLANGES | 法兰盖 | 20 | 600 | BL-RF | PN16 | NB/T 47010 S31603 | GB/T 9123 |  | 0 | 2016/08/12 | 0 | 2016/08/12 | 0
69727 | 13 | 69727 | P16S10 | 垫片 GASKETS | 缠绕垫 | 20 | 600 | RF | PN16 | 316L+柔性石墨 | GB/T 4622 D2424 |  | 0 | 2016/08/12 | 0 | 2016/08/12 | 0
69728 | 13 | 69728 | P16S10 | 紧固件 BOLTINGS | 全螺纹螺柱/两个大六角螺母/垫圈 | 20 | 600 |  |  | 35CrMoA/35/300HV | GB/T 9125,GB/T 97 |  | 0 | 2016/08/12 | 0 | 2016/08/12 | 0
69729 | 13 | 69729 | P16S10 | 阀门 VALVES | 闸阀 | 20 | 40 | RF | PN16 | NB/T 47010 S31603阀体 | Z41W-16R |  | 0 | 2016/08/12 | 0 | 2016/08/12 | 0
69730 | 13 | 69730 | P16S10 | 阀门 VALVES | 闸阀 | 50 | 400 | RF | PN16 | GB/T 12230 CF3M阀体 | Z41W-16R |  | 0 | 2016/08/12 | 0 | 2016/08/12 | 0
69731 | 13 | 69731 | P16S10 | 阀门 VALVES | 闸阀 | 450 | 600 | RF | PN16 | GB/T 12230 CF3M阀体 | Z541W-16R |  | 0 | 2016/08/12 | 0 | 2016/08/12 | 0
69732 | 13 | 69732 | P16S10 | 阀门 VALVES | 闸阀 | 300 | 600 | RF | PN16 | GB/T 12230 CF3M阀体 | Z941W-16R |  | 0 | 2016/08/12 | 0 | 2016/08/12 | 0
69733 | 13 | 69733 | P16S10 | 阀门 VALVES | 升降式止回阀 | 20 | 40 | RF | PN16 | NB/T 47010 S31603阀体 | H41W-16R | 注4 | 0 | 2016/08/12 | 0 | 2016/08/12 | 0
69734 | 13 | 69734 | P16S10 | 阀门 VALVES | 升降式止回阀 | 20 | 40 | RF | PN16 | NB/T 47010 S31603阀体 | H42W-16R | 注5 | 0 | 2016/08/12 | 0 | 2016/08/12 | 0
69735 | 13 | 69735 | P16S10 | 阀门 VALVES | 升降式止回阀 | 50 | 200 | RF | PN16 | GB/T 12230 CF3M阀体 | H42W-16R | 注5 | 0 | 2016/08/12 | 0 | 2016/08/12 | 0
69736 | 13 | 69736 | P16S10 | 阀门 VALVES | 旋启式止回阀 | 50 | 250 | RF | PN16 | GB/T 12230 CF3M阀体 | H44W-16R | 注6 | 0 | 2016/08/12 | 0 | 2016/08/12 | 0
69737 | 13 | 69737 | P16S10 | 阀门 VALVES | 球阀 | 20 | 40 | RF | PN16 | NB/T 47010 S31603阀体 | Q41F-16R |  | 0 | 2016/08/12 | 0 | 2016/08/12 | 0
69738 | 13 | 69738 | P16S10 | 阀门 VALVES | 球阀 | 50 | 100 | RF | PN16 | GB/T 12230 CF3M阀体 | Q41F-16R |  | 0 | 2016/08/12 | 0 | 2016/08/12 | 0
69739 | 13 | 69739 | P16S10 | 阀门 VALVES | 球阀 | 125 | 300 | RF | PN16 | GB/T 12230 CF3M阀体 | Q347F-16R |  | 0 | 2016/08/12 | 0 | 2016/08/12 | 0
69740 | 13 | 69740 | P16S10 | 阀门 VALVES | 球阀 | 100 | 300 | RF | PN16 | GB/T 12230 CF3M阀体 | Q947F-16R |  | 0 | 2016/08/12 | 0 | 2016/08/12 | 0
69741 | 13 | 69741 | P16S11 | 管子 PIPES | 无缝钢管 | 15 | 400 | BE |  | 022Cr17Ni12Mo2 | GB/T 14976 |  | 0 | 2016/08/12 | 0 | 2016/08/12 | 0
69742 | 13 | 69742 | P16S11 | 短管 NIPPLES | 短管(L=100mm) | 15 | 40 | BE×BE | Sch.40S | GB/T 14976 022Cr17Ni12Mo2 | HG/T 20553 (Ⅰa) |  | 0 | 2016/08/12 | 0 | 2016/08/12 | 0
69743 | 13 | 69743 | P16S11 | 短管 NIPPLES | 短管(L=100mm) | 15 | 40 | MNPT×MNPT | Sch.80S | GB/T 14976 022Cr17Ni12Mo2 | HG/T 20553 (Ⅰa) |  | 0 | 2016/08/12 | 0 | 2016/08/12 | 0
69744 | 13 | 69744 | P16S11 | 短管 NIPPLES | 短管(L=100mm) | 15 | 40 | BE×MNPT | Sch.80S | GB/T 14976 022Cr17Ni12Mo2 | HG/T 20553 (Ⅰa) |  | 0 | 2016/08/12 | 0 | 2016/08/12 | 0
69745 | 13 | 69745 | P16S11 | 管件 FITTINGS | 45°弯头(长半径) | 15 | 400 | BE |  | GB/T 14976 022Cr17Ni12Mo2 | GB/T 12459 | 注2 | 0 | 2016/08/12 | 0 | 2016/08/12 | 0
69746 | 13 | 69746 | P16S11 | 管件 FITTINGS | 90°弯头(长半径) | 15 | 400 | BE |  | GB/T 14976 022Cr17Ni12Mo2 | GB/T 12459 | 注2 | 0 | 2016/08/12 | 0 | 2016/08/12 | 0
69747 | 13 | 69747 | P16S11 | 管件 FITTINGS | 90°弯头(短半径) | 25 | 400 | BE |  | GB/T 14976 022Cr17Ni12Mo2 | GB/T 12459 | 注2,注3 | 0 | 2016/08/12 | 0 | 2016/08/12 | 0
69748 | 13 | 69748 | P16S11 | 管件 FITTINGS | 异径管(同心) | 15 | 400 | BE |  | GB/T 14976 022Cr17Ni12Mo2 | GB/T 12459 | 注2 | 0 | 2016/08/12 | 0 | 2016/08/12 | 0
69749 | 13 | 69749 | P16S11 | 管件 FITTINGS | 异径管(偏心) | 15 | 400 | BE |  | GB/T 14976 022Cr17Ni12Mo2 | GB/T 12459 | 注2 | 0 | 2016/08/12 | 0 | 2016/08/12 | 0
69750 | 13 | 69750 | P16S11 | 管件 FITTINGS | 等径三通 | 15 | 400 | BE |  | GB/T 14976 022Cr17Ni12Mo2 | GB/T 12459 | 注2 | 0 | 2016/08/12 | 0 | 2016/08/12 | 0
69751 | 13 | 69751 | P16S11 | 管件 FITTINGS | 异径三通 | 15 | 400 | BE |  | GB/T 14976 022Cr17Ni12Mo2 | GB/T 12459 | 注2 | 0 | 2016/08/12 | 0 | 2016/08/12 | 0
69752 | 13 | 69752 | P16S11 | 管件 FITTINGS | 盲板 | 15 | 400 | FF | PN16(1.6MPa) | GB/T 4237 022Cr17Ni12Mo2 | HG 21547 |  | 0 | 2016/08/12 | 0 | 2016/08/12 | 0
69753 | 13 | 69753 | P16S11 | 法兰 FLANGES | 对焊法兰 | 15 | 400 | WN-RF | PN16 | NB/T 47010 S31603 | GB/T 9115 | 注2 | 0 | 2016/08/12 | 0 | 2016/08/12 | 0
69754 | 13 | 69754 | P16S11 | 法兰 FLANGES | 法兰盖 | 15 | 400 | BL-RF | PN16 | NB/T 47010 S31603 | GB/T 9123 |  | 0 | 2016/08/12 | 0 | 2016/08/12 | 0
69755 | 13 | 69755 | P16S11 | 垫片 GASKETS | 非金属平垫片 | 15 | 400 | RF | PN16 | EPDM | GB/T 9126,GB/T 9129 |  | 0 | 2016/08/12 | 0 | 2016/08/12 | 0
69756 | 13 | 69756 | P16S11 | 紧固件 BOLTINGS | 六角头螺栓/1型六角螺母/垫圈 | 15 | 400 |  |  | A2-70/A2-70/200HV | GB/T 9125,GB/T 97 |  | 0 | 2016/08/12 | 0 | 2016/08/12 | 0
69757 | 13 | 69757 | P16S11 | 阀门 VALVES | 球阀 | 15 | 40 | FNPT | PN16 | NB/T 47010 S31603阀体 | Q11F-16R |  | 0 | 2016/08/12 | 0 | 2016/08/12 | 0
69758 | 13 | 69758 | P16S11 | 阀门 VALVES | 球阀 | 50 | 80 | FNPT | PN16 | GB/T 12230 CF3M阀体 | Q11F-16R |  | 0 | 2016/08/12 | 0 | 2016/08/12 | 0
69759 | 13 | 69759 | P16S11 | 阀门 VALVES | 球阀 | 15 | 40 | RF | PN16 | NB/T 47010 S31603阀体 | Q41F-16R |  | 0 | 2016/08/12 | 0 | 2016/08/12 | 0
69760 | 13 | 69760 | P16S11 | 阀门 VALVES | 球阀 | 50 | 125 | RF | PN16 | GB/T 12230 CF3M阀体 | Q41F-16R |  | 0 | 2016/08/12 | 0 | 2016/08/12 | 0
69761 | 13 | 69761 | P16S11 | 阀门 VALVES | 球阀 | 150 | 400 | RF | PN16 | GB/T 12230 CF3M阀体 | Q347F-16R |  | 0 | 2016/08/12 | 0 | 2016/08/12 | 0
69762 | 13 | 69762 | P16S12 | 管子 PIPES | 无缝钢管 | 50 | 600 | BE |  | 06Cr19Ni10 | GB/T 14976 |  | 0 | 2016/08/12 | 0 | 2016/08/12 | 0
69763 | 13 | 69763 | P16S12 | 管件 FITTINGS | 45°弯头(长半径) | 50 | 600 | BE |  | GB/T 14976 06Cr19Ni10 | GB/T 12459 | 注2 | 0 | 2016/08/12 | 0 | 2016/08/12 | 0
69764 | 13 | 69764 | P16S12 | 管件 FITTINGS | 90°弯头(长半径) | 50 | 600 | BE |  | GB/T 14976 06Cr19Ni10 | GB/T 12459 | 注2 | 0 | 2016/08/12 | 0 | 2016/08/12 | 0
69765 | 13 | 69765 | P16S12 | 管件 FITTINGS | 90°弯头(短半径) | 50 | 600 | BE |  | GB/T 14976 06Cr19Ni10 | GB/T 12459 | 注2,注3 | 0 | 2016/08/12 | 0 | 2016/08/12 | 0
69766 | 13 | 69766 | P16S12 | 管件 FITTINGS | 异径管(同心) | 50 | 600 | BE |  | GB/T 14976 06Cr19Ni10 | GB/T 12459 | 注2 | 0 | 2016/08/12 | 0 | 2016/08/12 | 0
69767 | 13 | 69767 | P16S12 | 管件 FITTINGS | 异径管(偏心) | 50 | 600 | BE |  | GB/T 14976 06Cr19Ni10 | GB/T 12459 | 注2 | 0 | 2016/08/12 | 0 | 2016/08/12 | 0
69768 | 13 | 69768 | P16S12 | 管件 FITTINGS | 等径三通 | 50 | 600 | BE |  | GB/T 14976 06Cr19Ni10 | GB/T 12459 | 注2 | 0 | 2016/08/12 | 0 | 2016/08/12 | 0
69769 | 13 | 69769 | P16S12 | 管件 FITTINGS | 异径三通 | 50 | 600 | BE |  | GB/T 14976 06Cr19Ni10 | GB/T 12459 | 注2 | 0 | 2016/08/12 | 0 | 2016/08/12 | 0
69770 | 13 | 69770 | P16S12 | 法兰 FLANGES | 板式平焊法兰 | 50 | 600 | PL-RF | PN16 | GB/T 4237 06Cr19Ni10 | GB/T 9119 |  | 0 | 2016/08/12 | 0 | 2016/08/12 | 0
69771 | 13 | 69771 | P16S12 | 法兰 FLANGES | 板式平焊法兰 | 50 | 600 | PL-RF | PN25 | GB/T 4237 06Cr19Ni10 | GB/T 9119 | 注11 | 0 | 2016/08/12 | 0 | 2016/08/12 | 0
69772 | 13 | 69772 | P16S12 | 法兰 FLANGES | 对焊法兰 | 50 | 600 | WN-RF | PN40 | NB/T 47010 S30408 | GB/T 9115 | 注11 | 0 | 2016/08/12 | 0 | 2016/08/12 | 0
69773 | 13 | 69773 | P16S12 | 法兰 FLANGES | 法兰盖 | 50 | 600 | BL-RF | PN16 | GB/T 4237 06Cr19Ni10 | GB/T 9123 |  | 0 | 2016/08/12 | 0 | 2016/08/12 | 0
69774 | 13 | 69774 | P16S12 | 垫片 GASKETS | 非金属平垫片 | 50 | 600 | RF | PN16 | EPDM | GB/T 9126,GB/T 9129 |  | 0 | 2016/08/12 | 0 | 2016/08/12 | 0
69775 | 13 | 69775 | P16S12 | 垫片 GASKETS | 非金属平垫片 | 50 | 600 | RF | PN25 | RPTFE | GB/T 9126,GB/T 9129 | 注11 | 0 | 2016/08/12 | 0 | 2016/08/12 | 0
69776 | 13 | 69776 | P16S12 | 垫片 GASKETS | 非金属平垫片 | 50 | 600 | RF | PN40 | RPTFE | GB/T 9126,GB/T 9129 | 注11 | 0 | 2016/08/12 | 0 | 2016/08/12 | 0
69777 | 13 | 69777 | P16S12 | 紧固件 BOLTINGS | 六角头螺栓/1型六角螺母/垫圈 | 50 | 600 |  |  | A2-70/A2-70/200HV | GB/T 9125,GB/T 97 |  | 0 | 2016/08/12 | 0 | 2016/08/12 | 0
69778 | 13 | 69778 | P16S12 | 阀门 VALVES | 闸阀 | 50 | 400 | RF | PN16 | GB/T 12230 CF8阀体 | Z41W-16P |  | 0 | 2016/08/12 | 0 | 2016/08/12 | 0
69779 | 13 | 69779 | P16S12 | 阀门 VALVES | 闸阀 | 450 | 600 | RF | PN16 | GB/T 12230 CF8阀体 | Z541W-16P |  | 0 | 2016/08/12 | 0 | 2016/08/12 | 0
69780 | 13 | 69780 | P16S12 | 阀门 VALVES | 闸阀 | 300 | 600 | RF | PN16 | GB/T 12230 CF8阀体 | Z941W-16P |  | 0 | 2016/08/12 | 0 | 2016/08/12 | 0
69781 | 13 | 69781 | P16S12 | 阀门 VALVES | 升降式止回阀 | 50 | 300 | RF | PN16 | GB/T 12230 CF8阀体 | H41W-16P | 注4 | 0 | 2016/08/12 | 0 | 2016/08/12 | 0
69782 | 13 | 69782 | P16S12 | 阀门 VALVES | 旋启式止回阀 | 50 | 500 | RF | PN16 | GB/T 12230 CF8阀体 | H44W-16P | 注6 | 0 | 2016/08/12 | 0 | 2016/08/12 | 0
69783 | 13 | 69783 | P16S12 | 阀门 VALVES | 水力控制阀 | 50 | 600 | RF | PN16 | GB/T 12230 CF8阀体 | JD745X-16P 多功能 |  | 0 | 2016/08/12 | 0 | 2016/08/12 | 0
69784 | 13 | 69784 | P16S13 | 管子 PIPES | 无缝钢管 | 100 | 200 | BE |  | 022Cr17Ni12Mo2(AP) | GB/T 14976 |  | 0 | 2016/08/12 | 0 | 2016/08/12 | 0
69785 | 13 | 69785 | P16S13 | 管子 PIPES | 电熔焊(EFW)钢管 | 250 | 600 | BE |  | 022Cr17Ni12Mo2(AP) | GB/T 12771 Ⅰ类 |  | 0 | 2016/08/12 | 0 | 2016/08/12 | 0
69786 | 13 | 69786 | P16S13 | 管子 PIPES | 钢板卷焊管 | 700 | 900 | BE |  | GB/T 4237 022Cr17Ni12Mo2(AP) | GB 50235 |  | 0 | 2016/08/12 | 0 | 2016/08/12 | 0
69787 | 13 | 69787 | P16S13 | 管件 FITTINGS | 45°弯头(长半径) | 100 | 200 | BE |  | GB/T 14976 022Cr17Ni12Mo2(AP) | GB/T 12459 | 注2 | 0 | 2016/08/12 | 0 | 2016/08/12 | 0
69788 | 13 | 69788 | P16S13 | 管件 FITTINGS | 90°弯头(长半径) | 100 | 200 | BE |  | GB/T 14976 022Cr17Ni12Mo2(AP) | GB/T 12459 | 注2 | 0 | 2016/08/12 | 0 | 2016/08/12 | 0
69789 | 13 | 69789 | P16S13 | 管件 FITTINGS | 90°弯头(短半径) | 100 | 200 | BE |  | GB/T 14976 022Cr17Ni12Mo2(AP) | GB/T 12459 | 注2,注3 | 0 | 2016/08/12 | 0 | 2016/08/12 | 0
69790 | 13 | 69790 | P16S13 | 管件 FITTINGS | 45°弯头(长半径) | 250 | 600 | BE |  | GB/T 4237 022Cr17Ni12Mo2(AP) | GB/T 13401 | 注2 | 0 | 2016/08/12 | 0 | 2016/08/12 | 0
69791 | 13 | 69791 | P16S13 | 管件 FITTINGS | 90°弯头(长半径) | 250 | 600 | BE |  | GB/T 4237 022Cr17Ni12Mo2(AP) | GB/T 13401 | 注2 | 0 | 2016/08/12 | 0 | 2016/08/12 | 0
69792 | 13 | 69792 | P16S13 | 管件 FITTINGS | 90°弯头(短半径) | 250 | 600 | BE |  | GB/T 4237 022Cr17Ni12Mo2(AP) | GB/T 13401 | 注2,注3 | 0 | 2016/08/12 | 0 | 2016/08/12 | 0
69793 | 13 | 69793 | P16S13 | 管件 FITTINGS | 45°弯头 | 700 | 900 | BE |  | GB/T 4237 022Cr17Ni12Mo2(AP) | 参照GB/T 13401 钢板卷焊 | 注2 | 0 | 2016/08/12 | 0 | 2016/08/12 | 0
69794 | 13 | 69794 | P16S13 | 管件 FITTINGS | 90°弯头 | 700 | 900 | BE |  | GB/T 4237 022Cr17Ni12Mo2(AP) | 参照GB/T 13401 钢板卷焊 | 注2 | 0 | 2016/08/12 | 0 | 2016/08/12 | 0
69795 | 13 | 69795 | P16S13 | 管件 FITTINGS | 异径管(同心) | 100 | 200 | BE |  | GB/T 14976 022Cr17Ni12Mo2(AP) | GB/T 12459 | 注2 | 0 | 2016/08/12 | 0 | 2016/08/12 | 0
69796 | 13 | 69796 | P16S13 | 管件 FITTINGS | 异径管(偏心) | 100 | 200 | BE |  | GB/T 14976 022Cr17Ni12Mo2(AP) | GB/T 12459 | 注2 | 0 | 2016/08/12 | 0 | 2016/08/12 | 0
69797 | 13 | 69797 | P16S13 | 管件 FITTINGS | 异径管(同心) | 250 | 600 | BE |  | GB/T 4237 022Cr17Ni12Mo2(AP) | GB/T 13401 | 注2 | 0 | 2016/08/12 | 0 | 2016/08/12 | 0
69798 | 13 | 69798 | P16S13 | 管件 FITTINGS | 异径管(偏心) | 250 | 600 | BE |  | GB/T 4237 022Cr17Ni12Mo2(AP) | GB/T 13401 | 注2 | 0 | 2016/08/12 | 0 | 2016/08/12 | 0
69799 | 13 | 69799 | P16S13 | 管件 FITTINGS | 异径管(同心) | 700 | 900 | BE |  | GB/T 4237 022Cr17Ni12Mo2(AP) | 参照GB/T 13401 钢板卷焊 | 注2 | 0 | 2016/08/12 | 0 | 2016/08/12 | 0
69800 | 13 | 69800 | P16S13 | 管件 FITTINGS | 异径管(偏心) | 700 | 900 | BE |  | GB/T 4237 022Cr17Ni12Mo2(AP) | 参照GB/T 13401 钢板卷焊 | 注2 | 0 | 2016/08/12 | 0 | 2016/08/12 | 0
69801 | 13 | 69801 | P16S13 | 管件 FITTINGS | 等径三通 | 100 | 200 | BE |  | GB/T 14976 022Cr17Ni12Mo2(AP) | GB/T 12459 | 注2 | 0 | 2016/08/12 | 0 | 2016/08/12 | 0
69802 | 13 | 69802 | P16S13 | 管件 FITTINGS | 异径三通 | 100 | 200 | BE |  | GB/T 14976 022Cr17Ni12Mo2(AP) | GB/T 12459 | 注2 | 0 | 2016/08/12 | 0 | 2016/08/12 | 0
69803 | 13 | 69803 | P16S13 | 管件 FITTINGS | 等径三通 | 250 | 600 | BE |  | GB/T 4237 022Cr17Ni12Mo2(AP) | GB/T 13401 | 注2 | 0 | 2016/08/12 | 0 | 2016/08/12 | 0
69804 | 13 | 69804 | P16S13 | 管件 FITTINGS | 异径三通 | 250 | 600 | BE |  | GB/T 4237 022Cr17Ni12Mo2(AP) | GB/T 13401 | 注2 | 0 | 2016/08/12 | 0 | 2016/08/12 | 0
69805 | 13 | 69805 | P16S13 | 管件 FITTINGS | 等径三通 | 700 | 900 | BE |  | GB/T 4237 022Cr17Ni12Mo2(AP) | 参照GB/T 13401 钢板卷焊 | 注2 | 0 | 2016/08/12 | 0 | 2016/08/12 | 0
69806 | 13 | 69806 | P16S13 | 管件 FITTINGS | 异径三通 | 700 | 900 | BE |  | GB/T 4237 022Cr17Ni12Mo2(AP) | 参照GB/T 13401 钢板卷焊 | 注2 | 0 | 2016/08/12 | 0 | 2016/08/12 | 0
69807 | 13 | 69807 | P16S13 | 法兰 FLANGES | 对焊法兰 | 100 | 900 | WN-RF | PN16 | NB/T 47010 S31603 | GB/T 9115 | 注2 | 0 | 2016/08/12 | 0 | 2016/08/12 | 0
69808 | 13 | 69808 | P16S13 | 法兰 FLANGES | 法兰盖 | 100 | 900 | BL-RF | PN16 | NB/T 47010 S31603 | GB/T 9123 |  | 0 | 2016/08/12 | 0 | 2016/08/12 | 0
69809 | 13 | 69809 | P16S13 | 垫片 GASKETS | 非金属平垫片 | 100 | 900 | RF | PN16 | RPTFE | GB/T 9126,GB/T 9129 |  | 0 | 2016/08/12 | 0 | 2016/08/12 | 0
69810 | 13 | 69810 | P16S13 | 紧固件 BOLTINGS | 全螺纹螺柱/两个大六角螺母/垫圈 | 100 | 900 |  |  | 35CrMoA/35/300HV | GB/T 9125,GB/T 97 |  | 0 | 2016/08/12 | 0 | 2016/08/12 | 0
69811 | 13 | 69811 | P16S13 | 阀门 VALVES | 闸阀 | 100 | 400 | RF | PN16 | GB/T 12230 CF3M阀体 | Z41W-16R |  | 0 | 2016/08/12 | 0 | 2016/08/12 | 0
69812 | 13 | 69812 | P16S13 | 阀门 VALVES | 闸阀 | 450 | 900 | RF | PN16 | GB/T 12230 CF3M阀体 | Z541W-16R |  | 0 | 2016/08/12 | 0 | 2016/08/12 | 0
69813 | 13 | 69813 | P16S13 | 阀门 VALVES | 闸阀 | 300 | 900 | RF | PN16 | GB/T 12230 CF3M阀体 | Z941W-16R |  | 0 | 2016/08/12 | 0 | 2016/08/12 | 0
69814 | 13 | 69814 | P16S13 | 阀门 VALVES | 闸阀 | 100 | 400 | RF | PN16 | 钢衬氟塑料 | Z41W-16CF |  | 0 | 2016/08/12 | 0 | 2016/08/12 | 0
69815 | 13 | 69815 | P16S13 | 阀门 VALVES | 闸阀 | 450 | 900 | RF | PN16 | 钢衬氟塑料 | Z541W-16CF |  | 0 | 2016/08/12 | 0 | 2016/08/12 | 0
69816 | 13 | 69816 | P16S13 | 阀门 VALVES | 闸阀 | 300 | 900 | RF | PN16 | 钢衬氟塑料 | Z941W-16CF |  | 0 | 2016/08/12 | 0 | 2016/08/12 | 0
69817 | 13 | 69817 | P16S13 | 阀门 VALVES | 球阀 | 100 | 100 | RF | PN16 | GB/T 12230 CF3M阀体 | Q41W-16R |  | 0 | 2016/08/12 | 0 | 2016/08/12 | 0
69818 | 13 | 69818 | P16S13 | 阀门 VALVES | 球阀 | 125 | 300 | RF | PN16 | GB/T 12230 CF3M阀体 | Q347W-16R |  | 0 | 2016/08/12 | 0 | 2016/08/12 | 0
69819 | 13 | 69819 | P16S13 | 阀门 VALVES | 球阀 | 100 | 300 | RF | PN16 | GB/T 12230 CF3M阀体 | Q947W-16R |  | 0 | 2016/08/12 | 0 | 2016/08/12 | 0
69820 | 13 | 69820 | P16S13 | 阀门 VALVES | 球阀 | 100 | 100 | RF | PN16 | 钢衬氟塑料 | Q41W-16CF |  | 0 | 2016/08/12 | 0 | 2016/08/12 | 0
69821 | 13 | 69821 | P16S13 | 阀门 VALVES | 球阀 | 125 | 300 | RF | PN16 | 钢衬氟塑料 | Q347W-16CF |  | 0 | 2016/08/12 | 0 | 2016/08/12 | 0
69822 | 13 | 69822 | P16S13 | 阀门 VALVES | 球阀 | 100 | 300 | RF | PN16 | 钢衬氟塑料 | Q947W-16CF |  | 0 | 2016/08/12 | 0 | 2016/08/12 | 0
69823 | 13 | 69823 | P16S13 | 阀门 VALVES | 蝶阀 | 350 | 900 | RF | PN16 | GB/T 12230 CF3M阀体 | D341W-16R |  | 0 | 2016/08/12 | 0 | 2016/08/12 | 0
69824 | 13 | 69824 | P16S13 | 阀门 VALVES | 蝶阀 | 350 | 900 | RF | PN16 | GB/T 12230 CF3M阀体 | D941W-16R |  | 0 | 2016/08/12 | 0 | 2016/08/12 | 0
69825 | 13 | 69825 | P16S13 | 阀门 VALVES | 蝶阀 | 350 | 900 | RF | PN16 | 钢衬氟塑料 | D341W-16CF |  | 0 | 2016/08/12 | 0 | 2016/08/12 | 0
69826 | 13 | 69826 | P16S13 | 阀门 VALVES | 蝶阀 | 350 | 900 | RF | PN16 | 钢衬氟塑料 | D941W-16CF |  | 0 | 2016/08/12 | 0 | 2016/08/12 | 0
69827 | 13 | 69827 | P16S13 | 阀门 VALVES | 蝶阀 | 100 | 300 | WF | PN16 | GB/T 12230 CF3M阀体 | D371W-16R |  | 0 | 2016/08/12 | 0 | 2016/08/12 | 0
69828 | 13 | 69828 | P16S13 | 阀门 VALVES | 蝶阀 | 300 | 300 | WF | PN16 | GB/T 12230 CF3M阀体 | D971W-16R |  | 0 | 2016/08/12 | 0 | 2016/08/12 | 0
69829 | 13 | 69829 | P16S13 | 阀门 VALVES | 蝶阀 | 100 | 300 | WF | PN16 | 钢衬氟塑料 | D371W-16CF |  | 0 | 2016/08/12 | 0 | 2016/08/12 | 0
69830 | 13 | 69830 | P16S13 | 阀门 VALVES | 蝶阀 | 300 | 300 | WF | PN16 | 钢衬氟塑料 | D971W-16CF |  | 0 | 2016/08/12 | 0 | 2016/08/12 | 0
69831 | 13 | 69831 | P16S15 | 管子 PIPES | 无缝钢管 | 15 | 300 | BE |  | 耐酸合金(如XDS-1等) | 制造厂标准 |  | 0 | 2016/08/12 | 0 | 2016/08/12 | 0
69832 | 13 | 69832 | P16S15 | 管子 PIPES | 电熔焊(EFW)钢管 | 350 | 800 | BE |  | 耐酸合金(如XDS-1等) | 制造厂标准 |  | 0 | 2016/08/12 | 0 | 2016/08/12 | 0
69833 | 13 | 69833 | P16S15 | 短管 NIPPLES | 短管(L=100mm) | 15 | 40 | BE×BE | Sch.40S | 耐酸合金(如XDS-1等) | HG/T 20553 (Ⅰa) |  | 0 | 2016/08/12 | 0 | 2016/08/12 | 0
69834 | 13 | 69834 | P16S15 | 短管 NIPPLES | 短管(L=100mm) | 15 | 40 | MNPT×MNPT | Sch.80S | 耐酸合金(如XDS-1等) | HG/T 20553 (Ⅰa) |  | 0 | 2016/08/12 | 0 | 2016/08/12 | 0
69835 | 13 | 69835 | P16S15 | 短管 NIPPLES | 短管(L=100mm) | 15 | 40 | BE×MNPT | Sch.80S | 耐酸合金(如XDS-1等) | HG/T 20553 (Ⅰa) |  | 0 | 2016/08/12 | 0 | 2016/08/12 | 0
69836 | 13 | 69836 | P16S15 | 管件 FITTINGS | 45°弯头(长半径) | 15 | 300 | BE |  | 耐酸合金(如XDS-1等) | GB/T 12459 | 注2 | 0 | 2016/08/12 | 0 | 2016/08/12 | 0
69837 | 13 | 69837 | P16S15 | 管件 FITTINGS | 90°弯头(长半径) | 15 | 300 | BE |  | 耐酸合金(如XDS-1等) | GB/T 12459 | 注2 | 0 | 2016/08/12 | 0 | 2016/08/12 | 0
69838 | 13 | 69838 | P16S15 | 管件 FITTINGS | 90°弯头(短半径) | 25 | 300 | BE |  | 耐酸合金(如XDS-1等) | GB/T 12459 | 注2,注3 | 0 | 2016/08/12 | 0 | 2016/08/12 | 0
69839 | 13 | 69839 | P16S15 | 管件 FITTINGS | 45°弯头(长半径) | 350 | 800 | BE |  | 耐酸合金(如XDS-1等) | GB/T 13401 | 注2 | 0 | 2016/08/12 | 0 | 2016/08/12 | 0
69840 | 13 | 69840 | P16S15 | 管件 FITTINGS | 90°弯头(长半径) | 350 | 800 | BE |  | 耐酸合金(如XDS-1等) | GB/T 13401 | 注2 | 0 | 2016/08/12 | 0 | 2016/08/12 | 0
69841 | 13 | 69841 | P16S15 | 管件 FITTINGS | 90°弯头(短半径) | 350 | 600 | BE |  | 耐酸合金(如XDS-1等) | GB/T 13401 | 注2,注3 | 0 | 2016/08/12 | 0 | 2016/08/12 | 0
69842 | 13 | 69842 | P16S15 | 管件 FITTINGS | 异径管(同心) | 15 | 300 | BE |  | 耐酸合金(如XDS-1等) | GB/T 12459 | 注2 | 0 | 2016/08/12 | 0 | 2016/08/12 | 0
69843 | 13 | 69843 | P16S15 | 管件 FITTINGS | 异径管(偏心) | 15 | 300 | BE |  | 耐酸合金(如XDS-1等) | GB/T 12459 | 注2 | 0 | 2016/08/12 | 0 | 2016/08/12 | 0
69844 | 13 | 69844 | P16S15 | 管件 FITTINGS | 异径管(同心) | 350 | 800 | BE |  | 耐酸合金(如XDS-1等) | GB/T 13401 | 注2 | 0 | 2016/08/12 | 0 | 2016/08/12 | 0
69845 | 13 | 69845 | P16S15 | 管件 FITTINGS | 异径管(偏心) | 350 | 800 | BE |  | 耐酸合金(如XDS-1等) | GB/T 13401 | 注2 | 0 | 2016/08/12 | 0 | 2016/08/12 | 0
69846 | 13 | 69846 | P16S15 | 管件 FITTINGS | 等径三通 | 15 | 300 | BE |  | 耐酸合金(如XDS-1等) | GB/T 12459 | 注2 | 0 | 2016/08/12 | 0 | 2016/08/12 | 0
69847 | 13 | 69847 | P16S15 | 管件 FITTINGS | 异径三通 | 15 | 300 | BE |  | 耐酸合金(如XDS-1等) | GB/T 12459 | 注2 | 0 | 2016/08/12 | 0 | 2016/08/12 | 0
69848 | 13 | 69848 | P16S15 | 管件 FITTINGS | 等径三通 | 350 | 800 | BE |  | 耐酸合金(如XDS-1等) | GB/T 13401 | 注2 | 0 | 2016/08/12 | 0 | 2016/08/12 | 0
69849 | 13 | 69849 | P16S15 | 管件 FITTINGS | 异径三通 | 350 | 800 | BE |  | 耐酸合金(如XDS-1等) | GB/T 13401 | 注2 | 0 | 2016/08/12 | 0 | 2016/08/12 | 0
69850 | 13 | 69850 | P16S15 | 法兰 FLANGES | 对焊法兰 | 15 | 800 | WN-RF | PN16 | 耐酸合金(如XDS-1等) | GB/T 9115 | 注2 | 0 | 2016/08/12 | 0 | 2016/08/12 | 0
69851 | 13 | 69851 | P16S15 | 法兰 FLANGES | 法兰盖 | 15 | 800 | BL-RF | PN16 | 耐酸合金(如XDS-1等) | GB/T 9123 |  | 0 | 2016/08/12 | 0 | 2016/08/12 | 0
69852 | 13 | 69852 | P16S15 | 垫片 GASKETS | 非金属平垫片 | 15 | 800 | RF | PN16 | RPTFE | GB/T 9126,GB/T 9129 |  | 0 | 2016/08/12 | 0 | 2016/08/12 | 0
69853 | 13 | 69853 | P16S15 | 紧固件 BOLTINGS | 全螺纹螺柱/两个大六角螺母/垫圈 | 15 | 800 |  |  | 35CrMoA/35/300HV | GB/T 9125,GB/T 97 |  | 0 | 2016/08/12 | 0 | 2016/08/12 | 0
69854 | 13 | 69854 | P16S15 | 阀门 VALVES | 闸阀 | 15 | 40 | RF | PN16 | NB/T 47010 S31603阀体 | Z41W-16R |  | 0 | 2016/08/12 | 0 | 2016/08/12 | 0
69855 | 13 | 69855 | P16S15 | 阀门 VALVES | 闸阀 | 50 | 400 | RF | PN16 | GB/T 12230 CF3M阀体 | Z41W-16R |  | 0 | 2016/08/12 | 0 | 2016/08/12 | 0
69856 | 13 | 69856 | P16S15 | 阀门 VALVES | 闸阀 | 450 | 800 | RF | PN16 | GB/T 12230 CF3M阀体 | Z541W-16R |  | 0 | 2016/08/12 | 0 | 2016/08/12 | 0
69857 | 13 | 69857 | P16S15 | 阀门 VALVES | 闸阀 | 300 | 800 | RF | PN16 | GB/T 12230 CF3M阀体 | Z941W-16R |  | 0 | 2016/08/12 | 0 | 2016/08/12 | 0
69858 | 13 | 69858 | P16S15 | 阀门 VALVES | 球阀 | 15 | 40 | RF | PN16 | NB/T 47010 S31603阀体 | Q41F-16R |  | 0 | 2016/08/12 | 0 | 2016/08/12 | 0
69859 | 13 | 69859 | P16S15 | 阀门 VALVES | 球阀 | 50 | 100 | RF | PN16 | GB/T 12230 CF3M阀体 | Q41F-16R |  | 0 | 2016/08/12 | 0 | 2016/08/12 | 0
69860 | 13 | 69860 | P16S15 | 阀门 VALVES | 球阀 | 125 | 300 | RF | PN16 | GB/T 12230 CF3M阀体 | Q347F-16R |  | 0 | 2016/08/12 | 0 | 2016/08/12 | 0
69861 | 13 | 69861 | P16S15 | 阀门 VALVES | 球阀 | 100 | 300 | RF | PN16 | GB/T 12230 CF8阀体 | Q947F-16P |  | 0 | 2016/08/12 | 0 | 2016/08/12 | 0
69862 | 13 | 69862 | P16S15 | 阀门 VALVES | 蝶阀 | 350 | 800 | RF | PN16 | GB/T 12230 CF3M阀体 | D341W-16R |  | 0 | 2016/08/12 | 0 | 2016/08/12 | 0
69863 | 13 | 69863 | P16S15 | 阀门 VALVES | 蝶阀 | 350 | 800 | RF | PN16 | GB/T 12230 CF3M阀体 | D941W-16R |  | 0 | 2016/08/12 | 0 | 2016/08/12 | 0
69864 | 13 | 69864 | P16S15 | 阀门 VALVES | 蝶阀 | 80 | 300 | WF | PN16 | GB/T 12230 CF3M阀体 | D371W-16R |  | 0 | 2016/08/12 | 0 | 2016/08/12 | 0
69865 | 13 | 69865 | P16S15 | 阀门 VALVES | 蝶阀 | 300 | 300 | WF | PN16 | GB/T 12230 CF3M阀体 | D971W-16R |  | 0 | 2016/08/12 | 0 | 2016/08/12 | 0
69866 | 13 | 69866 | P16S16 | 管子 PIPES | 无缝钢管 | 15 | 200 | BE |  | 022Cr19Ni10 | GB/T 14976 |  | 0 | 2016/08/12 | 0 | 2016/08/12 | 0
69867 | 13 | 69867 | P16S16 | 管子 PIPES | 电熔焊(EFW)钢管 | 250 | 600 | BE |  | 022Cr19Ni10 | GB/T 12771 Ⅰ类 |  | 0 | 2016/08/12 | 0 | 2016/08/12 | 0
69868 | 13 | 69868 | P16S16 | 短管 NIPPLES | 短管(L=100mm) | 15 | 40 | BE×BE | Sch.40S | GB/T 14976 022Cr19Ni10 | HG/T 20553 (Ⅰa) |  | 0 | 2016/08/12 | 0 | 2016/08/12 | 0
69869 | 13 | 69869 | P16S16 | 短管 NIPPLES | 短管(L=100mm) | 15 | 40 | MNPT×MNPT | Sch.80S | GB/T 14976 022Cr19Ni10 | HG/T 20553 (Ⅰa) |  | 0 | 2016/08/12 | 0 | 2016/08/12 | 0
69870 | 13 | 69870 | P16S16 | 短管 NIPPLES | 短管(L=100mm) | 15 | 40 | BE×MNPT | Sch.80S | GB/T 14976 022Cr19Ni10 | HG/T 20553 (Ⅰa) |  | 0 | 2016/08/12 | 0 | 2016/08/12 | 0
69871 | 13 | 69871 | P16S16 | 管件 FITTINGS | 45°弯头(长半径) | 15 | 200 | BE |  | GB/T 14976 022Cr19Ni10 | GB/T 12459 | 注2 | 0 | 2016/08/12 | 0 | 2016/08/12 | 0
69872 | 13 | 69872 | P16S16 | 管件 FITTINGS | 90°弯头(长半径) | 15 | 200 | BE |  | GB/T 14976 022Cr19Ni10 | GB/T 12459 | 注2 | 0 | 2016/08/12 | 0 | 2016/08/12 | 0
69873 | 13 | 69873 | P16S16 | 管件 FITTINGS | 90°弯头(短半径) | 25 | 200 | BE |  | GB/T 14976 022Cr19Ni10 | GB/T 12459 | 注2,注3 | 0 | 2016/08/12 | 0 | 2016/08/12 | 0
69874 | 13 | 69874 | P16S16 | 管件 FITTINGS | 45°弯头(长半径) | 150 | 600 | BE |  | GB/T 4237 022Cr19Ni10 | GB/T 13401 | 注2 | 0 | 2016/08/12 | 0 | 2016/08/12 | 0
69875 | 13 | 69875 | P16S16 | 管件 FITTINGS | 90°弯头(长半径) | 150 | 600 | BE |  | GB/T 4237 022Cr19Ni10 | GB/T 13401 | 注2 | 0 | 2016/08/12 | 0 | 2016/08/12 | 0
69876 | 13 | 69876 | P16S16 | 管件 FITTINGS | 90°弯头(短半径) | 150 | 600 | BE |  | GB/T 4237 022Cr19Ni10 | GB/T 13401 | 注2,注3 | 0 | 2016/08/12 | 0 | 2016/08/12 | 0
69877 | 13 | 69877 | P16S16 | 管件 FITTINGS | 异径管(同心) | 15 | 200 | BE |  | GB/T 14976 022Cr19Ni10 | GB/T 12459 | 注2 | 0 | 2016/08/12 | 0 | 2016/08/12 | 0
69878 | 13 | 69878 | P16S16 | 管件 FITTINGS | 异径管(偏心) | 15 | 200 | BE |  | GB/T 14976 022Cr19Ni10 | GB/T 12459 | 注2 | 0 | 2016/08/12 | 0 | 2016/08/12 | 0
69879 | 13 | 69879 | P16S16 | 管件 FITTINGS | 异径管(同心) | 250 | 600 | BE |  | GB/T 4237 022Cr19Ni10 | GB/T 13401 | 注2 | 0 | 2016/08/12 | 0 | 2016/08/12 | 0
69880 | 13 | 69880 | P16S16 | 管件 FITTINGS | 异径管(偏心) | 250 | 600 | BE |  | GB/T 4237 022Cr19Ni10 | GB/T 13401 | 注2 | 0 | 2016/08/12 | 0 | 2016/08/12 | 0
69881 | 13 | 69881 | P16S16 | 管件 FITTINGS | 等径三通 | 15 | 200 | BE |  | GB/T 14976 022Cr19Ni10 | GB/T 12459 | 注2 | 0 | 2016/08/12 | 0 | 2016/08/12 | 0
69882 | 13 | 69882 | P16S16 | 管件 FITTINGS | 异径三通 | 15 | 200 | BE |  | GB/T 14976 022Cr19Ni10 | GB/T 12459 | 注2 | 0 | 2016/08/12 | 0 | 2016/08/12 | 0
69883 | 13 | 69883 | P16S16 | 管件 FITTINGS | 等径三通 | 250 | 600 | BE |  | GB/T 4237 022Cr19Ni10 | GB/T 13401 | 注2 | 0 | 2016/08/12 | 0 | 2016/08/12 | 0
69884 | 13 | 69884 | P16S16 | 管件 FITTINGS | 异径三通 | 250 | 600 | BE |  | GB/T 4237 022Cr19Ni10 | GB/T 13401 | 注2 | 0 | 2016/08/12 | 0 | 2016/08/12 | 0
69885 | 13 | 69885 | P16S16 | 法兰 FLANGES | 板式平焊法兰 | 15 | 600 | PL-RF | PN16 | GB/T 4237 022Cr19Ni10 | GB/T 9119 |  | 0 | 2016/08/12 | 0 | 2016/08/12 | 0
69886 | 13 | 69886 | P16S16 | 法兰 FLANGES | 法兰盖 | 15 | 600 | BL-RF | PN16 | GB/T 4237 022Cr19Ni10 | GB/T 9123 |  | 0 | 2016/08/12 | 0 | 2016/08/12 | 0
69887 | 13 | 69887 | P16S16 | 垫片 GASKETS | 非金属平垫片 | 15 | 600 | RF | PN16 | PTFE | GB/T 9126,GB/T 9129 |  | 0 | 2016/08/12 | 0 | 2016/08/12 | 0
69888 | 13 | 69888 | P16S16 | 紧固件 BOLTINGS | 六角头螺栓/1型六角螺母/垫圈 | 15 | 600 |  |  | A2-70/A2-70/200HV | GB/T 9125,GB/T 97 |  | 0 | 2016/08/12 | 0 | 2016/08/12 | 0
69889 | 13 | 69889 | P16S16 | 阀门 VALVES | 截止阀 | 15 | 40 | RF | PN16 | NB/T 47010 S30403阀体 | J41W-16P |  | 0 | 2016/08/12 | 0 | 2016/08/12 | 0
69890 | 13 | 69890 | P16S16 | 阀门 VALVES | 截止阀 | 50 | 150 | RF | PN16 | GB/T 12230 CF3阀体 | J41W-16P |  | 0 | 2016/08/12 | 0 | 2016/08/12 | 0
69891 | 13 | 69891 | P16S16 | 阀门 VALVES | 截止阀 | 200 | 300 | RF | PN16 | GB/T 12230 CF3阀体 | JU541W-16P |  | 0 | 2016/08/12 | 0 | 2016/08/12 | 0
69892 | 13 | 69892 | P16S16 | 阀门 VALVES | 升降式止回阀 | 15 | 40 | RF | PN16 | NB/T 47010 S30403阀体 | H41W-16P | 注4 | 0 | 2016/08/12 | 0 | 2016/08/12 | 0
69893 | 13 | 69893 | P16S16 | 阀门 VALVES | 旋启式止回阀 | 50 | 600 | RF | PN16 | GB/T 12230 CF3阀体 | H44W-16P | 注6 | 0 | 2016/08/12 | 0 | 2016/08/12 | 0
69894 | 13 | 69894 | P16S16 | 阀门 VALVES | 球阀 | 15 | 40 | FNPT | PN16 | NB/T 47010 S31603阀体 | Q11F-16R |  | 0 | 2016/08/12 | 0 | 2016/08/12 | 0
69895 | 13 | 69895 | P16S16 | 阀门 VALVES | 球阀 | 50 | 80 | FNPT | PN16 | GB/T 12230 CF3M阀体 | Q11F-16R |  | 0 | 2016/08/12 | 0 | 2016/08/12 | 0
69896 | 13 | 69896 | P16S16 | 阀门 VALVES | 球阀 | 15 | 40 | RF | PN16 | NB/T 47010 S31603阀体 | Q41F-16R |  | 0 | 2016/08/12 | 0 | 2016/08/12 | 0
69897 | 13 | 69897 | P16S16 | 阀门 VALVES | 球阀 | 50 | 125 | RF | PN16 | GB/T 12230 CF3M阀体 | Q41F-16R |  | 0 | 2016/08/12 | 0 | 2016/08/12 | 0
69898 | 13 | 69898 | P16S16 | 阀门 VALVES | 球阀 | 150 | 300 | RF | PN16 | GB/T 12230 CF3M阀体 | Q341F-16R |  | 0 | 2016/08/12 | 0 | 2016/08/12 | 0
69899 | 13 | 69899 | P16S16 | 阀门 VALVES | 蝶阀 | 50 | 200 | WF | PN16 | GB/T 12230 CF3阀体 | D371F-16P |  | 0 | 2016/08/12 | 0 | 2016/08/12 | 0
69900 | 13 | 69900 | P16S16 | 阀门 VALVES | 蝶阀 | 250 | 600 | RF | PN16 | GB/T 12230 CF3阀体 | D341F-16P |  | 0 | 2016/08/12 | 0 | 2016/08/12 | 0
69901 | 13 | 69901 | P16S16 | 阀门 VALVES | 隔膜阀 | 25 | 40 | RF | PN16 | NB/T 47010 S31603阀体 | G41W-16R |  | 0 | 2016/08/12 | 0 | 2016/08/12 | 0
69902 | 13 | 69902 | P16S16 | 阀门 VALVES | 隔膜阀 | 50 | 300 | RF | PN16 | GB/T 12230 CF3M阀体 | G41W-16R |  | 0 | 2016/08/12 | 0 | 2016/08/12 | 0
69903 | 13 | 69903 | P25C1 | 管子 PIPES | 无缝钢管 | 15 | 150 | BE |  | 20 | GB/T 8163 |  | 0 | 2016/08/12 | 0 | 2016/08/12 | 0
69904 | 13 | 69904 | P25C1 | 管子 PIPES | 直缝电阻焊(ERW)钢管 | 200 | 400 | BE |  | 20 | GB/T 13793 Ej=0.85 |  | 0 | 2016/08/12 | 0 | 2016/08/12 | 0
69905 | 13 | 69905 | P25C1 | 短管 NIPPLES | 短管(L=100mm) | 15 | 40 | BE×BE | Sch.80 | GB/T 8163 20 | HG/T 20553 (Ⅰa) |  | 0 | 2016/08/12 | 0 | 2016/08/12 | 0
69906 | 13 | 69906 | P25C1 | 短管 NIPPLES | 短管(L=100mm) | 15 | 40 | MNPT×MNPT | Sch.160 | GB/T 8163 20 | HG/T 20553 (Ⅰa) |  | 0 | 2016/08/12 | 0 | 2016/08/12 | 0
69907 | 13 | 69907 | P25C1 | 短管 NIPPLES | 短管(L=100mm) | 15 | 40 | BE×MNPT | Sch.160 | GB/T 8163 20 | HG/T 20553 (Ⅰa) |  | 0 | 2016/08/12 | 0 | 2016/08/12 | 0
69908 | 13 | 69908 | P25C1 | 管件 FITTINGS | 45°弯头(长半径) | 15 | 150 | BE |  | GB/T 8163 20 | GB/T 12459 | 注2 | 0 | 2016/08/12 | 0 | 2016/08/12 | 0
69909 | 13 | 69909 | P25C1 | 管件 FITTINGS | 90°弯头(长半径) | 15 | 150 | BE |  | GB/T 8163 20 | GB/T 12459 | 注2 | 0 | 2016/08/12 | 0 | 2016/08/12 | 0
69910 | 13 | 69910 | P25C1 | 管件 FITTINGS | 90°弯头(短半径) | 25 | 150 | BE |  | GB/T 8163 20 | GB/T 12459 | 注2,注3 | 0 | 2016/08/12 | 0 | 2016/08/12 | 0
69911 | 13 | 69911 | P25C1 | 管件 FITTINGS | 45°弯头(长半径) | 200 | 400 | BE |  | GB/T 711 20 | GB/T 13401 | 注2 | 0 | 2016/08/12 | 0 | 2016/08/12 | 0
69912 | 13 | 69912 | P25C1 | 管件 FITTINGS | 90°弯头(长半径) | 200 | 400 | BE |  | GB/T 711 20 | GB/T 13401 | 注2 | 0 | 2016/08/12 | 0 | 2016/08/12 | 0
69913 | 13 | 69913 | P25C1 | 管件 FITTINGS | 90°弯头(短半径) | 200 | 400 | BE |  | GB/T 711 20 | GB/T 13401 | 注2,注3 | 0 | 2016/08/12 | 0 | 2016/08/12 | 0
69914 | 13 | 69914 | P25C1 | 管件 FITTINGS | 异径管(同心) | 15 | 150 | BE |  | GB/T 8163 20 | GB/T 12459 | 注2 | 0 | 2016/08/12 | 0 | 2016/08/12 | 0
69915 | 13 | 69915 | P25C1 | 管件 FITTINGS | 异径管(偏心) | 15 | 150 | BE |  | GB/T 8163 20 | GB/T 12459 | 注2 | 0 | 2016/08/12 | 0 | 2016/08/12 | 0
69916 | 13 | 69916 | P25C1 | 管件 FITTINGS | 异径管(同心) | 200 | 400 | BE |  | GB/T 711 20 | GB/T 13401 | 注2 | 0 | 2016/08/12 | 0 | 2016/08/12 | 0
69917 | 13 | 69917 | P25C1 | 管件 FITTINGS | 异径管(偏心) | 200 | 400 | BE |  | GB/T 711 20 | GB/T 13401 | 注2 | 0 | 2016/08/12 | 0 | 2016/08/12 | 0
69918 | 13 | 69918 | P25C1 | 管件 FITTINGS | 等径三通 | 15 | 150 | BE |  | GB/T 8163 20 | GB/T 12459 | 注2 | 0 | 2016/08/12 | 0 | 2016/08/12 | 0
69919 | 13 | 69919 | P25C1 | 管件 FITTINGS | 异径三通 | 15 | 150 | BE |  | GB/T 8163 20 | GB/T 12459 | 注2 | 0 | 2016/08/12 | 0 | 2016/08/12 | 0
69920 | 13 | 69920 | P25C1 | 管件 FITTINGS | 等径三通 | 200 | 400 | BE |  | GB/T 711 20 | GB/T 13401 | 注2 | 0 | 2016/08/12 | 0 | 2016/08/12 | 0
69921 | 13 | 69921 | P25C1 | 管件 FITTINGS | 异径三通 | 200 | 400 | BE |  | GB/T 711 20 | GB/T 13401 | 注2 | 0 | 2016/08/12 | 0 | 2016/08/12 | 0
69922 | 13 | 69922 | P25C1 | 法兰 FLANGES | 板式平焊法兰 | 15 | 400 | PL-RF | PN25 | GB/T 711 20 | GB/T 9119 |  | 0 | 2016/08/12 | 0 | 2016/08/12 | 0
69923 | 13 | 69923 | P25C1 | 法兰 FLANGES | 法兰盖 | 15 | 400 | BL-RF | PN25 | GB/T 711 20 | GB/T 9123 |  | 0 | 2016/08/12 | 0 | 2016/08/12 | 0
69924 | 13 | 69924 | P25C1 | 垫片 GASKETS | 非金属平垫片 | 15 | 400 | RF | PN25 | RPTFE | GB/T 9126,GB/T 9129 |  | 0 | 2016/08/12 | 0 | 2016/08/12 | 0
69925 | 13 | 69925 | P25C1 | 紧固件 BOLTINGS | 等长双头螺柱/1型六角螺母/垫圈 | 15 | 400 |  |  | 8.8/8/300HV | GB/T 9125,GB/T 97 |  | 0 | 2016/08/12 | 0 | 2016/08/12 | 0
69926 | 13 | 69926 | P25C1 | 阀门 VALVES | 闸阀 | 15 | 40 | RF | PN25 | GB/T 12228 A105阀体 | Z41F-25 |  | 0 | 2016/08/12 | 0 | 2016/08/12 | 0
69927 | 13 | 69927 | P25C1 | 阀门 VALVES | 闸阀 | 50 | 350 | RF | PN25 | GB/T 12229 WCB阀体 | Z41F-25 |  | 0 | 2016/08/12 | 0 | 2016/08/12 | 0
69928 | 13 | 69928 | P25C1 | 阀门 VALVES | 闸阀 | 400 | 400 | RF | PN25 | GB/T 12229 WCB阀体 | Z541F-25 |  | 0 | 2016/08/12 | 0 | 2016/08/12 | 0
69929 | 13 | 69929 | P25C1 | 阀门 VALVES | 截止阀 | 15 | 40 | RF | PN25 | GB/T 12228 A105阀体 | J41F-25 |  | 0 | 2016/08/12 | 0 | 2016/08/12 | 0
69930 | 13 | 69930 | P25C1 | 阀门 VALVES | 截止阀 | 50 | 150 | RF | PN25 | GB/T 12229 WCB阀体 | J41F-25 |  | 0 | 2016/08/12 | 0 | 2016/08/12 | 0
69931 | 13 | 69931 | P25C1 | 阀门 VALVES | 截止阀 | 200 | 300 | RF | PN25 | GB/T 12229 WCB阀体 | J541F-25 |  | 0 | 2016/08/12 | 0 | 2016/08/12 | 0
69932 | 13 | 69932 | P25C1 | 阀门 VALVES | 升降式止回阀 | 15 | 40 | RF | PN25 | GB/T 12228 A105阀体 | H41H-25 | 注4 | 0 | 2016/08/12 | 0 | 2016/08/12 | 0
69933 | 13 | 69933 | P25C1 | 阀门 VALVES | 旋启式止回阀 | 50 | 400 | RF | PN25 | GB/T 12229 WCB阀体 | H44H-25 | 注6 | 0 | 2016/08/12 | 0 | 2016/08/12 | 0
69934 | 13 | 69934 | P25C1 | 阀门 VALVES | 球阀 | 15 | 40 | FNPT | PN25 | GB/T 12228 A105阀体 | Q11F-25 |  | 0 | 2016/08/12 | 0 | 2016/08/12 | 0
69935 | 13 | 69935 | P25C1 | 阀门 VALVES | 球阀 | 15 | 40 | RF | PN25 | GB/T 12228 A105阀体 | Q41F-25 |  | 0 | 2016/08/12 | 0 | 2016/08/12 | 0
69936 | 13 | 69936 | P25C1 | 阀门 VALVES | 球阀 | 50 | 100 | RF | PN25 | GB/T 12229 WCB阀体 | Q41F-25 |  | 0 | 2016/08/12 | 0 | 2016/08/12 | 0
69937 | 13 | 69937 | P25C1 | 阀门 VALVES | 蝶阀 | 50 | 200 | WF | PN25 | GB/T 12229 WCB阀体 | D371F-25 |  | 0 | 2016/08/12 | 0 | 2016/08/12 | 0
69938 | 13 | 69938 | P25C1 | 阀门 VALVES | 蝶阀 | 250 | 400 | RF | PN25 | GB/T 12229 WCB阀体 | D341F-25 |  | 0 | 2016/08/12 | 0 | 2016/08/12 | 0
69939 | 13 | 69939 | P25C2 | 管子 PIPES | 无缝钢管 | 100 | 150 | BE |  | 20 | GB/T 8163 |  | 0 | 2016/08/12 | 0 | 2016/08/12 | 0
69940 | 13 | 69940 | P25C2 | 管子 PIPES | 直缝电阻焊(ERW)钢管 | 200 | 600 | BE |  | 20 | GB/T 13793 Ej=0.85 |  | 0 | 2016/08/12 | 0 | 2016/08/12 | 0
69941 | 13 | 69941 | P25C2 | 管件 FITTINGS | 45°弯头(长半径) | 100 | 150 | BE |  | GB/T 8163 20 | GB/T 12459 | 注2 | 0 | 2016/08/12 | 0 | 2016/08/12 | 0
69942 | 13 | 69942 | P25C2 | 管件 FITTINGS | 90°弯头(长半径) | 100 | 150 | BE |  | GB/T 8163 20 | GB/T 12459 | 注2 | 0 | 2016/08/12 | 0 | 2016/08/12 | 0
69943 | 13 | 69943 | P25C2 | 管件 FITTINGS | 90°弯头(短半径) | 100 | 150 | BE |  | GB/T 8163 20 | GB/T 12459 | 注2,注3 | 0 | 2016/08/12 | 0 | 2016/08/12 | 0
69944 | 13 | 69944 | P25C2 | 管件 FITTINGS | 45°弯头(长半径) | 200 | 600 | BE |  | GB/T 711 20 | GB/T 13401 | 注2 | 0 | 2016/08/12 | 0 | 2016/08/12 | 0
69945 | 13 | 69945 | P25C2 | 管件 FITTINGS | 90°弯头(长半径) | 200 | 600 | BE |  | GB/T 711 20 | GB/T 13401 | 注2 | 0 | 2016/08/12 | 0 | 2016/08/12 | 0
69946 | 13 | 69946 | P25C2 | 管件 FITTINGS | 90°弯头(短半径) | 200 | 600 | BE |  | GB/T 711 20 | GB/T 13401 | 注2,注3 | 0 | 2016/08/12 | 0 | 2016/08/12 | 0
69947 | 13 | 69947 | P25C2 | 管件 FITTINGS | 异径管(同心) | 100 | 150 | BE |  | GB/T 8163 20 | GB/T 12459 | 注2 | 0 | 2016/08/12 | 0 | 2016/08/12 | 0
69948 | 13 | 69948 | P25C2 | 管件 FITTINGS | 异径管(偏心) | 100 | 150 | BE |  | GB/T 8163 20 | GB/T 12459 | 注2 | 0 | 2016/08/12 | 0 | 2016/08/12 | 0
69949 | 13 | 69949 | P25C2 | 管件 FITTINGS | 异径管(同心) | 200 | 600 | BE |  | GB/T 711 20 | GB/T 13401 | 注2 | 0 | 2016/08/12 | 0 | 2016/08/12 | 0
69950 | 13 | 69950 | P25C2 | 管件 FITTINGS | 异径管(偏心) | 200 | 600 | BE |  | GB/T 711 20 | GB/T 13401 | 注2 | 0 | 2016/08/12 | 0 | 2016/08/12 | 0
69951 | 13 | 69951 | P25C2 | 管件 FITTINGS | 等径三通 | 100 | 150 | BE |  | GB/T 8163 20 | GB/T 12459 | 注2 | 0 | 2016/08/12 | 0 | 2016/08/12 | 0
69952 | 13 | 69952 | P25C2 | 管件 FITTINGS | 异径三通 | 100 | 150 | BE |  | GB/T 8163 20 | GB/T 12459 | 注2 | 0 | 2016/08/12 | 0 | 2016/08/12 | 0
69953 | 13 | 69953 | P25C2 | 管件 FITTINGS | 等径三通 | 200 | 600 | BE |  | GB/T 711 20 | GB/T 13401 | 注2 | 0 | 2016/08/12 | 0 | 2016/08/12 | 0
69954 | 13 | 69954 | P25C2 | 管件 FITTINGS | 异径三通 | 200 | 600 | BE |  | GB/T 711 20 | GB/T 13401 | 注2 | 0 | 2016/08/12 | 0 | 2016/08/12 | 0
69955 | 13 | 69955 | P25C2 | 法兰 FLANGES | 板式平焊法兰 | 100 | 600 | PL-RF | PN25 | GB/T 711 20 | GB/T 9119 |  | 0 | 2016/08/12 | 0 | 2016/08/12 | 0
69956 | 13 | 69956 | P25C2 | 法兰 FLANGES | 平焊环板式松套法兰 | 100 | 600 | PL/C-RF | PN25 | GB/T 711 20(20#松套) | GB/T 9121 |  | 0 | 2016/08/12 | 0 | 2016/08/12 | 0
69957 | 13 | 69957 | P25C2 | 法兰 FLANGES | 法兰盖 | 100 | 600 | BL-RF | PN25 | GB/T 711 20 | GB/T 9123 |  | 0 | 2016/08/12 | 0 | 2016/08/12 | 0
69958 | 13 | 69958 | P25C2 | 垫片 GASKETS | 非金属平垫片 | 100 | 600 | RF | PN25 | RPTFE | GB/T 9126,GB/T 9129 |  | 0 | 2016/08/12 | 0 | 2016/08/12 | 0
69959 | 13 | 69959 | P25C2 | 紧固件 BOLTINGS | 等长双头螺柱/1型六角螺母/垫圈 | 100 | 600 |  |  | 8.8/8/300HV | GB/T 9125,GB/T 97 |  | 0 | 2016/08/12 | 0 | 2016/08/12 | 0
69960 | 13 | 69960 | P25C2 | 阀门 VALVES | 闸阀 | 100 | 350 | RF | PN25 | GB/T 12229 WCB阀体 | Z41H-25 |  | 0 | 2016/08/12 | 0 | 2016/08/12 | 0
69961 | 13 | 69961 | P25C2 | 阀门 VALVES | 闸阀 | 400 | 400 | RF | PN25 | GB/T 12229 WCB阀体 | Z541H-25 |  | 0 | 2016/08/12 | 0 | 2016/08/12 | 0
69962 | 13 | 69962 | P25C2 | 阀门 VALVES | 刀闸阀 | 100 | 600 | RF | PN25 | GB/T 12229 WCB阀体 | KDZ-25 |  | 0 | 2016/08/12 | 0 | 2016/08/12 | 0
69963 | 13 | 69963 | P25C2 | 阀门 VALVES | 排渣阀 | 100 | 400 | RF | PN25 | 耐磨钢+陶瓷阀体 | PZM41YS-25 耐磨 |  | 0 | 2016/08/12 | 0 | 2016/08/12 | 0
69964 | 13 | 69964 | P25C2 | 阀门 VALVES | 排渣阀 | 100 | 400 | RF | PN25 | 耐磨钢+陶瓷阀体 | PZM941YS-25 耐磨 |  | 0 | 2016/08/12 | 0 | 2016/08/12 | 0
69965 | 13 | 69965 | P25C2 | 阀门 VALVES | 渣浆泵控制阀 | 100 | 600 | RF | PN25 | 耐磨钢阀体 | 液动 |  | 0 | 2016/08/12 | 0 | 2016/08/12 | 0
69966 | 13 | 69966 | P25C3 | 管子 PIPES | 无缝钢管 | 15 | 600 | BE |  | 20 | GB/T 8163 |  | 0 | 2016/08/12 | 0 | 2016/08/12 | 0
69967 | 13 | 69967 | P25C3 | 短管 NIPPLES | 短管(L=100mm) | 15 | 40 | BE×BE | Sch.80 | GB/T 8163 20 | HG/T 20553 (Ⅰa) |  | 0 | 2016/08/12 | 0 | 2016/08/12 | 0
69968 | 13 | 69968 | P25C3 | 短管 NIPPLES | 短管(L=100mm) | 15 | 40 | MNPT×MNPT | Sch.160 | GB/T 8163 20 | HG/T 20553 (Ⅰa) |  | 0 | 2016/08/12 | 0 | 2016/08/12 | 0
69969 | 13 | 69969 | P25C3 | 短管 NIPPLES | 短管(L=100mm) | 15 | 40 | BE×MNPT | Sch.160 | GB/T 8163 20 | HG/T 20553 (Ⅰa) |  | 0 | 2016/08/12 | 0 | 2016/08/12 | 0
69970 | 13 | 69970 | P25C3 | 管件 FITTINGS | 45°弯头(长半径) | 15 | 600 | BE |  | GB/T 8163 20 | GB/T 12459 | 注2 | 0 | 2016/08/12 | 0 | 2016/08/12 | 0
69971 | 13 | 69971 | P25C3 | 管件 FITTINGS | 90°弯头(长半径) | 15 | 600 | BE |  | GB/T 8163 20 | GB/T 12459 | 注2 | 0 | 2016/08/12 | 0 | 2016/08/12 | 0
69972 | 13 | 69972 | P25C3 | 管件 FITTINGS | 90°弯头(短半径) | 25 | 600 | BE |  | GB/T 8163 20 | GB/T 12459 | 注2,注3 | 0 | 2016/08/12 | 0 | 2016/08/12 | 0
69973 | 13 | 69973 | P25C3 | 管件 FITTINGS | 异径管(同心) | 15 | 600 | BE |  | GB/T 8163 20 | GB/T 12459 | 注2 | 0 | 2016/08/12 | 0 | 2016/08/12 | 0
69974 | 13 | 69974 | P25C3 | 管件 FITTINGS | 异径管(偏心) | 15 | 600 | BE |  | GB/T 8163 20 | GB/T 12459 | 注2 | 0 | 2016/08/12 | 0 | 2016/08/12 | 0
69975 | 13 | 69975 | P25C3 | 管件 FITTINGS | 等径三通 | 15 | 600 | BE |  | GB/T 8163 20 | GB/T 12459 | 注2 | 0 | 2016/08/12 | 0 | 2016/08/12 | 0
69976 | 13 | 69976 | P25C3 | 管件 FITTINGS | 异径三通 | 15 | 600 | BE |  | GB/T 8163 20 | GB/T 12459 | 注2 | 0 | 2016/08/12 | 0 | 2016/08/12 | 0
69977 | 13 | 69977 | P25C3 | 法兰 FLANGES | 对焊法兰 | 15 | 600 | WN-RF | PN25 | NB/T 47008 20 | GB/T 9115 | 注2 | 0 | 2016/08/12 | 0 | 2016/08/12 | 0
69978 | 13 | 69978 | P25C3 | 法兰 FLANGES | 法兰盖 | 15 | 600 | BL-RF | PN25 | NB/T 47008 20 | GB/T 9123 |  | 0 | 2016/08/12 | 0 | 2016/08/12 | 0
69979 | 13 | 69979 | P25C3 | 垫片 GASKETS | 非金属平垫片 | 15 | 600 | RF | PN25 | PTFE | GB/T 9126,GB/T 9129 |  | 0 | 2016/08/12 | 0 | 2016/08/12 | 0
69980 | 13 | 69980 | P25C3 | 紧固件 BOLTINGS | 全螺纹螺柱/两个大六角螺母/垫圈 | 15 | 600 |  |  | 35CrMoA/35/300HV | GB/T 9125,GB/T 97 |  | 0 | 2016/08/12 | 0 | 2016/08/12 | 0
69981 | 13 | 69981 | P25C3 | 阀门 VALVES | 闸阀 | 50 | 350 | RF | PN25 | GB/T 12229 WCB阀体 | Z41H-25C |  | 0 | 2016/08/12 | 0 | 2016/08/12 | 0
69982 | 13 | 69982 | P25C3 | 阀门 VALVES | 闸阀 | 400 | 600 | RF | PN25 | GB/T 12229 WCB阀体 | Z541H-25C |  | 0 | 2016/08/12 | 0 | 2016/08/12 | 0
69983 | 13 | 69983 | P25C3 | 阀门 VALVES | 截止阀 | 15 | 40 | RF | PN25 | GB/T 12228 A105阀体 | J41H-25C |  | 0 | 2016/08/12 | 0 | 2016/08/12 | 0
69984 | 13 | 69984 | P25C3 | 阀门 VALVES | 截止阀 | 50 | 150 | RF | PN25 | GB/T 12229 WCB阀体 | J41H-25C |  | 0 | 2016/08/12 | 0 | 2016/08/12 | 0
69985 | 13 | 69985 | P25C3 | 阀门 VALVES | 截止阀 | 200 | 300 | RF | PN25 | GB/T 12229 WCB阀体 | J541H-25C |  | 0 | 2016/08/12 | 0 | 2016/08/12 | 0
69986 | 13 | 69986 | P25C3 | 阀门 VALVES | 截止阀 | 15 | 40 | FNPT | PN25 | GB/T 12228 A105阀体 | J11H-25C |  | 0 | 2016/08/12 | 0 | 2016/08/12 | 0
69987 | 13 | 69987 | P25C3 | 阀门 VALVES | 升降式止回阀 | 15 | 40 | RF | PN25 | GB/T 12228 A105阀体 | H41H-25C | 注4 | 0 | 2016/08/12 | 0 | 2016/08/12 | 0
69988 | 13 | 69988 | P25C3 | 阀门 VALVES | 旋启式止回阀 | 50 | 600 | RF | PN25 | GB/T 12229 WCB阀体 | H44H-25C | 注6 | 0 | 2016/08/12 | 0 | 2016/08/12 | 0
69989 | 13 | 69989 | P25C3 | 阀门 VALVES | 球阀 | 15 | 40 | FNPT | PN25 | GB/T 12228 A105阀体 | Q11F-25C 防火防静电 |  | 0 | 2016/08/12 | 0 | 2016/08/12 | 0
69990 | 13 | 69990 | P25C3 | 阀门 VALVES | 球阀 | 15 | 40 | RF | PN25 | GB/T 12228 A105阀体 | Q41F-25C 防火防静电 |  | 0 | 2016/08/12 | 0 | 2016/08/12 | 0
69991 | 13 | 69991 | P25C3 | 阀门 VALVES | 球阀 | 50 | 100 | RF | PN25 | GB/T 12229 WCB阀体 | Q41F-25C 防火防静电 |  | 0 | 2016/08/12 | 0 | 2016/08/12 | 0
69992 | 13 | 69992 | P25C3 | 阀门 VALVES | 球阀 | 125 | 600 | RF | PN25 | GB/T 12229 WCB阀体 | Q347F-25C 防火防静电 |  | 0 | 2016/08/12 | 0 | 2016/08/12 | 0
69993 | 13 | 69993 | P25C3 | 阀门 VALVES | 蝶阀 | 50 | 200 | WF | PN25 | GB/T 12229 WCB阀体 | D371F-25C 防火防静电 |  | 0 | 2016/08/12 | 0 | 2016/08/12 | 0
69994 | 13 | 69994 | P25C3 | 阀门 VALVES | 蝶阀 | 250 | 600 | RF | PN25 | GB/T 12229 WCB阀体 | D341F-25C 防火防静电 |  | 0 | 2016/08/12 | 0 | 2016/08/12 | 0
69995 | 13 | 69995 | P25C4 | 管子 PIPES | 无缝钢管 | 15 | 400 | BE |  | 20 | GB/T 8163 |  | 0 | 2016/08/12 | 0 | 2016/08/12 | 0
69996 | 13 | 69996 | P25C4 | 短管 NIPPLES | 短管(L=100mm) | 15 | 40 | BE×BE | Sch.80 | GB/T 8163 20 | HG/T 20553 (Ⅰa) |  | 0 | 2016/08/12 | 0 | 2016/08/12 | 0
69997 | 13 | 69997 | P25C4 | 短管 NIPPLES | 短管(L=100mm) | 15 | 40 | MNPT×MNPT | Sch.160 | GB/T 8163 20 | HG/T 20553 (Ⅰa) |  | 0 | 2016/08/12 | 0 | 2016/08/12 | 0
69998 | 13 | 69998 | P25C4 | 短管 NIPPLES | 短管(L=100mm) | 15 | 40 | BE×MNPT | Sch.160 | GB/T 8163 20 | HG/T 20553 (Ⅰa) |  | 0 | 2016/08/12 | 0 | 2016/08/12 | 0
69999 | 13 | 69999 | P25C4 | 管件 FITTINGS | 45°弯头(长半径) | 15 | 400 | BE |  | GB/T 8163 20 | GB/T 12459 | 注2 | 0 | 2016/08/12 | 0 | 2016/08/12 | 0
70000 | 13 | 70000 | P25C4 | 管件 FITTINGS | 90°弯头(长半径) | 15 | 400 | BE |  | GB/T 8163 20 | GB/T 12459 | 注2 | 0 | 2016/08/12 | 0 | 2016/08/12 | 0
70001 | 13 | 70001 | P25C4 | 管件 FITTINGS | 异径管(同心) | 15 | 400 | BE |  | GB/T 8163 20 | GB/T 12459 | 注2 | 0 | 2016/08/12 | 0 | 2016/08/12 | 0
70002 | 13 | 70002 | P25C4 | 管件 FITTINGS | 异径管(偏心) | 15 | 400 | BE |  | GB/T 8163 20 | GB/T 12459 | 注2 | 0 | 2016/08/12 | 0 | 2016/08/12 | 0
70003 | 13 | 70003 | P25C4 | 管件 FITTINGS | 等径三通 | 15 | 400 | BE |  | GB/T 8163 20 | GB/T 12459 | 注2 | 0 | 2016/08/12 | 0 | 2016/08/12 | 0
70004 | 13 | 70004 | P25C4 | 管件 FITTINGS | 异径三通 | 15 | 400 | BE |  | GB/T 8163 20 | GB/T 12459 | 注2 | 0 | 2016/08/12 | 0 | 2016/08/12 | 0
70005 | 13 | 70005 | P25C4 | 管件 FITTINGS | 管帽 | 15 | 400 | BE |  | GB/T 711 20 | GB/T 12459 | 注2 | 0 | 2016/08/12 | 0 | 2016/08/12 | 0
70006 | 13 | 70006 | P25C4 | 法兰 FLANGES | 对焊法兰 | 15 | 400 | WN-RF | PN25 | NB/T 47008 20 | GB/T 9115 | 注2 | 0 | 2016/08/12 | 0 | 2016/08/12 | 0
70007 | 13 | 70007 | P25C4 | 法兰 FLANGES | 法兰盖 | 15 | 400 | BL-RF | PN25 | NB/T 47008 20 | GB/T 9123 |  | 0 | 2016/08/12 | 0 | 2016/08/12 | 0
70008 | 13 | 70008 | P25C4 | 垫片 GASKETS | 非金属平垫片 | 15 | 400 | RF | PN25 | GB/T 3985 XB350 | GB/T 9126,GB/T 9129 | 注7 | 0 | 2016/08/12 | 0 | 2016/08/12 | 0
70009 | 13 | 70009 | P25C4 | 垫片 GASKETS | 非金属平垫片 | 15 | 400 | RF | PN25 | NAS(无机纤维) | GB/T 9126,GB/T 9129 | 注8 | 0 | 2016/08/12 | 0 | 2016/08/12 | 0
70010 | 13 | 70010 | P25C4 | 紧固件 BOLTINGS | 等长双头螺柱/1型六角螺母/垫圈 | 15 | 400 |  |  | 8.8/8/300HV | GB/T 9125,GB/T 97 |  | 0 | 2016/08/12 | 0 | 2016/08/12 | 0
70011 | 13 | 70011 | P25C4 | 阀门 VALVES | 闸阀 | 15 | 40 | RF | PN25 | GB/T 12228 A105阀体 | Z41H-25 螺栓连接阀盖 |  | 0 | 2016/08/12 | 0 | 2016/08/12 | 0
70012 | 13 | 70012 | P25C4 | 阀门 VALVES | 闸阀 | 50 | 350 | RF | PN25 | GB/T 12229 WCB阀体 | Z41H-25 螺栓连接阀盖 |  | 0 | 2016/08/12 | 0 | 2016/08/12 | 0
70013 | 13 | 70013 | P25C4 | 阀门 VALVES | 闸阀 | 400 | 400 | RF | PN25 | GB/T 12229 WCB阀体 | Z541H-25 螺栓连接阀盖 |  | 0 | 2016/08/12 | 0 | 2016/08/12 | 0
70014 | 13 | 70014 | P25C4 | 阀门 VALVES | 截止阀 | 15 | 40 | RF | PN25 | GB/T 12228 A105阀体 | J41H-25 螺栓连接阀盖 |  | 0 | 2016/08/12 | 0 | 2016/08/12 | 0
70015 | 13 | 70015 | P25C4 | 阀门 VALVES | 截止阀 | 50 | 150 | RF | PN25 | GB/T 12229 WCB阀体 | J41H-25 螺栓连接阀盖 |  | 0 | 2016/08/12 | 0 | 2016/08/12 | 0
70016 | 13 | 70016 | P25C4 | 阀门 VALVES | 截止阀 | 200 | 300 | RF | PN25 | GB/T 12229 WCB阀体 | J541H-25 螺栓连接阀盖 |  | 0 | 2016/08/12 | 0 | 2016/08/12 | 0
70017 | 13 | 70017 | P25C4 | 阀门 VALVES | 升降式止回阀 | 15 | 40 | RF | PN25 | GB/T 12228 A105阀体 | H41H-25 螺栓连接阀盖 | 注4 | 0 | 2016/08/12 | 0 | 2016/08/12 | 0
70018 | 13 | 70018 | P25C4 | 阀门 VALVES | 旋启式止回阀 | 50 | 400 | RF | PN25 | GB/T 12229 WCB阀体 | H44H-25 螺栓连接阀盖 | 注6 | 0 | 2016/08/12 | 0 | 2016/08/12 | 0
70019 | 13 | 70019 | P25C4 | 阀门 VALVES | 蝶阀 | 100 | 400 | RF | PN25 | GB/T 12229 WCB阀体 | D341H-25 |  | 0 | 2016/08/12 | 0 | 2016/08/12 | 0
70020 | 13 | 70020 | P25C4 | 阀门 VALVES | 疏水阀 | 15 | 50 | RF | PN25 | GB/T 12228 A105阀体 | CS41H-25 螺栓连接阀盖 |  | 0 | 2016/08/12 | 0 | 2016/08/12 | 0
70021 | 13 | 70021 | P25C4 | 阀门 VALVES | 柱塞阀 | 15 | 40 | RF | PN25 | GB/T 12228 A105阀体 | UJ41H-25 螺栓连接阀盖 |  | 0 | 2016/08/12 | 0 | 2016/08/12 | 0
70022 | 13 | 70022 | P25C4 | 阀门 VALVES | 柱塞阀 | 50 | 400 | RF | PN25 | GB/T 12229 WCB阀体 | UJ41H-25 螺栓连接阀盖 |  | 0 | 2016/08/12 | 0 | 2016/08/12 | 0
70023 | 13 | 70023 | P25C5 | 管子 PIPES | 无缝钢管 | 15 | 300 | BE |  | 20G | GB 5310 |  | 0 | 2016/08/12 | 0 | 2016/08/12 | 0
70024 | 13 | 70024 | P25C5 | 短管 NIPPLES | 短管(L=100mm) | 15 | 40 | BE×BE | Sch.80 | GB 5310 20G | HG/T 20553 (Ⅰa) |  | 0 | 2016/08/12 | 0 | 2016/08/12 | 0
70025 | 13 | 70025 | P25C5 | 短管 NIPPLES | 短管(L=100mm) | 15 | 40 | MNPT×MNPT | Sch.160 | GB 5310 20G | HG/T 20553 (Ⅰa) |  | 0 | 2016/08/12 | 0 | 2016/08/12 | 0
70026 | 13 | 70026 | P25C5 | 短管 NIPPLES | 短管(L=100mm) | 15 | 40 | BE×MNPT | Sch.160 | GB 5310 20G | HG/T 20553 (Ⅰa) |  | 0 | 2016/08/12 | 0 | 2016/08/12 | 0
70027 | 13 | 70027 | P25C5 | 管件 FITTINGS | 45°弯头(长半径) | 15 | 300 | BE |  | GB 5310 20G | GB/T 12459 | 注2 | 0 | 2016/08/12 | 0 | 2016/08/12 | 0
70028 | 13 | 70028 | P25C5 | 管件 FITTINGS | 90°弯头(长半径) | 15 | 300 | BE |  | GB 5310 20G | GB/T 12459 | 注2 | 0 | 2016/08/12 | 0 | 2016/08/12 | 0
70029 | 13 | 70029 | P25C5 | 管件 FITTINGS | 90°弯头(短半径) | 25 | 300 | BE |  | GB 5310 20G | GB/T 12459 | 注2,注3 | 0 | 2016/08/12 | 0 | 2016/08/12 | 0
70030 | 13 | 70030 | P25C5 | 管件 FITTINGS | 异径管(同心) | 15 | 300 | BE |  | GB 5310 20G | GB/T 12459 | 注2 | 0 | 2016/08/12 | 0 | 2016/08/12 | 0
70031 | 13 | 70031 | P25C5 | 管件 FITTINGS | 异径管(偏心) | 15 | 300 | BE |  | GB 5310 20G | GB/T 12459 | 注2 | 0 | 2016/08/12 | 0 | 2016/08/12 | 0
70032 | 13 | 70032 | P25C5 | 管件 FITTINGS | 等径三通 | 15 | 300 | BE |  | GB 5310 20G | GB/T 12459 | 注2 | 0 | 2016/08/12 | 0 | 2016/08/12 | 0
70033 | 13 | 70033 | P25C5 | 管件 FITTINGS | 异径三通 | 15 | 300 | BE |  | GB 5310 20G | GB/T 12459 | 注2 | 0 | 2016/08/12 | 0 | 2016/08/12 | 0
70034 | 13 | 70034 | P25C5 | 管件 FITTINGS | 对焊支管座 | 15 | 300 | BE |  | NB/T 47008 20 | GB/T 19326 | 注2 | 0 | 2016/08/12 | 0 | 2016/08/12 | 0
70035 | 13 | 70035 | P25C5 | 法兰 FLANGES | 对焊法兰 | 15 | 300 | WN-RF | PN25 | NB/T 47008 20 | GB/T 9115 | 注2 | 0 | 2016/08/12 | 0 | 2016/08/12 | 0
70036 | 13 | 70036 | P25C5 | 法兰 FLANGES | 法兰盖 | 15 | 300 | BL-RF | PN25 | NB/T 47008 20 | GB/T 9123 |  | 0 | 2016/08/12 | 0 | 2016/08/12 | 0
70037 | 13 | 70037 | P25C5 | 垫片 GASKETS | 非金属平垫片 | 15 | 300 | RF | PN25 | ePTFE | GB/T 9126,GB/T 9129 |  | 0 | 2016/08/12 | 0 | 2016/08/12 | 0
70038 | 13 | 70038 | P25C5 | 紧固件 BOLTINGS | 全螺纹螺柱/两个大六角螺母/垫圈 | 15 | 300 |  |  | 35CrMoA/35/300HV | GB/T 9125,GB/T 97 |  | 0 | 2016/08/12 | 0 | 2016/08/12 | 0
70039 | 13 | 70039 | P25C5 | 阀门 VALVES | 截止阀 | 15 | 40 | RF | PN25 | GB/T 12228 A105阀体 | LQJ41H-25C 氯气专用 |  | 0 | 2016/08/12 | 0 | 2016/08/12 | 0
70040 | 13 | 70040 | P25C5 | 阀门 VALVES | 截止阀 | 50 | 200 | RF | PN25 | GB/T 12229 WCB阀体 | LQJ41H-25C 氯气专用 |  | 0 | 2016/08/12 | 0 | 2016/08/12 | 0
70041 | 13 | 70041 | P25C5 | 阀门 VALVES | 升降式止回阀 | 15 | 40 | RF | PN25 | GB/T 12228 A105阀体 | LQH41H-25C 氯气专用 | 注4 | 0 | 2016/08/12 | 0 | 2016/08/12 | 0
70042 | 13 | 70042 | P25C5 | 阀门 VALVES | 旋启式止回阀 | 50 | 300 | RF | PN25 | GB/T 12229 WCB阀体 | LQH44H-25C 氯气专用 | 注6 | 0 | 2016/08/12 | 0 | 2016/08/12 | 0
70043 | 13 | 70043 | P25C5 | 阀门 VALVES | 球阀 | 15 | 40 | RF | PN25 | GB/T 12228 A105阀体 | LQQ41F-25C 氯气专用；防火防静电 |  | 0 | 2016/08/12 | 0 | 2016/08/12 | 0
70044 | 13 | 70044 | P25C5 | 阀门 VALVES | 球阀 | 50 | 100 | RF | PN25 | GB/T 12229 WCB阀体 | LQQ41F-25C 氯气专用；防火防静电 |  | 0 | 2016/08/12 | 0 | 2016/08/12 | 0
70045 | 13 | 70045 | P25C5 | 阀门 VALVES | 球阀 | 125 | 300 | RF | PN25 | GB/T 12229 WCB阀体 | LQQ347F-25C 氯气专用；防火防静电 |  | 0 | 2016/08/12 | 0 | 2016/08/12 | 0
70046 | 13 | 70046 | P25C6 | 管子 PIPES | 无缝钢管 | 15 | 600 | BE |  | 20 | GB/T 8163 |  | 0 | 2016/08/12 | 0 | 2016/08/12 | 0
70047 | 13 | 70047 | P25C6 | 短管 NIPPLES | 短管(L=100mm) | 15 | 40 | BE×BE | Sch.80 | GB/T 8163 20 | HG/T 20553 (Ⅰa) |  | 0 | 2016/08/12 | 0 | 2016/08/12 | 0
70048 | 13 | 70048 | P25C6 | 短管 NIPPLES | 短管(L=100mm) | 15 | 40 | MNPT×MNPT | Sch.160 | GB/T 8163 20 | HG/T 20553 (Ⅰa) |  | 0 | 2016/08/12 | 0 | 2016/08/12 | 0
70049 | 13 | 70049 | P25C6 | 短管 NIPPLES | 短管(L=100mm) | 15 | 40 | BE×MNPT | Sch.160 | GB/T 8163 20 | HG/T 20553 (Ⅰa) |  | 0 | 2016/08/12 | 0 | 2016/08/12 | 0
70050 | 13 | 70050 | P25C6 | 管件 FITTINGS | 45°弯头(长半径) | 15 | 600 | BE |  | GB/T 8163 20 | GB/T 12459 | 注2 | 0 | 2016/08/12 | 0 | 2016/08/12 | 0
70051 | 13 | 70051 | P25C6 | 管件 FITTINGS | 90°弯头(长半径) | 15 | 600 | BE |  | GB/T 8163 20 | GB/T 12459 | 注2 | 0 | 2016/08/12 | 0 | 2016/08/12 | 0
70052 | 13 | 70052 | P25C6 | 管件 FITTINGS | 90°弯头(短半径) | 25 | 600 | BE |  | GB/T 8163 20 | GB/T 12459 | 注2,注3 | 0 | 2016/08/12 | 0 | 2016/08/12 | 0
70053 | 13 | 70053 | P25C6 | 管件 FITTINGS | 异径管(同心) | 15 | 600 | BE |  | GB/T 8163 20 | GB/T 12459 | 注2 | 0 | 2016/08/12 | 0 | 2016/08/12 | 0
70054 | 13 | 70054 | P25C6 | 管件 FITTINGS | 异径管(偏心) | 15 | 600 | BE |  | GB/T 8163 20 | GB/T 12459 | 注2 | 0 | 2016/08/12 | 0 | 2016/08/12 | 0
70055 | 13 | 70055 | P25C6 | 管件 FITTINGS | 等径三通 | 15 | 600 | BE |  | GB/T 8163 20 | GB/T 12459 | 注2 | 0 | 2016/08/12 | 0 | 2016/08/12 | 0
70056 | 13 | 70056 | P25C6 | 管件 FITTINGS | 异径三通 | 15 | 600 | BE |  | GB/T 8163 20 | GB/T 12459 | 注2 | 0 | 2016/08/12 | 0 | 2016/08/12 | 0
70057 | 13 | 70057 | P25C6 | 法兰 FLANGES | 对焊法兰 | 15 | 600 | WN-RF | PN25 | NB/T 47008 20 | GB/T 9115 | 注2 | 0 | 2016/08/12 | 0 | 2016/08/12 | 0
70058 | 13 | 70058 | P25C6 | 法兰 FLANGES | 法兰盖 | 15 | 600 | BL-RF | PN25 | NB/T 47008 20 | GB/T 9123 |  | 0 | 2016/08/12 | 0 | 2016/08/12 | 0
70059 | 13 | 70059 | P25C6 | 垫片 GASKETS | 非金属平垫片 | 15 | 600 | RF | PN25 | RPTFE | GB/T 9126,GB/T 9129 |  | 0 | 2016/08/12 | 0 | 2016/08/12 | 0
70060 | 13 | 70060 | P25C6 | 紧固件 BOLTINGS | 全螺纹螺柱/两个大六角螺母/垫圈 | 15 | 600 |  |  | 35CrMoA/35/300HV | GB/T 9125,GB/T 97 |  | 0 | 2016/08/12 | 0 | 2016/08/12 | 0
70061 | 13 | 70061 | P25C6 | 阀门 VALVES | 闸阀 | 50 | 350 | RF | PN25 | GB/T 12229 WCB阀体 | Z41H-25 |  | 0 | 2016/08/12 | 0 | 2016/08/12 | 0
70062 | 13 | 70062 | P25C6 | 阀门 VALVES | 闸阀 | 400 | 600 | RF | PN25 | GB/T 12229 WCB阀体 | Z541H-25 |  | 0 | 2016/08/12 | 0 | 2016/08/12 | 0
70063 | 13 | 70063 | P25C6 | 阀门 VALVES | 截止阀 | 15 | 40 | RF | PN25 | GB/T 12228 A105阀体 | J41H-25 |  | 0 | 2016/08/12 | 0 | 2016/08/12 | 0
70064 | 13 | 70064 | P25C6 | 阀门 VALVES | 截止阀 | 50 | 150 | RF | PN25 | GB/T 12229 WCB阀体 | J41H-25 |  | 0 | 2016/08/12 | 0 | 2016/08/12 | 0
70065 | 13 | 70065 | P25C6 | 阀门 VALVES | 截止阀 | 200 | 300 | RF | PN25 | GB/T 12229 WCB阀体 | J541H-25 |  | 0 | 2016/08/12 | 0 | 2016/08/12 | 0
70066 | 13 | 70066 | P25C6 | 阀门 VALVES | 截止阀 | 15 | 40 | FNPT | PN25 | GB/T 12228 A105阀体 | J11H-25 |  | 0 | 2016/08/12 | 0 | 2016/08/12 | 0
70067 | 13 | 70067 | P25C6 | 阀门 VALVES | 升降式止回阀 | 15 | 40 | RF | PN25 | GB/T 12228 A105阀体 | H41H-25 | 注4 | 0 | 2016/08/12 | 0 | 2016/08/12 | 0
70068 | 13 | 70068 | P25C6 | 阀门 VALVES | 旋启式止回阀 | 50 | 600 | RF | PN25 | GB/T 12229 WCB阀体 | H44H-25 | 注6 | 0 | 2016/08/12 | 0 | 2016/08/12 | 0
70069 | 13 | 70069 | P25C6 | 阀门 VALVES | 球阀 | 15 | 40 | FNPT | PN25 | GB/T 12228 A105阀体 | Q11F-25 防火防静电 |  | 0 | 2016/08/12 | 0 | 2016/08/12 | 0
70070 | 13 | 70070 | P25C6 | 阀门 VALVES | 球阀 | 15 | 40 | RF | PN25 | GB/T 12228 A105阀体 | Q41F-25 防火防静电 |  | 0 | 2016/08/12 | 0 | 2016/08/12 | 0
70071 | 13 | 70071 | P25C6 | 阀门 VALVES | 球阀 | 50 | 100 | RF | PN25 | GB/T 12229 WCB阀体 | Q41F-25 防火防静电 |  | 0 | 2016/08/12 | 0 | 2016/08/12 | 0
70072 | 13 | 70072 | P25C6 | 阀门 VALVES | 球阀 | 125 | 600 | RF | PN25 | GB/T 12229 WCB阀体 | Q347F-25 防火防静电 |  | 0 | 2016/08/12 | 0 | 2016/08/12 | 0
70073 | 13 | 70073 | P25C6 | 阀门 VALVES | 蝶阀 | 50 | 200 | WF | PN25 | GB/T 12229 WCB阀体 | D371F-25 防火防静电 |  | 0 | 2016/08/12 | 0 | 2016/08/12 | 0
70074 | 13 | 70074 | P25C6 | 阀门 VALVES | 蝶阀 | 250 | 600 | RF | PN25 | GB/T 12229 WCB阀体 | D341F-25 防火防静电 |  | 0 | 2016/08/12 | 0 | 2016/08/12 | 0
70075 | 13 | 70075 | P25C7 | 管子 PIPES | 无缝钢管 | 15 | 600 | BE |  | 20 | GB/T 8163 |  | 0 | 2016/08/12 | 0 | 2016/08/12 | 0
70076 | 13 | 70076 | P25C7 | 短管 NIPPLES | 短管(L=100mm) | 15 | 40 | BE×BE | Sch.80 | GB/T 8163 20 | HG/T 20553 (Ⅰa) |  | 0 | 2016/08/12 | 0 | 2016/08/12 | 0
70077 | 13 | 70077 | P25C7 | 短管 NIPPLES | 短管(L=100mm) | 15 | 40 | MNPT×MNPT | Sch.160 | GB/T 8163 20 | HG/T 20553 (Ⅰa) |  | 0 | 2016/08/12 | 0 | 2016/08/12 | 0
70078 | 13 | 70078 | P25C7 | 短管 NIPPLES | 短管(L=100mm) | 15 | 40 | BE×MNPT | Sch.160 | GB/T 8163 20 | HG/T 20553 (Ⅰa) |  | 0 | 2016/08/12 | 0 | 2016/08/12 | 0
70079 | 13 | 70079 | P25C7 | 管件 FITTINGS | 45°弯头(长半径) | 15 | 600 | BE |  | GB/T 8163 20 | GB/T 12459 | 注2 | 0 | 2016/08/12 | 0 | 2016/08/12 | 0
70080 | 13 | 70080 | P25C7 | 管件 FITTINGS | 90°弯头(长半径) | 15 | 600 | BE |  | GB/T 8163 20 | GB/T 12459 | 注2 | 0 | 2016/08/12 | 0 | 2016/08/12 | 0
70081 | 13 | 70081 | P25C7 | 管件 FITTINGS | 90°弯头(短半径) | 25 | 600 | BE |  | GB/T 8163 20 | GB/T 12459 | 注2,注3 | 0 | 2016/08/12 | 0 | 2016/08/12 | 0
70082 | 13 | 70082 | P25C7 | 管件 FITTINGS | 异径管(同心) | 15 | 600 | BE |  | GB/T 8163 20 | GB/T 12459 | 注2 | 0 | 2016/08/12 | 0 | 2016/08/12 | 0
70083 | 13 | 70083 | P25C7 | 管件 FITTINGS | 异径管(偏心) | 15 | 600 | BE |  | GB/T 8163 20 | GB/T 12459 | 注2 | 0 | 2016/08/12 | 0 | 2016/08/12 | 0
70084 | 13 | 70084 | P25C7 | 管件 FITTINGS | 等径三通 | 15 | 600 | BE |  | GB/T 8163 20 | GB/T 12459 | 注2 | 0 | 2016/08/12 | 0 | 2016/08/12 | 0
70085 | 13 | 70085 | P25C7 | 管件 FITTINGS | 异径三通 | 15 | 600 | BE |  | GB/T 8163 20 | GB/T 12459 | 注2 | 0 | 2016/08/12 | 0 | 2016/08/12 | 0
70086 | 13 | 70086 | P25C7 | 法兰 FLANGES | 对焊法兰 | 15 | 600 | WN-M | PN25 | NB/T 47008 20 | GB/T 9115 | 注2 | 0 | 2016/08/12 | 0 | 2016/08/12 | 0
70087 | 13 | 70087 | P25C7 | 法兰 FLANGES | 对焊法兰 | 15 | 600 | WN-F | PN25 | NB/T 47008 20 | GB/T 9115 | 注2 | 0 | 2016/08/12 | 0 | 2016/08/12 | 0
70088 | 13 | 70088 | P25C7 | 法兰 FLANGES | 法兰盖 | 15 | 600 | BL-M | PN25 | NB/T 47008 20 | GB/T 9123 |  | 0 | 2016/08/12 | 0 | 2016/08/12 | 0
70089 | 13 | 70089 | P25C7 | 法兰 FLANGES | 法兰盖 | 15 | 600 | BL-F | PN25 | NB/T 47008 20 | GB/T 9123 |  | 0 | 2016/08/12 | 0 | 2016/08/12 | 0
70090 | 13 | 70090 | P25C7 | 垫片 GASKETS | 缠绕垫 | 15 | 600 | MF | PN25 | 304+柔性石墨 | GB/T 4622 B0222 |  | 0 | 2016/08/12 | 0 | 2016/08/12 | 0
70091 | 13 | 70091 | P25C7 | 紧固件 BOLTINGS | 全螺纹螺柱/两个大六角螺母/垫圈 | 15 | 600 |  |  | 35CrMoA/35/300HV | GB/T 9125,GB/T 97 |  | 0 | 2016/08/12 | 0 | 2016/08/12 | 0
70092 | 13 | 70092 | P25C7 | 阀门 VALVES | 闸阀 | 15 | 40 | F | PN25 | GB/T 12228 A105阀体 | CZ40H-25 氨介质用 |  | 0 | 2016/08/12 | 0 | 2016/08/12 | 0
70093 | 13 | 70093 | P25C7 | 阀门 VALVES | 闸阀 | 50 | 350 | F | PN25 | GB/T 12229 WCB阀体 | CZ40H-25 氨介质用 |  | 0 | 2016/08/12 | 0 | 2016/08/12 | 0
70094 | 13 | 70094 | P25C7 | 阀门 VALVES | 闸阀 | 400 | 600 | F | PN25 | GB/T 12229 WCB阀体 | CZ440H-25 氨介质用 |  | 0 | 2016/08/12 | 0 | 2016/08/12 | 0
70095 | 13 | 70095 | P25C7 | 阀门 VALVES | 截止阀 | 15 | 40 | F | PN25 | GB/T 12228 A105阀体 | J41H-25 氨介质用 |  | 0 | 2016/08/12 | 0 | 2016/08/12 | 0
70096 | 13 | 70096 | P25C7 | 阀门 VALVES | 截止阀 | 50 | 150 | F | PN25 | GB/T 12229 WCB阀体 | J41H-25 氨介质用 |  | 0 | 2016/08/12 | 0 | 2016/08/12 | 0
70097 | 13 | 70097 | P25C7 | 阀门 VALVES | 截止阀 | 200 | 300 | F | PN25 | GB/T 12229 WCB阀体 | J541H-25 氨介质用 |  | 0 | 2016/08/12 | 0 | 2016/08/12 | 0
70098 | 13 | 70098 | P25C7 | 阀门 VALVES | 升降式止回阀 | 15 | 40 | F | PN25 | GB/T 12228 A105阀体 | H41H-25 氨介质用 | 注4 | 0 | 2016/08/12 | 0 | 2016/08/12 | 0
70099 | 13 | 70099 | P25C7 | 阀门 VALVES | 旋启式止回阀 | 50 | 300 | F | PN25 | GB/T 12229 WCB阀体 | H44H-25 氨介质用 | 注6 | 0 | 2016/08/12 | 0 | 2016/08/12 | 0
70100 | 13 | 70100 | P25C7 | 阀门 VALVES | 球阀 | 15 | 40 | F | PN25 | GB/T 12228 A105阀体 | Q41F-25 氨介质用；防火防静电 |  | 0 | 2016/08/12 | 0 | 2016/08/12 | 0
70101 | 13 | 70101 | P25C7 | 阀门 VALVES | 球阀 | 50 | 100 | F | PN25 | GB/T 12229 WCB阀体 | Q41F-25 氨介质用；防火防静电 |  | 0 | 2016/08/12 | 0 | 2016/08/12 | 0
70102 | 13 | 70102 | P25C7 | 阀门 VALVES | 球阀 | 125 | 300 | F | PN25 | GB/T 12229 WCB阀体 | Q347F-25 氨介质用；防火防静电 |  | 0 | 2016/08/12 | 0 | 2016/08/12 | 0
70103 | 13 | 70103 | P25C8 | 管子 PIPES | 直缝埋弧焊(SAWL)钢管 | 15 | 80 | MNPT |  | Q345B/镀锌 | GB/T 3091 |  | 0 | 2016/08/12 | 0 | 2016/08/12 | 0
70104 | 13 | 70104 | P25C8 | 管子 PIPES | 直缝埋弧焊(SAWL)钢管 | 100 | 400 | GR(滚槽) |  | Q345B/镀锌 | GB/T 3091 |  | 0 | 2016/08/12 | 0 | 2016/08/12 | 0
70105 | 13 | 70105 | P25C8 | 短管 NIPPLES | 短管(L=100mm) | 15 | 40 | MNPT×MNPT | Sch.160 | GB/T 3091 Q345B/镀锌 | HG/T 20553 (Ⅰa) |  | 0 | 2016/08/12 | 0 | 2016/08/12 | 0
70106 | 13 | 70106 | P25C8 | 管件 FITTINGS | 螺纹45°弯头 | 15 | 80 | FNPT | CL3000 | Q345B/镀锌 | GB/T 14383 |  | 0 | 2016/08/12 | 0 | 2016/08/12 | 0
70107 | 13 | 70107 | P25C8 | 管件 FITTINGS | 螺纹90°弯头 | 15 | 80 | FNPT | CL3000 | Q345B/镀锌 | GB/T 14383 |  | 0 | 2016/08/12 | 0 | 2016/08/12 | 0
70108 | 13 | 70108 | P25C8 | 管件 FITTINGS | 45°弯头 | 100 | 400 | GR |  | NB/T 47008 16Mn/镀锌 | CJ/T 156 |  | 0 | 2016/08/12 | 0 | 2016/08/12 | 0
70109 | 13 | 70109 | P25C8 | 管件 FITTINGS | 90°弯头 | 100 | 400 | GR |  | NB/T 47008 16Mn/镀锌 | CJ/T 156 |  | 0 | 2016/08/12 | 0 | 2016/08/12 | 0
70110 | 13 | 70110 | P25C8 | 管件 FITTINGS | 双螺口管箍(同心) | 15 | 80 | FNPT | CL3000 | Q345B/镀锌 | GB/T 14383 |  | 0 | 2016/08/12 | 0 | 2016/08/12 | 0
70111 | 13 | 70111 | P25C8 | 管件 FITTINGS | 双螺口管箍(偏心) | 15 | 80 | FNPT | CL3000 | Q345B/镀锌 | GB/T 14383 |  | 0 | 2016/08/12 | 0 | 2016/08/12 | 0
70112 | 13 | 70112 | P25C8 | 管件 FITTINGS | 异径管(沟槽式) | 100 | 400 | GR |  | NB/T 47008 16Mn/镀锌 | CJ/T 156 |  | 0 | 2016/08/12 | 0 | 2016/08/12 | 0
70113 | 13 | 70113 | P25C8 | 管件 FITTINGS | 异径管(螺纹式) | 100 | 400 | GR×FNPT |  | NB/T 47008 16Mn/镀锌 | CJ/T 156 |  | 0 | 2016/08/12 | 0 | 2016/08/12 | 0
70114 | 13 | 70114 | P25C8 | 管件 FITTINGS | 螺纹三通 | 15 | 80 | FNPT | CL3000 | Q345B/镀锌 | GB/T 14383 |  | 0 | 2016/08/12 | 0 | 2016/08/12 | 0
70115 | 13 | 70115 | P25C8 | 管件 FITTINGS | 等径三通 | 100 | 400 | GR |  | NB/T 47008 16Mn/镀锌 | CJ/T 156 |  | 0 | 2016/08/12 | 0 | 2016/08/12 | 0
70116 | 13 | 70116 | P25C8 | 管件 FITTINGS | 异径三通 | 100 | 400 | GR |  | NB/T 47008 16Mn/镀锌 | CJ/T 156 |  | 0 | 2016/08/12 | 0 | 2016/08/12 | 0
70117 | 13 | 70117 | P25C8 | 管件 FITTINGS | 机械三通(沟槽式) | 100 | 200 | GR |  | NB/T 47008 16Mn/镀锌 | CJ/T 156 |  | 0 | 2016/08/12 | 0 | 2016/08/12 | 0
70118 | 13 | 70118 | P25C8 | 管件 FITTINGS | 机械三通(螺纹式) | 65 | 200 | GR×FNPT |  | NB/T 47008 16Mn/镀锌 | CJ/T 156 |  | 0 | 2016/08/12 | 0 | 2016/08/12 | 0
70119 | 13 | 70119 | P25C8 | 管件 FITTINGS | 刚性接头 | 100 | 300 | GR |  | NB/T 47008 16Mn/镀锌 | CJ/T 156 |  | 0 | 2016/08/12 | 0 | 2016/08/12 | 0
70120 | 13 | 70120 | P25C8 | 管件 FITTINGS | 挠性接头 | 100 | 400 | GR |  | NB/T 47008 16Mn/镀锌 | CJ/T 156 |  | 0 | 2016/08/12 | 0 | 2016/08/12 | 0
70121 | 13 | 70121 | P25C8 | 法兰 FLANGES | 带颈螺纹法兰 | 15 | 80 | Th(NPT)-RF | PN25 | NB/T 47008 16Mn/镀锌 | GB/T 9114 |  | 0 | 2016/08/12 | 0 | 2016/08/12 | 0
70122 | 13 | 70122 | P25C8 | 法兰 FLANGES | 沟槽法兰 | 100 | 400 | GR-RF | PN25 | NB/T 47008 16Mn/镀锌 | CJ/T 156 |  | 0 | 2016/08/12 | 0 | 2016/08/12 | 0
70123 | 13 | 70123 | P25C8 | 法兰 FLANGES | 法兰盖 | 15 | 400 | BL-RF | PN25 | GB 713 Q345R/镀锌 | GB/T 9123 |  | 0 | 2016/08/12 | 0 | 2016/08/12 | 0
70124 | 13 | 70124 | P25C8 | 垫片 GASKETS | 非金属平垫片 | 15 | 400 | RF | PN25 | RPTFE | GB/T 9126,GB/T 9129 |  | 0 | 2016/08/12 | 0 | 2016/08/12 | 0
70125 | 13 | 70125 | P25C8 | 紧固件 BOLTINGS | 等长双头螺柱/1型六角螺母/垫圈 | 15 | 400 |  |  | 8.8/8/300HV | GB/T 9125,GB/T 97 |  | 0 | 2016/08/12 | 0 | 2016/08/12 | 0
70126 | 13 | 70126 | P25C8 | 阀门 VALVES | 蝶阀 | 65 | 150 | WF | PN25 | GB/T 12229 WCC阀体 | D72F-25 |  | 0 | 2016/08/12 | 0 | 2016/08/12 | 0
70127 | 13 | 70127 | P25C8 | 阀门 VALVES | 蝶阀 | 200 | 400 | WF | PN25 | GB/T 12229 WCC阀体 | D372F-25 |  | 0 | 2016/08/12 | 0 | 2016/08/12 | 0
70128 | 13 | 70128 | P25C9 | 管子 PIPES | 无缝钢管 | 15 | 600 | BE |  | Q345E | GB/T 8163 |  | 0 | 2016/08/12 | 0 | 2016/08/12 | 0
70129 | 13 | 70129 | P25C9 | 短管 NIPPLES | 短管(L=100mm) | 15 | 40 | BE×BE | Sch.80 | GB/T 8163 Q345E | HG/T 20553 (Ⅰa) |  | 0 | 2016/08/12 | 0 | 2016/08/12 | 0
70130 | 13 | 70130 | P25C9 | 短管 NIPPLES | 短管(L=100mm) | 15 | 40 | MNPT×MNPT | Sch.160 | GB/T 8163 Q345E | HG/T 20553 (Ⅰa) |  | 0 | 2016/08/12 | 0 | 2016/08/12 | 0
70131 | 13 | 70131 | P25C9 | 短管 NIPPLES | 短管(L=100mm) | 15 | 40 | BE×MNPT | Sch.160 | GB/T 8163 Q345E | HG/T 20553 (Ⅰa) |  | 0 | 2016/08/12 | 0 | 2016/08/12 | 0
70132 | 13 | 70132 | P25C9 | 管件 FITTINGS | 45°弯头(长半径) | 15 | 600 | BE |  | GB/T 8163 Q345E | GB/T 12459 | 注2 | 0 | 2016/08/12 | 0 | 2016/08/12 | 0
70133 | 13 | 70133 | P25C9 | 管件 FITTINGS | 90°弯头(长半径) | 15 | 600 | BE |  | GB/T 8163 Q345E | GB/T 12459 | 注2 | 0 | 2016/08/12 | 0 | 2016/08/12 | 0
70134 | 13 | 70134 | P25C9 | 管件 FITTINGS | 90°弯头(短半径) | 25 | 600 | BE |  | GB/T 8163 Q345E | GB/T 12459 | 注2,注3 | 0 | 2016/08/12 | 0 | 2016/08/12 | 0
70135 | 13 | 70135 | P25C9 | 管件 FITTINGS | 异径管(同心) | 15 | 600 | BE |  | GB/T 8163 Q345E | GB/T 12459 | 注2 | 0 | 2016/08/12 | 0 | 2016/08/12 | 0
70136 | 13 | 70136 | P25C9 | 管件 FITTINGS | 异径管(偏心) | 15 | 600 | BE |  | GB/T 8163 Q345E | GB/T 12459 | 注2 | 0 | 2016/08/12 | 0 | 2016/08/12 | 0
70137 | 13 | 70137 | P25C9 | 管件 FITTINGS | 等径三通 | 15 | 600 | BE |  | GB/T 8163 Q345E | GB/T 12459 | 注2 | 0 | 2016/08/12 | 0 | 2016/08/12 | 0
70138 | 13 | 70138 | P25C9 | 管件 FITTINGS | 异径三通 | 15 | 600 | BE |  | GB/T 8163 Q345E | GB/T 12459 | 注2 | 0 | 2016/08/12 | 0 | 2016/08/12 | 0
70139 | 13 | 70139 | P25C9 | 法兰 FLANGES | 对焊法兰 | 15 | 600 | WN-M | PN25 | NB/T 47009 16MnD | GB/T 9115 | 注2 | 0 | 2016/08/12 | 0 | 2016/08/12 | 0
70140 | 13 | 70140 | P25C9 | 法兰 FLANGES | 对焊法兰 | 15 | 600 | WN-F | PN25 | NB/T 47009 16MnD | GB/T 9115 | 注2 | 0 | 2016/08/12 | 0 | 2016/08/12 | 0
70141 | 13 | 70141 | P25C9 | 法兰 FLANGES | 法兰盖 | 15 | 600 | BL-M | PN25 | NB/T 47009 16MnD | GB/T 9123 |  | 0 | 2016/08/12 | 0 | 2016/08/12 | 0
70142 | 13 | 70142 | P25C9 | 法兰 FLANGES | 法兰盖 | 15 | 600 | BL-F | PN25 | NB/T 47009 16MnD | GB/T 9123 |  | 0 | 2016/08/12 | 0 | 2016/08/12 | 0
70143 | 13 | 70143 | P25C9 | 垫片 GASKETS | 缠绕垫 | 15 | 600 | MF | PN25 | 304+柔性石墨 | GB/T 4622 B0222 |  | 0 | 2016/08/12 | 0 | 2016/08/12 | 0
70144 | 13 | 70144 | P25C9 | 紧固件 BOLTINGS | 全螺纹螺柱/两个大六角螺母/垫圈 | 15 | 600 |  |  | 35CrMoAL/35/300HV | GB/T 9125,GB/T 97 |  | 0 | 2016/08/12 | 0 | 2016/08/12 | 0
70145 | 13 | 70145 | P25C9 | 阀门 VALVES | 闸阀 | 15 | 40 | F | PN25 | NB/T 47009 16MnD阀体 | CZ40H-25D 氨介质用 |  | 0 | 2016/08/12 | 0 | 2016/08/12 | 0
70146 | 13 | 70146 | P25C9 | 阀门 VALVES | 闸阀 | 50 | 300 | F | PN25 | JB/T 7248 LCB阀体 | CZ40H-25LCB 氨介质用 |  | 0 | 2016/08/12 | 0 | 2016/08/12 | 0
70147 | 13 | 70147 | P25C9 | 阀门 VALVES | 闸阀 | 350 | 600 | F | PN25 | JB/T 7248 LCB阀体 | CZ440H-25LCB 氨介质用 |  | 0 | 2016/08/12 | 0 | 2016/08/12 | 0
70148 | 13 | 70148 | P25C9 | 阀门 VALVES | 截止阀 | 15 | 40 | F | PN25 | NB/T 47009 16MnD阀体 | J41H-25D 氨介质用 |  | 0 | 2016/08/12 | 0 | 2016/08/12 | 0
70149 | 13 | 70149 | P25C9 | 阀门 VALVES | 截止阀 | 50 | 150 | F | PN25 | JB/T 7248 LCB阀体 | J41H-25LCB 氨介质用 |  | 0 | 2016/08/12 | 0 | 2016/08/12 | 0
70150 | 13 | 70150 | P25C9 | 阀门 VALVES | 截止阀 | 200 | 300 | F | PN25 | JB/T 7248 LCB阀体 | J541H-25LCB 氨介质用 |  | 0 | 2016/08/12 | 0 | 2016/08/12 | 0
70151 | 13 | 70151 | P25C9 | 阀门 VALVES | 升降式止回阀 | 15 | 40 | F | PN25 | NB/T 47009 16MnD阀体 | H41H-25D 氨介质用 | 注4 | 0 | 2016/08/12 | 0 | 2016/08/12 | 0
70152 | 13 | 70152 | P25C9 | 阀门 VALVES | 旋启式止回阀 | 50 | 300 | F | PN25 | JB/T 7248 LCB阀体 | H44H-25LCB 氨介质用 | 注6 | 0 | 2016/08/12 | 0 | 2016/08/12 | 0
70153 | 13 | 70153 | P25C9 | 阀门 VALVES | 球阀 | 15 | 40 | F | PN25 | NB/T 47009 16MnD阀体 | Q41F-25D 氨介质用；防火防静电 |  | 0 | 2016/08/12 | 0 | 2016/08/12 | 0
70154 | 13 | 70154 | P25C9 | 阀门 VALVES | 球阀 | 50 | 100 | F | PN25 | JB/T 7248 LCB阀体 | Q41F-25LCB 氨介质用；防火防静电 |  | 0 | 2016/08/12 | 0 | 2016/08/12 | 0
70155 | 13 | 70155 | P25C9 | 阀门 VALVES | 球阀 | 125 | 300 | F | PN25 | JB/T 7248 LCB阀体 | Q347F-25LCB 氨介质用；防火防静电 |  | 0 | 2016/08/12 | 0 | 2016/08/12 | 0
70156 | 13 | 70156 | P25C10 | 管子 PIPES | 无缝钢管 | 15 | 600 | BE |  | 20 | GB/T 8163 |  | 0 | 2016/08/12 | 0 | 2016/08/12 | 0
70157 | 13 | 70157 | P25C10 | 短管 NIPPLES | 短管(L=100mm) | 15 | 40 | BE×BE | Sch.80 | GB/T 8163 20 | HG/T 20553 (Ⅰa) |  | 0 | 2016/08/12 | 0 | 2016/08/12 | 0
70158 | 13 | 70158 | P25C10 | 短管 NIPPLES | 短管(L=100mm) | 15 | 40 | MNPT×MNPT | Sch.160 | GB/T 8163 20 | HG/T 20553 (Ⅰa) |  | 0 | 2016/08/12 | 0 | 2016/08/12 | 0
70159 | 13 | 70159 | P25C10 | 短管 NIPPLES | 短管(L=100mm) | 15 | 40 | BE×MNPT | Sch.160 | GB/T 8163 20 | HG/T 20553 (Ⅰa) |  | 0 | 2016/08/12 | 0 | 2016/08/12 | 0
70160 | 13 | 70160 | P25C10 | 管件 FITTINGS | 45°弯头(长半径) | 15 | 600 | BE |  | GB/T 8163 20 | GB/T 12459 | 注2 | 0 | 2016/08/12 | 0 | 2016/08/12 | 0
70161 | 13 | 70161 | P25C10 | 管件 FITTINGS | 90°弯头(长半径) | 15 | 600 | BE |  | GB/T 8163 20 | GB/T 12459 | 注2 | 0 | 2016/08/12 | 0 | 2016/08/12 | 0
70162 | 13 | 70162 | P25C10 | 管件 FITTINGS | 异径管(同心) | 15 | 600 | BE |  | GB/T 8163 20 | GB/T 12459 | 注2 | 0 | 2016/08/12 | 0 | 2016/08/12 | 0
70163 | 13 | 70163 | P25C10 | 管件 FITTINGS | 异径管(偏心) | 15 | 600 | BE |  | GB/T 8163 20 | GB/T 12459 | 注2 | 0 | 2016/08/12 | 0 | 2016/08/12 | 0
70164 | 13 | 70164 | P25C10 | 管件 FITTINGS | 等径三通 | 15 | 600 | BE |  | GB/T 8163 20 | GB/T 12459 | 注2 | 0 | 2016/08/12 | 0 | 2016/08/12 | 0
70165 | 13 | 70165 | P25C10 | 管件 FITTINGS | 异径三通 | 15 | 600 | BE |  | GB/T 8163 20 | GB/T 12459 | 注2 | 0 | 2016/08/12 | 0 | 2016/08/12 | 0
70166 | 13 | 70166 | P25C10 | 法兰 FLANGES | 对焊法兰 | 15 | 600 | WN-RF | PN25 | NB/T 47008 20 | GB/T 9115 | 注2 | 0 | 2016/08/12 | 0 | 2016/08/12 | 0
70167 | 13 | 70167 | P25C10 | 法兰 FLANGES | 法兰盖 | 15 | 600 | BL-RF | PN25 | NB/T 47008 20 | GB/T 9123 |  | 0 | 2016/08/12 | 0 | 2016/08/12 | 0
70168 | 13 | 70168 | P25C10 | 垫片 GASKETS | 非金属平垫片 | 15 | 600 | RF | PN25 | PTFE | GB/T 9126,GB/T 9129 |  | 0 | 2016/08/12 | 0 | 2016/08/12 | 0
70169 | 13 | 70169 | P25C10 | 紧固件 BOLTINGS | 全螺纹螺柱/两个大六角螺母/垫圈 | 15 | 600 |  |  | 35CrMoA/35/300HV | GB/T 9125,GB/T 97 |  | 0 | 2016/08/12 | 0 | 2016/08/12 | 0
70170 | 13 | 70170 | P25C10 | 阀门 VALVES | 截止阀 | 15 | 40 | RF | PN25 | NB/T 47010 S30408阀体 | JY41W-25P |  | 0 | 2016/08/12 | 0 | 2016/08/12 | 0
70171 | 13 | 70171 | P25C10 | 阀门 VALVES | 截止阀 | 50 | 150 | RF | PN25 | GB/T 12230 CF8阀体 | JY41W-25P |  | 0 | 2016/08/12 | 0 | 2016/08/12 | 0
70172 | 13 | 70172 | P25C10 | 阀门 VALVES | 截止阀 | 200 | 300 | RF | PN25 | GB/T 12230 CF8阀体 | JYU541W-25P |  | 0 | 2016/08/12 | 0 | 2016/08/12 | 0
70173 | 13 | 70173 | P25C10 | 阀门 VALVES | 升降式止回阀 | 15 | 40 | RF | PN25 | NB/T 47010 S30408阀体 | HY41W-25P | 注4 | 0 | 2016/08/12 | 0 | 2016/08/12 | 0
70174 | 13 | 70174 | P25C10 | 阀门 VALVES | 旋启式止回阀 | 50 | 600 | RF | PN25 | GB/T 12230 CF8阀体 | HY44W-25P | 注6 | 0 | 2016/08/12 | 0 | 2016/08/12 | 0
70175 | 13 | 70175 | P25C10 | 阀门 VALVES | 球阀 | 15 | 40 | FNPT | PN25 | NB/T 47010 S30408阀体 | Q11F-25P 防火防静电 |  | 0 | 2016/08/12 | 0 | 2016/08/12 | 0
70176 | 13 | 70176 | P25C10 | 阀门 VALVES | 球阀 | 15 | 40 | RF | PN25 | NB/T 47010 S30408阀体 | Q41F-25P 防火防静电 |  | 0 | 2016/08/12 | 0 | 2016/08/12 | 0
70177 | 13 | 70177 | P25C10 | 阀门 VALVES | 球阀 | 50 | 150 | RF | PN25 | GB/T 12230 CF8阀体 | Q41F-25P 防火防静电 |  | 0 | 2016/08/12 | 0 | 2016/08/12 | 0
70178 | 13 | 70178 | P25C10 | 阀门 VALVES | 球阀 | 200 | 600 | RF | PN25 | GB/T 12230 CF8阀体 | Q347F-25P 防火防静电 |  | 0 | 2016/08/12 | 0 | 2016/08/12 | 0
70179 | 13 | 70179 | P25C11 | 管子 PIPES | 无缝钢管 | 50 | 600 | BE |  | 20 | GB/T 8163 |  | 0 | 2016/08/12 | 0 | 2016/08/12 | 0
70180 | 13 | 70180 | P25C11 | 管件 FITTINGS | 45°弯头(长半径) | 50 | 600 | BE |  | GB/T 8163 20 | GB/T 12459 | 注2 | 0 | 2016/08/12 | 0 | 2016/08/12 | 0
70181 | 13 | 70181 | P25C11 | 管件 FITTINGS | 90°弯头(长半径) | 50 | 600 | BE |  | GB/T 8163 20 | GB/T 12459 | 注2 | 0 | 2016/08/12 | 0 | 2016/08/12 | 0
70182 | 13 | 70182 | P25C11 | 管件 FITTINGS | 90°弯头(短半径) | 50 | 600 | BE |  | GB/T 8163 20 | GB/T 12459 | 注2,注3 | 0 | 2016/08/12 | 0 | 2016/08/12 | 0
70183 | 13 | 70183 | P25C11 | 管件 FITTINGS | 异径管(同心) | 50 | 600 | BE |  | GB/T 8163 20 | GB/T 12459 | 注2 | 0 | 2016/08/12 | 0 | 2016/08/12 | 0
70184 | 13 | 70184 | P25C11 | 管件 FITTINGS | 异径管(偏心) | 50 | 600 | BE |  | GB/T 8163 20 | GB/T 12459 | 注2 | 0 | 2016/08/12 | 0 | 2016/08/12 | 0
70185 | 13 | 70185 | P25C11 | 管件 FITTINGS | 等径三通 | 50 | 600 | BE |  | GB/T 8163 20 | GB/T 12459 | 注2 | 0 | 2016/08/12 | 0 | 2016/08/12 | 0
70186 | 13 | 70186 | P25C11 | 管件 FITTINGS | 异径三通 | 50 | 600 | BE |  | GB/T 8163 20 | GB/T 12459 | 注2 | 0 | 2016/08/12 | 0 | 2016/08/12 | 0
70187 | 13 | 70187 | P25C11 | 法兰 FLANGES | 板式平焊法兰 | 50 | 600 | PL-RF | PN25 | GB/T 711 20 | GB/T 9119 |  | 0 | 2016/08/12 | 0 | 2016/08/12 | 0
70188 | 13 | 70188 | P25C11 | 法兰 FLANGES | 对焊法兰 | 50 | 600 | WN-RF | PN40 | NB/T 47008 20 | GB/T 9115 | 注11 | 0 | 2016/08/12 | 0 | 2016/08/12 | 0
70189 | 13 | 70189 | P25C11 | 法兰 FLANGES | 对焊法兰 | 50 | 400 | WN-M | PN63 | NB/T 47008 20 | GB/T 9115 | 注11 | 0 | 2016/08/12 | 0 | 2016/08/12 | 0
70190 | 13 | 70190 | P25C11 | 法兰 FLANGES | 对焊法兰 | 50 | 400 | WN-F | PN63 | NB/T 47008 20 | GB/T 9115 | 注11 | 0 | 2016/08/12 | 0 | 2016/08/12 | 0
70191 | 13 | 70191 | P25C11 | 法兰 FLANGES | 法兰盖 | 50 | 600 | BL-RF | PN25 | GB/T 711 20 | GB/T 9123 |  | 0 | 2016/08/12 | 0 | 2016/08/12 | 0
70192 | 13 | 70192 | P25C11 | 垫片 GASKETS | 非金属平垫片 | 50 | 600 | RF | PN25 | RPTFE | GB/T 9126,GB/T 9129 |  | 0 | 2016/08/12 | 0 | 2016/08/12 | 0
70193 | 13 | 70193 | P25C11 | 垫片 GASKETS | 非金属平垫片 | 50 | 600 | RF | PN40 | RPTFE | GB/T 9126,GB/T 9129 | 注11 | 0 | 2016/08/12 | 0 | 2016/08/12 | 0
70194 | 13 | 70194 | P25C11 | 垫片 GASKETS | 非金属平垫片 | 50 | 400 | MF | PN63 | 304+柔性石墨 | GB/T 4622 B0222 | 注11 | 0 | 2016/08/12 | 0 | 2016/08/12 | 0
70195 | 13 | 70195 | P25C11 | 紧固件 BOLTINGS | 六角头螺栓/1型六角螺母/垫圈 | 50 | 600 |  |  | 8.8/8/300HV | GB/T 9125,GB/T 97 |  | 0 | 2016/08/12 | 0 | 2016/08/12 | 0
70196 | 13 | 70196 | P25C11 | 阀门 VALVES | 闸阀 | 50 | 350 | RF | PN25 | GB/T 12229 WCB阀体 | Z41H-25 |  | 0 | 2016/08/12 | 0 | 2016/08/12 | 0
70197 | 13 | 70197 | P25C11 | 阀门 VALVES | 闸阀 | 400 | 600 | RF | PN25 | GB/T 12229 WCB阀体 | Z541H-25 |  | 0 | 2016/08/12 | 0 | 2016/08/12 | 0
70198 | 13 | 70198 | P25C11 | 阀门 VALVES | 闸阀 | 300 | 600 | RF | PN25 | GB/T 12229 WCB阀体 | Z941H-25 |  | 0 | 2016/08/12 | 0 | 2016/08/12 | 0
70199 | 13 | 70199 | P25C11 | 阀门 VALVES | 升降式止回阀 | 50 | 300 | RF | PN25 | GB/T 12229 WCB阀体 | H41T-25 | 注4 | 0 | 2016/08/12 | 0 | 2016/08/12 | 0
70200 | 13 | 70200 | P25C11 | 阀门 VALVES | 旋启式止回阀 | 50 | 500 | RF | PN25 | GB/T 12229 WCB阀体 | H44T-25 | 注6 | 0 | 2016/08/12 | 0 | 2016/08/12 | 0
70201 | 13 | 70201 | P25C11 | 阀门 VALVES | 水力控制阀 | 50 | 600 | RF | PN25 | GB/T 12229 WCB阀体 | JD745X-25 多功能 |  | 0 | 2016/08/12 | 0 | 2016/08/12 | 0
70202 | 13 | 70202 | P25C12 | 管子 PIPES | 无缝钢管 | 15 | 125 | BE |  | 20 | GB/T 8163 |  | 0 | 2016/08/12 | 0 | 2016/08/12 | 0
70203 | 13 | 70203 | P25C12 | 管子 PIPES | 直缝埋弧焊(SAWL)钢管 | 150 | 600 | BE |  | L245 Ej=0.95 | GB/T 9711 PSL1 |  | 0 | 2016/08/12 | 0 | 2016/08/12 | 0
70204 | 13 | 70204 | P25C12 | 短管 NIPPLES | 短管(L=100mm) | 15 | 40 | BE×BE | Sch.80 | GB/T 8163 20 | HG/T 20553 (Ⅰa) |  | 0 | 2016/08/12 | 0 | 2016/08/12 | 0
70205 | 13 | 70205 | P25C12 | 短管 NIPPLES | 短管(L=100mm) | 15 | 40 | MNPT×MNPT | Sch.160 | GB/T 8163 20 | HG/T 20553 (Ⅰa) |  | 0 | 2016/08/12 | 0 | 2016/08/12 | 0
70206 | 13 | 70206 | P25C12 | 短管 NIPPLES | 短管(L=100mm) | 15 | 40 | BE×MNPT | Sch.160 | GB/T 8163 20 | HG/T 20553 (Ⅰa) |  | 0 | 2016/08/12 | 0 | 2016/08/12 | 0
70207 | 13 | 70207 | P25C12 | 管件 FITTINGS | 45°弯头(长半径) | 15 | 125 | BE |  | GB/T 8163 20 | GB/T 12459 | 注2 | 0 | 2016/08/12 | 0 | 2016/08/12 | 0
70208 | 13 | 70208 | P25C12 | 管件 FITTINGS | 90°弯头(长半径) | 15 | 125 | BE |  | GB/T 8163 20 | GB/T 12459 | 注2 | 0 | 2016/08/12 | 0 | 2016/08/12 | 0
70209 | 13 | 70209 | P25C12 | 管件 FITTINGS | 90°弯头(短半径) | 25 | 125 | BE |  | GB/T 8163 20 | GB/T 12459 | 注2,注3 | 0 | 2016/08/12 | 0 | 2016/08/12 | 0
70210 | 13 | 70210 | P25C12 | 管件 FITTINGS | 45°弯头(长半径) | 150 | 600 | BE |  | GB/T 711 20 | GB/T 13401 | 注2 | 0 | 2016/08/12 | 0 | 2016/08/12 | 0
70211 | 13 | 70211 | P25C12 | 管件 FITTINGS | 90°弯头(长半径) | 150 | 600 | BE |  | GB/T 711 20 | GB/T 13401 | 注2 | 0 | 2016/08/12 | 0 | 2016/08/12 | 0
70212 | 13 | 70212 | P25C12 | 管件 FITTINGS | 90°弯头(短半径) | 150 | 600 | BE |  | GB/T 711 20 | GB/T 13401 | 注2,注3 | 0 | 2016/08/12 | 0 | 2016/08/12 | 0
70213 | 13 | 70213 | P25C12 | 管件 FITTINGS | 异径管(同心) | 15 | 125 | BE |  | GB/T 8163 20 | GB/T 12459 | 注2 | 0 | 2016/08/12 | 0 | 2016/08/12 | 0
70214 | 13 | 70214 | P25C12 | 管件 FITTINGS | 异径管(偏心) | 15 | 125 | BE |  | GB/T 8163 20 | GB/T 12459 | 注2 | 0 | 2016/08/12 | 0 | 2016/08/12 | 0
70215 | 13 | 70215 | P25C12 | 管件 FITTINGS | 异径管(同心) | 150 | 600 | BE |  | GB/T 711 20 | GB/T 13401 | 注2 | 0 | 2016/08/12 | 0 | 2016/08/12 | 0
70216 | 13 | 70216 | P25C12 | 管件 FITTINGS | 异径管(偏心) | 150 | 600 | BE |  | GB/T 711 20 | GB/T 13401 | 注2 | 0 | 2016/08/12 | 0 | 2016/08/12 | 0
70217 | 13 | 70217 | P25C12 | 管件 FITTINGS | 等径三通 | 15 | 125 | BE |  | GB/T 8163 20 | GB/T 12459 | 注2 | 0 | 2016/08/12 | 0 | 2016/08/12 | 0
70218 | 13 | 70218 | P25C12 | 管件 FITTINGS | 异径三通 | 15 | 125 | BE |  | GB/T 8163 20 | GB/T 12459 | 注2 | 0 | 2016/08/12 | 0 | 2016/08/12 | 0
70219 | 13 | 70219 | P25C12 | 管件 FITTINGS | 等径三通 | 150 | 600 | BE |  | GB/T 711 20 | GB/T 13401 | 注2 | 0 | 2016/08/12 | 0 | 2016/08/12 | 0
70220 | 13 | 70220 | P25C12 | 管件 FITTINGS | 异径三通 | 150 | 600 | BE |  | GB/T 711 20 | GB/T 13401 | 注2 | 0 | 2016/08/12 | 0 | 2016/08/12 | 0
70221 | 13 | 70221 | P25C12 | 管件 FITTINGS | 软管接头 | 15 | 50 | BE |  | NB/T 47008 20 | 制造厂标准 | 注2 | 0 | 2016/08/12 | 0 | 2016/08/12 | 0
70222 | 13 | 70222 | P25C12 | 法兰 FLANGES | 对焊法兰 | 15 | 600 | WN-RF | PN25 | NB/T 47008 20 | GB/T 9115 | 注2 | 0 | 2016/08/12 | 0 | 2016/08/12 | 0
70223 | 13 | 70223 | P25C12 | 法兰 FLANGES | 法兰盖 | 15 | 600 | BL-RF | PN25 | NB/T 47008 20 | GB/T 9123 |  | 0 | 2016/08/12 | 0 | 2016/08/12 | 0
70224 | 13 | 70224 | P25C12 | 垫片 GASKETS | 非金属平垫片 | 15 | 600 | RF | PN25 | PTFE | GB/T 9126,GB/T 9129 |  | 0 | 2016/08/12 | 0 | 2016/08/12 | 0
70225 | 13 | 70225 | P25C12 | 紧固件 BOLTINGS | 全螺纹螺柱/两个大六角螺母/垫圈 | 15 | 600 |  |  | 35CrMoA/35/300HV | GB/T 9125,GB/T 97 |  | 0 | 2016/08/12 | 0 | 2016/08/12 | 0
70226 | 13 | 70226 | P25C12 | 阀门 VALVES | 闸阀 | 50 | 350 | RF | PN25 | GB/T 12229 WCB阀体 | Z41H-25C |  | 0 | 2016/08/12 | 0 | 2016/08/12 | 0
70227 | 13 | 70227 | P25C12 | 阀门 VALVES | 闸阀 | 400 | 600 | RF | PN25 | GB/T 12229 WCB阀体 | Z541H-25C |  | 0 | 2016/08/12 | 0 | 2016/08/12 | 0
70228 | 13 | 70228 | P25C12 | 阀门 VALVES | 截止阀 | 15 | 40 | RF | PN25 | GB/T 12228 A105阀体 | J41H-25C |  | 0 | 2016/08/12 | 0 | 2016/08/12 | 0
70229 | 13 | 70229 | P25C12 | 阀门 VALVES | 截止阀 | 50 | 150 | RF | PN25 | GB/T 12229 WCB阀体 | J41H-25C |  | 0 | 2016/08/12 | 0 | 2016/08/12 | 0
70230 | 13 | 70230 | P25C12 | 阀门 VALVES | 截止阀 | 200 | 300 | RF | PN25 | GB/T 12229 WCB阀体 | J541H-25C |  | 0 | 2016/08/12 | 0 | 2016/08/12 | 0
70231 | 13 | 70231 | P25C12 | 阀门 VALVES | 截止阀 | 15 | 40 | FNPT | PN25 | GB/T 12228 A105阀体 | J11H-25C |  | 0 | 2016/08/12 | 0 | 2016/08/12 | 0
70232 | 13 | 70232 | P25C12 | 阀门 VALVES | 升降式止回阀 | 15 | 40 | RF | PN25 | GB/T 12228 A105阀体 | H41H-25C | 注4 | 0 | 2016/08/12 | 0 | 2016/08/12 | 0
70233 | 13 | 70233 | P25C12 | 阀门 VALVES | 旋启式止回阀 | 50 | 600 | RF | PN25 | GB/T 12229 WCB阀体 | H44H-25C | 注6 | 0 | 2016/08/12 | 0 | 2016/08/12 | 0
70234 | 13 | 70234 | P25C12 | 阀门 VALVES | 球阀 | 15 | 40 | FNPT | PN25 | GB/T 12228 A105阀体 | Q11F-25C 防火防静电 |  | 0 | 2016/08/12 | 0 | 2016/08/12 | 0
70235 | 13 | 70235 | P25C12 | 阀门 VALVES | 球阀 | 15 | 40 | RF | PN25 | GB/T 12228 A105阀体 | Q41F-25C 防火防静电 |  | 0 | 2016/08/12 | 0 | 2016/08/12 | 0
70236 | 13 | 70236 | P25C12 | 阀门 VALVES | 球阀 | 50 | 100 | RF | PN25 | GB/T 12229 WCB阀体 | Q41F-25C 防火防静电 |  | 0 | 2016/08/12 | 0 | 2016/08/12 | 0
70237 | 13 | 70237 | P25C12 | 阀门 VALVES | 球阀 | 125 | 600 | RF | PN25 | GB/T 12229 WCB阀体 | Q347F-25C 燃气管道用；防火防静电 |  | 0 | 2016/08/12 | 0 | 2016/08/12 | 0
70238 | 13 | 70238 | P25C12 | 阀门 VALVES | 蝶阀 | 50 | 200 | WF | PN25 | GB/T 12229 WCB阀体 | D371F-25C 防火防静电 |  | 0 | 2016/08/12 | 0 | 2016/08/12 | 0
70239 | 13 | 70239 | P25C12 | 阀门 VALVES | 蝶阀 | 250 | 600 | RF | PN25 | GB/T 12229 WCB阀体 | D341F-25C 防火防静电 |  | 0 | 2016/08/12 | 0 | 2016/08/12 | 0
70240 | 13 | 70240 | P25P1 | 管子 PIPES | 非金属管 | 15 | 150 | PE | S2 | PP-R | GB/T 18742.2 |  | 0 | 2016/08/12 | 0 | 2016/08/12 | 0
70241 | 13 | 70241 | P25P1 | 管件 FITTINGS | 45°弯头 | 15 | 150 | SW | S2 | PP-R | GB/T 18742.3 |  | 0 | 2016/08/12 | 0 | 2016/08/12 | 0
70242 | 13 | 70242 | P25P1 | 管件 FITTINGS | 90°弯头 | 15 | 150 | SW | S2 | PP-R | GB/T 18742.3 |  | 0 | 2016/08/12 | 0 | 2016/08/12 | 0
70243 | 13 | 70243 | P25P1 | 管件 FITTINGS | 异径管(同心) | 15 | 150 | SW | S2 | PP-R | GB/T 18742.3 |  | 0 | 2016/08/12 | 0 | 2016/08/12 | 0
70244 | 13 | 70244 | P25P1 | 管件 FITTINGS | 异径管(偏心) | 15 | 150 | SW | S2 | PP-R | GB/T 18742.3 |  | 0 | 2016/08/12 | 0 | 2016/08/12 | 0
70245 | 13 | 70245 | P25P1 | 管件 FITTINGS | 等径三通 | 15 | 150 | SW | S2 | PP-R | GB/T 18742.3 |  | 0 | 2016/08/12 | 0 | 2016/08/12 | 0
70246 | 13 | 70246 | P25P1 | 管件 FITTINGS | 异径三通 | 15 | 150 | SW | S2 | PP-R | GB/T 18742.3 |  | 0 | 2016/08/12 | 0 | 2016/08/12 | 0
70247 | 13 | 70247 | P25P1 | 法兰 FLANGES | 板式平焊法兰 | 15 | 150 | PL-FF | PN25 | PP-R |  |  | 0 | 2016/08/12 | 0 | 2016/08/12 | 0
70248 | 13 | 70248 | P25P1 | 法兰 FLANGES | 法兰盖 | 15 | 150 | BL-FF | PN25 | PP-R |  |  | 0 | 2016/08/12 | 0 | 2016/08/12 | 0
70249 | 13 | 70249 | P25P1 | 垫片 GASKETS | 非金属平垫片 | 15 | 150 | FF | PN25 | RPTFE | GB/T 9126,GB/T 9129 |  | 0 | 2016/08/12 | 0 | 2016/08/12 | 0
70250 | 13 | 70250 | P25P1 | 紧固件 BOLTINGS | 等长双头螺柱/1型六角螺母/垫圈 | 15 | 150 |  |  | 8.8/8/300HV | GB/T 9125,GB/T 97 |  | 0 | 2016/08/12 | 0 | 2016/08/12 | 0
70251 | 13 | 70251 | P25S1 | 管子 PIPES | 无缝钢管 | 15 | 300 | BE |  | 06Cr19Ni10 | GB/T 14976 |  | 0 | 2016/08/12 | 0 | 2016/08/12 | 0
70252 | 13 | 70252 | P25S1 | 管子 PIPES | 电熔焊(EFW)钢管 | 350 | 600 | BE |  | 06Cr19Ni10 | GB/T 12771 Ⅰ类 |  | 0 | 2016/08/12 | 0 | 2016/08/12 | 0
70253 | 13 | 70253 | P25S1 | 短管 NIPPLES | 短管(L=100mm) | 15 | 40 | BE×BE | Sch.40S | GB/T 14976 06Cr19Ni10 | HG/T 20553 (Ⅰa) |  | 0 | 2016/08/12 | 0 | 2016/08/12 | 0
70254 | 13 | 70254 | P25S1 | 短管 NIPPLES | 短管(L=100mm) | 15 | 40 | MNPT×MNPT | Sch.80S | GB/T 14976 06Cr19Ni10 | HG/T 20553 (Ⅰa) |  | 0 | 2016/08/12 | 0 | 2016/08/12 | 0
70255 | 13 | 70255 | P25S1 | 短管 NIPPLES | 短管(L=100mm) | 15 | 40 | BE×MNPT | Sch.80S | GB/T 14976 06Cr19Ni10 | HG/T 20553 (Ⅰa) |  | 0 | 2016/08/12 | 0 | 2016/08/12 | 0
70256 | 13 | 70256 | P25S1 | 管件 FITTINGS | 45°弯头(长半径) | 15 | 300 | BE |  | GB/T 14976 06Cr19Ni10 | GB/T 12459 | 注2 | 0 | 2016/08/12 | 0 | 2016/08/12 | 0
70257 | 13 | 70257 | P25S1 | 管件 FITTINGS | 90°弯头(长半径) | 15 | 300 | BE |  | GB/T 14976 06Cr19Ni10 | GB/T 12459 | 注2 | 0 | 2016/08/12 | 0 | 2016/08/12 | 0
70258 | 13 | 70258 | P25S1 | 管件 FITTINGS | 45°弯头(长半径) | 350 | 600 | BE |  | GB/T 4237 06Cr19Ni10 | GB/T 13401 | 注2 | 0 | 2016/08/12 | 0 | 2016/08/12 | 0
70259 | 13 | 70259 | P25S1 | 管件 FITTINGS | 90°弯头(长半径) | 350 | 600 | BE |  | GB/T 4237 06Cr19Ni10 | GB/T 13401 | 注2 | 0 | 2016/08/12 | 0 | 2016/08/12 | 0
70260 | 13 | 70260 | P25S1 | 管件 FITTINGS | 异径管(同心) | 15 | 300 | BE |  | GB/T 14976 06Cr19Ni10 | GB/T 12459 | 注2 | 0 | 2016/08/12 | 0 | 2016/08/12 | 0
70261 | 13 | 70261 | P25S1 | 管件 FITTINGS | 异径管(偏心) | 15 | 300 | BE |  | GB/T 14976 06Cr19Ni10 | GB/T 12459 | 注2 | 0 | 2016/08/12 | 0 | 2016/08/12 | 0
70262 | 13 | 70262 | P25S1 | 管件 FITTINGS | 异径管(同心) | 350 | 600 | BE |  | GB/T 4237 06Cr19Ni10 | GB/T 13401 | 注2 | 0 | 2016/08/12 | 0 | 2016/08/12 | 0
70263 | 13 | 70263 | P25S1 | 管件 FITTINGS | 异径管(偏心) | 350 | 600 | BE |  | GB/T 4237 06Cr19Ni10 | GB/T 13401 | 注2 | 0 | 2016/08/12 | 0 | 2016/08/12 | 0
70264 | 13 | 70264 | P25S1 | 管件 FITTINGS | 等径三通 | 15 | 300 | BE |  | GB/T 14976 06Cr19Ni10 | GB/T 12459 | 注2 | 0 | 2016/08/12 | 0 | 2016/08/12 | 0
70265 | 13 | 70265 | P25S1 | 管件 FITTINGS | 异径三通 | 15 | 300 | BE |  | GB/T 14976 06Cr19Ni10 | GB/T 12459 | 注2 | 0 | 2016/08/12 | 0 | 2016/08/12 | 0
70266 | 13 | 70266 | P25S1 | 管件 FITTINGS | 等径三通 | 350 | 600 | BE |  | GB/T 4237 06Cr19Ni10 | GB/T 13401 | 注2 | 0 | 2016/08/12 | 0 | 2016/08/12 | 0
70267 | 13 | 70267 | P25S1 | 管件 FITTINGS | 异径三通 | 350 | 600 | BE |  | GB/T 4237 06Cr19Ni10 | GB/T 13401 | 注2 | 0 | 2016/08/12 | 0 | 2016/08/12 | 0
70268 | 13 | 70268 | P25S1 | 法兰 FLANGES | 对焊法兰 | 15 | 600 | WN-RF | PN25 | NB/T 47010 S30408 | GB/T 9115 | 注2 | 0 | 2016/08/12 | 0 | 2016/08/12 | 0
70269 | 13 | 70269 | P25S1 | 法兰 FLANGES | 法兰盖 | 15 | 600 | BL-RF | PN25 | NB/T 47010 S30408 | GB/T 9123 |  | 0 | 2016/08/12 | 0 | 2016/08/12 | 0
70270 | 13 | 70270 | P25S1 | 垫片 GASKETS | 非金属平垫片 | 15 | 600 | RF | PN25 | RPTFE | GB/T 9126,GB/T 9129 |  | 0 | 2016/08/12 | 0 | 2016/08/12 | 0
70271 | 13 | 70271 | P25S1 | 紧固件 BOLTINGS | 全螺纹螺柱/两个大六角螺母/垫圈 | 15 | 600 |  |  | 35CrMoA/35/300HV | GB/T 9125,GB/T 97 |  | 0 | 2016/08/12 | 0 | 2016/08/12 | 0
70272 | 13 | 70272 | P25S1 | 阀门 VALVES | 截止阀 | 15 | 40 | RF | PN25 | NB/T 47010 S30408阀体 | JY41W-25P |  | 0 | 2016/08/12 | 0 | 2016/08/12 | 0
70273 | 13 | 70273 | P25S1 | 阀门 VALVES | 截止阀 | 50 | 150 | RF | PN25 | GB/T 12230 CF8阀体 | JY41W-25P |  | 0 | 2016/08/12 | 0 | 2016/08/12 | 0
70274 | 13 | 70274 | P25S1 | 阀门 VALVES | 截止阀 | 200 | 300 | RF | PN25 | GB/T 12230 CF8阀体 | JYU541W-25P |  | 0 | 2016/08/12 | 0 | 2016/08/12 | 0
70275 | 13 | 70275 | P25S1 | 阀门 VALVES | 截止阀 | 15 | 40 | RF | PN25 | GB/T 12225 铜合金阀体 | JY41Y-25T |  | 0 | 2016/08/12 | 0 | 2016/08/12 | 0
70276 | 13 | 70276 | P25S1 | 阀门 VALVES | 升降式止回阀 | 15 | 40 | RF | PN25 | NB/T 47010 S30408阀体 | HY41W-25P | 注4 | 0 | 2016/08/12 | 0 | 2016/08/12 | 0
70277 | 13 | 70277 | P25S1 | 阀门 VALVES | 旋启式止回阀 | 50 | 600 | RF | PN25 | GB/T 12230 CF8阀体 | HY44W-25P | 注6 | 0 | 2016/08/12 | 0 | 2016/08/12 | 0
70278 | 13 | 70278 | P25S2 | 管子 PIPES | 无缝钢管 | 15 | 300 | BE |  | 022Cr17Ni12Mo2 | GB/T 14976 |  | 0 | 2016/08/12 | 0 | 2016/08/12 | 0
70279 | 13 | 70279 | P25S2 | 管子 PIPES | 电熔焊(EFW)钢管 | 350 | 800 | BE |  | 022Cr17Ni12Mo2 | GB/T 12771 Ⅰ类 |  | 0 | 2016/08/12 | 0 | 2016/08/12 | 0
70280 | 13 | 70280 | P25S2 | 短管 NIPPLES | 短管(L=100mm) | 15 | 40 | BE×BE | Sch.40S | GB/T 14976 022Cr17Ni12Mo2 | HG/T 20553 (Ⅰa) |  | 0 | 2016/08/12 | 0 | 2016/08/12 | 0
70281 | 13 | 70281 | P25S2 | 短管 NIPPLES | 短管(L=100mm) | 15 | 40 | MNPT×MNPT | Sch.80S | GB/T 14976 022Cr17Ni12Mo2 | HG/T 20553 (Ⅰa) |  | 0 | 2016/08/12 | 0 | 2016/08/12 | 0
70282 | 13 | 70282 | P25S2 | 短管 NIPPLES | 短管(L=100mm) | 15 | 40 | BE×MNPT | Sch.80S | GB/T 14976 022Cr17Ni12Mo2 | HG/T 20553 (Ⅰa) |  | 0 | 2016/08/12 | 0 | 2016/08/12 | 0
70283 | 13 | 70283 | P25S2 | 管件 FITTINGS | 45°弯头(长半径) | 15 | 300 | BE |  | GB/T 14976 022Cr17Ni12Mo2 | GB/T 12459 | 注2 | 0 | 2016/08/12 | 0 | 2016/08/12 | 0
70284 | 13 | 70284 | P25S2 | 管件 FITTINGS | 90°弯头(长半径) | 15 | 300 | BE |  | GB/T 14976 022Cr17Ni12Mo2 | GB/T 12459 | 注2 | 0 | 2016/08/12 | 0 | 2016/08/12 | 0
70285 | 13 | 70285 | P25S2 | 管件 FITTINGS | 90°弯头(短半径) | 25 | 300 | BE |  | GB/T 14976 022Cr17Ni12Mo2 | GB/T 12459 | 注2,注3 | 0 | 2016/08/12 | 0 | 2016/08/12 | 0
70286 | 13 | 70286 | P25S2 | 管件 FITTINGS | 45°弯头(长半径) | 350 | 800 | BE |  | GB/T 4237 022Cr17Ni12Mo2 | GB/T 13401 | 注2 | 0 | 2016/08/12 | 0 | 2016/08/12 | 0
70287 | 13 | 70287 | P25S2 | 管件 FITTINGS | 90°弯头(长半径) | 350 | 800 | BE |  | GB/T 4237 022Cr17Ni12Mo2 | GB/T 13401 | 注2 | 0 | 2016/08/12 | 0 | 2016/08/12 | 0
70288 | 13 | 70288 | P25S2 | 管件 FITTINGS | 90°弯头(短半径) | 350 | 600 | BE |  | GB/T 4237 022Cr17Ni12Mo2 | GB/T 13401 | 注2,注3 | 0 | 2016/08/12 | 0 | 2016/08/12 | 0
70289 | 13 | 70289 | P25S2 | 管件 FITTINGS | 异径管(同心) | 15 | 300 | BE |  | GB/T 14976 022Cr17Ni12Mo2 | GB/T 12459 | 注2 | 0 | 2016/08/12 | 0 | 2016/08/12 | 0
70290 | 13 | 70290 | P25S2 | 管件 FITTINGS | 异径管(偏心) | 15 | 300 | BE |  | GB/T 14976 022Cr17Ni12Mo2 | GB/T 12459 | 注2 | 0 | 2016/08/12 | 0 | 2016/08/12 | 0
70291 | 13 | 70291 | P25S2 | 管件 FITTINGS | 异径管(同心) | 350 | 800 | BE |  | GB/T 4237 022Cr17Ni12Mo2 | GB/T 13401 | 注2 | 0 | 2016/08/12 | 0 | 2016/08/12 | 0
70292 | 13 | 70292 | P25S2 | 管件 FITTINGS | 异径管(偏心) | 350 | 800 | BE |  | GB/T 4237 022Cr17Ni12Mo2 | GB/T 13401 | 注2 | 0 | 2016/08/12 | 0 | 2016/08/12 | 0
70293 | 13 | 70293 | P25S2 | 管件 FITTINGS | 等径三通 | 15 | 300 | BE |  | GB/T 14976 022Cr17Ni12Mo2 | GB/T 12459 | 注2 | 0 | 2016/08/12 | 0 | 2016/08/12 | 0
70294 | 13 | 70294 | P25S2 | 管件 FITTINGS | 异径三通 | 15 | 300 | BE |  | GB/T 14976 022Cr17Ni12Mo2 | GB/T 12459 | 注2 | 0 | 2016/08/12 | 0 | 2016/08/12 | 0
70295 | 13 | 70295 | P25S2 | 管件 FITTINGS | 等径三通 | 350 | 800 | BE |  | GB/T 4237 022Cr17Ni12Mo2 | GB/T 13401 | 注2 | 0 | 2016/08/12 | 0 | 2016/08/12 | 0
70296 | 13 | 70296 | P25S2 | 管件 FITTINGS | 异径三通 | 350 | 800 | BE |  | GB/T 4237 022Cr17Ni12Mo2 | GB/T 13401 | 注2 | 0 | 2016/08/12 | 0 | 2016/08/12 | 0
70297 | 13 | 70297 | P25S2 | 管件 FITTINGS | 盲板 | 15 | 600 | FF | PN25(2.5MPa) | GB/T 4237 022Cr17Ni12Mo2 | HG 21547 |  | 0 | 2016/08/12 | 0 | 2016/08/12 | 0
70298 | 13 | 70298 | P25S2 | 法兰 FLANGES | 对焊法兰 | 15 | 800 | WN-RF | PN25 | NB/T 47010 S31603 | GB/T 9115 | 注2 | 0 | 2016/08/12 | 0 | 2016/08/12 | 0
70299 | 13 | 70299 | P25S2 | 法兰 FLANGES | 法兰盖 | 15 | 600 | BL-RF | PN25 | NB/T 47010 S31603 | GB/T 9123 |  | 0 | 2016/08/12 | 0 | 2016/08/12 | 0
70300 | 13 | 70300 | P25S2 | 垫片 GASKETS | 非金属平垫片 | 15 | 800 | RF | PN25 | RPTFE | GB/T 9126,GB/T 9129 |  | 0 | 2016/08/12 | 0 | 2016/08/12 | 0
70301 | 13 | 70301 | P25S2 | 紧固件 BOLTINGS | 全螺纹螺柱/两个大六角螺母/垫圈 | 15 | 800 |  |  | 35CrMoA/35/300HV | GB/T 9125,GB/T 97 |  | 0 | 2016/08/12 | 0 | 2016/08/12 | 0
70302 | 13 | 70302 | P25S2 | 阀门 VALVES | 闸阀 | 400 | 600 | WF | PN25 | GB/T 12230 CF3M阀体 | Z573X-25R |  | 0 | 2016/08/12 | 0 | 2016/08/12 | 0
70303 | 13 | 70303 | P25S2 | 阀门 VALVES | 截止阀 | 15 | 40 | RF | PN25 | NB/T 47010 S31603阀体 | J41H-25R |  | 0 | 2016/08/12 | 0 | 2016/08/12 | 0
70304 | 13 | 70304 | P25S2 | 阀门 VALVES | 截止阀 | 50 | 150 | RF | PN25 | GB/T 12230 CF3M阀体 | J41H-25R |  | 0 | 2016/08/12 | 0 | 2016/08/12 | 0
70305 | 13 | 70305 | P25S2 | 阀门 VALVES | 截止阀 | 200 | 300 | RF | PN25 | GB/T 12230 CF3M阀体 | J541H-25R |  | 0 | 2016/08/12 | 0 | 2016/08/12 | 0
70306 | 13 | 70306 | P25S2 | 阀门 VALVES | 球阀 | 15 | 40 | RF | PN25 | NB/T 47010 S31603阀体 | Q41F-25R 防火防静电 |  | 0 | 2016/08/12 | 0 | 2016/08/12 | 0
70307 | 13 | 70307 | P25S2 | 阀门 VALVES | 球阀 | 50 | 100 | RF | PN25 | GB/T 12230 CF3M阀体 | Q41F-25R 防火防静电 |  | 0 | 2016/08/12 | 0 | 2016/08/12 | 0
70308 | 13 | 70308 | P25S2 | 阀门 VALVES | 球阀 | 125 | 300 | RF | PN25 | GB/T 12230 CF3M阀体 | Q347F-25R 防火防静电 |  | 0 | 2016/08/12 | 0 | 2016/08/12 | 0
70309 | 13 | 70309 | P25S2 | 阀门 VALVES | 蝶阀 | 40 | 150 | RF | PN25 | GB/T 12230 CF3M阀体 | D41F-25R |  | 0 | 2016/08/12 | 0 | 2016/08/12 | 0
70310 | 13 | 70310 | P25S2 | 阀门 VALVES | 蝶阀 | 200 | 800 | RF | PN25 | GB/T 12230 CF3M阀体 | D341X-25R |  | 0 | 2016/08/12 | 0 | 2016/08/12 | 0
70311 | 13 | 70311 | P25S2 | 阀门 VALVES | 蝶阀 | 300 | 800 | RF | PN25 | GB/T 12230 CF3M阀体 | D943X-25R |  | 0 | 2016/08/12 | 0 | 2016/08/12 | 0
70312 | 13 | 70312 | P25S3 | 管子 PIPES | 无缝钢管 | 15 | 150 | BE |  | 06Cr19Ni10 | GB/T 14976 |  | 0 | 2016/08/12 | 0 | 2016/08/12 | 0
70313 | 13 | 70313 | P25S3 | 短管 NIPPLES | 短管(L=100mm) | 15 | 40 | BE×BE | Sch.40S | GB/T 14976 06Cr19Ni10 | HG/T 20553 (Ⅰa) |  | 0 | 2016/08/12 | 0 | 2016/08/12 | 0
70314 | 13 | 70314 | P25S3 | 短管 NIPPLES | 短管(L=100mm) | 15 | 40 | MNPT×MNPT | Sch.80S | GB/T 14976 06Cr19Ni10 | HG/T 20553 (Ⅰa) |  | 0 | 2016/08/12 | 0 | 2016/08/12 | 0
70315 | 13 | 70315 | P25S3 | 短管 NIPPLES | 短管(L=100mm) | 15 | 40 | BE×MNPT | Sch.80S | GB/T 14976 06Cr19Ni10 | HG/T 20553 (Ⅰa) |  | 0 | 2016/08/12 | 0 | 2016/08/12 | 0
70316 | 13 | 70316 | P25S3 | 管件 FITTINGS | 45°弯头(长半径) | 15 | 150 | BE |  | GB/T 14976 06Cr19Ni10 | GB/T 12459 | 注2 | 0 | 2016/08/12 | 0 | 2016/08/12 | 0
70317 | 13 | 70317 | P25S3 | 管件 FITTINGS | 90°弯头(长半径) | 15 | 150 | BE |  | GB/T 14976 06Cr19Ni10 | GB/T 12459 | 注2 | 0 | 2016/08/12 | 0 | 2016/08/12 | 0
70318 | 13 | 70318 | P25S3 | 管件 FITTINGS | 90°弯头(短半径) | 25 | 150 | BE |  | GB/T 14976 06Cr19Ni10 | GB/T 12459 | 注2,注3 | 0 | 2016/08/12 | 0 | 2016/08/12 | 0
70319 | 13 | 70319 | P25S3 | 管件 FITTINGS | 异径管(同心) | 15 | 150 | BE |  | GB/T 14976 06Cr19Ni10 | GB/T 12459 | 注2 | 0 | 2016/08/12 | 0 | 2016/08/12 | 0
70320 | 13 | 70320 | P25S3 | 管件 FITTINGS | 异径管(偏心) | 15 | 150 | BE |  | GB/T 14976 06Cr19Ni10 | GB/T 12459 | 注2 | 0 | 2016/08/12 | 0 | 2016/08/12 | 0
70321 | 13 | 70321 | P25S3 | 管件 FITTINGS | 等径三通 | 15 | 150 | BE |  | GB/T 14976 06Cr19Ni10 | GB/T 12459 | 注2 | 0 | 2016/08/12 | 0 | 2016/08/12 | 0
70322 | 13 | 70322 | P25S3 | 管件 FITTINGS | 异径三通 | 15 | 150 | BE |  | GB/T 14976 06Cr19Ni10 | GB/T 12459 | 注2 | 0 | 2016/08/12 | 0 | 2016/08/12 | 0
70323 | 13 | 70323 | P25S3 | 法兰 FLANGES | 对焊法兰 | 15 | 150 | WN-RF | PN25 | NB/T 47010 S30408 | GB/T 9115 | 注2 | 0 | 2016/08/12 | 0 | 2016/08/12 | 0
70324 | 13 | 70324 | P25S3 | 法兰 FLANGES | 法兰盖 | 15 | 150 | BL-RF | PN25 | NB/T 47010 S30408 | GB/T 9123 |  | 0 | 2016/08/12 | 0 | 2016/08/12 | 0
70325 | 13 | 70325 | P25S3 | 垫片 GASKETS | 非金属平垫片 | 15 | 150 | RF | PN25 | RPTFE | GB/T 9126,GB/T 9129 |  | 0 | 2016/08/12 | 0 | 2016/08/12 | 0
70326 | 13 | 70326 | P25S3 | 紧固件 BOLTINGS | 全螺纹螺柱/两个大六角螺母/垫圈 | 15 | 150 |  |  | 06Cr19Ni10/06Cr19Ni10/200HV | GB/T 9125,GB/T 97 |  | 0 | 2016/08/12 | 0 | 2016/08/12 | 0
70327 | 13 | 70327 | P25S3 | 阀门 VALVES | 闸阀 | 15 | 40 | RF | PN25 | NB/T 47010 S30408阀体 | DZ41F-25P 防火防静电 |  | 0 | 2016/08/12 | 0 | 2016/08/12 | 0
70328 | 13 | 70328 | P25S3 | 阀门 VALVES | 闸阀 | 50 | 150 | RF | PN25 | GB/T 12230 CF8阀体 | DZ41F-25P 防火防静电 |  | 0 | 2016/08/12 | 0 | 2016/08/12 | 0
70329 | 13 | 70329 | P25S3 | 阀门 VALVES | 截止阀 | 15 | 40 | RF | PN25 | NB/T 47010 S30408阀体 | DJ41F-25P 防火防静电 |  | 0 | 2016/08/12 | 0 | 2016/08/12 | 0
70330 | 13 | 70330 | P25S3 | 阀门 VALVES | 截止阀 | 50 | 150 | RF | PN25 | GB/T 12230 CF8阀体 | DJ41F-25P 防火防静电 |  | 0 | 2016/08/12 | 0 | 2016/08/12 | 0
70331 | 13 | 70331 | P25S3 | 阀门 VALVES | 升降式止回阀 | 15 | 40 | RF | PN25 | NB/T 47010 S30408阀体 | DH41H-25P | 注4 | 0 | 2016/08/12 | 0 | 2016/08/12 | 0
70332 | 13 | 70332 | P25S3 | 阀门 VALVES | 旋启式止回阀 | 50 | 150 | RF | PN25 | GB/T 12230 CF8阀体 | DH44H-25P | 注6 | 0 | 2016/08/12 | 0 | 2016/08/12 | 0
70333 | 13 | 70333 | P25S3 | 阀门 VALVES | 球阀 | 15 | 40 | FNPT | PN25 | NB/T 47010 S30408阀体 | DQ11F-25P 防火防静电 |  | 0 | 2016/08/12 | 0 | 2016/08/12 | 0
70334 | 13 | 70334 | P25S3 | 阀门 VALVES | 球阀 | 15 | 40 | RF | PN25 | NB/T 47010 S30408阀体 | DQ41F-25P 防火防静电 |  | 0 | 2016/08/12 | 0 | 2016/08/12 | 0
70335 | 13 | 70335 | P25S3 | 阀门 VALVES | 球阀 | 50 | 150 | RF | PN25 | GB/T 12230 CF8阀体 | DQ41F-25P 防火防静电 |  | 0 | 2016/08/12 | 0 | 2016/08/12 | 0
70336 | 13 | 70336 | P25S3 | 阀门 VALVES | 蝶阀 | 100 | 150 | RF | PN25 | GB/T 12230 CF8阀体 | DD341F-25P 防火防静电 |  | 0 | 2016/08/12 | 0 | 2016/08/12 | 0
70337 | 13 | 70337 | P25S4 | 管子 PIPES | 无缝钢管 | 15 | 600 | BE |  | 06Cr19Ni10 | GB/T 14976 |  | 0 | 2016/08/12 | 0 | 2016/08/12 | 0
70338 | 13 | 70338 | P25S4 | 短管 NIPPLES | 短管(L=100mm) | 15 | 40 | BE×BE | Sch.80 | GB/T 14976 06Cr19Ni10 | HG/T 20553 (Ⅰa) |  | 0 | 2016/08/12 | 0 | 2016/08/12 | 0
70339 | 13 | 70339 | P25S4 | 短管 NIPPLES | 短管(L=100mm) | 15 | 40 | MNPT×MNPT | Sch.160 | GB/T 14976 06Cr19Ni10 | HG/T 20553 (Ⅰa) |  | 0 | 2016/08/12 | 0 | 2016/08/12 | 0
70340 | 13 | 70340 | P25S4 | 短管 NIPPLES | 短管(L=100mm) | 15 | 40 | BE×MNPT | Sch.160 | GB/T 14976 06Cr19Ni10 | HG/T 20553 (Ⅰa) |  | 0 | 2016/08/12 | 0 | 2016/08/12 | 0
70341 | 13 | 70341 | P25S4 | 管件 FITTINGS | 45°弯头(长半径) | 15 | 600 | BE |  | GB/T 14976 06Cr19Ni10 | GB/T 12459 | 注2 | 0 | 2016/08/12 | 0 | 2016/08/12 | 0
70342 | 13 | 70342 | P25S4 | 管件 FITTINGS | 90°弯头(长半径) | 15 | 600 | BE |  | GB/T 14976 06Cr19Ni10 | GB/T 12459 | 注2 | 0 | 2016/08/12 | 0 | 2016/08/12 | 0
70343 | 13 | 70343 | P25S4 | 管件 FITTINGS | 90°弯头(短半径) | 25 | 600 | BE |  | GB/T 14976 06Cr19Ni10 | GB/T 12459 | 注2,注3 | 0 | 2016/08/12 | 0 | 2016/08/12 | 0
70344 | 13 | 70344 | P25S4 | 管件 FITTINGS | 异径管(同心) | 15 | 600 | BE |  | GB/T 14976 06Cr19Ni10 | GB/T 12459 | 注2 | 0 | 2016/08/12 | 0 | 2016/08/12 | 0
70345 | 13 | 70345 | P25S4 | 管件 FITTINGS | 异径管(偏心) | 15 | 600 | BE |  | GB/T 14976 06Cr19Ni10 | GB/T 12459 | 注2 | 0 | 2016/08/12 | 0 | 2016/08/12 | 0
70346 | 13 | 70346 | P25S4 | 管件 FITTINGS | 等径三通 | 15 | 600 | BE |  | GB/T 14976 06Cr19Ni10 | GB/T 12459 | 注2 | 0 | 2016/08/12 | 0 | 2016/08/12 | 0
70347 | 13 | 70347 | P25S4 | 管件 FITTINGS | 异径三通 | 15 | 600 | BE |  | GB/T 14976 06Cr19Ni10 | GB/T 12459 | 注2 | 0 | 2016/08/12 | 0 | 2016/08/12 | 0
70348 | 13 | 70348 | P25S4 | 法兰 FLANGES | 对焊法兰 | 15 | 600 | WN-M | PN25 | NB/T 47010 S30408 | GB/T 9115 | 注2 | 0 | 2016/08/12 | 0 | 2016/08/12 | 0
70349 | 13 | 70349 | P25S4 | 法兰 FLANGES | 对焊法兰 | 15 | 600 | WN-F | PN25 | NB/T 47010 S30408 | GB/T 9115 | 注2 | 0 | 2016/08/12 | 0 | 2016/08/12 | 0
70350 | 13 | 70350 | P25S4 | 法兰 FLANGES | 法兰盖 | 15 | 600 | BL-M | PN25 | NB/T 47010 S30408 | GB/T 9123 |  | 0 | 2016/08/12 | 0 | 2016/08/12 | 0
70351 | 13 | 70351 | P25S4 | 法兰 FLANGES | 法兰盖 | 15 | 600 | BL-F | PN25 | NB/T 47010 S30408 | GB/T 9123 |  | 0 | 2016/08/12 | 0 | 2016/08/12 | 0
70352 | 13 | 70352 | P25S4 | 垫片 GASKETS | 缠绕垫 | 15 | 600 | MF | PN25 | 304+柔性石墨 | GB/T 4622 B0222 |  | 0 | 2016/08/12 | 0 | 2016/08/12 | 0
70353 | 13 | 70353 | P25S4 | 紧固件 BOLTINGS | 全螺纹螺柱/两个大六角螺母/垫圈 | 15 | 600 |  |  | 35CrMoA/35/300HV | GB/T 9125,GB/T 97 |  | 0 | 2016/08/12 | 0 | 2016/08/12 | 0
70354 | 13 | 70354 | P25S4 | 阀门 VALVES | 闸阀 | 15 | 40 | F | PN25 | NB/T 47010 S30408阀体 | CZ40H-25P 氨介质用 |  | 0 | 2016/08/12 | 0 | 2016/08/12 | 0
70355 | 13 | 70355 | P25S4 | 阀门 VALVES | 闸阀 | 50 | 350 | F | PN25 | GB/T 12230 CF8阀体 | CZ40H-25P 氨介质用 |  | 0 | 2016/08/12 | 0 | 2016/08/12 | 0
70356 | 13 | 70356 | P25S4 | 阀门 VALVES | 闸阀 | 400 | 600 | F | PN25 | GB/T 12230 CF8阀体 | CZ440H-25P 氨介质用 |  | 0 | 2016/08/12 | 0 | 2016/08/12 | 0
70357 | 13 | 70357 | P25S4 | 阀门 VALVES | 截止阀 | 15 | 40 | F | PN25 | NB/T 47010 S30408阀体 | J41H-25P 氨介质用 |  | 0 | 2016/08/12 | 0 | 2016/08/12 | 0
70358 | 13 | 70358 | P25S4 | 阀门 VALVES | 截止阀 | 50 | 150 | F | PN25 | GB/T 12230 CF8阀体 | J41H-25P 氨介质用 |  | 0 | 2016/08/12 | 0 | 2016/08/12 | 0
70359 | 13 | 70359 | P25S4 | 阀门 VALVES | 截止阀 | 200 | 300 | F | PN25 | GB/T 12230 CF8阀体 | J541H-25P 氨介质用 |  | 0 | 2016/08/12 | 0 | 2016/08/12 | 0
70360 | 13 | 70360 | P25S4 | 阀门 VALVES | 升降式止回阀 | 15 | 40 | F | PN25 | NB/T 47010 S30408阀体 | H41H-25P 氨介质用 | 注4 | 0 | 2016/08/12 | 0 | 2016/08/12 | 0
70361 | 13 | 70361 | P25S4 | 阀门 VALVES | 旋启式止回阀 | 50 | 300 | F | PN25 | GB/T 12230 CF8阀体 | H44H-25P 氨介质用 | 注6 | 0 | 2016/08/12 | 0 | 2016/08/12 | 0
70362 | 13 | 70362 | P25S4 | 阀门 VALVES | 球阀 | 15 | 40 | F | PN25 | NB/T 47010 S30408阀体 | Q41F-25P 氨介质用；防火防静电 |  | 0 | 2016/08/12 | 0 | 2016/08/12 | 0
70363 | 13 | 70363 | P25S4 | 阀门 VALVES | 球阀 | 50 | 100 | F | PN25 | GB/T 12230 CF8阀体 | Q41F-25P 氨介质用；防火防静电 |  | 0 | 2016/08/12 | 0 | 2016/08/12 | 0
70364 | 13 | 70364 | P25S4 | 阀门 VALVES | 球阀 | 125 | 300 | F | PN25 | GB/T 12230 CF8阀体 | Q347F-25P 氨介质用；防火防静电 |  | 0 | 2016/08/12 | 0 | 2016/08/12 | 0
70365 | 13 | 70365 | P25S5 | 管子 PIPES | 无缝钢管 | 50 | 600 | BE |  | 06Cr19Ni10 | GB/T 14976 |  | 0 | 2016/08/12 | 0 | 2016/08/12 | 0
70366 | 13 | 70366 | P25S5 | 管件 FITTINGS | 45°弯头(长半径) | 50 | 600 | BE |  | GB/T 14976 06Cr19Ni10 | GB/T 12459 | 注2 | 0 | 2016/08/12 | 0 | 2016/08/12 | 0
70367 | 13 | 70367 | P25S5 | 管件 FITTINGS | 90°弯头(长半径) | 50 | 600 | BE |  | GB/T 14976 06Cr19Ni10 | GB/T 12459 | 注2 | 0 | 2016/08/12 | 0 | 2016/08/12 | 0
70368 | 13 | 70368 | P25S5 | 管件 FITTINGS | 90°弯头(短半径) | 50 | 600 | BE |  | GB/T 14976 06Cr19Ni10 | GB/T 12459 | 注2,注3 | 0 | 2016/08/12 | 0 | 2016/08/12 | 0
70369 | 13 | 70369 | P25S5 | 管件 FITTINGS | 异径管(同心) | 50 | 600 | BE |  | GB/T 14976 06Cr19Ni10 | GB/T 12459 | 注2 | 0 | 2016/08/12 | 0 | 2016/08/12 | 0
70370 | 13 | 70370 | P25S5 | 管件 FITTINGS | 异径管(偏心) | 50 | 600 | BE |  | GB/T 14976 06Cr19Ni10 | GB/T 12459 | 注2 | 0 | 2016/08/12 | 0 | 2016/08/12 | 0
70371 | 13 | 70371 | P25S5 | 管件 FITTINGS | 等径三通 | 50 | 600 | BE |  | GB/T 14976 06Cr19Ni10 | GB/T 12459 | 注2 | 0 | 2016/08/12 | 0 | 2016/08/12 | 0
70372 | 13 | 70372 | P25S5 | 管件 FITTINGS | 异径三通 | 50 | 600 | BE |  | GB/T 14976 06Cr19Ni10 | GB/T 12459 | 注2 | 0 | 2016/08/12 | 0 | 2016/08/12 | 0
70373 | 13 | 70373 | P25S5 | 法兰 FLANGES | 板式平焊法兰 | 50 | 600 | PL-RF | PN25 | GB/T 4237 06Cr19Ni10 | GB/T 9119 |  | 0 | 2016/08/12 | 0 | 2016/08/12 | 0
70374 | 13 | 70374 | P25S5 | 法兰 FLANGES | 对焊法兰 | 50 | 600 | WN-RF | PN40 | NB/T 47010 S30408 | GB/T 9115 | 注11 | 0 | 2016/08/12 | 0 | 2016/08/12 | 0
70375 | 13 | 70375 | P25S5 | 法兰 FLANGES | 对焊法兰 | 50 | 400 | WN-M | PN63 | NB/T 47010 S30408 | GB/T 9115 | 注11 | 0 | 2016/08/12 | 0 | 2016/08/12 | 0
70376 | 13 | 70376 | P25S5 | 法兰 FLANGES | 对焊法兰 | 50 | 400 | WN-F | PN63 | NB/T 47010 S30408 | GB/T 9115 | 注11 | 0 | 2016/08/12 | 0 | 2016/08/12 | 0
70377 | 13 | 70377 | P25S5 | 法兰 FLANGES | 法兰盖 | 50 | 600 | BL-RF | PN25 | GB/T 4237 06Cr19Ni10 | GB/T 9123 |  | 0 | 2016/08/12 | 0 | 2016/08/12 | 0
70378 | 13 | 70378 | P25S5 | 垫片 GASKETS | 非金属平垫片 | 50 | 600 | RF | PN25 | RPTFE | GB/T 9126,GB/T 9129 |  | 0 | 2016/08/12 | 0 | 2016/08/12 | 0
70379 | 13 | 70379 | P25S5 | 垫片 GASKETS | 非金属平垫片 | 50 | 600 | RF | PN40 | RPTFE | GB/T 9126,GB/T 9129 | 注11 | 0 | 2016/08/12 | 0 | 2016/08/12 | 0
70380 | 13 | 70380 | P25S5 | 垫片 GASKETS | 缠绕垫 | 50 | 400 | MF | PN63 | 304+柔性石墨 | GB/T 4622 B0222 | 注11 | 0 | 2016/08/12 | 0 | 2016/08/12 | 0
70381 | 13 | 70381 | P25S5 | 紧固件 BOLTINGS | 全螺纹螺柱/两个大六角螺母/垫圈 | 50 | 600 |  |  | 35CrMoA/35/300HV | GB/T 9125,GB/T 97 |  | 0 | 2016/08/12 | 0 | 2016/08/12 | 0
70382 | 13 | 70382 | P25S5 | 阀门 VALVES | 闸阀 | 50 | 350 | RF | PN25 | GB/T 12230 CF8阀体 | Z41W-25P |  | 0 | 2016/08/12 | 0 | 2016/08/12 | 0
70383 | 13 | 70383 | P25S5 | 阀门 VALVES | 闸阀 | 400 | 600 | RF | PN25 | GB/T 12230 CF8阀体 | Z541W-25P |  | 0 | 2016/08/12 | 0 | 2016/08/12 | 0
70384 | 13 | 70384 | P25S5 | 阀门 VALVES | 闸阀 | 300 | 600 | RF | PN25 | GB/T 12230 CF8阀体 | Z941W-25P |  | 0 | 2016/08/12 | 0 | 2016/08/12 | 0
70385 | 13 | 70385 | P25S5 | 阀门 VALVES | 升降式止回阀 | 50 | 300 | RF | PN25 | GB/T 12230 CF8阀体 | H41W-25P | 注4 | 0 | 2016/08/12 | 0 | 2016/08/12 | 0
70386 | 13 | 70386 | P25S5 | 阀门 VALVES | 旋启式止回阀 | 50 | 500 | RF | PN25 | GB/T 12230 CF8阀体 | H44W-25P | 注6 | 0 | 2016/08/12 | 0 | 2016/08/12 | 0
70387 | 13 | 70387 | P25S5 | 阀门 VALVES | 水力控制阀 | 50 | 600 | RF | PN25 | GB/T 12230 CF8阀体 | JD745X-25P 多功能 |  | 0 | 2016/08/12 | 0 | 2016/08/12 | 0
70388 | 13 | 70388 | P40C1 | 管子 PIPES | 无缝钢管 | 100 | 400 | BE |  | 20 | GB/T 8163 |  | 0 | 2016/08/12 | 0 | 2016/08/12 | 0
70389 | 13 | 70389 | P40C1 | 管件 FITTINGS | 45°弯头(长半径) | 100 | 400 | BE |  | GB/T 8163 20 | GB/T 12459 | 注2 | 0 | 2016/08/12 | 0 | 2016/08/12 | 0
70390 | 13 | 70390 | P40C1 | 管件 FITTINGS | 90°弯头(长半径) | 100 | 400 | BE |  | GB/T 8163 20 | GB/T 12459 | 注2 | 0 | 2016/08/12 | 0 | 2016/08/12 | 0
70391 | 13 | 70391 | P40C1 | 管件 FITTINGS | 90°弯头(短半径) | 100 | 400 | BE |  | GB/T 8163 20 | GB/T 12459 | 注2,注3 | 0 | 2016/08/12 | 0 | 2016/08/12 | 0
70392 | 13 | 70392 | P40C1 | 管件 FITTINGS | 异径管(同心) | 100 | 400 | BE |  | GB/T 8163 20 | GB/T 12459 | 注2 | 0 | 2016/08/12 | 0 | 2016/08/12 | 0
70393 | 13 | 70393 | P40C1 | 管件 FITTINGS | 异径管(偏心) | 100 | 400 | BE |  | GB/T 8163 20 | GB/T 12459 | 注2 | 0 | 2016/08/12 | 0 | 2016/08/12 | 0
70394 | 13 | 70394 | P40C1 | 管件 FITTINGS | 等径三通 | 100 | 400 | BE |  | GB/T 8163 20 | GB/T 12459 | 注2 | 0 | 2016/08/12 | 0 | 2016/08/12 | 0
70395 | 13 | 70395 | P40C1 | 管件 FITTINGS | 异径三通 | 100 | 400 | BE |  | GB/T 8163 20 | GB/T 12459 | 注2 | 0 | 2016/08/12 | 0 | 2016/08/12 | 0
70396 | 13 | 70396 | P40C1 | 法兰 FLANGES | 对焊法兰 | 100 | 400 | WN-M | PN40 | NB/T 47008 20 | GB/T 9115 | 注2 | 0 | 2016/08/12 | 0 | 2016/08/12 | 0
70397 | 13 | 70397 | P40C1 | 法兰 FLANGES | 对焊法兰 | 100 | 400 | WN-F | PN40 | NB/T 47008 20 | GB/T 9115 | 注2 | 0 | 2016/08/12 | 0 | 2016/08/12 | 0
70398 | 13 | 70398 | P40C1 | 法兰 FLANGES | 对焊环板式松套法兰 | 100 | 400 | PL/W-M | PN40 | NB/T 47008 20(20#松套) | GB/T 9120 | 注2 | 0 | 2016/08/12 | 0 | 2016/08/12 | 0
70399 | 13 | 70399 | P40C1 | 法兰 FLANGES | 对焊环板式松套法兰 | 100 | 400 | PL/W-F | PN40 | NB/T 47008 20(20#松套) | GB/T 9120 | 注2 | 0 | 2016/08/12 | 0 | 2016/08/12 | 0
70400 | 13 | 70400 | P40C1 | 法兰 FLANGES | 法兰盖 | 100 | 400 | BL-M | PN40 | NB/T 47008 20 | GB/T 9123 |  | 0 | 2016/08/12 | 0 | 2016/08/12 | 0
70401 | 13 | 70401 | P40C1 | 法兰 FLANGES | 法兰盖 | 100 | 400 | BL-F | PN40 | NB/T 47008 20 | GB/T 9123 |  | 0 | 2016/08/12 | 0 | 2016/08/12 | 0
70402 | 13 | 70402 | P40C1 | 垫片 GASKETS | 缠绕垫 | 100 | 400 | MF | PN40 | 304+柔性石墨 | GB/T 4622 B0222 |  | 0 | 2016/08/12 | 0 | 2016/08/12 | 0
70403 | 13 | 70403 | P40C1 | 紧固件 BOLTINGS | 全螺纹螺柱/两个大六角螺母/垫圈 | 100 | 400 |  |  | 35CrMoA/35/300HV | GB/T 9125,GB/T 97 |  | 0 | 2016/08/12 | 0 | 2016/08/12 | 0
70404 | 13 | 70404 | P40C1 | 阀门 VALVES | 排渣阀 | 100 | 400 | F | PN40 | 耐磨钢+陶瓷阀体 | PZM41YS-40 耐磨 |  | 0 | 2016/08/12 | 0 | 2016/08/12 | 0
70405 | 13 | 70405 | P40C1 | 阀门 VALVES | 排渣阀 | 100 | 400 | F | PN40 | 耐磨钢+陶瓷阀体 | PZM941YS-40 耐磨 |  | 0 | 2016/08/12 | 0 | 2016/08/12 | 0
70406 | 13 | 70406 | P40C2 | 管子 PIPES | 无缝钢管 | 15 | 400 | BE |  | 20 | GB/T 8163 |  | 0 | 2016/08/12 | 0 | 2016/08/12 | 0
70407 | 13 | 70407 | P40C2 | 短管 NIPPLES | 短管(L=100mm) | 15 | 40 | BE×BE | Sch.80 | GB/T 8163 20 | HG/T 20553 (Ⅰa) |  | 0 | 2016/08/12 | 0 | 2016/08/12 | 0
70408 | 13 | 70408 | P40C2 | 短管 NIPPLES | 短管(L=100mm) | 15 | 40 | MNPT×MNPT | Sch.160 | GB/T 8163 20 | HG/T 20553 (Ⅰa) |  | 0 | 2016/08/12 | 0 | 2016/08/12 | 0
70409 | 13 | 70409 | P40C2 | 短管 NIPPLES | 短管(L=100mm) | 15 | 40 | BE×MNPT | Sch.160 | GB/T 8163 20 | HG/T 20553 (Ⅰa) |  | 0 | 2016/08/12 | 0 | 2016/08/12 | 0
70410 | 13 | 70410 | P40C2 | 管件 FITTINGS | 45°弯头(长半径) | 15 | 400 | BE |  | GB/T 8163 20 | GB/T 12459 | 注2 | 0 | 2016/08/12 | 0 | 2016/08/12 | 0
70411 | 13 | 70411 | P40C2 | 管件 FITTINGS | 90°弯头(长半径) | 15 | 400 | BE |  | GB/T 8163 20 | GB/T 12459 | 注2 | 0 | 2016/08/12 | 0 | 2016/08/12 | 0
70412 | 13 | 70412 | P40C2 | 管件 FITTINGS | 90°弯头(短半径) | 25 | 400 | BE |  | GB/T 8163 20 | GB/T 12459 | 注2,注3 | 0 | 2016/08/12 | 0 | 2016/08/12 | 0
70413 | 13 | 70413 | P40C2 | 管件 FITTINGS | 异径管(同心) | 15 | 400 | BE |  | GB/T 8163 20 | GB/T 12459 | 注2 | 0 | 2016/08/12 | 0 | 2016/08/12 | 0
70414 | 13 | 70414 | P40C2 | 管件 FITTINGS | 异径管(偏心) | 15 | 400 | BE |  | GB/T 8163 20 | GB/T 12459 | 注2 | 0 | 2016/08/12 | 0 | 2016/08/12 | 0
70415 | 13 | 70415 | P40C2 | 管件 FITTINGS | 等径三通 | 15 | 400 | BE |  | GB/T 8163 20 | GB/T 12459 | 注2 | 0 | 2016/08/12 | 0 | 2016/08/12 | 0
70416 | 13 | 70416 | P40C2 | 管件 FITTINGS | 异径三通 | 15 | 400 | BE |  | GB/T 8163 20 | GB/T 12459 | 注2 | 0 | 2016/08/12 | 0 | 2016/08/12 | 0
70417 | 13 | 70417 | P40C2 | 法兰 FLANGES | 对焊法兰 | 15 | 400 | WN-RF | PN40 | NB/T 47008 20 | GB/T 9115 | 注2 | 0 | 2016/08/12 | 0 | 2016/08/12 | 0
70418 | 13 | 70418 | P40C2 | 法兰 FLANGES | 法兰盖 | 15 | 400 | BL-RF | PN40 | NB/T 47008 20 | GB/T 9123 |  | 0 | 2016/08/12 | 0 | 2016/08/12 | 0
70419 | 13 | 70419 | P40C2 | 垫片 GASKETS | 非金属平垫片 | 15 | 400 | RF | PN40 | RPTFE | GB/T 9126,GB/T 9129 |  | 0 | 2016/08/12 | 0 | 2016/08/12 | 0
70420 | 13 | 70420 | P40C2 | 紧固件 BOLTINGS | 等长双头螺柱/1型六角螺母/垫圈 | 15 | 400 |  |  | 8.8/8/300HV | GB/T 9125,GB/T 97 |  | 0 | 2016/08/12 | 0 | 2016/08/12 | 0
70421 | 13 | 70421 | P40C2 | 阀门 VALVES | 闸阀 | 15 | 40 | RF | PN40 | GB/T 12228 A105阀体 | Z41F-40 |  | 0 | 2016/08/12 | 0 | 2016/08/12 | 0
70422 | 13 | 70422 | P40C2 | 阀门 VALVES | 闸阀 | 50 | 300 | RF | PN40 | GB/T 12229 WCB阀体 | Z41F-40 |  | 0 | 2016/08/12 | 0 | 2016/08/12 | 0
70423 | 13 | 70423 | P40C2 | 阀门 VALVES | 闸阀 | 350 | 400 | RF | PN40 | GB/T 12229 WCB阀体 | Z541F-40 |  | 0 | 2016/08/12 | 0 | 2016/08/12 | 0
70424 | 13 | 70424 | P40C2 | 阀门 VALVES | 截止阀 | 15 | 40 | RF | PN40 | GB/T 12228 A105阀体 | J41F-40 |  | 0 | 2016/08/12 | 0 | 2016/08/12 | 0
70425 | 13 | 70425 | P40C2 | 阀门 VALVES | 截止阀 | 50 | 150 | RF | PN40 | GB/T 12229 WCB阀体 | J41F-40 |  | 0 | 2016/08/12 | 0 | 2016/08/12 | 0
70426 | 13 | 70426 | P40C2 | 阀门 VALVES | 截止阀 | 200 | 300 | RF | PN40 | GB/T 12229 WCB阀体 | J541F-40 |  | 0 | 2016/08/12 | 0 | 2016/08/12 | 0
70427 | 13 | 70427 | P40C2 | 阀门 VALVES | 升降式止回阀 | 15 | 40 | RF | PN40 | GB/T 12228 A105阀体 | H41H-40 | 注4 | 0 | 2016/08/12 | 0 | 2016/08/12 | 0
70428 | 13 | 70428 | P40C2 | 阀门 VALVES | 旋启式止回阀 | 50 | 400 | RF | PN40 | GB/T 12229 WCB阀体 | H44H-40 | 注6 | 0 | 2016/08/12 | 0 | 2016/08/12 | 0
70429 | 13 | 70429 | P40C2 | 阀门 VALVES | 球阀 | 15 | 40 | FNPT | PN40 | GB/T 12228 A105阀体 | Q11F-40 |  | 0 | 2016/08/12 | 0 | 2016/08/12 | 0
70430 | 13 | 70430 | P40C2 | 阀门 VALVES | 球阀 | 15 | 40 | RF | PN40 | GB/T 12228 A105阀体 | Q41F-40 |  | 0 | 2016/08/12 | 0 | 2016/08/12 | 0
70431 | 13 | 70431 | P40C2 | 阀门 VALVES | 球阀 | 50 | 100 | RF | PN40 | GB/T 12229 WCB阀体 | Q41F-40 |  | 0 | 2016/08/12 | 0 | 2016/08/12 | 0
70432 | 13 | 70432 | P40C2 | 阀门 VALVES | 蝶阀 | 100 | 400 | RF | PN40 | GB/T 12229 WCB阀体 | D341F-40 |  | 0 | 2016/08/12 | 0 | 2016/08/12 | 0
70433 | 13 | 70433 | P40C3 | 管子 PIPES | 无缝钢管 | 15 | 400 | BE |  | 20 | GB 3087 |  | 0 | 2016/08/12 | 0 | 2016/08/12 | 0
70434 | 13 | 70434 | P40C3 | 短管 NIPPLES | 短管(L=100mm) | 15 | 40 | BE×BE | Sch.80 | GB 3087 20 | HG/T 20553 (Ⅰa) |  | 0 | 2016/08/12 | 0 | 2016/08/12 | 0
70435 | 13 | 70435 | P40C3 | 短管 NIPPLES | 短管(L=100mm) | 15 | 40 | MNPT×MNPT | Sch.160 | GB 3087 20 | HG/T 20553 (Ⅰa) |  | 0 | 2016/08/12 | 0 | 2016/08/12 | 0
70436 | 13 | 70436 | P40C3 | 短管 NIPPLES | 短管(L=100mm) | 15 | 40 | BE×MNPT | Sch.160 | GB 3087 20 | HG/T 20553 (Ⅰa) |  | 0 | 2016/08/12 | 0 | 2016/08/12 | 0
70437 | 13 | 70437 | P40C3 | 管件 FITTINGS | 45°弯头(长半径) | 15 | 400 | BE |  | GB 3087 20 | GB/T 12459 | 注2 | 0 | 2016/08/12 | 0 | 2016/08/12 | 0
70438 | 13 | 70438 | P40C3 | 管件 FITTINGS | 90°弯头(长半径) | 15 | 400 | BE |  | GB 3087 20 | GB/T 12459 | 注2 | 0 | 2016/08/12 | 0 | 2016/08/12 | 0
70439 | 13 | 70439 | P40C3 | 管件 FITTINGS | 90°弯头(短半径) | 25 | 400 | BE |  | GB 3087 20 | GB/T 12459 | 注2,注3 | 0 | 2016/08/12 | 0 | 2016/08/12 | 0
70440 | 13 | 70440 | P40C3 | 管件 FITTINGS | 异径管(同心) | 15 | 400 | BE |  | GB 3087 20 | GB/T 12459 | 注2 | 0 | 2016/08/12 | 0 | 2016/08/12 | 0
70441 | 13 | 70441 | P40C3 | 管件 FITTINGS | 异径管(偏心) | 15 | 400 | BE |  | GB 3087 20 | GB/T 12459 | 注2 | 0 | 2016/08/12 | 0 | 2016/08/12 | 0
70442 | 13 | 70442 | P40C3 | 管件 FITTINGS | 等径三通 | 15 | 400 | BE |  | GB 3087 20 | GB/T 12459 | 注2 | 0 | 2016/08/12 | 0 | 2016/08/12 | 0
70443 | 13 | 70443 | P40C3 | 管件 FITTINGS | 异径三通 | 15 | 400 | BE |  | GB 3087 20 | GB/T 12459 | 注2 | 0 | 2016/08/12 | 0 | 2016/08/12 | 0
70444 | 13 | 70444 | P40C3 | 管件 FITTINGS | 管帽 | 15 | 400 | BE |  | GB/T 711 20 | GB/T 12459 | 注2 | 0 | 2016/08/12 | 0 | 2016/08/12 | 0
70445 | 13 | 70445 | P40C3 | 法兰 FLANGES | 对焊法兰 | 15 | 400 | WN-M | PN40 | NB/T 47008 20 | GB/T 9115 | 注2 | 0 | 2016/08/12 | 0 | 2016/08/12 | 0
70446 | 13 | 70446 | P40C3 | 法兰 FLANGES | 对焊法兰 | 15 | 400 | WN-F | PN40 | NB/T 47008 20 | GB/T 9115 | 注2 | 0 | 2016/08/12 | 0 | 2016/08/12 | 0
70447 | 13 | 70447 | P40C3 | 法兰 FLANGES | 法兰盖 | 15 | 400 | BL-M | PN40 | NB/T 47008 20 | GB/T 9123 |  | 0 | 2016/08/12 | 0 | 2016/08/12 | 0
70448 | 13 | 70448 | P40C3 | 法兰 FLANGES | 法兰盖 | 15 | 400 | BL-F | PN40 | NB/T 47008 20 | GB/T 9123 |  | 0 | 2016/08/12 | 0 | 2016/08/12 | 0
70449 | 13 | 70449 | P40C3 | 垫片 GASKETS | 缠绕垫 | 15 | 400 | MF | PN40 | 304+柔性石墨 | GB/T 4622 B0222 |  | 0 | 2016/08/12 | 0 | 2016/08/12 | 0
70450 | 13 | 70450 | P40C3 | 紧固件 BOLTINGS | 等长双头螺柱/1型六角螺母/垫圈 | 15 | 400 |  |  | 8.8/8/300HV | GB/T 9125,GB/T 97 |  | 0 | 2016/08/12 | 0 | 2016/08/12 | 0
70451 | 13 | 70451 | P40C3 | 阀门 VALVES | 闸阀 | 15 | 40 | F | PN40 | GB/T 12228 A105阀体 | Z41H-40 螺栓连接阀盖 |  | 0 | 2016/08/12 | 0 | 2016/08/12 | 0
70452 | 13 | 70452 | P40C3 | 阀门 VALVES | 闸阀 | 50 | 300 | F | PN40 | GB/T 12229 WCB阀体 | Z41H-40 螺栓连接阀盖 |  | 0 | 2016/08/12 | 0 | 2016/08/12 | 0
70453 | 13 | 70453 | P40C3 | 阀门 VALVES | 闸阀 | 350 | 400 | F | PN40 | GB/T 12229 WCB阀体 | Z541H-40 螺栓连接阀盖 |  | 0 | 2016/08/12 | 0 | 2016/08/12 | 0
70454 | 13 | 70454 | P40C3 | 阀门 VALVES | 截止阀 | 15 | 40 | F | PN40 | GB/T 12228 A105阀体 | J41H-40 螺栓连接阀盖 |  | 0 | 2016/08/12 | 0 | 2016/08/12 | 0
70455 | 13 | 70455 | P40C3 | 阀门 VALVES | 截止阀 | 50 | 150 | F | PN40 | GB/T 12229 WCB阀体 | J41H-40 螺栓连接阀盖 |  | 0 | 2016/08/12 | 0 | 2016/08/12 | 0
70456 | 13 | 70456 | P40C3 | 阀门 VALVES | 截止阀 | 200 | 300 | F | PN40 | GB/T 12229 WCB阀体 | J541H-40 螺栓连接阀盖 |  | 0 | 2016/08/12 | 0 | 2016/08/12 | 0
70457 | 13 | 70457 | P40C3 | 阀门 VALVES | 升降式止回阀 | 15 | 40 | F | PN40 | GB/T 12228 A105阀体 | H41H-40 螺栓连接阀盖 | 注4 | 0 | 2016/08/12 | 0 | 2016/08/12 | 0
70458 | 13 | 70458 | P40C3 | 阀门 VALVES | 旋启式止回阀 | 50 | 400 | F | PN40 | GB/T 12229 WCB阀体 | H44H-40 螺栓连接阀盖 | 注6 | 0 | 2016/08/12 | 0 | 2016/08/12 | 0
70459 | 13 | 70459 | P40C3 | 阀门 VALVES | 蝶阀 | 100 | 400 | F | PN40 | GB/T 12229 WCB阀体 | D341H-40 |  | 0 | 2016/08/12 | 0 | 2016/08/12 | 0
70460 | 13 | 70460 | P40C3 | 阀门 VALVES | 疏水阀 | 15 | 50 | F | PN40 | GB/T 12228 A105阀体 | CS41H-40 螺栓连接阀盖 |  | 0 | 2016/08/12 | 0 | 2016/08/12 | 0
70461 | 13 | 70461 | P40C3 | 阀门 VALVES | 柱塞阀 | 15 | 40 | F | PN40 | GB/T 12228 A105阀体 | UJ41H-40 螺栓连接阀盖 |  | 0 | 2016/08/12 | 0 | 2016/08/12 | 0
70462 | 13 | 70462 | P40C3 | 阀门 VALVES | 柱塞阀 | 50 | 400 | F | PN40 | GB/T 12229 WCB阀体 | UJ41H-40 螺栓连接阀盖 |  | 0 | 2016/08/12 | 0 | 2016/08/12 | 0
70463 | 13 | 70463 | P40C4 | 管子 PIPES | 无缝钢管 | 15 | 600 | BE |  | 20 | GB/T 8163 |  | 0 | 2016/08/12 | 0 | 2016/08/12 | 0
70464 | 13 | 70464 | P40C4 | 短管 NIPPLES | 短管(L=100mm) | 15 | 40 | BE×BE | Sch.80 | GB/T 8163 20 | HG/T 20553 (Ⅰa) |  | 0 | 2016/08/12 | 0 | 2016/08/12 | 0
70465 | 13 | 70465 | P40C4 | 短管 NIPPLES | 短管(L=100mm) | 15 | 40 | MNPT×MNPT | Sch.160 | GB/T 8163 20 | HG/T 20553 (Ⅰa) |  | 0 | 2016/08/12 | 0 | 2016/08/12 | 0
70466 | 13 | 70466 | P40C4 | 短管 NIPPLES | 短管(L=100mm) | 15 | 40 | BE×MNPT | Sch.160 | GB/T 8163 20 | HG/T 20553 (Ⅰa) |  | 0 | 2016/08/12 | 0 | 2016/08/12 | 0
70467 | 13 | 70467 | P40C4 | 管件 FITTINGS | 45°弯头(长半径) | 15 | 600 | BE |  | GB/T 8163 20 | GB/T 12459 | 注2 | 0 | 2016/08/12 | 0 | 2016/08/12 | 0
70468 | 13 | 70468 | P40C4 | 管件 FITTINGS | 90°弯头(长半径) | 15 | 600 | BE |  | GB/T 8163 20 | GB/T 12459 | 注2 | 0 | 2016/08/12 | 0 | 2016/08/12 | 0
70469 | 13 | 70469 | P40C4 | 管件 FITTINGS | 异径管(同心) | 15 | 600 | BE |  | GB/T 8163 20 | GB/T 12459 | 注2 | 0 | 2016/08/12 | 0 | 2016/08/12 | 0
70470 | 13 | 70470 | P40C4 | 管件 FITTINGS | 异径管(偏心) | 15 | 600 | BE |  | GB/T 8163 20 | GB/T 12459 | 注2 | 0 | 2016/08/12 | 0 | 2016/08/12 | 0
70471 | 13 | 70471 | P40C4 | 管件 FITTINGS | 等径三通 | 15 | 600 | BE |  | GB/T 8163 20 | GB/T 12459 | 注2 | 0 | 2016/08/12 | 0 | 2016/08/12 | 0
70472 | 13 | 70472 | P40C4 | 管件 FITTINGS | 异径三通 | 15 | 600 | BE |  | GB/T 8163 20 | GB/T 12459 | 注2 | 0 | 2016/08/12 | 0 | 2016/08/12 | 0
70473 | 13 | 70473 | P40C4 | 法兰 FLANGES | 对焊法兰 | 15 | 600 | WN-M | PN40 | NB/T 47008 20 | GB/T 9115 | 注2 | 0 | 2016/08/12 | 0 | 2016/08/12 | 0
70474 | 13 | 70474 | P40C4 | 法兰 FLANGES | 对焊法兰 | 15 | 600 | WN-F | PN40 | NB/T 47008 20 | GB/T 9115 | 注2 | 0 | 2016/08/12 | 0 | 2016/08/12 | 0
70475 | 13 | 70475 | P40C4 | 法兰 FLANGES | 法兰盖 | 15 | 600 | BL-M | PN40 | NB/T 47008 20 | GB/T 9123 |  | 0 | 2016/08/12 | 0 | 2016/08/12 | 0
70476 | 13 | 70476 | P40C4 | 法兰 FLANGES | 法兰盖 | 15 | 600 | BL-F | PN40 | NB/T 47008 20 | GB/T 9123 |  | 0 | 2016/08/12 | 0 | 2016/08/12 | 0
70477 | 13 | 70477 | P40C4 | 垫片 GASKETS | 非金属平垫片 | 15 | 600 | MF | PN40 | PTFE | GB/T 9126,GB/T 9129 |  | 0 | 2016/08/12 | 0 | 2016/08/12 | 0
70478 | 13 | 70478 | P40C4 | 紧固件 BOLTINGS | 全螺纹螺柱/两个大六角螺母/垫圈 | 15 | 600 |  |  | 35CrMoA/35/300HV | GB/T 9125,GB/T 97 |  | 0 | 2016/08/12 | 0 | 2016/08/12 | 0
70479 | 13 | 70479 | P40C4 | 阀门 VALVES | 截止阀 | 15 | 40 | F | PN40 | NB/T 47010 S30408阀体 | JY41W-40P |  | 0 | 2016/08/12 | 0 | 2016/08/12 | 0
70480 | 13 | 70480 | P40C4 | 阀门 VALVES | 截止阀 | 50 | 150 | F | PN40 | GB/T 12230 CF8阀体 | JY41W-40P |  | 0 | 2016/08/12 | 0 | 2016/08/12 | 0
70481 | 13 | 70481 | P40C4 | 阀门 VALVES | 截止阀 | 200 | 300 | F | PN40 | GB/T 12230 CF8阀体 | JYU541W-40P |  | 0 | 2016/08/12 | 0 | 2016/08/12 | 0
70482 | 13 | 70482 | P40C4 | 阀门 VALVES | 升降式止回阀 | 15 | 40 | F | PN40 | NB/T 47010 S30408阀体 | HY41W-40P | 注4 | 0 | 2016/08/12 | 0 | 2016/08/12 | 0
70483 | 13 | 70483 | P40C4 | 阀门 VALVES | 旋启式止回阀 | 50 | 600 | F | PN40 | GB/T 12230 CF8阀体 | HY44W-40P | 注6 | 0 | 2016/08/12 | 0 | 2016/08/12 | 0
70484 | 13 | 70484 | P40C4 | 阀门 VALVES | 球阀 | 15 | 40 | FNPT | PN40 | NB/T 47010 S30408阀体 | Q11F-40P 防火防静电 |  | 0 | 2016/08/12 | 0 | 2016/08/12 | 0
70485 | 13 | 70485 | P40C4 | 阀门 VALVES | 球阀 | 15 | 40 | F | PN40 | NB/T 47010 S30408阀体 | Q41F-40P 防火防静电 |  | 0 | 2016/08/12 | 0 | 2016/08/12 | 0
70486 | 13 | 70486 | P40C4 | 阀门 VALVES | 球阀 | 50 | 150 | F | PN40 | GB/T 12230 CF8阀体 | Q41F-40P 防火防静电 |  | 0 | 2016/08/12 | 0 | 2016/08/12 | 0
70487 | 13 | 70487 | P40C4 | 阀门 VALVES | 球阀 | 200 | 600 | F | PN40 | GB/T 12230 CF8阀体 | Q347F-40P 防火防静电 |  | 0 | 2016/08/12 | 0 | 2016/08/12 | 0
70488 | 13 | 70488 | P40C6 | 管子 PIPES | 无缝钢管 | 15 | 125 | BE |  | 20 | GB/T 8163 |  | 0 | 2016/08/12 | 0 | 2016/08/12 | 0
70489 | 13 | 70489 | P40C6 | 管子 PIPES | 直缝埋弧焊(SAWL)钢管 | 150 | 400 | BE |  | L290 Ej=0.95 | GB/T 9711 PSL1 |  | 0 | 2016/08/12 | 0 | 2016/08/12 | 0
70490 | 13 | 70490 | P40C6 | 短管 NIPPLES | 短管(L=100mm) | 15 | 40 | BE×BE | Sch.80 | GB/T 8163 20 | HG/T 20553 (Ⅰa) |  | 0 | 2016/08/12 | 0 | 2016/08/12 | 0
70491 | 13 | 70491 | P40C6 | 短管 NIPPLES | 短管(L=100mm) | 15 | 40 | MNPT×MNPT | Sch.160 | GB/T 8163 20 | HG/T 20553 (Ⅰa) |  | 0 | 2016/08/12 | 0 | 2016/08/12 | 0
70492 | 13 | 70492 | P40C6 | 短管 NIPPLES | 短管(L=100mm) | 15 | 40 | BE×MNPT | Sch.160 | GB/T 8163 20 | HG/T 20553 (Ⅰa) |  | 0 | 2016/08/12 | 0 | 2016/08/12 | 0
70493 | 13 | 70493 | P40C6 | 管件 FITTINGS | 45°弯头(长半径) | 15 | 125 | BE |  | GB/T 8163 20 | GB/T 12459 | 注2 | 0 | 2016/08/12 | 0 | 2016/08/12 | 0
70494 | 13 | 70494 | P40C6 | 管件 FITTINGS | 90°弯头(长半径) | 15 | 125 | BE |  | GB/T 8163 20 | GB/T 12459 | 注2 | 0 | 2016/08/12 | 0 | 2016/08/12 | 0
70495 | 13 | 70495 | P40C6 | 管件 FITTINGS | 90°弯头(短半径) | 25 | 125 | BE |  | GB/T 8163 20 | GB/T 12459 | 注2,注3 | 0 | 2016/08/12 | 0 | 2016/08/12 | 0
70496 | 13 | 70496 | P40C6 | 管件 FITTINGS | 45°弯头(长半径) | 150 | 400 | BE |  | GB/T 711 20 | GB/T 13401 | 注2 | 0 | 2016/08/12 | 0 | 2016/08/12 | 0
70497 | 13 | 70497 | P40C6 | 管件 FITTINGS | 90°弯头(长半径) | 150 | 400 | BE |  | GB/T 711 20 | GB/T 13401 | 注2 | 0 | 2016/08/12 | 0 | 2016/08/12 | 0
70498 | 13 | 70498 | P40C6 | 管件 FITTINGS | 90°弯头(短半径) | 150 | 400 | BE |  | GB/T 711 20 | GB/T 13401 | 注2,注3 | 0 | 2016/08/12 | 0 | 2016/08/12 | 0
70499 | 13 | 70499 | P40C6 | 管件 FITTINGS | 异径管(同心) | 15 | 125 | BE |  | GB/T 8163 20 | GB/T 12459 | 注2 | 0 | 2016/08/12 | 0 | 2016/08/12 | 0
70500 | 13 | 70500 | P40C6 | 管件 FITTINGS | 异径管(偏心) | 15 | 125 | BE |  | GB/T 8163 20 | GB/T 12459 | 注2 | 0 | 2016/08/12 | 0 | 2016/08/12 | 0
70501 | 13 | 70501 | P40C6 | 管件 FITTINGS | 异径管(同心) | 150 | 400 | BE |  | GB/T 711 20 | GB/T 13401 | 注2 | 0 | 2016/08/12 | 0 | 2016/08/12 | 0
70502 | 13 | 70502 | P40C6 | 管件 FITTINGS | 异径管(偏心) | 150 | 400 | BE |  | GB/T 711 20 | GB/T 13401 | 注2 | 0 | 2016/08/12 | 0 | 2016/08/12 | 0
70503 | 13 | 70503 | P40C6 | 管件 FITTINGS | 等径三通 | 15 | 125 | BE |  | GB/T 8163 20 | GB/T 12459 | 注2 | 0 | 2016/08/12 | 0 | 2016/08/12 | 0
70504 | 13 | 70504 | P40C6 | 管件 FITTINGS | 异径三通 | 15 | 125 | BE |  | GB/T 8163 20 | GB/T 12459 | 注2 | 0 | 2016/08/12 | 0 | 2016/08/12 | 0
70505 | 13 | 70505 | P40C6 | 管件 FITTINGS | 等径三通 | 150 | 400 | BE |  | GB/T 711 20 | GB/T 13401 | 注2 | 0 | 2016/08/12 | 0 | 2016/08/12 | 0
70506 | 13 | 70506 | P40C6 | 管件 FITTINGS | 异径三通 | 150 | 400 | BE |  | GB/T 711 20 | GB/T 13401 | 注2 | 0 | 2016/08/12 | 0 | 2016/08/12 | 0
70507 | 13 | 70507 | P40C6 | 管件 FITTINGS | 软管接头 | 15 | 50 | BE |  | NB/T 47008 20 | 制造厂标准 | 注2 | 0 | 2016/08/12 | 0 | 2016/08/12 | 0
70508 | 13 | 70508 | P40C6 | 法兰 FLANGES | 对焊法兰 | 15 | 400 | WN-RF | PN40 | NB/T 47008 20 | GB/T 9115 | 注2 | 0 | 2016/08/12 | 0 | 2016/08/12 | 0
70509 | 13 | 70509 | P40C6 | 法兰 FLANGES | 法兰盖 | 15 | 400 | BL-RF | PN40 | NB/T 47008 20 | GB/T 9123 |  | 0 | 2016/08/12 | 0 | 2016/08/12 | 0
70510 | 13 | 70510 | P40C6 | 垫片 GASKETS | 非金属平垫片 | 15 | 400 | RF | PN40 | RPTFE | GB/T 9126,GB/T 9129 |  | 0 | 2016/08/12 | 0 | 2016/08/12 | 0
70511 | 13 | 70511 | P40C6 | 紧固件 BOLTINGS | 全螺纹螺柱/两个大六角螺母/垫圈 | 15 | 400 |  |  | 35CrMoA/35/300HV | GB/T 9125,GB/T 97 |  | 0 | 2016/08/12 | 0 | 2016/08/12 | 0
70512 | 13 | 70512 | P40C6 | 阀门 VALVES | 闸阀 | 250 | 400 | RF | PN40 | GB/T 12229 WCB阀体 | Z541F-40 防火防静电 |  | 0 | 2016/08/12 | 0 | 2016/08/12 | 0
70513 | 13 | 70513 | P40C6 | 阀门 VALVES | 截止阀 | 15 | 40 | RF | PN40 | GB/T 12228 A105阀体 | J41F-40 防火防静电 |  | 0 | 2016/08/12 | 0 | 2016/08/12 | 0
70514 | 13 | 70514 | P40C6 | 阀门 VALVES | 截止阀 | 50 | 150 | RF | PN40 | GB/T 12229 WCB阀体 | J41F-40 防火防静电 |  | 0 | 2016/08/12 | 0 | 2016/08/12 | 0
70515 | 13 | 70515 | P40C6 | 阀门 VALVES | 截止阀 | 200 | 300 | RF | PN40 | GB/T 12229 WCB阀体 | J541F-40 防火防静电 |  | 0 | 2016/08/12 | 0 | 2016/08/12 | 0
70516 | 13 | 70516 | P40C6 | 阀门 VALVES | 升降式止回阀 | 15 | 40 | RF | PN40 | GB/T 12228 A105阀体 | H41H-40 | 注4 | 0 | 2016/08/12 | 0 | 2016/08/12 | 0
70517 | 13 | 70517 | P40C6 | 阀门 VALVES | 旋启式止回阀 | 50 | 400 | RF | PN40 | GB/T 12229 WCB阀体 | H44H-40 | 注6 | 0 | 2016/08/12 | 0 | 2016/08/12 | 0
70518 | 13 | 70518 | P40C6 | 阀门 VALVES | 球阀 | 15 | 40 | FNPT | PN40 | GB/T 12228 A105阀体 | Q11F-40 防火防静电 |  | 0 | 2016/08/12 | 0 | 2016/08/12 | 0
70519 | 13 | 70519 | P40C6 | 阀门 VALVES | 球阀 | 15 | 40 | RF | PN40 | GB/T 12228 A105阀体 | Q41F-40 防火防静电 |  | 0 | 2016/08/12 | 0 | 2016/08/12 | 0
70520 | 13 | 70520 | P40C6 | 阀门 VALVES | 球阀 | 50 | 100 | RF | PN40 | GB/T 12229 WCB阀体 | Q41F-40 防火防静电 |  | 0 | 2016/08/12 | 0 | 2016/08/12 | 0
70521 | 13 | 70521 | P40C6 | 阀门 VALVES | 球阀 | 125 | 400 | RF | PN40 | GB/T 12229 WCB阀体 | Q347F-40 防火防静电 |  | 0 | 2016/08/12 | 0 | 2016/08/12 | 0
70522 | 13 | 70522 | P40C6 | 阀门 VALVES | 蝶阀 | 100 | 400 | RF | PN40 | GB/T 12229 WCB阀体 | D341F-40 防火防静电 |  | 0 | 2016/08/12 | 0 | 2016/08/12 | 0
70523 | 13 | 70523 | P40C7 | 管子 PIPES | 无缝钢管 | 50 | 600 | BE |  | 20 | GB/T 8163 |  | 0 | 2016/08/12 | 0 | 2016/08/12 | 0
70524 | 13 | 70524 | P40C7 | 管件 FITTINGS | 45°弯头(长半径) | 50 | 600 | BE |  | GB/T 8163 20 | GB/T 12459 | 注2 | 0 | 2016/08/12 | 0 | 2016/08/12 | 0
70525 | 13 | 70525 | P40C7 | 管件 FITTINGS | 90°弯头(长半径) | 50 | 600 | BE |  | GB/T 8163 20 | GB/T 12459 | 注2 | 0 | 2016/08/12 | 0 | 2016/08/12 | 0
70526 | 13 | 70526 | P40C7 | 管件 FITTINGS | 90°弯头(短半径) | 50 | 600 | BE |  | GB/T 8163 20 | GB/T 12459 | 注2,注3 | 0 | 2016/08/12 | 0 | 2016/08/12 | 0
70527 | 13 | 70527 | P40C7 | 管件 FITTINGS | 异径管(同心) | 50 | 600 | BE |  | GB/T 8163 20 | GB/T 12459 | 注2 | 0 | 2016/08/12 | 0 | 2016/08/12 | 0
70528 | 13 | 70528 | P40C7 | 管件 FITTINGS | 异径管(偏心) | 50 | 600 | BE |  | GB/T 8163 20 | GB/T 12459 | 注2 | 0 | 2016/08/12 | 0 | 2016/08/12 | 0
70529 | 13 | 70529 | P40C7 | 管件 FITTINGS | 等径三通 | 50 | 600 | BE |  | GB/T 8163 20 | GB/T 12459 | 注2 | 0 | 2016/08/12 | 0 | 2016/08/12 | 0
70530 | 13 | 70530 | P40C7 | 管件 FITTINGS | 异径三通 | 50 | 600 | BE |  | GB/T 8163 20 | GB/T 12459 | 注2 | 0 | 2016/08/12 | 0 | 2016/08/12 | 0
70531 | 13 | 70531 | P40C7 | 法兰 FLANGES | 对焊法兰 | 50 | 600 | WN-RF | PN40 | NB/T 47008 20 | GB/T 9115 |  | 0 | 2016/08/12 | 0 | 2016/08/12 | 0
70532 | 13 | 70532 | P40C7 | 法兰 FLANGES | 对焊法兰 | 50 | 400 | WN-M | PN63 | NB/T 47008 20 | GB/T 9115 | 注11 | 0 | 2016/08/12 | 0 | 2016/08/12 | 0
70533 | 13 | 70533 | P40C7 | 法兰 FLANGES | 对焊法兰 | 50 | 400 | WN-F | PN63 | NB/T 47008 20 | GB/T 9115 | 注11 | 0 | 2016/08/12 | 0 | 2016/08/12 | 0
70534 | 13 | 70534 | P40C7 | 法兰 FLANGES | 对焊法兰 | 50 | 350 | WN-M | PN100 | NB/T 47008 20 | GB/T 9115 | 注11 | 0 | 2016/08/12 | 0 | 2016/08/12 | 0
70535 | 13 | 70535 | P40C7 | 法兰 FLANGES | 对焊法兰 | 50 | 350 | WN-F | PN100 | NB/T 47008 20 | GB/T 9115 | 注11 | 0 | 2016/08/12 | 0 | 2016/08/12 | 0
70536 | 13 | 70536 | P40C7 | 法兰 FLANGES | 法兰盖 | 50 | 600 | BL-RF | PN40 | NB/T 47008 20 | GB/T 9123 |  | 0 | 2016/08/12 | 0 | 2016/08/12 | 0
70537 | 13 | 70537 | P40C7 | 垫片 GASKETS | 非金属平垫片 | 50 | 600 | RF | PN40 | RPTFE | GB/T 9126,GB/T 9129 |  | 0 | 2016/08/12 | 0 | 2016/08/12 | 0
70538 | 13 | 70538 | P40C7 | 垫片 GASKETS | 缠绕垫 | 50 | 400 | MF | PN63 | 304+柔性石墨 | GB/T 4622 B0222 | 注11 | 0 | 2016/08/12 | 0 | 2016/08/12 | 0
70539 | 13 | 70539 | P40C7 | 垫片 GASKETS | 缠绕垫 | 50 | 350 | MF | PN100 | 304+柔性石墨 | GB/T 4622 B0222 | 注11 | 0 | 2016/08/12 | 0 | 2016/08/12 | 0
70540 | 13 | 70540 | P40C7 | 紧固件 BOLTINGS | 等长双头螺柱/1型六角螺母/垫圈 | 50 | 600 |  |  | 8.8/8/300HV | GB/T 9125,GB/T 97 |  | 0 | 2016/08/12 | 0 | 2016/08/12 | 0
70541 | 13 | 70541 | P40C7 | 阀门 VALVES | 闸阀 | 50 | 300 | RF | PN40 | GB/T 12229 WCB阀体 | Z41H-40 |  | 0 | 2016/08/12 | 0 | 2016/08/12 | 0
70542 | 13 | 70542 | P40C7 | 阀门 VALVES | 闸阀 | 350 | 600 | RF | PN40 | GB/T 12229 WCB阀体 | Z541H-40 |  | 0 | 2016/08/12 | 0 | 2016/08/12 | 0
70543 | 13 | 70543 | P40C7 | 阀门 VALVES | 闸阀 | 300 | 600 | RF | PN40 | GB/T 12229 WCB阀体 | Z941H-40 |  | 0 | 2016/08/12 | 0 | 2016/08/12 | 0
70544 | 13 | 70544 | P40C7 | 阀门 VALVES | 升降式止回阀 | 50 | 300 | RF | PN40 | GB/T 12229 WCB阀体 | H41T-40 | 注4 | 0 | 2016/08/12 | 0 | 2016/08/12 | 0
70545 | 13 | 70545 | P40C7 | 阀门 VALVES | 旋启式止回阀 | 50 | 500 | RF | PN40 | GB/T 12229 WCB阀体 | H44T-40 | 注6 | 0 | 2016/08/12 | 0 | 2016/08/12 | 0
70546 | 13 | 70546 | P40C7 | 阀门 VALVES | 水力控制阀 | 50 | 600 | RF | PN40 | GB/T 12229 WCB阀体 | JD745X-40 多功能 |  | 0 | 2016/08/12 | 0 | 2016/08/12 | 0
70547 | 13 | 70547 | P40S1 | 管子 PIPES | 无缝钢管 | 15 | 200 | BE |  | 06Cr19Ni10 | GB/T 14976 |  | 0 | 2016/08/12 | 0 | 2016/08/12 | 0
70548 | 13 | 70548 | P40S1 | 短管 NIPPLES | 短管(L=100mm) | 15 | 40 | BE×BE | Sch.40S | GB/T 14976 06Cr19Ni10 | HG/T 20553 (Ⅰa) |  | 0 | 2016/08/12 | 0 | 2016/08/12 | 0
70549 | 13 | 70549 | P40S1 | 短管 NIPPLES | 短管(L=100mm) | 15 | 40 | MNPT×MNPT | Sch.80S | GB/T 14976 06Cr19Ni10 | HG/T 20553 (Ⅰa) |  | 0 | 2016/08/12 | 0 | 2016/08/12 | 0
70550 | 13 | 70550 | P40S1 | 短管 NIPPLES | 短管(L=100mm) | 15 | 40 | BE×MNPT | Sch.80S | GB/T 14976 06Cr19Ni10 | HG/T 20553 (Ⅰa) |  | 0 | 2016/08/12 | 0 | 2016/08/12 | 0
70551 | 13 | 70551 | P40S1 | 管件 FITTINGS | 45°弯头(长半径) | 15 | 200 | BE |  | GB/T 14976 06Cr19Ni10 | GB/T 12459 | 注2 | 0 | 2016/08/12 | 0 | 2016/08/12 | 0
70552 | 13 | 70552 | P40S1 | 管件 FITTINGS | 90°弯头(长半径) | 15 | 200 | BE |  | GB/T 14976 06Cr19Ni10 | GB/T 12459 | 注2 | 0 | 2016/08/12 | 0 | 2016/08/12 | 0
70553 | 13 | 70553 | P40S1 | 管件 FITTINGS | 异径管(同心) | 15 | 200 | BE |  | GB/T 14976 06Cr19Ni10 | GB/T 12459 | 注2 | 0 | 2016/08/12 | 0 | 2016/08/12 | 0
70554 | 13 | 70554 | P40S1 | 管件 FITTINGS | 异径管(偏心) | 15 | 200 | BE |  | GB/T 14976 06Cr19Ni10 | GB/T 12459 | 注2 | 0 | 2016/08/12 | 0 | 2016/08/12 | 0
70555 | 13 | 70555 | P40S1 | 管件 FITTINGS | 等径三通 | 15 | 200 | BE |  | GB/T 14976 06Cr19Ni10 | GB/T 12459 | 注2 | 0 | 2016/08/12 | 0 | 2016/08/12 | 0
70556 | 13 | 70556 | P40S1 | 管件 FITTINGS | 异径三通 | 15 | 200 | BE |  | GB/T 14976 06Cr19Ni10 | GB/T 12459 | 注2 | 0 | 2016/08/12 | 0 | 2016/08/12 | 0
70557 | 13 | 70557 | P40S1 | 法兰 FLANGES | 对焊法兰 | 15 | 200 | WN-M | PN40 | NB/T 47010 S30408 | GB/T 9115 | 注2 | 0 | 2016/08/12 | 0 | 2016/08/12 | 0
70558 | 13 | 70558 | P40S1 | 法兰 FLANGES | 对焊法兰 | 15 | 200 | WN-F | PN40 | NB/T 47010 S30408 | GB/T 9115 | 注2 | 0 | 2016/08/12 | 0 | 2016/08/12 | 0
70559 | 13 | 70559 | P40S1 | 法兰 FLANGES | 法兰盖 | 15 | 200 | BL-M | PN40 | NB/T 47010 S30408 | GB/T 9123 |  | 0 | 2016/08/12 | 0 | 2016/08/12 | 0
70560 | 13 | 70560 | P40S1 | 法兰 FLANGES | 法兰盖 | 15 | 200 | BL-F | PN40 | NB/T 47010 S30408 | GB/T 9123 |  | 0 | 2016/08/12 | 0 | 2016/08/12 | 0
70561 | 13 | 70561 | P40S1 | 垫片 GASKETS | 缠绕垫 | 15 | 200 | MF | PN40 | 304+PTFE | GB/T 4622 B0232 |  | 0 | 2016/08/12 | 0 | 2016/08/12 | 0
70562 | 13 | 70562 | P40S1 | 紧固件 BOLTINGS | 全螺纹螺柱/两个大六角螺母/垫圈 | 15 | 200 |  |  | 35CrMoA/35/300HV | GB/T 9125,GB/T 97 |  | 0 | 2016/08/12 | 0 | 2016/08/12 | 0
70563 | 13 | 70563 | P40S1 | 阀门 VALVES | 截止阀 | 15 | 40 | F | PN40 | NB/T 47010 S30408阀体 | JY41W-40P |  | 0 | 2016/08/12 | 0 | 2016/08/12 | 0
70564 | 13 | 70564 | P40S1 | 阀门 VALVES | 截止阀 | 50 | 150 | F | PN40 | GB/T 12230 CF8阀体 | JY41W-40P |  | 0 | 2016/08/12 | 0 | 2016/08/12 | 0
70565 | 13 | 70565 | P40S1 | 阀门 VALVES | 截止阀 | 200 | 200 | F | PN40 | GB/T 12230 CF8阀体 | JY541W-40P |  | 0 | 2016/08/12 | 0 | 2016/08/12 | 0
70566 | 13 | 70566 | P40S1 | 阀门 VALVES | 升降式止回阀 | 15 | 40 | F | PN40 | GB/T 12225 铜合金阀体 | HY41W-40T | 注4 | 0 | 2016/08/12 | 0 | 2016/08/12 | 0
70567 | 13 | 70567 | P40S1 | 阀门 VALVES | 旋启式止回阀 | 50 | 200 | F | PN40 | GB/T 12230 CF8阀体 | HY44W-40P | 注6 | 0 | 2016/08/12 | 0 | 2016/08/12 | 0
70568 | 13 | 70568 | P40S1 | 阀门 VALVES | 球阀 | 15 | 40 | F | PN40 | GB/T 12225 铜合金阀体 | QY41F-40T 防火防静电 |  | 0 | 2016/08/12 | 0 | 2016/08/12 | 0
70569 | 13 | 70569 | P40S2 | 管子 PIPES | 无缝钢管 | 15 | 200 | BE |  | 06Cr19Ni10 | GB/T 14976 |  | 0 | 2016/08/12 | 0 | 2016/08/12 | 0
70570 | 13 | 70570 | P40S2 | 短管 NIPPLES | 短管(L=100mm) | 15 | 40 | BE×BE | Sch.40S | GB/T 14976 06Cr19Ni10 | HG/T 20553 (Ⅰa) |  | 0 | 2016/08/12 | 0 | 2016/08/12 | 0
70571 | 13 | 70571 | P40S2 | 短管 NIPPLES | 短管(L=100mm) | 15 | 40 | MNPT×MNPT | Sch.80S | GB/T 14976 06Cr19Ni10 | HG/T 20553 (Ⅰa) |  | 0 | 2016/08/12 | 0 | 2016/08/12 | 0
70572 | 13 | 70572 | P40S2 | 短管 NIPPLES | 短管(L=100mm) | 15 | 40 | BE×MNPT | Sch.80S | GB/T 14976 06Cr19Ni10 | HG/T 20553 (Ⅰa) |  | 0 | 2016/08/12 | 0 | 2016/08/12 | 0
70573 | 13 | 70573 | P40S2 | 短管 NIPPLES | 短管(L=100mm) | 15 | 40 | BE×FNPT | Sch.80S | GB/T 14976 06Cr19Ni10 | HG/T 20553 (Ⅰa) |  | 0 | 2016/08/12 | 0 | 2016/08/12 | 0
70574 | 13 | 70574 | P40S2 | 管件 FITTINGS | 45°弯头(长半径) | 15 | 200 | BE |  | GB/T 14976 06Cr19Ni10 | GB/T 12459 | 注2 | 0 | 2016/08/12 | 0 | 2016/08/12 | 0
70575 | 13 | 70575 | P40S2 | 管件 FITTINGS | 90°弯头(长半径) | 15 | 200 | BE |  | GB/T 14976 06Cr19Ni10 | GB/T 12459 | 注2 | 0 | 2016/08/12 | 0 | 2016/08/12 | 0
70576 | 13 | 70576 | P40S2 | 管件 FITTINGS | 异径管(同心) | 15 | 200 | BE |  | GB/T 14976 06Cr19Ni10 | GB/T 12459 | 注2 | 0 | 2016/08/12 | 0 | 2016/08/12 | 0
70577 | 13 | 70577 | P40S2 | 管件 FITTINGS | 异径管(偏心) | 15 | 200 | BE |  | GB/T 14976 06Cr19Ni10 | GB/T 12459 | 注2 | 0 | 2016/08/12 | 0 | 2016/08/12 | 0
70578 | 13 | 70578 | P40S2 | 管件 FITTINGS | 等径三通 | 15 | 200 | BE |  | GB/T 14976 06Cr19Ni10 | GB/T 12459 | 注2 | 0 | 2016/08/12 | 0 | 2016/08/12 | 0
70579 | 13 | 70579 | P40S2 | 管件 FITTINGS | 异径三通 | 15 | 200 | BE |  | GB/T 14976 06Cr19Ni10 | GB/T 12459 | 注2 | 0 | 2016/08/12 | 0 | 2016/08/12 | 0
70580 | 13 | 70580 | P40S2 | 法兰 FLANGES | 对焊法兰 | 15 | 200 | WN-M | PN40 | NB/T 47010 S30408 | GB/T 9115 | 注2 | 0 | 2016/08/12 | 0 | 2016/08/12 | 0
70581 | 13 | 70581 | P40S2 | 法兰 FLANGES | 对焊法兰 | 15 | 200 | WN-F | PN40 | NB/T 47010 S30408 | GB/T 9115 | 注2 | 0 | 2016/08/12 | 0 | 2016/08/12 | 0
70582 | 13 | 70582 | P40S2 | 法兰 FLANGES | 法兰盖 | 15 | 200 | BL-M | PN40 | NB/T 47010 S30408 | GB/T 9123 |  | 0 | 2016/08/12 | 0 | 2016/08/12 | 0
70583 | 13 | 70583 | P40S2 | 法兰 FLANGES | 法兰盖 | 15 | 200 | BL-F | PN40 | NB/T 47010 S30408 | GB/T 9123 |  | 0 | 2016/08/12 | 0 | 2016/08/12 | 0
70584 | 13 | 70584 | P40S2 | 垫片 GASKETS | 缠绕垫 | 15 | 200 | MF | PN40 | 304+PTFE | GB/T 4622 B0232 |  | 0 | 2016/08/12 | 0 | 2016/08/12 | 0
70585 | 13 | 70585 | P40S2 | 紧固件 BOLTINGS | 全螺纹螺柱/两个大六角螺母/垫圈 | 15 | 200 |  |  | 35CrMoA/35/300HV | GB/T 9125,GB/T 97 |  | 0 | 2016/08/12 | 0 | 2016/08/12 | 0
70586 | 13 | 70586 | P40S2 | 阀门 VALVES | 截止阀 | 15 | 40 | SW | PN40 | NB/T 47010 S30408阀体 | DJY61F-40P 防火防静电 |  | 0 | 2016/08/12 | 0 | 2016/08/12 | 0
70587 | 13 | 70587 | P40S2 | 阀门 VALVES | 截止阀 | 50 | 150 | F | PN40 | GB/T 12230 CF8阀体 | DJY41F-40P 防火防静电 |  | 0 | 2016/08/12 | 0 | 2016/08/12 | 0
70588 | 13 | 70588 | P40S2 | 阀门 VALVES | 截止阀 | 200 | 200 | F | PN40 | GB/T 12230 CF8阀体 | DJY541F-40P 防火防静电 |  | 0 | 2016/08/12 | 0 | 2016/08/12 | 0
70589 | 13 | 70589 | P40S2 | 阀门 VALVES | 升降式止回阀 | 15 | 40 | SW | PN40 | NB/T 47010 S30408阀体 | DHY61F-40P 防火防静电 | 注4 | 0 | 2016/08/12 | 0 | 2016/08/12 | 0
70590 | 13 | 70590 | P40S2 | 阀门 VALVES | 旋启式止回阀 | 50 | 200 | F | PN40 | GB/T 12230 CF8阀体 | DHY44F-40P 防火防静电 | 注6 | 0 | 2016/08/12 | 0 | 2016/08/12 | 0
70591 | 13 | 70591 | P40S2 | 阀门 VALVES | 球阀 | 15 | 40 | SW | PN40 | NB/T 47010 S30408阀体 | DQY61F-40P 防火防静电 |  | 0 | 2016/08/12 | 0 | 2016/08/12 | 0
70592 | 13 | 70592 | P40S2 | 阀门 VALVES | 安全阀 | 15 | 80 | MNPT | PN40 | NB/T 47010 S30408阀体 | DA21W-40P |  | 0 | 2016/08/12 | 0 | 2016/08/12 | 0
70593 | 13 | 70593 | P40S3 | 管子 PIPES | 无缝钢管 | 50 | 600 | BE |  | 06Cr19Ni10 | GB/T 14976 |  | 0 | 2016/08/12 | 0 | 2016/08/12 | 0
70594 | 13 | 70594 | P40S3 | 管件 FITTINGS | 45°弯头(长半径) | 50 | 600 | BE |  | GB/T 14976 06Cr19Ni10 | GB/T 12459 | 注2 | 0 | 2016/08/12 | 0 | 2016/08/12 | 0
70595 | 13 | 70595 | P40S3 | 管件 FITTINGS | 90°弯头(长半径) | 50 | 600 | BE |  | GB/T 14976 06Cr19Ni10 | GB/T 12459 | 注2 | 0 | 2016/08/12 | 0 | 2016/08/12 | 0
70596 | 13 | 70596 | P40S3 | 管件 FITTINGS | 90°弯头(短半径) | 50 | 600 | BE |  | GB/T 14976 06Cr19Ni10 | GB/T 12459 | 注2,注3 | 0 | 2016/08/12 | 0 | 2016/08/12 | 0
70597 | 13 | 70597 | P40S3 | 管件 FITTINGS | 异径管(同心) | 50 | 600 | BE |  | GB/T 14976 06Cr19Ni10 | GB/T 12459 | 注2 | 0 | 2016/08/12 | 0 | 2016/08/12 | 0
70598 | 13 | 70598 | P40S3 | 管件 FITTINGS | 异径管(偏心) | 50 | 600 | BE |  | GB/T 14976 06Cr19Ni10 | GB/T 12459 | 注2 | 0 | 2016/08/12 | 0 | 2016/08/12 | 0
70599 | 13 | 70599 | P40S3 | 管件 FITTINGS | 等径三通 | 50 | 600 | BE |  | GB/T 14976 06Cr19Ni10 | GB/T 12459 | 注2 | 0 | 2016/08/12 | 0 | 2016/08/12 | 0
70600 | 13 | 70600 | P40S3 | 管件 FITTINGS | 异径三通 | 50 | 600 | BE |  | GB/T 14976 06Cr19Ni10 | GB/T 12459 | 注2 | 0 | 2016/08/12 | 0 | 2016/08/12 | 0
70601 | 13 | 70601 | P40S3 | 法兰 FLANGES | 对焊法兰 | 50 | 600 | WN-RF | PN40 | NB/T 47010 S30408 | GB/T 9115 |  | 0 | 2016/08/12 | 0 | 2016/08/12 | 0
70602 | 13 | 70602 | P40S3 | 法兰 FLANGES | 对焊法兰 | 50 | 400 | WN-M | PN63 | NB/T 47010 S30408 | GB/T 9115 | 注11 | 0 | 2016/08/12 | 0 | 2016/08/12 | 0
70603 | 13 | 70603 | P40S3 | 法兰 FLANGES | 对焊法兰 | 50 | 400 | WN-F | PN63 | NB/T 47010 S30408 | GB/T 9115 | 注11 | 0 | 2016/08/12 | 0 | 2016/08/12 | 0
70604 | 13 | 70604 | P40S3 | 法兰 FLANGES | 对焊法兰 | 50 | 350 | WN-M | PN100 | NB/T 47010 S30408 | GB/T 9115 | 注11 | 0 | 2016/08/12 | 0 | 2016/08/12 | 0
70605 | 13 | 70605 | P40S3 | 法兰 FLANGES | 对焊法兰 | 50 | 350 | WN-F | PN100 | NB/T 47010 S30408 | GB/T 9115 | 注11 | 0 | 2016/08/12 | 0 | 2016/08/12 | 0
70606 | 13 | 70606 | P40S3 | 法兰 FLANGES | 法兰盖 | 50 | 600 | BL-RF | PN40 | NB/T 47010 S30408 | GB/T 9123 |  | 0 | 2016/08/12 | 0 | 2016/08/12 | 0
70607 | 13 | 70607 | P40S3 | 垫片 GASKETS | 非金属平垫片 | 50 | 600 | RF | PN40 | RPTFE | GB/T 9126,GB/T 9129 |  | 0 | 2016/08/12 | 0 | 2016/08/12 | 0
70608 | 13 | 70608 | P40S3 | 垫片 GASKETS | 缠绕垫 | 50 | 400 | MF | PN63 | 304+柔性石墨 | GB/T 4622 B0222 | 注11 | 0 | 2016/08/12 | 0 | 2016/08/12 | 0
70609 | 13 | 70609 | P40S3 | 垫片 GASKETS | 缠绕垫 | 50 | 350 | MF | PN100 | 304+柔性石墨 | GB/T 4622 B0222 | 注11 | 0 | 2016/08/12 | 0 | 2016/08/12 | 0
70610 | 13 | 70610 | P40S3 | 紧固件 BOLTINGS | 全螺纹螺柱/两个大六角螺母/垫圈 | 50 | 600 |  |  | 35CrMoA/35/300HV | GB/T 9125,GB/T 97 |  | 0 | 2016/08/12 | 0 | 2016/08/12 | 0
70611 | 13 | 70611 | P40S3 | 阀门 VALVES | 闸阀 | 50 | 300 | RF | PN40 | GB/T 12230 CF8阀体 | Z41W-40P |  | 0 | 2016/08/12 | 0 | 2016/08/12 | 0
70612 | 13 | 70612 | P40S3 | 阀门 VALVES | 闸阀 | 350 | 600 | RF | PN40 | GB/T 12230 CF8阀体 | Z541W-40P |  | 0 | 2016/08/12 | 0 | 2016/08/12 | 0
70613 | 13 | 70613 | P40S3 | 阀门 VALVES | 闸阀 | 300 | 600 | RF | PN40 | GB/T 12230 CF8阀体 | Z941W-40P |  | 0 | 2016/08/12 | 0 | 2016/08/12 | 0
70614 | 13 | 70614 | P40S3 | 阀门 VALVES | 升降式止回阀 | 50 | 300 | RF | PN40 | GB/T 12230 CF8阀体 | H41W-40P | 注4 | 0 | 2016/08/12 | 0 | 2016/08/12 | 0
70615 | 13 | 70615 | P40S3 | 阀门 VALVES | 旋启式止回阀 | 50 | 500 | RF | PN40 | GB/T 12230 CF8阀体 | H44W-40P | 注6 | 0 | 2016/08/12 | 0 | 2016/08/12 | 0
70616 | 13 | 70616 | P40S3 | 阀门 VALVES | 水力控制阀 | 50 | 600 | RF | PN40 | GB/T 12230 CF8阀体 | JD745X-40P 多功能 |  | 0 | 2016/08/12 | 0 | 2016/08/12 | 0
70617 | 13 | 70617 | P63C1 | 管子 PIPES | 无缝钢管 | 100 | 400 | BE |  | 20 | GB/T 8163 |  | 0 | 2016/08/12 | 0 | 2016/08/12 | 0
70618 | 13 | 70618 | P63C1 | 管件 FITTINGS | 45°弯头(长半径) | 100 | 400 | BE |  | GB/T 8163 20 | GB/T 12459 | 注2 | 0 | 2016/08/12 | 0 | 2016/08/12 | 0
70619 | 13 | 70619 | P63C1 | 管件 FITTINGS | 90°弯头(长半径) | 100 | 400 | BE |  | GB/T 8163 20 | GB/T 12459 | 注2 | 0 | 2016/08/12 | 0 | 2016/08/12 | 0
70620 | 13 | 70620 | P63C1 | 管件 FITTINGS | 90°弯头(短半径) | 100 | 400 | BE |  | GB/T 8163 20 | GB/T 12459 | 注2,注3 | 0 | 2016/08/12 | 0 | 2016/08/12 | 0
70621 | 13 | 70621 | P63C1 | 管件 FITTINGS | 异径管(同心) | 100 | 400 | BE |  | GB/T 8163 20 | GB/T 12459 | 注2 | 0 | 2016/08/12 | 0 | 2016/08/12 | 0
70622 | 13 | 70622 | P63C1 | 管件 FITTINGS | 异径管(偏心) | 100 | 400 | BE |  | GB/T 8163 20 | GB/T 12459 | 注2 | 0 | 2016/08/12 | 0 | 2016/08/12 | 0
70623 | 13 | 70623 | P63C1 | 管件 FITTINGS | 等径三通 | 100 | 400 | BE |  | GB/T 8163 20 | GB/T 12459 | 注2 | 0 | 2016/08/12 | 0 | 2016/08/12 | 0
70624 | 13 | 70624 | P63C1 | 管件 FITTINGS | 异径三通 | 100 | 400 | BE |  | GB/T 8163 20 | GB/T 12459 | 注2 | 0 | 2016/08/12 | 0 | 2016/08/12 | 0
70625 | 13 | 70625 | P63C1 | 法兰 FLANGES | 对焊法兰 | 100 | 400 | WN-M | PN63 | NB/T 47008 20 | GB/T 9115 | 注2 | 0 | 2016/08/12 | 0 | 2016/08/12 | 0
70626 | 13 | 70626 | P63C1 | 法兰 FLANGES | 对焊法兰 | 100 | 400 | WN-F | PN63 | NB/T 47008 20 | GB/T 9115 | 注2 | 0 | 2016/08/12 | 0 | 2016/08/12 | 0
70627 | 13 | 70627 | P63C1 | 法兰 FLANGES | 对焊环板式松套法兰 | 100 | 400 | PL/W-M | PN63 | NB/T 47008 20(20#松套) | GB/T 9120 | 注2 | 0 | 2016/08/12 | 0 | 2016/08/12 | 0
70628 | 13 | 70628 | P63C1 | 法兰 FLANGES | 对焊环板式松套法兰 | 100 | 400 | PL/W-F | PN63 | NB/T 47008 20(20#松套) | GB/T 9120 | 注2 | 0 | 2016/08/12 | 0 | 2016/08/12 | 0
70629 | 13 | 70629 | P63C1 | 法兰 FLANGES | 法兰盖 | 100 | 400 | BL-M | PN63 | NB/T 47008 20 | GB/T 9123 |  | 0 | 2016/08/12 | 0 | 2016/08/12 | 0
70630 | 13 | 70630 | P63C1 | 法兰 FLANGES | 法兰盖 | 100 | 400 | BL-F | PN63 | NB/T 47008 20 | GB/T 9123 |  | 0 | 2016/08/12 | 0 | 2016/08/12 | 0
70631 | 13 | 70631 | P63C1 | 垫片 GASKETS | 缠绕垫 | 100 | 400 | MF | PN63 | 304+柔性石墨 | GB/T 4622 B0222 |  | 0 | 2016/08/12 | 0 | 2016/08/12 | 0
70632 | 13 | 70632 | P63C1 | 紧固件 BOLTINGS | 全螺纹螺柱/两个大六角螺母/垫圈 | 100 | 400 |  |  | 35CrMoA/35/300HV | GB/T 9125,GB/T 97 |  | 0 | 2016/08/12 | 0 | 2016/08/12 | 0
70633 | 13 | 70633 | P63C1 | 阀门 VALVES | 排渣阀 | 100 | 400 | F | PN63 | 耐磨钢+陶瓷阀体 | PZM41YS-63 耐磨 |  | 0 | 2016/08/12 | 0 | 2016/08/12 | 0
70634 | 13 | 70634 | P63C1 | 阀门 VALVES | 排渣阀 | 100 | 400 | F | PN63 | 耐磨钢+陶瓷阀体 | PZM941YS-63 耐磨 |  | 0 | 2016/08/12 | 0 | 2016/08/12 | 0
70635 | 13 | 70635 | P63C2 | 管子 PIPES | 无缝钢管 | 15 | 400 | BE |  | 20 | GB 3087 |  | 0 | 2016/08/12 | 0 | 2016/08/12 | 0
70636 | 13 | 70636 | P63C2 | 短管 NIPPLES | 短管(L=100mm) | 15 | 40 | BE×BE | Sch.80 | GB 3087 20 | HG/T 20553 (Ⅰa) |  | 0 | 2016/08/12 | 0 | 2016/08/12 | 0
70637 | 13 | 70637 | P63C2 | 短管 NIPPLES | 短管(L=100mm) | 15 | 40 | MNPT×MNPT | Sch.160 | GB 3087 20 | HG/T 20553 (Ⅰa) |  | 0 | 2016/08/12 | 0 | 2016/08/12 | 0
70638 | 13 | 70638 | P63C2 | 短管 NIPPLES | 短管(L=100mm) | 15 | 40 | BE×MNPT | Sch.160 | GB 3087 20 | HG/T 20553 (Ⅰa) |  | 0 | 2016/08/12 | 0 | 2016/08/12 | 0
70639 | 13 | 70639 | P63C2 | 管件 FITTINGS | 45°弯头(长半径) | 15 | 400 | BE |  | GB 3087 20 | GB/T 12459 | 注2 | 0 | 2016/08/12 | 0 | 2016/08/12 | 0
70640 | 13 | 70640 | P63C2 | 管件 FITTINGS | 90°弯头(长半径) | 15 | 400 | BE |  | GB 3087 20 | GB/T 12459 | 注2 | 0 | 2016/08/12 | 0 | 2016/08/12 | 0
70641 | 13 | 70641 | P63C2 | 管件 FITTINGS | 90°弯头(短半径) | 25 | 400 | BE |  | GB 3087 20 | GB/T 12459 | 注2,注3 | 0 | 2016/08/12 | 0 | 2016/08/12 | 0
70642 | 13 | 70642 | P63C2 | 管件 FITTINGS | 异径管(同心) | 15 | 400 | BE |  | GB 3087 20 | GB/T 12459 | 注2 | 0 | 2016/08/12 | 0 | 2016/08/12 | 0
70643 | 13 | 70643 | P63C2 | 管件 FITTINGS | 异径管(偏心) | 15 | 400 | BE |  | GB 3087 20 | GB/T 12459 | 注2 | 0 | 2016/08/12 | 0 | 2016/08/12 | 0
70644 | 13 | 70644 | P63C2 | 管件 FITTINGS | 等径三通 | 15 | 400 | BE |  | GB 3087 20 | GB/T 12459 | 注2 | 0 | 2016/08/12 | 0 | 2016/08/12 | 0
70645 | 13 | 70645 | P63C2 | 管件 FITTINGS | 异径三通 | 15 | 400 | BE |  | GB 3087 20 | GB/T 12459 | 注2 | 0 | 2016/08/12 | 0 | 2016/08/12 | 0
70646 | 13 | 70646 | P63C2 | 管件 FITTINGS | 管帽 | 15 | 400 | BE |  | GB/T 711 20 | GB/T 12459 | 注2 | 0 | 2016/08/12 | 0 | 2016/08/12 | 0
70647 | 13 | 70647 | P63C2 | 法兰 FLANGES | 对焊法兰 | 15 | 400 | WN-M | PN63 | GB/T 12228 A105 | GB/T 9115 | 注2 | 0 | 2016/08/12 | 0 | 2016/08/12 | 0
70648 | 13 | 70648 | P63C2 | 法兰 FLANGES | 对焊法兰 | 15 | 400 | WN-F | PN63 | GB/T 12228 A105 | GB/T 9115 | 注2 | 0 | 2016/08/12 | 0 | 2016/08/12 | 0
70649 | 13 | 70649 | P63C2 | 法兰 FLANGES | 法兰盖 | 15 | 400 | BL-M | PN63 | GB/T 12228 A105 | GB/T 9123 |  | 0 | 2016/08/12 | 0 | 2016/08/12 | 0
70650 | 13 | 70650 | P63C2 | 法兰 FLANGES | 法兰盖 | 15 | 400 | BL-F | PN63 | GB/T 12228 A105 | GB/T 9123 |  | 0 | 2016/08/12 | 0 | 2016/08/12 | 0
70651 | 13 | 70651 | P63C2 | 垫片 GASKETS | 缠绕垫 | 15 | 400 | MF | PN63 | 304+柔性石墨 | GB/T 4622 B0222 |  | 0 | 2016/08/12 | 0 | 2016/08/12 | 0
70652 | 13 | 70652 | P63C2 | 紧固件 BOLTINGS | 全螺纹螺柱/两个大六角螺母/垫圈 | 15 | 400 |  |  | 35CrMoA/35/300HV | GB/T 9125,GB/T 97 |  | 0 | 2016/08/12 | 0 | 2016/08/12 | 0
70653 | 13 | 70653 | P63C2 | 阀门 VALVES | 闸阀 | 15 | 40 | F | PN63 | GB/T 12228 A105阀体 | Z41H-63 螺栓连接阀盖 |  | 0 | 2016/08/12 | 0 | 2016/08/12 | 0
70654 | 13 | 70654 | P63C2 | 阀门 VALVES | 闸阀 | 50 | 250 | F | PN63 | GB/T 12229 WCB阀体 | Z41H-63 螺栓连接阀盖 |  | 0 | 2016/08/12 | 0 | 2016/08/12 | 0
70655 | 13 | 70655 | P63C2 | 阀门 VALVES | 闸阀 | 300 | 400 | F | PN63 | GB/T 12229 WCB阀体 | Z541H-63 螺栓连接阀盖 |  | 0 | 2016/08/12 | 0 | 2016/08/12 | 0
70656 | 13 | 70656 | P63C2 | 阀门 VALVES | 截止阀 | 15 | 40 | F | PN63 | GB/T 12228 A105阀体 | J41H-63 螺栓连接阀盖 |  | 0 | 2016/08/12 | 0 | 2016/08/12 | 0
70657 | 13 | 70657 | P63C2 | 阀门 VALVES | 截止阀 | 50 | 125 | F | PN63 | GB/T 12229 WCB阀体 | J41H-63 螺栓连接阀盖 |  | 0 | 2016/08/12 | 0 | 2016/08/12 | 0
70658 | 13 | 70658 | P63C2 | 阀门 VALVES | 截止阀 | 150 | 300 | F | PN63 | GB/T 12229 WCB阀体 | J541H-63 螺栓连接阀盖 |  | 0 | 2016/08/12 | 0 | 2016/08/12 | 0
70659 | 13 | 70659 | P63C2 | 阀门 VALVES | 升降式止回阀 | 15 | 40 | F | PN63 | GB/T 12228 A105阀体 | H41H-63 螺栓连接阀盖 | 注4 | 0 | 2016/08/12 | 0 | 2016/08/12 | 0
70660 | 13 | 70660 | P63C2 | 阀门 VALVES | 旋启式止回阀 | 50 | 400 | F | PN63 | GB/T 12229 WCB阀体 | H44H-63 螺栓连接阀盖 | 注6 | 0 | 2016/08/12 | 0 | 2016/08/12 | 0
70661 | 13 | 70661 | P63C2 | 阀门 VALVES | 蝶阀 | 100 | 400 | F | PN63 | GB/T 12229 WCB阀体 | D341H-63 |  | 0 | 2016/08/12 | 0 | 2016/08/12 | 0
70662 | 13 | 70662 | P63C2 | 阀门 VALVES | 疏水阀 | 15 | 50 | F | PN63 | GB/T 12228 A105阀体 | CS41H-63 螺栓连接阀盖 |  | 0 | 2016/08/12 | 0 | 2016/08/12 | 0
70663 | 13 | 70663 | P63C2 | 阀门 VALVES | 柱塞阀 | 15 | 40 | F | PN63 | GB/T 12228 A105阀体 | UJ41H-63 螺栓连接阀盖 |  | 0 | 2016/08/12 | 0 | 2016/08/12 | 0
70664 | 13 | 70664 | P63C2 | 阀门 VALVES | 柱塞阀 | 50 | 400 | F | PN63 | GB/T 12229 WCB阀体 | UJ41H-63 螺栓连接阀盖 |  | 0 | 2016/08/12 | 0 | 2016/08/12 | 0
70665 | 13 | 70665 | P63C3 | 管子 PIPES | 无缝钢管 | 50 | 600 | BE |  | 20 | GB/T 8163 |  | 0 | 2016/08/12 | 0 | 2016/08/12 | 0
70666 | 13 | 70666 | P63C3 | 管件 FITTINGS | 45°弯头(长半径) | 50 | 600 | BE |  | GB/T 8163 20 | GB/T 12459 | 注2 | 0 | 2016/08/12 | 0 | 2016/08/12 | 0
70667 | 13 | 70667 | P63C3 | 管件 FITTINGS | 90°弯头(长半径) | 50 | 600 | BE |  | GB/T 8163 20 | GB/T 12459 | 注2 | 0 | 2016/08/12 | 0 | 2016/08/12 | 0
70668 | 13 | 70668 | P63C3 | 管件 FITTINGS | 90°弯头(短半径) | 50 | 600 | BE |  | GB/T 8163 20 | GB/T 12459 | 注2,注3 | 0 | 2016/08/12 | 0 | 2016/08/12 | 0
70669 | 13 | 70669 | P63C3 | 管件 FITTINGS | 异径管(同心) | 50 | 600 | BE |  | GB/T 8163 20 | GB/T 12459 | 注2 | 0 | 2016/08/12 | 0 | 2016/08/12 | 0
70670 | 13 | 70670 | P63C3 | 管件 FITTINGS | 异径管(偏心) | 50 | 600 | BE |  | GB/T 8163 20 | GB/T 12459 | 注2 | 0 | 2016/08/12 | 0 | 2016/08/12 | 0
70671 | 13 | 70671 | P63C3 | 管件 FITTINGS | 等径三通 | 50 | 600 | BE |  | GB/T 8163 20 | GB/T 12459 | 注2 | 0 | 2016/08/12 | 0 | 2016/08/12 | 0
70672 | 13 | 70672 | P63C3 | 管件 FITTINGS | 异径三通 | 50 | 600 | BE |  | GB/T 8163 20 | GB/T 12459 | 注2 | 0 | 2016/08/12 | 0 | 2016/08/12 | 0
70673 | 13 | 70673 | P63C3 | 法兰 FLANGES | 对焊法兰 | 50 | 400 | WN-M | PN63 | NB/T 47008 20 | GB/T 9115 |  | 0 | 2016/08/12 | 0 | 2016/08/12 | 0
70674 | 13 | 70674 | P63C3 | 法兰 FLANGES | 对焊法兰 | 50 | 400 | WN-F | PN63 | NB/T 47008 20 | GB/T 9115 |  | 0 | 2016/08/12 | 0 | 2016/08/12 | 0
70675 | 13 | 70675 | P63C3 | 法兰 FLANGES | 对焊法兰 | 50 | 350 | WN-M | PN100 | NB/T 47008 20 | GB/T 9115 | 注11 | 0 | 2016/08/12 | 0 | 2016/08/12 | 0
70676 | 13 | 70676 | P63C3 | 法兰 FLANGES | 对焊法兰 | 50 | 350 | WN-F | PN100 | NB/T 47008 20 | GB/T 9115 | 注11 | 0 | 2016/08/12 | 0 | 2016/08/12 | 0
70677 | 13 | 70677 | P63C3 | 法兰 FLANGES | 对焊法兰 | 50 | 300 | WN-M | PN160 | NB/T 47008 20 | GB/T 9115 | 注11 | 0 | 2016/08/12 | 0 | 2016/08/12 | 0
70678 | 13 | 70678 | P63C3 | 法兰 FLANGES | 对焊法兰 | 50 | 300 | WN-F | PN160 | NB/T 47008 20 | GB/T 9115 | 注11 | 0 | 2016/08/12 | 0 | 2016/08/12 | 0
70679 | 13 | 70679 | P63C3 | 法兰 FLANGES | 法兰盖 | 50 | 400 | BL-M | PN63 | NB/T 47008 20 | GB/T 9123 |  | 0 | 2016/08/12 | 0 | 2016/08/12 | 0
70680 | 13 | 70680 | P63C3 | 法兰 FLANGES | 法兰盖 | 50 | 400 | BL-F | PN63 | NB/T 47008 20 | GB/T 9123 |  | 0 | 2016/08/12 | 0 | 2016/08/12 | 0
70681 | 13 | 70681 | P63C3 | 垫片 GASKETS | 缠绕垫 | 50 | 400 | MF | PN63 | 304+柔性石墨 | GB/T 4622 B0222 |  | 0 | 2016/08/12 | 0 | 2016/08/12 | 0
70682 | 13 | 70682 | P63C3 | 垫片 GASKETS | 缠绕垫 | 50 | 350 | MF | PN100 | 304+柔性石墨 | GB/T 4622 B0222 | 注11 | 0 | 2016/08/12 | 0 | 2016/08/12 | 0
70683 | 13 | 70683 | P63C3 | 垫片 GASKETS | 缠绕垫 | 50 | 300 | MF | PN160 | 304+柔性石墨 | GB/T 4622 B0222 | 注11 | 0 | 2016/08/12 | 0 | 2016/08/12 | 0
70684 | 13 | 70684 | P63C3 | 紧固件 BOLTINGS | 全螺纹螺柱/两个大六角螺母/垫圈 | 50 | 400 |  |  | 35CrMoA/35/300HV | GB/T 9125,GB/T 97 |  | 0 | 2016/08/12 | 0 | 2016/08/12 | 0
70685 | 13 | 70685 | P63C3 | 阀门 VALVES | 闸阀 | 50 | 250 | F | PN63 | GB/T 12229 WCB阀体 | Z41H-63 |  | 0 | 2016/08/12 | 0 | 2016/08/12 | 0
70686 | 13 | 70686 | P63C3 | 阀门 VALVES | 闸阀 | 300 | 400 | F | PN63 | GB/T 12229 WCB阀体 | Z541H-63 |  | 0 | 2016/08/12 | 0 | 2016/08/12 | 0
70687 | 13 | 70687 | P63C3 | 阀门 VALVES | 闸阀 | 300 | 400 | F | PN63 | GB/T 12229 WCB阀体 | Z941H-63 |  | 0 | 2016/08/12 | 0 | 2016/08/12 | 0
70688 | 13 | 70688 | P63C3 | 阀门 VALVES | 升降式止回阀 | 50 | 300 | F | PN63 | GB/T 12229 WCB阀体 | H41T-63 | 注4 | 0 | 2016/08/12 | 0 | 2016/08/12 | 0
70689 | 13 | 70689 | P63C3 | 阀门 VALVES | 旋启式止回阀 | 50 | 400 | F | PN63 | GB/T 12229 WCB阀体 | H44T-63 | 注6 | 0 | 2016/08/12 | 0 | 2016/08/12 | 0
70690 | 13 | 70690 | P63C3 | 阀门 VALVES | 水力控制阀 | 50 | 400 | F | PN63 | GB/T 12229 WCB阀体 | JD745X-63 多功能 |  | 0 | 2016/08/12 | 0 | 2016/08/12 | 0
70691 | 13 | 70691 | P63S1 | 管子 PIPES | 无缝钢管 | 15 | 200 | BE |  | 06Cr19Ni10 | GB/T 14976 |  | 0 | 2016/08/12 | 0 | 2016/08/12 | 0
70692 | 13 | 70692 | P63S1 | 短管 NIPPLES | 短管(L=100mm) | 15 | 40 | BE×BE | Sch.40S | GB/T 14976 06Cr19Ni10 | HG/T 20553 (Ⅰa) |  | 0 | 2016/08/12 | 0 | 2016/08/12 | 0
70693 | 13 | 70693 | P63S1 | 短管 NIPPLES | 短管(L=100mm) | 15 | 40 | MNPT×MNPT | Sch.80S | GB/T 14976 06Cr19Ni10 | HG/T 20553 (Ⅰa) |  | 0 | 2016/08/12 | 0 | 2016/08/12 | 0
70694 | 13 | 70694 | P63S1 | 短管 NIPPLES | 短管(L=100mm) | 15 | 40 | BE×MNPT | Sch.80S | GB/T 14976 06Cr19Ni10 | HG/T 20553 (Ⅰa) |  | 0 | 2016/08/12 | 0 | 2016/08/12 | 0
70695 | 13 | 70695 | P63S1 | 管件 FITTINGS | 45°弯头(长半径) | 15 | 200 | BE |  | GB/T 14976 06Cr19Ni10 | GB/T 12459 | 注2 | 0 | 2016/08/12 | 0 | 2016/08/12 | 0
70696 | 13 | 70696 | P63S1 | 管件 FITTINGS | 90°弯头(长半径) | 15 | 200 | BE |  | GB/T 14976 06Cr19Ni10 | GB/T 12459 | 注2 | 0 | 2016/08/12 | 0 | 2016/08/12 | 0
70697 | 13 | 70697 | P63S1 | 管件 FITTINGS | 异径管(同心) | 15 | 200 | BE |  | GB/T 14976 06Cr19Ni10 | GB/T 12459 | 注2 | 0 | 2016/08/12 | 0 | 2016/08/12 | 0
70698 | 13 | 70698 | P63S1 | 管件 FITTINGS | 异径管(偏心) | 15 | 200 | BE |  | GB/T 14976 06Cr19Ni10 | GB/T 12459 | 注2 | 0 | 2016/08/12 | 0 | 2016/08/12 | 0
70699 | 13 | 70699 | P63S1 | 管件 FITTINGS | 等径三通 | 15 | 200 | BE |  | GB/T 14976 06Cr19Ni10 | GB/T 12459 | 注2 | 0 | 2016/08/12 | 0 | 2016/08/12 | 0
70700 | 13 | 70700 | P63S1 | 管件 FITTINGS | 异径三通 | 15 | 200 | BE |  | GB/T 14976 06Cr19Ni10 | GB/T 12459 | 注2 | 0 | 2016/08/12 | 0 | 2016/08/12 | 0
70701 | 13 | 70701 | P63S1 | 法兰 FLANGES | 对焊法兰 | 15 | 200 | WN-M | PN63 | NB/T 47010 S30408 | GB/T 9115 | 注2 | 0 | 2016/08/12 | 0 | 2016/08/12 | 0
70702 | 13 | 70702 | P63S1 | 法兰 FLANGES | 对焊法兰 | 15 | 200 | WN-F | PN63 | NB/T 47010 S30408 | GB/T 9115 | 注2 | 0 | 2016/08/12 | 0 | 2016/08/12 | 0
70703 | 13 | 70703 | P63S1 | 法兰 FLANGES | 法兰盖 | 15 | 200 | BL-M | PN63 | NB/T 47010 S30408 | GB/T 9123 |  | 0 | 2016/08/12 | 0 | 2016/08/12 | 0
70704 | 13 | 70704 | P63S1 | 法兰 FLANGES | 法兰盖 | 15 | 200 | BL-F | PN63 | NB/T 47010 S30408 | GB/T 9123 |  | 0 | 2016/08/12 | 0 | 2016/08/12 | 0
70705 | 13 | 70705 | P63S1 | 垫片 GASKETS | 缠绕垫 | 15 | 200 | MF | PN63 | 304+PTFE | GB/T 4622 B0232 |  | 0 | 2016/08/12 | 0 | 2016/08/12 | 0
70706 | 13 | 70706 | P63S1 | 紧固件 BOLTINGS | 全螺纹螺柱/两个大六角螺母/垫圈 | 15 | 200 |  |  | 35CrMoA/35/300HV | GB/T 9125,GB/T 97 |  | 0 | 2016/08/12 | 0 | 2016/08/12 | 0
70707 | 13 | 70707 | P63S1 | 阀门 VALVES | 截止阀 | 15 | 40 | F | PN63 | NB/T 47010 S30408阀体 | JY41W-63P |  | 0 | 2016/08/12 | 0 | 2016/08/12 | 0
70708 | 13 | 70708 | P63S1 | 阀门 VALVES | 截止阀 | 50 | 125 | F | PN63 | GB/T 12230 CF8阀体 | JY41W-63P |  | 0 | 2016/08/12 | 0 | 2016/08/12 | 0
70709 | 13 | 70709 | P63S1 | 阀门 VALVES | 截止阀 | 150 | 200 | F | PN63 | GB/T 12230 CF8阀体 | JY541W-63P |  | 0 | 2016/08/12 | 0 | 2016/08/12 | 0
70710 | 13 | 70710 | P63S1 | 阀门 VALVES | 升降式止回阀 | 15 | 40 | F | PN63 | GB/T 12225 铜合金阀体 | HY41W-63T | 注4 | 0 | 2016/08/12 | 0 | 2016/08/12 | 0
70711 | 13 | 70711 | P63S1 | 阀门 VALVES | 旋启式止回阀 | 50 | 200 | F | PN63 | GB/T 12230 CF8阀体 | HY44W-63P | 注6 | 0 | 2016/08/12 | 0 | 2016/08/12 | 0
70712 | 13 | 70712 | P63S1 | 阀门 VALVES | 球阀 | 15 | 40 | F | PN63 | GB/T 12225 铜合金阀体 | QY41F-63T 防火防静电 |  | 0 | 2016/08/12 | 0 | 2016/08/12 | 0
70713 | 13 | 70713 | P63S2 | 管子 PIPES | 无缝钢管 | 15 | 200 | BE |  | 022Cr19Ni10 | GB/T 14976 |  | 0 | 2016/08/12 | 0 | 2016/08/12 | 0
70714 | 13 | 70714 | P63S2 | 短管 NIPPLES | 短管(L=100mm) | 15 | 40 | BE×BE | Sch.40S | GB/T 14976 022Cr19Ni10 | HG/T 20553 (Ⅰa) |  | 0 | 2016/08/12 | 0 | 2016/08/12 | 0
70715 | 13 | 70715 | P63S2 | 短管 NIPPLES | 短管(L=100mm) | 15 | 40 | MNPT×MNPT | Sch.80S | GB/T 14976 022Cr19Ni10 | HG/T 20553 (Ⅰa) |  | 0 | 2016/08/12 | 0 | 2016/08/12 | 0
70716 | 13 | 70716 | P63S2 | 短管 NIPPLES | 短管(L=100mm) | 15 | 40 | BE×MNPT | Sch.80S | GB/T 14976 022Cr19Ni10 | HG/T 20553 (Ⅰa) |  | 0 | 2016/08/12 | 0 | 2016/08/12 | 0
70717 | 13 | 70717 | P63S2 | 管件 FITTINGS | 45°弯头(长半径) | 15 | 200 | BE |  | GB/T 14976 022Cr19Ni10 | GB/T 12459 | 注2 | 0 | 2016/08/12 | 0 | 2016/08/12 | 0
70718 | 13 | 70718 | P63S2 | 管件 FITTINGS | 90°弯头(长半径) | 15 | 200 | BE |  | GB/T 14976 022Cr19Ni10 | GB/T 12459 | 注2 | 0 | 2016/08/12 | 0 | 2016/08/12 | 0
70719 | 13 | 70719 | P63S2 | 管件 FITTINGS | 90°弯头(短半径) | 25 | 200 | BE |  | GB/T 14976 022Cr19Ni10 | GB/T 12459 | 注2,注3 | 0 | 2016/08/12 | 0 | 2016/08/12 | 0
70720 | 13 | 70720 | P63S2 | 管件 FITTINGS | 异径管(同心) | 15 | 200 | BE |  | GB/T 14976 022Cr19Ni10 | GB/T 12459 | 注2 | 0 | 2016/08/12 | 0 | 2016/08/12 | 0
70721 | 13 | 70721 | P63S2 | 管件 FITTINGS | 异径管(偏心) | 15 | 200 | BE |  | GB/T 14976 022Cr19Ni10 | GB/T 12459 | 注2 | 0 | 2016/08/12 | 0 | 2016/08/12 | 0
70722 | 13 | 70722 | P63S2 | 管件 FITTINGS | 等径三通 | 15 | 200 | BE |  | GB/T 14976 022Cr19Ni10 | GB/T 12459 | 注2 | 0 | 2016/08/12 | 0 | 2016/08/12 | 0
70723 | 13 | 70723 | P63S2 | 管件 FITTINGS | 异径三通 | 15 | 200 | BE |  | GB/T 14976 022Cr19Ni10 | GB/T 12459 | 注2 | 0 | 2016/08/12 | 0 | 2016/08/12 | 0
70724 | 13 | 70724 | P63S2 | 法兰 FLANGES | 对焊法兰 | 15 | 200 | WN-M | PN63 | NB/T 47010 S30403 | GB/T 9115 | 注2 | 0 | 2016/08/12 | 0 | 2016/08/12 | 0
70725 | 13 | 70725 | P63S2 | 法兰 FLANGES | 对焊法兰 | 15 | 200 | WN-F | PN63 | NB/T 47010 S30403 | GB/T 9115 | 注2 | 0 | 2016/08/12 | 0 | 2016/08/12 | 0
70726 | 13 | 70726 | P63S2 | 法兰 FLANGES | 法兰盖 | 15 | 200 | BL-M | PN63 | NB/T 47010 S30403 | GB/T 9123 |  | 0 | 2016/08/12 | 0 | 2016/08/12 | 0
70727 | 13 | 70727 | P63S2 | 法兰 FLANGES | 法兰盖 | 15 | 200 | BL-F | PN63 | NB/T 47010 S30403 | GB/T 9123 |  | 0 | 2016/08/12 | 0 | 2016/08/12 | 0
70728 | 13 | 70728 | P63S2 | 垫片 GASKETS | 缠绕垫 | 15 | 200 | MF | PN63 | 304L+PTFE | GB/T 4622 B0737 |  | 0 | 2016/08/12 | 0 | 2016/08/12 | 0
70729 | 13 | 70729 | P63S2 | 紧固件 BOLTINGS | 全螺纹螺柱/两个大六角螺母/垫圈 | 15 | 200 |  |  | 35CrMoA/35/300HV | GB/T 9125,GB/T 97 |  | 0 | 2016/08/12 | 0 | 2016/08/12 | 0
70730 | 13 | 70730 | P63S2 | 阀门 VALVES | 截止阀 | 15 | 40 | F | PN63 | NB/T 47010 S30403阀体 | J41Y-63P |  | 0 | 2016/08/12 | 0 | 2016/08/12 | 0
70731 | 13 | 70731 | P63S2 | 阀门 VALVES | 截止阀 | 50 | 125 | F | PN63 | GB/T 12230 CF3阀体 | J41Y-63P |  | 0 | 2016/08/12 | 0 | 2016/08/12 | 0
70732 | 13 | 70732 | P63S2 | 阀门 VALVES | 截止阀 | 150 | 200 | F | PN63 | GB/T 12230 CF3阀体 | J541Y-63P |  | 0 | 2016/08/12 | 0 | 2016/08/12 | 0
70733 | 13 | 70733 | P63S2 | 阀门 VALVES | 截止阀 | 15 | 40 | F | PN63 | NB/T 47010 S30403阀体 | J41W-63P |  | 0 | 2016/08/12 | 0 | 2016/08/12 | 0
70734 | 13 | 70734 | P63S2 | 阀门 VALVES | 截止阀 | 50 | 125 | F | PN63 | GB/T 12230 CF3阀体 | J41W-63P |  | 0 | 2016/08/12 | 0 | 2016/08/12 | 0
70735 | 13 | 70735 | P63S2 | 阀门 VALVES | 截止阀 | 150 | 200 | F | PN63 | GB/T 12230 CF3阀体 | J541W-63P |  | 0 | 2016/08/12 | 0 | 2016/08/12 | 0
70736 | 13 | 70736 | P63S2 | 阀门 VALVES | 升降式止回阀 | 15 | 40 | F | PN63 | NB/T 47010 S30403阀体 | H41W-63P | 注4 | 0 | 2016/08/12 | 0 | 2016/08/12 | 0
70737 | 13 | 70737 | P63S2 | 阀门 VALVES | 旋启式止回阀 | 50 | 125 | F | PN63 | GB/T 12230 CF3阀体 | H44F-63P | 注6 | 0 | 2016/08/12 | 0 | 2016/08/12 | 0
70738 | 13 | 70738 | P63S2 | 阀门 VALVES | 旋启式止回阀 | 50 | 200 | F | PN63 | GB/T 12230 CF3阀体 | H44W-63P | 注6 | 0 | 2016/08/12 | 0 | 2016/08/12 | 0
70739 | 13 | 70739 | P63S2 | 阀门 VALVES | 球阀 | 15 | 40 | F | PN63 | NB/T 47010 S30403阀体 | Q41F-63P |  | 0 | 2016/08/12 | 0 | 2016/08/12 | 0
70740 | 13 | 70740 | P63S2 | 阀门 VALVES | 球阀 | 50 | 80 | F | PN63 | GB/T 12230 CF3阀体 | Q41F-63P |  | 0 | 2016/08/12 | 0 | 2016/08/12 | 0
70741 | 13 | 70741 | P63S2 | 阀门 VALVES | 球阀 | 100 | 200 | F | PN63 | GB/T 12230 CF3阀体 | Q341F-63P |  | 0 | 2016/08/12 | 0 | 2016/08/12 | 0
70742 | 13 | 70742 | P63S2 | 阀门 VALVES | 隔膜阀 | 25 | 40 | RF | PN16 | NB/T 47010 S31603阀体 | G41W-16R |  | 0 | 2016/08/12 | 0 | 2016/08/12 | 0
70743 | 13 | 70743 | P63S2 | 阀门 VALVES | 隔膜阀 | 50 | 300 | RF | PN16 | GB/T 12230 CF3M阀体 | G41W-16R |  | 0 | 2016/08/12 | 0 | 2016/08/12 | 0
70744 | 13 | 70744 | P63S3 | 管子 PIPES | 无缝钢管 | 50 | 600 | BE |  | 06Cr19Ni10 | GB/T 14976 |  | 0 | 2016/08/12 | 0 | 2016/08/12 | 0
70745 | 13 | 70745 | P63S3 | 管件 FITTINGS | 45°弯头(长半径) | 50 | 600 | BE |  | GB/T 14976 06Cr19Ni10 | GB/T 12459 | 注2 | 0 | 2016/08/12 | 0 | 2016/08/12 | 0
70746 | 13 | 70746 | P63S3 | 管件 FITTINGS | 90°弯头(长半径) | 50 | 600 | BE |  | GB/T 14976 06Cr19Ni10 | GB/T 12459 | 注2 | 0 | 2016/08/12 | 0 | 2016/08/12 | 0
70747 | 13 | 70747 | P63S3 | 管件 FITTINGS | 90°弯头(短半径) | 50 | 600 | BE |  | GB/T 14976 06Cr19Ni10 | GB/T 12459 | 注2,注3 | 0 | 2016/08/12 | 0 | 2016/08/12 | 0
70748 | 13 | 70748 | P63S3 | 管件 FITTINGS | 异径管(同心) | 50 | 600 | BE |  | GB/T 14976 06Cr19Ni10 | GB/T 12459 | 注2 | 0 | 2016/08/12 | 0 | 2016/08/12 | 0
70749 | 13 | 70749 | P63S3 | 管件 FITTINGS | 异径管(偏心) | 50 | 600 | BE |  | GB/T 14976 06Cr19Ni10 | GB/T 12459 | 注2 | 0 | 2016/08/12 | 0 | 2016/08/12 | 0
70750 | 13 | 70750 | P63S3 | 管件 FITTINGS | 等径三通 | 50 | 600 | BE |  | GB/T 14976 06Cr19Ni10 | GB/T 12459 | 注2 | 0 | 2016/08/12 | 0 | 2016/08/12 | 0
70751 | 13 | 70751 | P63S3 | 管件 FITTINGS | 异径三通 | 50 | 600 | BE |  | GB/T 14976 06Cr19Ni10 | GB/T 12459 | 注2 | 0 | 2016/08/12 | 0 | 2016/08/12 | 0
70752 | 13 | 70752 | P63S3 | 法兰 FLANGES | 对焊法兰 | 50 | 400 | WN-M | PN63 | NB/T 47010 S30408 | GB/T 9115 |  | 0 | 2016/08/12 | 0 | 2016/08/12 | 0
70753 | 13 | 70753 | P63S3 | 法兰 FLANGES | 对焊法兰 | 50 | 400 | WN-F | PN63 | NB/T 47010 S30408 | GB/T 9115 |  | 0 | 2016/08/12 | 0 | 2016/08/12 | 0
70754 | 13 | 70754 | P63S3 | 法兰 FLANGES | 对焊法兰 | 50 | 350 | WN-M | PN100 | NB/T 47010 S30408 | GB/T 9115 | 注11 | 0 | 2016/08/12 | 0 | 2016/08/12 | 0
70755 | 13 | 70755 | P63S3 | 法兰 FLANGES | 对焊法兰 | 50 | 350 | WN-F | PN100 | NB/T 47010 S30408 | GB/T 9115 | 注11 | 0 | 2016/08/12 | 0 | 2016/08/12 | 0
70756 | 13 | 70756 | P63S3 | 法兰 FLANGES | 对焊法兰 | 50 | 300 | WN-M | PN160 | NB/T 47010 S30408 | GB/T 9115 | 注11 | 0 | 2016/08/12 | 0 | 2016/08/12 | 0
70757 | 13 | 70757 | P63S3 | 法兰 FLANGES | 对焊法兰 | 50 | 300 | WN-F | PN160 | NB/T 47010 S30408 | GB/T 9115 | 注11 | 0 | 2016/08/12 | 0 | 2016/08/12 | 0
70758 | 13 | 70758 | P63S3 | 法兰 FLANGES | 法兰盖 | 50 | 400 | BL-M | PN63 | NB/T 47010 S30408 | GB/T 9123 |  | 0 | 2016/08/12 | 0 | 2016/08/12 | 0
70759 | 13 | 70759 | P63S3 | 法兰 FLANGES | 法兰盖 | 50 | 400 | BL-F | PN63 | NB/T 47010 S30408 | GB/T 9123 |  | 0 | 2016/08/12 | 0 | 2016/08/12 | 0
70760 | 13 | 70760 | P63S3 | 垫片 GASKETS | 缠绕垫 | 50 | 400 | MF | PN63 | 304+柔性石墨 | GB/T 4622 B0222 |  | 0 | 2016/08/12 | 0 | 2016/08/12 | 0
70761 | 13 | 70761 | P63S3 | 垫片 GASKETS | 缠绕垫 | 50 | 350 | MF | PN100 | 304+柔性石墨 | GB/T 4622 B0222 | 注11 | 0 | 2016/08/12 | 0 | 2016/08/12 | 0
70762 | 13 | 70762 | P63S3 | 垫片 GASKETS | 缠绕垫 | 50 | 300 | MF | PN160 | 304+柔性石墨 | GB/T 4622 B0222 | 注11 | 0 | 2016/08/12 | 0 | 2016/08/12 | 0
70763 | 13 | 70763 | P63S3 | 紧固件 BOLTINGS | 全螺纹螺柱/两个大六角螺母/垫圈 | 50 | 400 |  |  | 35CrMoA/35/300HV | GB/T 9125,GB/T 97 |  | 0 | 2016/08/12 | 0 | 2016/08/12 | 0
70764 | 13 | 70764 | P63S3 | 阀门 VALVES | 闸阀 | 50 | 250 | F | PN63 | GB/T 12230 CF8阀体 | Z41W-63P |  | 0 | 2016/08/12 | 0 | 2016/08/12 | 0
70765 | 13 | 70765 | P63S3 | 阀门 VALVES | 闸阀 | 300 | 400 | F | PN63 | GB/T 12230 CF8阀体 | Z541W-63P |  | 0 | 2016/08/12 | 0 | 2016/08/12 | 0
70766 | 13 | 70766 | P63S3 | 阀门 VALVES | 闸阀 | 300 | 400 | F | PN63 | GB/T 12230 CF8阀体 | Z941W-63P |  | 0 | 2016/08/12 | 0 | 2016/08/12 | 0
70767 | 13 | 70767 | P63S3 | 阀门 VALVES | 升降式止回阀 | 50 | 300 | F | PN63 | GB/T 12230 CF8阀体 | H41W-63P | 注4 | 0 | 2016/08/12 | 0 | 2016/08/12 | 0
70768 | 13 | 70768 | P63S3 | 阀门 VALVES | 旋启式止回阀 | 50 | 400 | F | PN63 | GB/T 12230 CF8阀体 | H44W-63P | 注6 | 0 | 2016/08/12 | 0 | 2016/08/12 | 0
70769 | 13 | 70769 | P63S3 | 阀门 VALVES | 水力控制阀 | 50 | 400 | F | PN63 | GB/T 12230 CF8阀体 | JD745X-63P 多功能 |  | 0 | 2016/08/12 | 0 | 2016/08/12 | 0
70770 | 13 | 70770 | P100A1 | 管子 PIPES | 无缝钢管 | 15 | 400 | BE |  | 15CrMoG | GB 5310 |  | 0 | 2016/08/12 | 0 | 2016/08/12 | 0
70771 | 13 | 70771 | P100A1 | 短管 NIPPLES | 短管(L=100mm) | 15 | 40 | BE×BE | Sch.80 | GB 5310 15CrMoG | HG/T 20553 (Ⅰa) |  | 0 | 2016/08/12 | 0 | 2016/08/12 | 0
70772 | 13 | 70772 | P100A1 | 短管 NIPPLES | 短管(L=100mm) | 15 | 40 | MNPT×MNPT | Sch.160 | GB 5310 15CrMoG | HG/T 20553 (Ⅰa) |  | 0 | 2016/08/12 | 0 | 2016/08/12 | 0
70773 | 13 | 70773 | P100A1 | 短管 NIPPLES | 短管(L=100mm) | 15 | 40 | BE×MNPT | Sch.160 | GB 5310 15CrMoG | HG/T 20553 (Ⅰa) |  | 0 | 2016/08/12 | 0 | 2016/08/12 | 0
70774 | 13 | 70774 | P100A1 | 管件 FITTINGS | 45°弯头(长半径) | 15 | 400 | BE |  | GB 5310 15CrMoG | GB/T 12459 | 注2 | 0 | 2016/08/12 | 0 | 2016/08/12 | 0
70775 | 13 | 70775 | P100A1 | 管件 FITTINGS | 90°弯头(长半径) | 15 | 400 | BE |  | GB 5310 15CrMoG | GB/T 12459 | 注2 | 0 | 2016/08/12 | 0 | 2016/08/12 | 0
70776 | 13 | 70776 | P100A1 | 管件 FITTINGS | 90°弯头(短半径) | 25 | 400 | BE |  | GB 5310 15CrMoG | GB/T 12459 | 注2,注3 | 0 | 2016/08/12 | 0 | 2016/08/12 | 0
70777 | 13 | 70777 | P100A1 | 管件 FITTINGS | 异径管(同心) | 15 | 400 | BE |  | GB 5310 15CrMoG | GB/T 12459 | 注2 | 0 | 2016/08/12 | 0 | 2016/08/12 | 0
70778 | 13 | 70778 | P100A1 | 管件 FITTINGS | 异径管(偏心) | 15 | 400 | BE |  | GB 5310 15CrMoG | GB/T 12459 | 注2 | 0 | 2016/08/12 | 0 | 2016/08/12 | 0
70779 | 13 | 70779 | P100A1 | 管件 FITTINGS | 等径三通 | 15 | 400 | BE |  | GB 5310 15CrMoG | GB/T 12459 | 注2 | 0 | 2016/08/12 | 0 | 2016/08/12 | 0
70780 | 13 | 70780 | P100A1 | 管件 FITTINGS | 异径三通 | 15 | 400 | BE |  | GB 5310 15CrMoG | GB/T 12459 | 注2 | 0 | 2016/08/12 | 0 | 2016/08/12 | 0
70781 | 13 | 70781 | P100A1 | 管件 FITTINGS | 管帽 | 15 | 400 | BE |  | GB 713 15CrMoR | GB/T 12459 | 注2 | 0 | 2016/08/12 | 0 | 2016/08/12 | 0
70782 | 13 | 70782 | P100A1 | 管件 FITTINGS | 对焊支管座 | 15 | 350 | BE |  | NB/T 47008 15CrMo | GB/T 19326 | 注2 | 0 | 2016/08/12 | 0 | 2016/08/12 | 0
70783 | 13 | 70783 | P100A1 | 法兰 FLANGES | 对焊法兰 | 15 | 350 | WN-M | PN100 | NB/T 47008 15CrMo | GB/T 9115 | 注2 | 0 | 2016/08/12 | 0 | 2016/08/12 | 0
70784 | 13 | 70784 | P100A1 | 法兰 FLANGES | 对焊法兰 | 15 | 350 | WN-F | PN100 | NB/T 47008 15CrMo | GB/T 9115 | 注2 | 0 | 2016/08/12 | 0 | 2016/08/12 | 0
70785 | 13 | 70785 | P100A1 | 法兰 FLANGES | 法兰盖 | 15 | 350 | BL-M | PN100 | NB/T 47008 15CrMo | GB/T 9123 |  | 0 | 2016/08/12 | 0 | 2016/08/12 | 0
70786 | 13 | 70786 | P100A1 | 法兰 FLANGES | 法兰盖 | 15 | 350 | BL-F | PN100 | NB/T 47008 15CrMo | GB/T 9123 |  | 0 | 2016/08/12 | 0 | 2016/08/12 | 0
70787 | 13 | 70787 | P100A1 | 垫片 GASKETS | 缠绕垫 | 15 | 350 | MF | PN100 | 304+柔性石墨 | GB/T 4622 B0222 |  | 0 | 2016/08/12 | 0 | 2016/08/12 | 0
70788 | 13 | 70788 | P100A1 | 紧固件 BOLTINGS | 全螺纹螺柱/两个大六角螺母/垫圈 | 15 | 350 |  |  | 35CrMoA/35/300HV | GB/T 9125,GB/T 97 |  | 0 | 2016/08/12 | 0 | 2016/08/12 | 0
70789 | 13 | 70789 | P100A1 | 阀门 VALVES | 闸阀 | 15 | 40 | SW | PN160 | NB/T 47008 15CrMo阀体 | Z61Y-160I 螺栓连接阀盖 |  | 0 | 2016/08/12 | 0 | 2016/08/12 | 0
70790 | 13 | 70790 | P100A1 | 阀门 VALVES | 闸阀 | 50 | 150 | F | PN100 | JB/T 5263 WC6阀体 | Z41Y-100I 螺栓连接阀盖 |  | 0 | 2016/08/12 | 0 | 2016/08/12 | 0
70791 | 13 | 70791 | P100A1 | 阀门 VALVES | 闸阀 | 200 | 400 | F | PN100 | JB/T 5263 WC6阀体 | Z541Y-100I 螺栓连接阀盖 |  | 0 | 2016/08/12 | 0 | 2016/08/12 | 0
70792 | 13 | 70792 | P100A1 | 阀门 VALVES | 闸阀 | 50 | 400 | F | PN100 | JB/T 5263 WC6阀体 | Z941Y-100I 螺栓连接阀盖 |  | 0 | 2016/08/12 | 0 | 2016/08/12 | 0
70793 | 13 | 70793 | P100A1 | 阀门 VALVES | 截止阀 | 15 | 40 | SW | PN160 | NB/T 47008 15CrMo阀体 | J61Y-160I 螺栓连接阀盖 |  | 0 | 2016/08/12 | 0 | 2016/08/12 | 0
70794 | 13 | 70794 | P100A1 | 阀门 VALVES | 截止阀 | 50 | 100 | F | PN100 | JB/T 5263 WC6阀体 | J41Y-100I 螺栓连接阀盖 |  | 0 | 2016/08/12 | 0 | 2016/08/12 | 0
70795 | 13 | 70795 | P100A1 | 阀门 VALVES | 截止阀 | 125 | 300 | F | PN100 | JB/T 5263 WC6阀体 | J541Y-100I 螺栓连接阀盖 |  | 0 | 2016/08/12 | 0 | 2016/08/12 | 0
70796 | 13 | 70796 | P100C1 | 管子 PIPES | 无缝钢管 | 15 | 500 | BE |  | 20G | GB 5310 |  | 0 | 2016/08/12 | 0 | 2016/08/12 | 0
70797 | 13 | 70797 | P100C1 | 短管 NIPPLES | 短管(L=100mm) | 15 | 40 | BE×BE | Sch.80 | GB 5310 20G | HG/T 20553 (Ⅰa) |  | 0 | 2016/08/12 | 0 | 2016/08/12 | 0
70798 | 13 | 70798 | P100C1 | 短管 NIPPLES | 短管(L=100mm) | 15 | 40 | MNPT×MNPT | Sch.160 | GB 5310 20G | HG/T 20553 (Ⅰa) |  | 0 | 2016/08/12 | 0 | 2016/08/12 | 0
70799 | 13 | 70799 | P100C1 | 短管 NIPPLES | 短管(L=100mm) | 15 | 40 | BE×MNPT | Sch.160 | GB 5310 20G | HG/T 20553 (Ⅰa) |  | 0 | 2016/08/12 | 0 | 2016/08/12 | 0
70800 | 13 | 70800 | P100C1 | 管件 FITTINGS | 45°弯头(长半径) | 15 | 500 | BE |  | GB 5310 20G | GB/T 12459 | 注2 | 0 | 2016/08/12 | 0 | 2016/08/12 | 0
70801 | 13 | 70801 | P100C1 | 管件 FITTINGS | 90°弯头(长半径) | 15 | 500 | BE |  | GB 5310 20G | GB/T 12459 | 注2 | 0 | 2016/08/12 | 0 | 2016/08/12 | 0
70802 | 13 | 70802 | P100C1 | 管件 FITTINGS | 90°弯头(短半径) | 25 | 500 | BE |  | GB 5310 20G | GB/T 12459 | 注2,注3 | 0 | 2016/08/12 | 0 | 2016/08/12 | 0
70803 | 13 | 70803 | P100C1 | 管件 FITTINGS | 异径管(同心) | 15 | 500 | BE |  | GB 5310 20G | GB/T 12459 | 注2 | 0 | 2016/08/12 | 0 | 2016/08/12 | 0
70804 | 13 | 70804 | P100C1 | 管件 FITTINGS | 异径管(偏心) | 15 | 500 | BE |  | GB 5310 20G | GB/T 12459 | 注2 | 0 | 2016/08/12 | 0 | 2016/08/12 | 0
70805 | 13 | 70805 | P100C1 | 管件 FITTINGS | 等径三通 | 15 | 500 | BE |  | GB 5310 20G | GB/T 12459 | 注2 | 0 | 2016/08/12 | 0 | 2016/08/12 | 0
70806 | 13 | 70806 | P100C1 | 管件 FITTINGS | 异径三通 | 15 | 500 | BE |  | GB 5310 20G | GB/T 12459 | 注2 | 0 | 2016/08/12 | 0 | 2016/08/12 | 0
70807 | 13 | 70807 | P100C1 | 管件 FITTINGS | 管帽 | 15 | 500 | BE |  | GB/T 711 20 | GB/T 12459 | 注2 | 0 | 2016/08/12 | 0 | 2016/08/12 | 0
70808 | 13 | 70808 | P100C1 | 管件 FITTINGS | 对焊支管座 | 15 | 450 | BE |  | NB/T 47008 20 | GB/T 19326 | 注2 | 0 | 2016/08/12 | 0 | 2016/08/12 | 0
70809 | 13 | 70809 | P100C1 | 法兰 FLANGES | 对焊法兰 | 15 | 350 | WN-M | PN100 | NB/T 47008 20 | GB/T 9115 | 注2 | 0 | 2016/08/12 | 0 | 2016/08/12 | 0
70810 | 13 | 70810 | P100C1 | 法兰 FLANGES | 对焊法兰 | 15 | 350 | WN-F | PN100 | NB/T 47008 20 | GB/T 9115 | 注2 | 0 | 2016/08/12 | 0 | 2016/08/12 | 0
70811 | 13 | 70811 | P100C1 | 法兰 FLANGES | 法兰盖 | 15 | 350 | BL-M | PN100 | NB/T 47008 20 | GB/T 9123 |  | 0 | 2016/08/12 | 0 | 2016/08/12 | 0
70812 | 13 | 70812 | P100C1 | 法兰 FLANGES | 法兰盖 | 15 | 350 | BL-F | PN100 | NB/T 47008 20 | GB/T 9123 |  | 0 | 2016/08/12 | 0 | 2016/08/12 | 0
70813 | 13 | 70813 | P100C1 | 垫片 GASKETS | 缠绕垫 | 15 | 350 | MF | PN100 | 304+柔性石墨 | GB/T 4622 B0222 |  | 0 | 2016/08/12 | 0 | 2016/08/12 | 0
70814 | 13 | 70814 | P100C1 | 紧固件 BOLTINGS | 全螺纹螺柱/两个大六角螺母/垫圈 | 15 | 350 |  |  | 35CrMoA/35/300HV | GB/T 9125,GB/T 97 |  | 0 | 2016/08/12 | 0 | 2016/08/12 | 0
70815 | 13 | 70815 | P100C1 | 阀门 VALVES | 闸阀 | 15 | 40 | SW | PN160 | GB/T 12228 A105阀体 | Z61H-160 螺栓连接阀盖 |  | 0 | 2016/08/12 | 0 | 2016/08/12 | 0
70816 | 13 | 70816 | P100C1 | 阀门 VALVES | 闸阀 | 50 | 150 | F | PN100 | GB/T 12229 WCB阀体 | Z41H-100 螺栓连接阀盖 |  | 0 | 2016/08/12 | 0 | 2016/08/12 | 0
70817 | 13 | 70817 | P100C1 | 阀门 VALVES | 闸阀 | 200 | 500 | F | PN100 | GB/T 12229 WCB阀体 | Z541H-100 螺栓连接阀盖 |  | 0 | 2016/08/12 | 0 | 2016/08/12 | 0
70818 | 13 | 70818 | P100C1 | 阀门 VALVES | 截止阀 | 15 | 40 | SW | PN160 | GB/T 12228 A105阀体 | J61H-160 螺栓连接阀盖 |  | 0 | 2016/08/12 | 0 | 2016/08/12 | 0
70819 | 13 | 70819 | P100C1 | 阀门 VALVES | 截止阀 | 50 | 300 | F | PN100 | GB/T 12229 WCB阀体 | J41H-100 螺栓连接阀盖 |  | 0 | 2016/08/12 | 0 | 2016/08/12 | 0
70820 | 13 | 70820 | P100C1 | 阀门 VALVES | 升降式止回阀 | 15 | 100 | SW | PN160 | GB/T 12228 A105阀体 | H61H-160 螺栓连接阀盖 | 注4 | 0 | 2016/08/12 | 0 | 2016/08/12 | 0
70821 | 13 | 70821 | P100C1 | 阀门 VALVES | 旋启式止回阀 | 50 | 500 | F | PN100 | GB/T 12229 WCB阀体 | H44H-100 螺栓连接阀盖 | 注6 | 0 | 2016/08/12 | 0 | 2016/08/12 | 0
70822 | 13 | 70822 | P100C1 | 阀门 VALVES | 柱塞阀 | 15 | 40 | SW | PN160 | GB/T 12228 A105阀体 | UJ61H-160 螺栓连接阀盖 |  | 0 | 2016/08/12 | 0 | 2016/08/12 | 0
70823 | 13 | 70823 | P100C1 | 阀门 VALVES | 柱塞阀 | 50 | 400 | F | PN100 | GB/T 12229 WCB阀体 | UJ41H-100 螺栓连接阀盖 |  | 0 | 2016/08/12 | 0 | 2016/08/12 | 0
70824 | 13 | 70824 | P100C2 | 管子 PIPES | 无缝钢管 | 50 | 600 | BE |  | 20G | GB 5310 |  | 0 | 2016/08/12 | 0 | 2016/08/12 | 0
70825 | 13 | 70825 | P100C2 | 管件 FITTINGS | 45°弯头(长半径) | 50 | 600 | BE |  | GB 5310 20G | GB/T 12459 | 注2 | 0 | 2016/08/12 | 0 | 2016/08/12 | 0
70826 | 13 | 70826 | P100C2 | 管件 FITTINGS | 90°弯头(长半径) | 50 | 600 | BE |  | GB 5310 20G | GB/T 12459 | 注2 | 0 | 2016/08/12 | 0 | 2016/08/12 | 0
70827 | 13 | 70827 | P100C2 | 管件 FITTINGS | 90°弯头(短半径) | 50 | 600 | BE |  | GB 5310 20G | GB/T 12459 | 注2,注3 | 0 | 2016/08/12 | 0 | 2016/08/12 | 0
70828 | 13 | 70828 | P100C2 | 管件 FITTINGS | 异径管(同心) | 50 | 600 | BE |  | GB 5310 20G | GB/T 12459 | 注2 | 0 | 2016/08/12 | 0 | 2016/08/12 | 0
70829 | 13 | 70829 | P100C2 | 管件 FITTINGS | 异径管(偏心) | 50 | 600 | BE |  | GB 5310 20G | GB/T 12459 | 注2 | 0 | 2016/08/12 | 0 | 2016/08/12 | 0
70830 | 13 | 70830 | P100C2 | 管件 FITTINGS | 等径三通 | 50 | 600 | BE |  | GB 5310 20G | GB/T 12459 | 注2 | 0 | 2016/08/12 | 0 | 2016/08/12 | 0
70831 | 13 | 70831 | P100C2 | 管件 FITTINGS | 异径三通 | 50 | 600 | BE |  | GB 5310 20G | GB/T 12459 | 注2 | 0 | 2016/08/12 | 0 | 2016/08/12 | 0
70832 | 13 | 70832 | P100C2 | 管件 FITTINGS | 对焊支管座 | 50 | 500 | BE |  | NB/T 47008 20 | GB/T 19326 | 注2 | 0 | 2016/08/12 | 0 | 2016/08/12 | 0
70833 | 13 | 70833 | P100C2 | 法兰 FLANGES | 对焊法兰 | 50 | 350 | WN-M | PN100 | NB/T 47008 20 | GB/T 9115 |  | 0 | 2016/08/12 | 0 | 2016/08/12 | 0
70834 | 13 | 70834 | P100C2 | 法兰 FLANGES | 对焊法兰 | 50 | 350 | WN-F | PN100 | NB/T 47008 20 | GB/T 9115 |  | 0 | 2016/08/12 | 0 | 2016/08/12 | 0
70835 | 13 | 70835 | P100C2 | 法兰 FLANGES | 对焊法兰 | 50 | 300 | WN-M | PN160 | NB/T 47008 20 | GB/T 9115 | 注11 | 0 | 2016/08/12 | 0 | 2016/08/12 | 0
70836 | 13 | 70836 | P100C2 | 法兰 FLANGES | 对焊法兰 | 50 | 300 | WN-F | PN160 | NB/T 47008 20 | GB/T 9115 | 注11 | 0 | 2016/08/12 | 0 | 2016/08/12 | 0
70837 | 13 | 70837 | P100C2 | 法兰 FLANGES | 法兰盖 | 50 | 350 | BL-M | PN100 | NB/T 47008 20 | GB/T 9123 |  | 0 | 2016/08/12 | 0 | 2016/08/12 | 0
70838 | 13 | 70838 | P100C2 | 法兰 FLANGES | 法兰盖 | 50 | 350 | BL-F | PN100 | NB/T 47008 20 | GB/T 9123 |  | 0 | 2016/08/12 | 0 | 2016/08/12 | 0
70839 | 13 | 70839 | P100C2 | 垫片 GASKETS | 缠绕垫 | 50 | 350 | MF | PN100 | 304+柔性石墨 | GB/T 4622 B0222 |  | 0 | 2016/08/12 | 0 | 2016/08/12 | 0
70840 | 13 | 70840 | P100C2 | 垫片 GASKETS | 缠绕垫 | 50 | 300 | MF | PN160 | 304+柔性石墨 | GB/T 4622 B0222 | 注11 | 0 | 2016/08/12 | 0 | 2016/08/12 | 0
70841 | 13 | 70841 | P100C2 | 紧固件 BOLTINGS | 全螺纹螺柱/两个大六角螺母/垫圈 | 50 | 350 |  |  | 35CrMoA/35/300HV | GB/T 9125,GB/T 97 |  | 0 | 2016/08/12 | 0 | 2016/08/12 | 0
70842 | 13 | 70842 | P100C2 | 阀门 VALVES | 闸阀 | 50 | 150 | F | PN100 | GB/T 12229 WCB阀体 | Z41H-100 |  | 0 | 2016/08/12 | 0 | 2016/08/12 | 0
70843 | 13 | 70843 | P100C2 | 阀门 VALVES | 闸阀 | 200 | 350 | F | PN100 | GB/T 12229 WCB阀体 | Z541H-100 |  | 0 | 2016/08/12 | 0 | 2016/08/12 | 0
70844 | 13 | 70844 | P100C2 | 阀门 VALVES | 闸阀 | 250 | 350 | F | PN100 | GB/T 12229 WCB阀体 | Z941H-100 |  | 0 | 2016/08/12 | 0 | 2016/08/12 | 0
70845 | 13 | 70845 | P100C2 | 阀门 VALVES | 升降式止回阀 | 50 | 300 | F | PN100 | GB/T 12229 WCB阀体 | H41T-100 | 注4 | 0 | 2016/08/12 | 0 | 2016/08/12 | 0
70846 | 13 | 70846 | P100C2 | 阀门 VALVES | 旋启式止回阀 | 50 | 350 | F | PN100 | GB/T 12229 WCB阀体 | H44T-100 | 注6 | 0 | 2016/08/12 | 0 | 2016/08/12 | 0
70847 | 13 | 70847 | P100C2 | 阀门 VALVES | 水力控制阀 | 50 | 350 | F | PN100 | GB/T 12229 WCB阀体 | JD745X-100 多功能 |  | 0 | 2016/08/12 | 0 | 2016/08/12 | 0
70848 | 13 | 70848 | P100S1 | 管子 PIPES | 无缝钢管 | 15 | 200 | BE |  | 06Cr19Ni10 | GB/T 14976 |  | 0 | 2016/08/12 | 0 | 2016/08/12 | 0
70849 | 13 | 70849 | P100S1 | 短管 NIPPLES | 短管(L=100mm) | 15 | 40 | BE×BE | Sch.40S | GB/T 14976 06Cr19Ni10 | HG/T 20553 (Ⅰa) |  | 0 | 2016/08/12 | 0 | 2016/08/12 | 0
70850 | 13 | 70850 | P100S1 | 短管 NIPPLES | 短管(L=100mm) | 15 | 40 | MNPT×MNPT | Sch.80S | GB/T 14976 06Cr19Ni10 | HG/T 20553 (Ⅰa) |  | 0 | 2016/08/12 | 0 | 2016/08/12 | 0
70851 | 13 | 70851 | P100S1 | 短管 NIPPLES | 短管(L=100mm) | 15 | 40 | BE×MNPT | Sch.80S | GB/T 14976 06Cr19Ni10 | HG/T 20553 (Ⅰa) |  | 0 | 2016/08/12 | 0 | 2016/08/12 | 0
70852 | 13 | 70852 | P100S1 | 管件 FITTINGS | 45°弯头(长半径) | 15 | 200 | BE |  | GB/T 14976 06Cr19Ni10 | GB/T 12459 | 注2 | 0 | 2016/08/12 | 0 | 2016/08/12 | 0
70853 | 13 | 70853 | P100S1 | 管件 FITTINGS | 90°弯头(长半径) | 15 | 200 | BE |  | GB/T 14976 06Cr19Ni10 | GB/T 12459 | 注2 | 0 | 2016/08/12 | 0 | 2016/08/12 | 0
70854 | 13 | 70854 | P100S1 | 管件 FITTINGS | 异径管(同心) | 15 | 200 | BE |  | GB/T 14976 06Cr19Ni10 | GB/T 12459 | 注2 | 0 | 2016/08/12 | 0 | 2016/08/12 | 0
70855 | 13 | 70855 | P100S1 | 管件 FITTINGS | 异径管(偏心) | 15 | 200 | BE |  | GB/T 14976 06Cr19Ni10 | GB/T 12459 | 注2 | 0 | 2016/08/12 | 0 | 2016/08/12 | 0
70856 | 13 | 70856 | P100S1 | 管件 FITTINGS | 等径三通 | 15 | 200 | BE |  | GB/T 14976 06Cr19Ni10 | GB/T 12459 | 注2 | 0 | 2016/08/12 | 0 | 2016/08/12 | 0
70857 | 13 | 70857 | P100S1 | 管件 FITTINGS | 异径三通 | 15 | 200 | BE |  | GB/T 14976 06Cr19Ni10 | GB/T 12459 | 注2 | 0 | 2016/08/12 | 0 | 2016/08/12 | 0
70858 | 13 | 70858 | P100S1 | 管件 FITTINGS | 对焊支管座 | 15 | 200 | BE |  | NB/T 47010 S30408 | GB/T 19326 | 注2 | 0 | 2016/08/12 | 0 | 2016/08/12 | 0
70859 | 13 | 70859 | P100S1 | 法兰 FLANGES | 对焊法兰 | 15 | 200 | WN-M | PN100 | NB/T 47010 S30408 | GB/T 9115 | 注2 | 0 | 2016/08/12 | 0 | 2016/08/12 | 0
70860 | 13 | 70860 | P100S1 | 法兰 FLANGES | 对焊法兰 | 15 | 200 | WN-F | PN100 | NB/T 47010 S30408 | GB/T 9115 | 注2 | 0 | 2016/08/12 | 0 | 2016/08/12 | 0
70861 | 13 | 70861 | P100S1 | 法兰 FLANGES | 法兰盖 | 15 | 200 | BL-M | PN100 | NB/T 47010 S30408 | GB/T 9123 |  | 0 | 2016/08/12 | 0 | 2016/08/12 | 0
70862 | 13 | 70862 | P100S1 | 法兰 FLANGES | 法兰盖 | 15 | 200 | BL-F | PN100 | NB/T 47010 S30408 | GB/T 9123 |  | 0 | 2016/08/12 | 0 | 2016/08/12 | 0
70863 | 13 | 70863 | P100S1 | 垫片 GASKETS | 缠绕垫 | 15 | 200 | MF | PN100 | 304+PTFE | GB/T 4622 B0232 |  | 0 | 2016/08/12 | 0 | 2016/08/12 | 0
70864 | 13 | 70864 | P100S1 | 紧固件 BOLTINGS | 全螺纹螺柱/两个大六角螺母/垫圈 | 15 | 200 |  |  | 35CrMoA/35/300HV | GB/T 9125,GB/T 97 |  | 0 | 2016/08/12 | 0 | 2016/08/12 | 0
70865 | 13 | 70865 | P100S1 | 阀门 VALVES | 截止阀 | 15 | 40 | F | PN100 | NB/T 47010 S30408阀体 | JY41W-100P |  | 0 | 2016/08/12 | 0 | 2016/08/12 | 0
70866 | 13 | 70866 | P100S1 | 阀门 VALVES | 截止阀 | 50 | 100 | F | PN100 | GB/T 12230 CF8阀体 | JY41W-100P |  | 0 | 2016/08/12 | 0 | 2016/08/12 | 0
70867 | 13 | 70867 | P100S1 | 阀门 VALVES | 截止阀 | 125 | 200 | F | PN100 | GB/T 12230 CF8阀体 | JY541W-100P |  | 0 | 2016/08/12 | 0 | 2016/08/12 | 0
70868 | 13 | 70868 | P100S1 | 阀门 VALVES | 升降式止回阀 | 15 | 40 | F | PN100 | GB/T 12225 铜合金阀体 | HY41W-100T | 注4 | 0 | 2016/08/12 | 0 | 2016/08/12 | 0
70869 | 13 | 70869 | P100S1 | 阀门 VALVES | 旋启式止回阀 | 50 | 125 | F | PN100 | GB/T 12230 CF8阀体 | HY44F-100P 防火防静电 | 注6 | 0 | 2016/08/12 | 0 | 2016/08/12 | 0
70870 | 13 | 70870 | P100S1 | 阀门 VALVES | 球阀 | 15 | 40 | F | PN100 | GB/T 12225 铜合金阀体 | QY47F-100T 防火防静电 |  | 0 | 2016/08/12 | 0 | 2016/08/12 | 0
70871 | 13 | 70871 | P100S2 | 管子 PIPES | 无缝钢管 | 50 | 600 | BE |  | 06Cr19Ni10 | GB/T 14976 |  | 0 | 2016/08/12 | 0 | 2016/08/12 | 0
70872 | 13 | 70872 | P100S2 | 管件 FITTINGS | 45°弯头(长半径) | 50 | 600 | BE |  | GB/T 14976 06Cr19Ni10 | GB/T 12459 | 注2 | 0 | 2016/08/12 | 0 | 2016/08/12 | 0
70873 | 13 | 70873 | P100S2 | 管件 FITTINGS | 90°弯头(长半径) | 50 | 600 | BE |  | GB/T 14976 06Cr19Ni10 | GB/T 12459 | 注2 | 0 | 2016/08/12 | 0 | 2016/08/12 | 0
70874 | 13 | 70874 | P100S2 | 管件 FITTINGS | 90°弯头(短半径) | 50 | 600 | BE |  | GB/T 14976 06Cr19Ni10 | GB/T 12459 | 注2,注3 | 0 | 2016/08/12 | 0 | 2016/08/12 | 0
70875 | 13 | 70875 | P100S2 | 管件 FITTINGS | 异径管(同心) | 50 | 600 | BE |  | GB/T 14976 06Cr19Ni10 | GB/T 12459 | 注2 | 0 | 2016/08/12 | 0 | 2016/08/12 | 0
70876 | 13 | 70876 | P100S2 | 管件 FITTINGS | 异径管(偏心) | 50 | 600 | BE |  | GB/T 14976 06Cr19Ni10 | GB/T 12459 | 注2 | 0 | 2016/08/12 | 0 | 2016/08/12 | 0
70877 | 13 | 70877 | P100S2 | 管件 FITTINGS | 等径三通 | 50 | 600 | BE |  | GB/T 14976 06Cr19Ni10 | GB/T 12459 | 注2 | 0 | 2016/08/12 | 0 | 2016/08/12 | 0
70878 | 13 | 70878 | P100S2 | 管件 FITTINGS | 异径三通 | 50 | 600 | BE |  | GB/T 14976 06Cr19Ni10 | GB/T 12459 | 注2 | 0 | 2016/08/12 | 0 | 2016/08/12 | 0
70879 | 13 | 70879 | P100S2 | 管件 FITTINGS | 对焊支管座 | 50 | 500 | BE |  | NB/T 47010 S30408 | GB/T 19326 | 注2 | 0 | 2016/08/12 | 0 | 2016/08/12 | 0
70880 | 13 | 70880 | P100S2 | 法兰 FLANGES | 对焊法兰 | 50 | 350 | WN-M | PN100 | NB/T 47010 S30408 | GB/T 9115 |  | 0 | 2016/08/12 | 0 | 2016/08/12 | 0
70881 | 13 | 70881 | P100S2 | 法兰 FLANGES | 对焊法兰 | 50 | 350 | WN-F | PN100 | NB/T 47010 S30408 | GB/T 9115 |  | 0 | 2016/08/12 | 0 | 2016/08/12 | 0
70882 | 13 | 70882 | P100S2 | 法兰 FLANGES | 对焊法兰 | 50 | 300 | WN-M | PN160 | NB/T 47010 S30408 | GB/T 9115 | 注11 | 0 | 2016/08/12 | 0 | 2016/08/12 | 0
70883 | 13 | 70883 | P100S2 | 法兰 FLANGES | 对焊法兰 | 50 | 300 | WN-F | PN160 | NB/T 47010 S30408 | GB/T 9115 | 注11 | 0 | 2016/08/12 | 0 | 2016/08/12 | 0
70884 | 13 | 70884 | P100S2 | 法兰 FLANGES | 法兰盖 | 50 | 350 | BL-M | PN100 | NB/T 47010 S30408 | GB/T 9123 |  | 0 | 2016/08/12 | 0 | 2016/08/12 | 0
70885 | 13 | 70885 | P100S2 | 法兰 FLANGES | 法兰盖 | 50 | 350 | BL-F | PN100 | NB/T 47010 S30408 | GB/T 9123 |  | 0 | 2016/08/12 | 0 | 2016/08/12 | 0
70886 | 13 | 70886 | P100S2 | 垫片 GASKETS | 缠绕垫 | 50 | 350 | MF | PN100 | 304+柔性石墨 | GB/T 4622 B0222 |  | 0 | 2016/08/12 | 0 | 2016/08/12 | 0
70887 | 13 | 70887 | P100S2 | 垫片 GASKETS | 缠绕垫 | 50 | 300 | MF | PN160 | 304+柔性石墨 | GB/T 4622 B0222 | 注11 | 0 | 2016/08/12 | 0 | 2016/08/12 | 0
70888 | 13 | 70888 | P100S2 | 紧固件 BOLTINGS | 全螺纹螺柱/两个大六角螺母/垫圈 | 50 | 350 |  |  | 35CrMoA/35/300HV | GB/T 9125,GB/T 97 |  | 0 | 2016/08/12 | 0 | 2016/08/12 | 0
70889 | 13 | 70889 | P100S2 | 阀门 VALVES | 闸阀 | 50 | 150 | F | PN100 | GB/T 12230 CF8阀体 | Z41W-100P |  | 0 | 2016/08/12 | 0 | 2016/08/12 | 0
70890 | 13 | 70890 | P100S2 | 阀门 VALVES | 闸阀 | 200 | 350 | F | PN100 | GB/T 12230 CF8阀体 | Z541W-100P |  | 0 | 2016/08/12 | 0 | 2016/08/12 | 0
70891 | 13 | 70891 | P100S2 | 阀门 VALVES | 闸阀 | 250 | 350 | F | PN100 | GB/T 12230 CF8阀体 | Z941W-100P |  | 0 | 2016/08/12 | 0 | 2016/08/12 | 0
70892 | 13 | 70892 | P100S2 | 阀门 VALVES | 升降式止回阀 | 50 | 300 | F | PN100 | GB/T 12230 CF8阀体 | H41W-100P | 注4 | 0 | 2016/08/12 | 0 | 2016/08/12 | 0
70893 | 13 | 70893 | P100S2 | 阀门 VALVES | 旋启式止回阀 | 50 | 350 | F | PN100 | GB/T 12230 CF8阀体 | H44W-100P | 注6 | 0 | 2016/08/12 | 0 | 2016/08/12 | 0
70894 | 13 | 70894 | P100S2 | 阀门 VALVES | 水力控制阀 | 50 | 350 | F | PN100 | GB/T 12230 CF8阀体 | JD745X-100P 多功能 |  | 0 | 2016/08/12 | 0 | 2016/08/12 | 0
70895 | 13 | 70895 | P160C1 | 管子 PIPES | 无缝钢管 | 15 | 500 | BE |  | 20G | GB 5310 |  | 0 | 2016/08/12 | 0 | 2016/08/12 | 0
70896 | 13 | 70896 | P160C1 | 短管 NIPPLES | 短管(L=100mm) | 15 | 40 | BE×BE | Sch.80 | GB 5310 20G | HG/T 20553 (Ⅰa) |  | 0 | 2016/08/12 | 0 | 2016/08/12 | 0
70897 | 13 | 70897 | P160C1 | 短管 NIPPLES | 短管(L=100mm) | 15 | 40 | MNPT×MNPT | Sch.160 | GB 5310 20G | HG/T 20553 (Ⅰa) |  | 0 | 2016/08/12 | 0 | 2016/08/12 | 0
70898 | 13 | 70898 | P160C1 | 短管 NIPPLES | 短管(L=100mm) | 15 | 40 | BE×MNPT | Sch.160 | GB 5310 20G | HG/T 20553 (Ⅰa) |  | 0 | 2016/08/12 | 0 | 2016/08/12 | 0
70899 | 13 | 70899 | P160C1 | 管件 FITTINGS | 45°弯头(长半径) | 15 | 500 | BE |  | GB 5310 20G | GB/T 12459 | 注2 | 0 | 2016/08/12 | 0 | 2016/08/12 | 0
70900 | 13 | 70900 | P160C1 | 管件 FITTINGS | 90°弯头(长半径) | 15 | 500 | BE |  | GB 5310 20G | GB/T 12459 | 注2 | 0 | 2016/08/12 | 0 | 2016/08/12 | 0
70901 | 13 | 70901 | P160C1 | 管件 FITTINGS | 90°弯头(短半径) | 25 | 500 | BE |  | GB 5310 20G | GB/T 12459 | 注2,注3 | 0 | 2016/08/12 | 0 | 2016/08/12 | 0
70902 | 13 | 70902 | P160C1 | 管件 FITTINGS | 异径管(同心) | 15 | 500 | BE |  | GB 5310 20G | GB/T 12459 | 注2 | 0 | 2016/08/12 | 0 | 2016/08/12 | 0
70903 | 13 | 70903 | P160C1 | 管件 FITTINGS | 异径管(偏心) | 15 | 500 | BE |  | GB 5310 20G | GB/T 12459 | 注2 | 0 | 2016/08/12 | 0 | 2016/08/12 | 0
70904 | 13 | 70904 | P160C1 | 管件 FITTINGS | 等径三通 | 15 | 500 | BE |  | GB 5310 20G | GB/T 12459 | 注2 | 0 | 2016/08/12 | 0 | 2016/08/12 | 0
70905 | 13 | 70905 | P160C1 | 管件 FITTINGS | 异径三通 | 15 | 500 | BE |  | GB 5310 20G | GB/T 12459 | 注2 | 0 | 2016/08/12 | 0 | 2016/08/12 | 0
70906 | 13 | 70906 | P160C1 | 管件 FITTINGS | 管帽 | 15 | 500 | BE |  | GB/T 711 20 | GB/T 12459 | 注2 | 0 | 2016/08/12 | 0 | 2016/08/12 | 0
70907 | 13 | 70907 | P160C1 | 管件 FITTINGS | 对焊支管座 | 15 | 450 | BE |  | GB/T 12228 A105 | GB/T 19326 | 注2 | 0 | 2016/08/12 | 0 | 2016/08/12 | 0
70908 | 13 | 70908 | P160C1 | 法兰 FLANGES | 对焊法兰 | 15 | 300 | WN-RJ | PN160 | NB/T 47008 20 | GB/T 9115 | 注2 | 0 | 2016/08/12 | 0 | 2016/08/12 | 0
70909 | 13 | 70909 | P160C1 | 法兰 FLANGES | 对焊法兰 | 350 | 500 | WN-RJ | PN160 | NB/T 47008 20 | 制造厂标准 | 注2 | 0 | 2016/08/12 | 0 | 2016/08/12 | 0
70910 | 13 | 70910 | P160C1 | 法兰 FLANGES | 法兰盖 | 15 | 300 | BL-RJ | PN160 | NB/T 47008 20 | GB/T 9123 |  | 0 | 2016/08/12 | 0 | 2016/08/12 | 0
70911 | 13 | 70911 | P160C1 | 法兰 FLANGES | 法兰盖 | 350 | 500 | BL-RJ | PN160 | NB/T 47008 20 | 制造厂标准 |  | 0 | 2016/08/12 | 0 | 2016/08/12 | 0
70912 | 13 | 70912 | P160C1 | 垫片 GASKETS | 金属形环垫 | 15 | 350 | RJ | PN160 | GB/T 699 10 HB≤120 | HG/T 20612 八角型 |  | 0 | 2016/08/12 | 0 | 2016/08/12 | 0
70913 | 13 | 70913 | P160C1 | 紧固件 BOLTINGS | 全螺纹螺柱/两个大六角螺母/垫圈 | 15 | 350 |  |  | 35CrMoA/35/300HV | GB/T 9125,GB/T 97 |  | 0 | 2016/08/12 | 0 | 2016/08/12 | 0
70914 | 13 | 70914 | P160C1 | 阀门 VALVES | 闸阀 | 15 | 40 | SW | PN250 | GB/T 12228 A105阀体 | Z61H-250 |  | 0 | 2016/08/12 | 0 | 2016/08/12 | 0
70915 | 13 | 70915 | P160C1 | 阀门 VALVES | 闸阀 | 50 | 100 | RJ | PN160 | GB/T 12229 WCB阀体 | Z41H-160 |  | 0 | 2016/08/12 | 0 | 2016/08/12 | 0
70916 | 13 | 70916 | P160C1 | 阀门 VALVES | 闸阀 | 125 | 500 | RJ | PN160 | GB/T 12229 WCB阀体 | Z541H-160 |  | 0 | 2016/08/12 | 0 | 2016/08/12 | 0
70917 | 13 | 70917 | P160C1 | 阀门 VALVES | 截止阀 | 15 | 40 | SW | PN250 | GB/T 12228 A105阀体 | J61H-250 |  | 0 | 2016/08/12 | 0 | 2016/08/12 | 0
70918 | 13 | 70918 | P160C1 | 阀门 VALVES | 截止阀 | 50 | 80 | RJ | PN160 | GB/T 12229 WCB阀体 | J41H-160 |  | 0 | 2016/08/12 | 0 | 2016/08/12 | 0
70919 | 13 | 70919 | P160C1 | 阀门 VALVES | 截止阀 | 100 | 300 | RJ | PN160 | GB/T 12229 WCB阀体 | J541H-160 |  | 0 | 2016/08/12 | 0 | 2016/08/12 | 0
70920 | 13 | 70920 | P160C1 | 阀门 VALVES | 升降式止回阀 | 15 | 100 | SW | PN250 | GB/T 12228 A105阀体 | H61H-250 | 注4 | 0 | 2016/08/12 | 0 | 2016/08/12 | 0
70921 | 13 | 70921 | P160C1 | 阀门 VALVES | 旋启式止回阀 | 50 | 500 | RJ | PN160 | GB/T 12229 WCB阀体 | H44H-160 | 注6 | 0 | 2016/08/12 | 0 | 2016/08/12 | 0
70922 | 13 | 70922 | P160C1 | 阀门 VALVES | 柱塞阀 | 15 | 40 | SW | PN250 | GB/T 12228 A105阀体 | UJ61H-250 |  | 0 | 2016/08/12 | 0 | 2016/08/12 | 0
70923 | 13 | 70923 | P160C1 | 阀门 VALVES | 柱塞阀 | 50 | 400 | RJ | PN160 | GB/T 12229 WCB阀体 | UJ41H-160 |  | 0 | 2016/08/12 | 0 | 2016/08/12 | 0
70924 | 13 | 70924 | P160C2 | 管子 PIPES | 无缝钢管 | 50 | 600 | BE |  | 20G | GB 5310 |  | 0 | 2016/08/12 | 0 | 2016/08/12 | 0
70925 | 13 | 70925 | P160C2 | 管件 FITTINGS | 45°弯头(长半径) | 50 | 600 | BE |  | GB 5310 20G | GB/T 12459 | 注2 | 0 | 2016/08/12 | 0 | 2016/08/12 | 0
70926 | 13 | 70926 | P160C2 | 管件 FITTINGS | 90°弯头(长半径) | 50 | 600 | BE |  | GB 5310 20G | GB/T 12459 | 注2 | 0 | 2016/08/12 | 0 | 2016/08/12 | 0
70927 | 13 | 70927 | P160C2 | 管件 FITTINGS | 90°弯头(短半径) | 50 | 600 | BE |  | GB 5310 20G | GB/T 12459 | 注2,注3 | 0 | 2016/08/12 | 0 | 2016/08/12 | 0
70928 | 13 | 70928 | P160C2 | 管件 FITTINGS | 异径管(同心) | 50 | 600 | BE |  | GB 5310 20G | GB/T 12459 | 注2 | 0 | 2016/08/12 | 0 | 2016/08/12 | 0
70929 | 13 | 70929 | P160C2 | 管件 FITTINGS | 异径管(偏心) | 50 | 600 | BE |  | GB 5310 20G | GB/T 12459 | 注2 | 0 | 2016/08/12 | 0 | 2016/08/12 | 0
70930 | 13 | 70930 | P160C2 | 管件 FITTINGS | 等径三通 | 50 | 600 | BE |  | GB 5310 20G | GB/T 12459 | 注2 | 0 | 2016/08/12 | 0 | 2016/08/12 | 0
70931 | 13 | 70931 | P160C2 | 管件 FITTINGS | 异径三通 | 50 | 600 | BE |  | GB 5310 20G | GB/T 12459 | 注2 | 0 | 2016/08/12 | 0 | 2016/08/12 | 0
70932 | 13 | 70932 | P160C2 | 管件 FITTINGS | 对焊支管座 | 50 | 500 | BE |  | NB/T 47008 20 | GB/T 19326 | 注2 | 0 | 2016/08/12 | 0 | 2016/08/12 | 0
70933 | 13 | 70933 | P160C2 | 法兰 FLANGES | 对焊法兰 | 50 | 300 | WN-M | PN160 | NB/T 47008 20 | GB/T 9115 |  | 0 | 2016/08/12 | 0 | 2016/08/12 | 0
70934 | 13 | 70934 | P160C2 | 法兰 FLANGES | 对焊法兰 | 50 | 300 | WN-F | PN160 | NB/T 47008 20 | GB/T 9115 |  | 0 | 2016/08/12 | 0 | 2016/08/12 | 0
70935 | 13 | 70935 | P160C2 | 法兰 FLANGES | 法兰盖 | 50 | 300 | BL-M | PN160 | NB/T 47008 20 | GB/T 9123 |  | 0 | 2016/08/12 | 0 | 2016/08/12 | 0
70936 | 13 | 70936 | P160C2 | 法兰 FLANGES | 法兰盖 | 50 | 300 | BL-F | PN160 | NB/T 47008 20 | GB/T 9123 |  | 0 | 2016/08/12 | 0 | 2016/08/12 | 0
70937 | 13 | 70937 | P160C2 | 垫片 GASKETS | 缠绕垫 | 50 | 300 | MF | PN160 | 304+柔性石墨 | GB/T 4622 B0222 |  | 0 | 2016/08/12 | 0 | 2016/08/12 | 0
70938 | 13 | 70938 | P160C2 | 紧固件 BOLTINGS | 全螺纹螺柱/两个大六角螺母/垫圈 | 50 | 300 |  |  | 35CrMoA/35/300HV | GB/T 9125,GB/T 97 |  | 0 | 2016/08/12 | 0 | 2016/08/12 | 0
70939 | 13 | 70939 | P160C2 | 阀门 VALVES | 闸阀 | 50 | 100 | F | PN160 | GB/T 12229 WCB阀体 | Z41H-160 |  | 0 | 2016/08/12 | 0 | 2016/08/12 | 0
70940 | 13 | 70940 | P160C2 | 阀门 VALVES | 闸阀 | 125 | 300 | F | PN160 | GB/T 12229 WCB阀体 | Z541H-160 |  | 0 | 2016/08/12 | 0 | 2016/08/12 | 0
70941 | 13 | 70941 | P160C2 | 阀门 VALVES | 闸阀 | 200 | 300 | F | PN160 | GB/T 12229 WCB阀体 | Z941H-160 |  | 0 | 2016/08/12 | 0 | 2016/08/12 | 0
70942 | 13 | 70942 | P160C2 | 阀门 VALVES | 升降式止回阀 | 50 | 300 | F | PN160 | GB/T 12229 WCB阀体 | H41T-160 | 注4 | 0 | 2016/08/12 | 0 | 2016/08/12 | 0
70943 | 13 | 70943 | P160C2 | 阀门 VALVES | 旋启式止回阀 | 50 | 300 | F | PN160 | GB/T 12229 WCB阀体 | H44T-160 | 注6 | 0 | 2016/08/12 | 0 | 2016/08/12 | 0
70944 | 13 | 70944 | P160C2 | 阀门 VALVES | 水力控制阀 | 50 | 300 | F | PN160 | GB/T 12229 WCB阀体 | JD745X-160 多功能 |  | 0 | 2016/08/12 | 0 | 2016/08/12 | 0
70945 | 13 | 70945 | P160N1 | 管子 PIPES | 无缝铜管 | 15 | 50 | MNPT |  | T2 | YS/T 662 |  | 0 | 2016/08/12 | 0 | 2016/08/12 | 0
70946 | 13 | 70946 | P160N1 | 管件 FITTINGS | 螺纹45°弯头 | 15 | 50 | FNPT | CL6000 | T2 | GB/T 14383 |  | 0 | 2016/08/12 | 0 | 2016/08/12 | 0
70947 | 13 | 70947 | P160N1 | 管件 FITTINGS | 螺纹90°弯头 | 15 | 50 | FNPT | CL6000 | T2 | GB/T 14383 |  | 0 | 2016/08/12 | 0 | 2016/08/12 | 0
70948 | 13 | 70948 | P160N1 | 管件 FITTINGS | 双螺口管箍(同心) | 15 | 50 | FNPT | CL6000 | T2 | GB/T 14383 |  | 0 | 2016/08/12 | 0 | 2016/08/12 | 0
70949 | 13 | 70949 | P160N1 | 管件 FITTINGS | 双螺口管箍(偏心) | 15 | 50 | FNPT | CL6000 | T2 | GB/T 14383 |  | 0 | 2016/08/12 | 0 | 2016/08/12 | 0
70950 | 13 | 70950 | P160N1 | 管件 FITTINGS | 螺纹三通 | 15 | 50 | FNPT | CL6000 | T2 | GB/T 14383 |  | 0 | 2016/08/12 | 0 | 2016/08/12 | 0
70951 | 13 | 70951 | P160S1 | 管子 PIPES | 无缝钢管 | 15 | 200 | BE |  | 06Cr19Ni10 | GB/T 14976 |  | 0 | 2016/08/12 | 0 | 2016/08/12 | 0
70952 | 13 | 70952 | P160S1 | 短管 NIPPLES | 短管(L=100mm) | 15 | 40 | BE×BE | Sch.40S | GB/T 14976 06Cr19Ni10 | HG/T 20553 (Ⅰa) |  | 0 | 2016/08/12 | 0 | 2016/08/12 | 0
70953 | 13 | 70953 | P160S1 | 短管 NIPPLES | 短管(L=100mm) | 15 | 40 | MNPT×MNPT | Sch.80S | GB/T 14976 06Cr19Ni10 | HG/T 20553 (Ⅰa) |  | 0 | 2016/08/12 | 0 | 2016/08/12 | 0
70954 | 13 | 70954 | P160S1 | 短管 NIPPLES | 短管(L=100mm) | 15 | 40 | BE×MNPT | Sch.80S | GB/T 14976 06Cr19Ni10 | HG/T 20553 (Ⅰa) |  | 0 | 2016/08/12 | 0 | 2016/08/12 | 0
70955 | 13 | 70955 | P160S1 | 管件 FITTINGS | 45°弯头(长半径) | 15 | 200 | BE |  | GB/T 14976 06Cr19Ni10 | GB/T 12459 | 注2 | 0 | 2016/08/12 | 0 | 2016/08/12 | 0
70956 | 13 | 70956 | P160S1 | 管件 FITTINGS | 90°弯头(长半径) | 15 | 200 | BE |  | GB/T 14976 06Cr19Ni10 | GB/T 12459 | 注2 | 0 | 2016/08/12 | 0 | 2016/08/12 | 0
70957 | 13 | 70957 | P160S1 | 管件 FITTINGS | 异径管(同心) | 15 | 200 | BE |  | GB/T 14976 06Cr19Ni10 | GB/T 12459 | 注2 | 0 | 2016/08/12 | 0 | 2016/08/12 | 0
70958 | 13 | 70958 | P160S1 | 管件 FITTINGS | 异径管(偏心) | 15 | 200 | BE |  | GB/T 14976 06Cr19Ni10 | GB/T 12459 | 注2 | 0 | 2016/08/12 | 0 | 2016/08/12 | 0
70959 | 13 | 70959 | P160S1 | 管件 FITTINGS | 等径三通 | 15 | 200 | BE |  | GB/T 14976 06Cr19Ni10 | GB/T 12459 | 注2 | 0 | 2016/08/12 | 0 | 2016/08/12 | 0
70960 | 13 | 70960 | P160S1 | 管件 FITTINGS | 异径三通 | 15 | 200 | BE |  | GB/T 14976 06Cr19Ni10 | GB/T 12459 | 注2 | 0 | 2016/08/12 | 0 | 2016/08/12 | 0
70961 | 13 | 70961 | P160S1 | 管件 FITTINGS | 对焊支管座 | 15 | 200 | BE |  | NB/T 47010 S30408 | GB/T 19326 | 注2 | 0 | 2016/08/12 | 0 | 2016/08/12 | 0
70962 | 13 | 70962 | P160S1 | 法兰 FLANGES | 对焊法兰 | 15 | 200 | WN-M | PN160 | NB/T 47010 S30408 | GB/T 9115 | 注2 | 0 | 2016/08/12 | 0 | 2016/08/12 | 0
70963 | 13 | 70963 | P160S1 | 法兰 FLANGES | 对焊法兰 | 15 | 200 | WN-F | PN160 | NB/T 47010 S30408 | GB/T 9115 | 注2 | 0 | 2016/08/12 | 0 | 2016/08/12 | 0
70964 | 13 | 70964 | P160S1 | 法兰 FLANGES | 法兰盖 | 15 | 200 | BL-M | PN160 | NB/T 47010 S30408 | GB/T 9123 |  | 0 | 2016/08/12 | 0 | 2016/08/12 | 0
70965 | 13 | 70965 | P160S1 | 法兰 FLANGES | 法兰盖 | 15 | 200 | BL-F | PN160 | NB/T 47010 S30408 | GB/T 9123 |  | 0 | 2016/08/12 | 0 | 2016/08/12 | 0
70966 | 13 | 70966 | P160S1 | 垫片 GASKETS | 缠绕垫 | 15 | 200 | MF | PN160 | 304+PTFE | GB/T 4622 B0232 |  | 0 | 2016/08/12 | 0 | 2016/08/12 | 0
70967 | 13 | 70967 | P160S1 | 紧固件 BOLTINGS | 全螺纹螺柱/两个大六角螺母/垫圈 | 15 | 200 |  |  | 35CrMoA/35/300HV | GB/T 9125,GB/T 97 |  | 0 | 2016/08/12 | 0 | 2016/08/12 | 0
70968 | 13 | 70968 | P160S1 | 阀门 VALVES | 截止阀 | 15 | 40 | F | PN160 | NB/T 47010 S30408阀体 | JY41W-160P |  | 0 | 2016/08/12 | 0 | 2016/08/12 | 0
70969 | 13 | 70969 | P160S1 | 阀门 VALVES | 截止阀 | 50 | 100 | F | PN160 | GB/T 12230 CF8阀体 | JY41W-160P |  | 0 | 2016/08/12 | 0 | 2016/08/12 | 0
70970 | 13 | 70970 | P160S1 | 阀门 VALVES | 截止阀 | 125 | 200 | F | PN160 | GB/T 12230 CF8阀体 | JY541W-160P |  | 0 | 2016/08/12 | 0 | 2016/08/12 | 0
70971 | 13 | 70971 | P160S1 | 阀门 VALVES | 升降式止回阀 | 15 | 40 | F | PN160 | GB/T 12225 铜合金阀体 | HY41W-160T | 注4 | 0 | 2016/08/12 | 0 | 2016/08/12 | 0
70972 | 13 | 70972 | P160S1 | 阀门 VALVES | 旋启式止回阀 | 50 | 125 | F | PN160 | GB/T 12230 CF8阀体 | HY44F-160P 防火防静电 | 注6 | 0 | 2016/08/12 | 0 | 2016/08/12 | 0
70973 | 13 | 70973 | P160S1 | 阀门 VALVES | 球阀 | 15 | 40 | F | PN160 | GB/T 12225 铜合金阀体 | QY47F-160T 防火防静电 |  | 0 | 2016/08/12 | 0 | 2016/08/12 | 0
70974 | 13 | 70974 | P160S2 | 管子 PIPES | 无缝钢管 | 50 | 600 | BE |  | 06Cr19Ni10 | GB/T 14976 |  | 0 | 2016/08/12 | 0 | 2016/08/12 | 0
70975 | 13 | 70975 | P160S2 | 管件 FITTINGS | 45°弯头(长半径) | 50 | 600 | BE |  | GB/T 14976 06Cr19Ni10 | GB/T 12459 | 注2 | 0 | 2016/08/12 | 0 | 2016/08/12 | 0
70976 | 13 | 70976 | P160S2 | 管件 FITTINGS | 90°弯头(长半径) | 50 | 600 | BE |  | GB/T 14976 06Cr19Ni10 | GB/T 12459 | 注2 | 0 | 2016/08/12 | 0 | 2016/08/12 | 0
70977 | 13 | 70977 | P160S2 | 管件 FITTINGS | 90°弯头(短半径) | 50 | 600 | BE |  | GB/T 14976 06Cr19Ni10 | GB/T 12459 | 注2,注3 | 0 | 2016/08/12 | 0 | 2016/08/12 | 0
70978 | 13 | 70978 | P160S2 | 管件 FITTINGS | 异径管(同心) | 50 | 600 | BE |  | GB/T 14976 06Cr19Ni10 | GB/T 12459 | 注2 | 0 | 2016/08/12 | 0 | 2016/08/12 | 0
70979 | 13 | 70979 | P160S2 | 管件 FITTINGS | 异径管(偏心) | 50 | 600 | BE |  | GB/T 14976 06Cr19Ni10 | GB/T 12459 | 注2 | 0 | 2016/08/12 | 0 | 2016/08/12 | 0
70980 | 13 | 70980 | P160S2 | 管件 FITTINGS | 等径三通 | 50 | 600 | BE |  | GB/T 14976 06Cr19Ni10 | GB/T 12459 | 注2 | 0 | 2016/08/12 | 0 | 2016/08/12 | 0
70981 | 13 | 70981 | P160S2 | 管件 FITTINGS | 异径三通 | 50 | 600 | BE |  | GB/T 14976 06Cr19Ni10 | GB/T 12459 | 注2 | 0 | 2016/08/12 | 0 | 2016/08/12 | 0
70982 | 13 | 70982 | P160S2 | 管件 FITTINGS | 对焊支管座 | 50 | 500 | BE |  | NB/T 47010 S30408 | GB/T 19326 | 注2 | 0 | 2016/08/12 | 0 | 2016/08/12 | 0
70983 | 13 | 70983 | P160S2 | 法兰 FLANGES | 对焊法兰 | 50 | 300 | WN-M | PN160 | NB/T 47010 S30408 | GB/T 9115 |  | 0 | 2016/08/12 | 0 | 2016/08/12 | 0
70984 | 13 | 70984 | P160S2 | 法兰 FLANGES | 对焊法兰 | 50 | 300 | WN-F | PN160 | NB/T 47010 S30408 | GB/T 9115 |  | 0 | 2016/08/12 | 0 | 2016/08/12 | 0
70985 | 13 | 70985 | P160S2 | 法兰 FLANGES | 法兰盖 | 50 | 300 | BL-M | PN160 | NB/T 47010 S30408 | GB/T 9123 |  | 0 | 2016/08/12 | 0 | 2016/08/12 | 0
70986 | 13 | 70986 | P160S2 | 法兰 FLANGES | 法兰盖 | 50 | 300 | BL-F | PN160 | NB/T 47010 S30408 | GB/T 9123 |  | 0 | 2016/08/12 | 0 | 2016/08/12 | 0
70987 | 13 | 70987 | P160S2 | 垫片 GASKETS | 缠绕垫 | 50 | 300 | MF | PN160 | 304+柔性石墨 | GB/T 4622 B0222 |  | 0 | 2016/08/12 | 0 | 2016/08/12 | 0
70988 | 13 | 70988 | P160S2 | 紧固件 BOLTINGS | 全螺纹螺柱/两个大六角螺母/垫圈 | 50 | 300 |  |  | 35CrMoA/35/300HV | GB/T 9125,GB/T 97 |  | 0 | 2016/08/12 | 0 | 2016/08/12 | 0
70989 | 13 | 70989 | P160S2 | 阀门 VALVES | 闸阀 | 50 | 100 | F | PN160 | GB/T 12230 CF8阀体 | Z41W-160P |  | 0 | 2016/08/12 | 0 | 2016/08/12 | 0
70990 | 13 | 70990 | P160S2 | 阀门 VALVES | 闸阀 | 125 | 300 | F | PN160 | GB/T 12230 CF8阀体 | Z541W-160P |  | 0 | 2016/08/12 | 0 | 2016/08/12 | 0
70991 | 13 | 70991 | P160S2 | 阀门 VALVES | 闸阀 | 200 | 300 | F | PN160 | GB/T 12230 CF8阀体 | Z941W-160P |  | 0 | 2016/08/12 | 0 | 2016/08/12 | 0
70992 | 13 | 70992 | P160S2 | 阀门 VALVES | 升降式止回阀 | 50 | 300 | F | PN160 | GB/T 12230 CF8阀体 | H41W-160P | 注4 | 0 | 2016/08/12 | 0 | 2016/08/12 | 0
70993 | 13 | 70993 | P160S2 | 阀门 VALVES | 旋启式止回阀 | 50 | 300 | F | PN160 | GB/T 12230 CF8阀体 | H44W-160P | 注6 | 0 | 2016/08/12 | 0 | 2016/08/12 | 0
70994 | 13 | 70994 | P160S2 | 阀门 VALVES | 水力控制阀 | 50 | 300 | F | PN160 | GB/T 12230 CF8阀体 | JD745X-160P 多功能 |  | 0 | 2016/08/12 | 0 | 2016/08/12 | 0
70995 | 13 | 70995 | P420A1 | 管子 PIPES | 无缝钢管 | 15 | 400 | BE |  | 12Cr1MoVG(PWHT) | GB 5310 |  | 0 | 2016/08/12 | 0 | 2016/08/12 | 0
70996 | 13 | 70996 | P420A1 | 短管 NIPPLES | 短管(L=100mm) | 15 | 40 | BE×BE | Sch.80 | GB 5310 12Cr1MoVG(PWHT) | HG/T 20553 (Ⅰa) |  | 0 | 2016/08/12 | 0 | 2016/08/12 | 0
70997 | 13 | 70997 | P420A1 | 短管 NIPPLES | 短管(L=100mm) | 15 | 40 | MNPT×MNPT | Sch.160 | GB 5310 12Cr1MoVG(PWHT) | HG/T 20553 (Ⅰa) |  | 0 | 2016/08/12 | 0 | 2016/08/12 | 0
70998 | 13 | 70998 | P420A1 | 短管 NIPPLES | 短管(L=100mm) | 15 | 40 | BE×MNPT | Sch.160 | GB 5310 12Cr1MoVG(PWHT) | HG/T 20553 (Ⅰa) |  | 0 | 2016/08/12 | 0 | 2016/08/12 | 0
70999 | 13 | 70999 | P420A1 | 管件 FITTINGS | 45°弯头(长半径) | 15 | 400 | BE |  | GB 5310 12Cr1MoVG(PWHT) | GB/T 12459 | 注2 | 0 | 2016/08/12 | 0 | 2016/08/12 | 0
71000 | 13 | 71000 | P420A1 | 管件 FITTINGS | 90°弯头(长半径) | 15 | 400 | BE |  | GB 5310 12Cr1MoVG(PWHT) | GB/T 12459 | 注2 | 0 | 2016/08/12 | 0 | 2016/08/12 | 0
71001 | 13 | 71001 | P420A1 | 管件 FITTINGS | 90°弯头(短半径) | 25 | 400 | BE |  | GB 5310 12Cr1MoVG(PWHT) | GB/T 12459 | 注2,注3 | 0 | 2016/08/12 | 0 | 2016/08/12 | 0
71002 | 13 | 71002 | P420A1 | 管件 FITTINGS | 异径管(同心) | 15 | 400 | BE |  | GB 5310 12Cr1MoVG(PWHT) | GB/T 12459 | 注2 | 0 | 2016/08/12 | 0 | 2016/08/12 | 0
71003 | 13 | 71003 | P420A1 | 管件 FITTINGS | 异径管(偏心) | 15 | 400 | BE |  | GB 5310 12Cr1MoVG(PWHT) | GB/T 12459 | 注2 | 0 | 2016/08/12 | 0 | 2016/08/12 | 0
71004 | 13 | 71004 | P420A1 | 管件 FITTINGS | 等径三通 | 15 | 400 | BE |  | GB 5310 12Cr1MoVG(PWHT) | GB/T 12459 | 注2 | 0 | 2016/08/12 | 0 | 2016/08/12 | 0
71005 | 13 | 71005 | P420A1 | 管件 FITTINGS | 异径三通 | 15 | 400 | BE |  | GB 5310 12Cr1MoVG(PWHT) | GB/T 12459 | 注2 | 0 | 2016/08/12 | 0 | 2016/08/12 | 0
71006 | 13 | 71006 | P420A1 | 管件 FITTINGS | 管帽 | 15 | 400 | BE |  | GB 713 12Cr2Mo1R(PWHT) | GB/T 12459 | 注2 | 0 | 2016/08/12 | 0 | 2016/08/12 | 0
71007 | 13 | 71007 | P420A1 | 管件 FITTINGS | 对焊支管座 | 15 | 350 | BE |  | NB/T 47008 12Cr2Mo1(PWHT) | GB/T 19326 | 注2 | 0 | 2016/08/12 | 0 | 2016/08/12 | 0
71008 | 13 | 71008 | P420A1 | 法兰 FLANGES | 对焊法兰 | 15 | 300 | WN-RJ | PN420 | NB/T 47008 12Cr2Mo1(PWHT) | HG/T 20615 | 注2 | 0 | 2016/08/12 | 0 | 2016/08/12 | 0
71009 | 13 | 71009 | P420A1 | 法兰 FLANGES | 法兰盖 | 15 | 300 | BL-RJ | PN420 | NB/T 47008 12Cr2Mo1(PWHT) | HG/T 20615 |  | 0 | 2016/08/12 | 0 | 2016/08/12 | 0
71010 | 13 | 71010 | P420A1 | 垫片 GASKETS | 金属形环垫 | 15 | 300 | RJ | PN420 | NB/T 47008 1Cr5Mo HB≤130 | HG/T 20633 八角型 |  | 0 | 2016/08/12 | 0 | 2016/08/12 | 0
71011 | 13 | 71011 | P420A1 | 紧固件 BOLTINGS | 全螺纹螺柱/两个大六角螺母/垫圈 | 15 | 300 |  |  | 25Cr2MoVA/35/300HV | GB/T 9125,GB/T 97 |  | 0 | 2016/08/12 | 0 | 2016/08/12 | 0
71012 | 13 | 71012 | P420A1 | 阀门 VALVES | 闸阀 | 15 | 40 | BE | PN420 | NB/T 47008 12Cr2Mo1阀体(PWHT) | Z61Y-420I 密封焊阀盖 | 注2 | 0 | 2016/08/12 | 0 | 2016/08/12 | 0
71013 | 13 | 71013 | P420A1 | 阀门 VALVES | 闸阀 | 50 | 80 | BE | PN420 | JB/T 5263 WC9阀体(PWHT) | Z61Y-420I 密封焊阀盖 | 注2 | 0 | 2016/08/12 | 0 | 2016/08/12 | 0
71014 | 13 | 71014 | P420A1 | 阀门 VALVES | 闸阀 | 100 | 300 | BE | PN420 | JB/T 5263 WC9阀体(PWHT) | Z561Y-420I 密封焊阀盖 | 注2 | 0 | 2016/08/12 | 0 | 2016/08/12 | 0
71015 | 13 | 71015 | P420A1 | 阀门 VALVES | 闸阀 | 50 | 300 | BE | PN420 | JB/T 5263 WC9阀体(PWHT) | Z961Y-420I 密封焊阀盖 | 注2 | 0 | 2016/08/12 | 0 | 2016/08/12 | 0
71016 | 13 | 71016 | P420A1 | 阀门 VALVES | 截止阀 | 15 | 40 | BE | PN420 | NB/T 47008 12Cr2Mo1阀体(PWHT) | J61Y-420I 密封焊阀盖 | 注2 | 0 | 2016/08/12 | 0 | 2016/08/12 | 0
71017 | 13 | 71017 | P420A1 | 阀门 VALVES | 截止阀 | 50 | 65 | BE | PN420 | JB/T 5263 WC9阀体(PWHT) | J61Y-420I 密封焊阀盖 | 注2 | 0 | 2016/08/12 | 0 | 2016/08/12 | 0
71018 | 13 | 71018 | P420A1 | 阀门 VALVES | 截止阀 | 80 | 300 | BE | PN420 | JB/T 5263 WC9阀体(PWHT) | J561Y-420I 密封焊阀盖 | 注2 | 0 | 2016/08/12 | 0 | 2016/08/12 | 0
71019 | 13 | 71019 | P420A1 | 阀门 VALVES | 升降式止回阀 | 15 | 40 | BE | PN420 | NB/T 47008 12Cr2Mo1阀体(PWHT) | H61Y-420I 密封焊阀盖 | 注2 | 0 | 2016/08/12 | 0 | 2016/08/12 | 0
71020 | 13 | 71020 | P420A1 | 阀门 VALVES | 旋启式止回阀 | 50 | 65 | BE | PN420 | JB/T 5263 WC9阀体(PWHT) | H61Y-420I 密封焊阀盖 | 注2 | 0 | 2016/08/12 | 0 | 2016/08/12 | 0