## item
ITEM_ID | BATCH_ID | ITEM_ORDER_NUMBER | PIPING_MATL_CLASS | ITEM_CATEGORY | ITEM_NAME | MIN_DN | MAX_DN | END_FACING | THK_RATING | MATERIAL | STANDARD_MODEL | NOTE | CREATED_BY | CREATION_DATE | LAST_UPDATED_BY | LAST_UPDATE_DATE | LAST_UPDATE_LOGIN | ATTRIBUTE_CATEGORY | ATTRIBUTE1 | ATTRIBUTE2 | ATTRIBUTE3 | ATTRIBUTE4 | ATTRIBUTE5 | ATTRIBUTE6 | ATTRIBUTE7 | ATTRIBUTE8 | ATTRIBUTE9 | ATTRIBUTE10 | ATTRIBUTE11 | ATTRIBUTE12 | ATTRIBUTE13 | ATTRIBUTE14 | ATTRIBUTE15
12251 | 5 | 12251 | P0C1 | 管子 PIPES | 直缝电阻焊(ERW)钢管 | 80 | 400 | BE | None | Q235B | GB/T 3091 |  | 0 | 2016/07/29 | 0 | 2016/07/29 | 0
12252 | 5 | 12252 | P0C1 | 管子 PIPES | 钢板卷焊管 | 450 | 3800 | BE | None | GB/T 3274 Q235B | JGJ 141 |  | 0 | 2016/07/29 | 0 | 2016/07/29 | 0
12253 | 5 | 12253 | P0C1 | 管件 FITTINGS | 45°弯头(长半径) | 80 | 125 | BE | None | GB/T 8163 20 | GB/T 12459 | 注2 | 0 | 2016/07/29 | 0 | 2016/07/29 | 0
12254 | 5 | 12254 | P0C1 | 管件 FITTINGS | 90°弯头(长半径) | 80 | 125 | BE | None | GB/T 8163 20 | GB/T 12459 | 注2 | 0 | 2016/07/29 | 0 | 2016/07/29 | 0
12255 | 5 | 12255 | P0C1 | 管件 FITTINGS | 90°弯头(短半径) | 80 | 125 | BE | None | GB/T 8163 20 | GB/T 12459 | 注2,注3 | 0 | 2016/07/29 | 0 | 2016/07/29 | 0
12256 | 5 | 12256 | P0C1 | 管件 FITTINGS | 45°弯头(长半径) | 150 | 400 | BE | None | GB/T 3274 Q235B | GB/T 13401 | 注2 | 0 | 2016/07/29 | 0 | 2016/07/29 | 0
12257 | 5 | 12257 | P0C1 | 管件 FITTINGS | 90°弯头(长半径) | 150 | 400 | BE | None | GB/T 3274 Q235B | GB/T 13401 | 注2 | 0 | 2016/07/29 | 0 | 2016/07/29 | 0
12258 | 5 | 12258 | P0C1 | 管件 FITTINGS | 90°弯头(短半径) | 150 | 400 | BE | None | GB/T 3274 Q235B | GB/T 13401 | 注2,注3 | 0 | 2016/07/29 | 0 | 2016/07/29 | 0
12259 | 5 | 12259 | P0C1 | 管件 FITTINGS | 15°虾米弯 | 450 | 3800 | BE | None | GB/T 3274 Q235B | JGJ 141 | 注2 | 0 | 2016/07/29 | 0 | 2016/07/29 | 0
12260 | 5 | 12260 | P0C1 | 管件 FITTINGS | 30°虾米弯 | 450 | 3800 | BE | None | GB/T 3274 Q235B | JGJ 141 | 注2 | 0 | 2016/07/29 | 0 | 2016/07/29 | 0
12261 | 5 | 12261 | P0C1 | 管件 FITTINGS | 45°虾米弯 | 450 | 3800 | BE | None | GB/T 3274 Q235B | JGJ 141 | 注2 | 0 | 2016/07/29 | 0 | 2016/07/29 | 0
12262 | 5 | 12262 | P0C1 | 管件 FITTINGS | 60°虾米弯 | 450 | 3800 | BE | None | GB/T 3274 Q235B | JGJ 141 | 注2 | 0 | 2016/07/29 | 0 | 2016/07/29 | 0
12263 | 5 | 12263 | P0C1 | 管件 FITTINGS | 90°虾米弯 | 450 | 3800 | BE | None | GB/T 3274 Q235B | JGJ 141 | 注2 | 0 | 2016/07/29 | 0 | 2016/07/29 | 0
12264 | 5 | 12264 | P0C1 | 管件 FITTINGS | 异径管(同心) | 80 | 125 | BE | None | GB/T 8163 20 | GB/T 12459 | 注2 | 0 | 2016/07/29 | 0 | 2016/07/29 | 0
12265 | 5 | 12265 | P0C1 | 管件 FITTINGS | 异径管(偏心) | 80 | 125 | BE | None | GB/T 8163 20 | GB/T 12459 | 注2 | 0 | 2016/07/29 | 0 | 2016/07/29 | 0
12266 | 5 | 12266 | P0C1 | 管件 FITTINGS | 异径管(同心) | 150 | 400 | BE | None | GB/T 3274 Q235B | GB/T 13401 | 注2 | 0 | 2016/07/29 | 0 | 2016/07/29 | 0
12267 | 5 | 12267 | P0C1 | 管件 FITTINGS | 异径管(偏心) | 150 | 400 | BE | None | GB/T 3274 Q235B | GB/T 13401 | 注2 | 0 | 2016/07/29 | 0 | 2016/07/29 | 0
12268 | 5 | 12268 | P0C1 | 管件 FITTINGS | 异径管(同心) | 450 | 3800 | BE | None | GB/T 3274 Q235B | JGJ 141 | 注2 | 0 | 2016/07/29 | 0 | 2016/07/29 | 0
12269 | 5 | 12269 | P0C1 | 管件 FITTINGS | 异径管(偏心) | 450 | 3800 | BE | None | GB/T 3274 Q235B | JGJ 141 | 注2 | 0 | 2016/07/29 | 0 | 2016/07/29 | 0
12270 | 5 | 12270 | P0C1 | 管件 FITTINGS | 等径三通 | 80 | 125 | BE | None | GB/T 8163 20 | GB/T 12459 | 注2 | 0 | 2016/07/29 | 0 | 2016/07/29 | 0
12271 | 5 | 12271 | P0C1 | 管件 FITTINGS | 异径三通 | 80 | 125 | BE | None | GB/T 8163 20 | GB/T 12459 | 注2 | 0 | 2016/07/29 | 0 | 2016/07/29 | 0
12272 | 5 | 12272 | P0C1 | 管件 FITTINGS | 等径三通 | 150 | 400 | BE | None | GB/T 3274 Q235B | GB/T 13401 | 注2 | 0 | 2016/07/29 | 0 | 2016/07/29 | 0
12273 | 5 | 12273 | P0C1 | 管件 FITTINGS | 异径三通 | 150 | 400 | BE | None | GB/T 3274 Q235B | GB/T 13401 | 注2 | 0 | 2016/07/29 | 0 | 2016/07/29 | 0
12274 | 5 | 12274 | P0C1 | 管件 FITTINGS | 等径三通 | 450 | 3800 | BE | None | GB/T 3274 Q235B | JGJ 141 | 注2 | 0 | 2016/07/29 | 0 | 2016/07/29 | 0
12275 | 5 | 12275 | P0C1 | 管件 FITTINGS | 异径三通 | 450 | 3800 | BE | None | GB/T 3274 Q235B | JGJ 141 | 注2 | 0 | 2016/07/29 | 0 | 2016/07/29 | 0
12276 | 5 | 12276 | P0C1 | 管件 FITTINGS | 管帽 | 80 | 125 | BE | None | GB/T 3274 Q235B | GB/T 12459 | 注2 | 0 | 2016/07/29 | 0 | 2016/07/29 | 0
12277 | 5 | 12277 | P0C1 | 管件 FITTINGS | 管帽 | 150 | 400 | BE | None | GB/T 3274 Q235B | GB/T 13401 | 注2 | 0 | 2016/07/29 | 0 | 2016/07/29 | 0
12278 | 5 | 12278 | P0C1 | 法兰 FLANGES | 圆形法兰 | 80 | 300 | PL-FF | 0.05MPa | GB/T 3274 Q235B | D-LD2000 | 注9 | 0 | 2016/07/29 | 0 | 2016/07/29 | 0
12279 | 5 | 12279 | P0C1 | 法兰 FLANGES | 圆形法兰 | 350 | 400 | PL-FF | 0.05MPa | GB/T 3274 Q235B | D-LD2000 b=12mm | 注9 | 0 | 2016/07/29 | 0 | 2016/07/29 | 0
12280 | 5 | 12280 | P0C1 | 法兰 FLANGES | 圆形法兰 | 450 | 1800 | PL-FF | 0.05MPa | GB/T 702或GB/T 706 Q235B | D-LD2000 | 注9 | 0 | 2016/07/29 | 0 | 2016/07/29 | 0
12281 | 5 | 12281 | P0C1 | 法兰 FLANGES | 圆形法兰 | 2000 | 2000 | PL-FF | 0.05MPa | GB/T 702或GB/T 706 Q235B | D-LD2000 b=18mm | 注9 | 0 | 2016/07/29 | 0 | 2016/07/29 | 0
12282 | 5 | 12282 | P0C1 | 法兰 FLANGES | 圆形法兰 | 2200 | 2800 | PL-FF | 0.05MPa | GB/T 702或GB/T 706 Q235B | D-LD2000 | 注9 | 0 | 2016/07/29 | 0 | 2016/07/29 | 0
12283 | 5 | 12283 | P0C1 | 法兰 FLANGES | 圆形法兰 | 3000 | 3200 | PL-FF | 0.05MPa | GB/T 702或GB/T 706 Q235B | D-LD2000 b=24mm | 注9 | 0 | 2016/07/29 | 0 | 2016/07/29 | 0
12284 | 5 | 12284 | P0C1 | 法兰 FLANGES | 圆形法兰 | 3400 | 3600 | PL-FF | 0.05MPa | GB/T 702或GB/T 706 Q235B | D-LD2000 b=26mm | 注9 | 0 | 2016/07/29 | 0 | 2016/07/29 | 0
12285 | 5 | 12285 | P0C1 | 法兰 FLANGES | 圆形法兰 | 3800 | 3800 | PL-FF | 0.05MPa | GB/T 702或GB/T 706 Q235B | D-LD2000 b=28mm | 注9 | 0 | 2016/07/29 | 0 | 2016/07/29 | 0
12286 | 5 | 12286 | P0C1 | 垫片 GASKETS | 非金属平垫片 | 80 | 3800 | FF | 0.05MPa | GB/T 3985 XB350 | GB/T 9126,GB/T 9129 | 注7 | 0 | 2016/07/29 | 0 | 2016/07/29 | 0
12287 | 5 | 12287 | P0C1 | 垫片 GASKETS | 非金属平垫片 | 80 | 3800 | FF | 0.05MPa | NAS | GB/T 9126,GB/T 9129 | 注8 | 0 | 2016/07/29 | 0 | 2016/07/29 | 0
12288 | 5 | 12288 | P0C1 | 紧固件 BOLTINGS | 六角头螺栓/1型六角螺母/垫圈 | 80 | 3800 | None | None | 5.6/5/100HV | GB/T 5780,GB/T 41,GB/T 95 |  | 0 | 2016/07/29 | 0 | 2016/07/29 | 0
12289 | 5 | 12289 | P0C1 | 阀门 VALVES | 蝶阀 | 250 | 1500 | FF | 0.05MPa | GB/T 12229 WCB阀体 | D341H-0.5C |  | 0 | 2016/07/29 | 0 | 2016/07/29 | 0
12290 | 5 | 12290 | P0C1 | 阀门 VALVES | 蝶阀 | 250 | 3800 | FF | 0.05MPa | GB/T 12229 WCB阀体 | D941H-0.5C |  | 0 | 2016/07/29 | 0 | 2016/07/29 | 0
12291 | 5 | 12291 | P0C1 | 阀门 VALVES | 蝶阀 | 80 | 1500 | FF | 0.05MPa | GB/T 12229 WCB阀体 | D341W-0.5C | 注10 | 0 | 2016/07/29 | 0 | 2016/07/29 | 0
12292 | 5 | 12292 | P0C1 | 阀门 VALVES | 蝶阀 | 100 | 2400 | FF | 0.05MPa | GB/T 12229 WCB阀体 | D941W-0.5C | 注10 | 0 | 2016/07/29 | 0 | 2016/07/29 | 0
12293 | 5 | 12293 | P0C3 | 管子 PIPES | 直缝电阻焊(ERW)钢管 | 200 | 600 | BE | None | Q235B | GB/T 3091 |  | 0 | 2016/07/29 | 0 | 2016/07/29 | 0
12294 | 5 | 12294 | P0C3 | 管子 PIPES | 钢板卷焊管 | 700 | 4000 | BE | None | GB/T 3274 Q235B | GB 50235 |  | 0 | 2016/07/29 | 0 | 2016/07/29 | 0
12295 | 5 | 12295 | P0C3 | 管件 FITTINGS | 45°弯头(长半径) | 200 | 600 | BE | None | GB/T 3274 Q235B | GB/T 13401 | 注2 | 0 | 2016/07/29 | 0 | 2016/07/29 | 0
12296 | 5 | 12296 | P0C3 | 管件 FITTINGS | 90°弯头(长半径) | 200 | 600 | BE | None | GB/T 3274 Q235B | GB/T 13401 | 注2 | 0 | 2016/07/29 | 0 | 2016/07/29 | 0
12297 | 5 | 12297 | P0C3 | 管件 FITTINGS | 90°弯头(短半径) | 200 | 600 | BE | None | GB/T 3274 Q235B | GB/T 13401 | 注2,注3 | 0 | 2016/07/29 | 0 | 2016/07/29 | 0
12298 | 5 | 12298 | P0C3 | 管件 FITTINGS | 15°虾米弯 | 700 | 4000 | BE | None | GB/T 3274 Q235B | GB 50235 | 注2 | 0 | 2016/07/29 | 0 | 2016/07/29 | 0
12299 | 5 | 12299 | P0C3 | 管件 FITTINGS | 30°虾米弯 | 700 | 4000 | BE | None | GB/T 3274 Q235B | GB 50235 | 注2 | 0 | 2016/07/29 | 0 | 2016/07/29 | 0
12300 | 5 | 12300 | P0C3 | 管件 FITTINGS | 45°虾米弯 | 700 | 4000 | BE | None | GB/T 3274 Q235B | GB 50235 | 注2 | 0 | 2016/07/29 | 0 | 2016/07/29 | 0
12301 | 5 | 12301 | P0C3 | 管件 FITTINGS | 60°虾米弯 | 700 | 4000 | BE | None | GB/T 3274 Q235B | GB 50235 | 注2 | 0 | 2016/07/29 | 0 | 2016/07/29 | 0
12302 | 5 | 12302 | P0C3 | 管件 FITTINGS | 90°虾米弯 | 700 | 4000 | BE | None | GB/T 3274 Q235B | GB 50235 | 注2 | 0 | 2016/07/29 | 0 | 2016/07/29 | 0
12303 | 5 | 12303 | P0C3 | 管件 FITTINGS | 异径管(同心) | 200 | 600 | BE | None | GB/T 3274 Q235B | GB/T 13401 | 注2 | 0 | 2016/07/29 | 0 | 2016/07/29 | 0
12304 | 5 | 12304 | P0C3 | 管件 FITTINGS | 异径管(偏心) | 200 | 600 | BE | None | GB/T 3274 Q235B | GB/T 13401 | 注2 | 0 | 2016/07/29 | 0 | 2016/07/29 | 0
12305 | 5 | 12305 | P0C3 | 管件 FITTINGS | 异径管(同心) | 700 | 4000 | BE | None | GB/T 3274 Q235B | GB 50235 | 注2 | 0 | 2016/07/29 | 0 | 2016/07/29 | 0
12306 | 5 | 12306 | P0C3 | 管件 FITTINGS | 异径管(偏心) | 700 | 4000 | BE | None | GB/T 3274 Q235B | GB 50235 | 注2 | 0 | 2016/07/29 | 0 | 2016/07/29 | 0
12307 | 5 | 12307 | P0C3 | 管件 FITTINGS | 等径三通 | 200 | 600 | BE | None | GB/T 3274 Q235B | GB/T 13401 | 注2 | 0 | 2016/07/29 | 0 | 2016/07/29 | 0
12308 | 5 | 12308 | P0C3 | 管件 FITTINGS | 异径三通 | 200 | 600 | BE | None | GB/T 3274 Q235B | GB/T 13401 | 注2 | 0 | 2016/07/29 | 0 | 2016/07/29 | 0
12309 | 5 | 12309 | P0C3 | 管件 FITTINGS | 等径三通 | 700 | 4000 | BE | None | GB/T 3274 Q235B | GB 50235 | 注2 | 0 | 2016/07/29 | 0 | 2016/07/29 | 0
12310 | 5 | 12310 | P0C3 | 管件 FITTINGS | 异径三通 | 700 | 4000 | BE | None | GB/T 3274 Q235B | GB 50235 | 注2 | 0 | 2016/07/29 | 0 | 2016/07/29 | 0
12311 | 5 | 12311 | P0C3 | 管件 FITTINGS | 管帽 | 200 | 600 | BE | None | GB/T 3274 Q235B | GB/T 13401 | 注2 | 0 | 2016/07/29 | 0 | 2016/07/29 | 0
12312 | 5 | 12312 | P0C3 | 法兰 FLANGES | 板式平焊法兰(非标) | 200 | 400 | PL-FF | 0.05MPa | GB/T 3274 Q235B | GB/T 9119 PN2.5 C=18mm |  | 0 | 2016/07/29 | 0 | 2016/07/29 | 0
12313 | 5 | 12313 | P0C3 | 法兰 FLANGES | 板式平焊法兰(非标) | 450 | 600 | PL-FF | 0.05MPa | GB/T 3274 Q235B | GB/T 9119 PN2.5 C=20mm |  | 0 | 2016/07/29 | 0 | 2016/07/29 | 0
12314 | 5 | 12314 | P0C3 | 法兰 FLANGES | 板式平焊法兰(非标) | 700 | 900 | PL-FF | 0.05MPa | GB/T 3274 Q235B | GB/T 9119 PN2.5 C=22mm |  | 0 | 2016/07/29 | 0 | 2016/07/29 | 0
12315 | 5 | 12315 | P0C3 | 法兰 FLANGES | 板式平焊法兰(非标) | 1000 | 1200 | PL-FF | 0.05MPa | GB/T 3274 Q235B | GB/T 9119 PN2.5 C=24mm |  | 0 | 2016/07/29 | 0 | 2016/07/29 | 0
12316 | 5 | 12316 | P0C3 | 法兰 FLANGES | 板式平焊法兰(非标) | 1400 | 2000 | PL-FF | 0.05MPa | GB/T 3274 Q235B | GB/T 9119 PN2.5 C=26mm |  | 0 | 2016/07/29 | 0 | 2016/07/29 | 0
12317 | 5 | 12317 | P0C3 | 法兰 FLANGES | 板式平焊法兰(非标) | 2200 | 2400 | PL-FF | 0.05MPa | GB/T 3274 Q235B | GB/T 9115 不带颈 PN2.5 C=28mm |  | 0 | 2016/07/29 | 0 | 2016/07/29 | 0
12318 | 5 | 12318 | P0C3 | 法兰 FLANGES | 板式平焊法兰(非标) | 2600 | 2800 | PL-FF | 0.05MPa | GB/T 3274 Q235B | GB/T 9115 不带颈 PN2.5 C=30mm |  | 0 | 2016/07/29 | 0 | 2016/07/29 | 0
12319 | 5 | 12319 | P0C3 | 法兰 FLANGES | 板式平焊法兰(非标) | 3000 | 3600 | PL-FF | 0.05MPa | GB/T 3274 Q235B | GB/T 9115 不带颈 PN2.5 C=32mm |  | 0 | 2016/07/29 | 0 | 2016/07/29 | 0
12320 | 5 | 12320 | P0C3 | 法兰 FLANGES | 板式平焊法兰(非标) | 3800 | 4000 | PL-FF | 0.05MPa | GB/T 3274 Q235B | GB/T 9115 不带颈 PN2.5 C=36mm |  | 0 | 2016/07/29 | 0 | 2016/07/29 | 0
12321 | 5 | 12321 | P0C3 | 垫片 GASKETS | 非金属平垫片 | 200 | 4000 | FF | 0.05MPa | GB/T 3985 XB450 | GB/T 9126,GB/T 9129 | 注7 | 0 | 2016/07/29 | 0 | 2016/07/29 | 0
12322 | 5 | 12322 | P0C3 | 垫片 GASKETS | 柔性石墨复合垫片 | 200 | 4000 | FF | 0.05MPa | 06Cr19Ni10/柔性石墨 | GB/T 19675 | 注8 | 0 | 2016/07/29 | 0 | 2016/07/29 | 0
12323 | 5 | 12323 | P0C3 | 紧固件 BOLTINGS | 六角头螺栓/1型六角螺母/垫圈 | 200 | 4000 | None | None | 5.6/5/100HV | GB/T 5780,GB/T 41,GB/T 95 |  | 0 | 2016/07/29 | 0 | 2016/07/29 | 0
12324 | 5 | 12324 | P0C3 | 阀门 VALVES | 闸阀 | 1000 | 3000 | FF | 0.05MPa | GB/T 12229 WCB阀体 | Z941H |  | 0 | 2016/07/29 | 0 | 2016/07/29 | 0
12325 | 5 | 12325 | P0C3 | 阀门 VALVES | 蝶阀 | 200 | 3000 | FF | 0.05MPa | GB/T 12229 WCB阀体 | D941H |  | 0 | 2016/07/29 | 0 | 2016/07/29 | 0
12326 | 5 | 12326 | P0C3 | 阀门 VALVES | 蝶阀 | 500 | 2000 | FF | 0.05MPa | None | 电动推杆 |  | 0 | 2016/07/29 | 0 | 2016/07/29 | 0
12327 | 5 | 12327 | P0C3 | 阀门 VALVES | 眼镜阀 | 500 | 1400 | FF | 0.05MPa | GB/T 12229 WCB阀体 | F743X |  | 0 | 2016/07/29 | 0 | 2016/07/29 | 0
12328 | 5 | 12328 | P0C3 | 阀门 VALVES | 眼镜阀 | 600 | 2000 | FF | 0.05MPa | GB/T 12229 WCB阀体 | F943X |  | 0 | 2016/07/29 | 0 | 2016/07/29 | 0
12329 | 5 | 12329 | P0C3 | 阀门 VALVES | 插板阀 | 500 | 700 | FF | 0.05MPa | None | None |  | 0 | 2016/07/29 | 0 | 2016/07/29 | 0
12330 | 5 | 12330 | P0C3 | 阀门 VALVES | 星形卸灰阀 | 200 | 500 | FF | 0.05MPa | None |  |  | 0 | 2016/07/29 | 0 | 2016/07/29 | 0
12331 | 5 | 12331 | P0C3 | 阀门 VALVES | 翻板阀 | 500 | 700 | FF | 0.05MPa | None | None |  | 0 | 2016/07/29 | 0 | 2016/07/29 | 0
12332 | 5 | 12332 | P0C3 | 阀门 VALVES | 圆顶阀 | 200 | 1000 | FF | 0.05MPa | None | None |  | 0 | 2016/07/29 | 0 | 2016/07/29 | 0
12333 | 5 | 12333 | P0C3 | 阀门 VALVES | 钟罩阀 | 200 | 2200 | FF | 0.05MPa | None | None |  | 0 | 2016/07/29 | 0 | 2016/07/29 | 0
12334 | 5 | 12334 | P0P1 | 管子 PIPES | 非金属管 | 80 | 2000 | 粘接 | None | FRP | JGJ 141 |  | 0 | 2016/07/29 | 0 | 2016/07/29 | 0
12335 | 5 | 12335 | P0P1 | 管件 FITTINGS | 45°弯头 | 80 | 2000 | 粘接 | None | FRP | JGJ 141 |  | 0 | 2016/07/29 | 0 | 2016/07/29 | 0
12336 | 5 | 12336 | P0P1 | 管件 FITTINGS | 90°弯头 | 80 | 2000 | 粘接 | None | FRP | JGJ 141 |  | 0 | 2016/07/29 | 0 | 2016/07/29 | 0
12337 | 5 | 12337 | P0P1 | 管件 FITTINGS | 异径管(同心) | 80 | 2000 | 粘接 | None | FRP | JGJ 141 |  | 0 | 2016/07/29 | 0 | 2016/07/29 | 0
12338 | 5 | 12338 | P0P1 | 管件 FITTINGS | 异径管(偏心) | 80 | 2000 | 粘接 | None | FRP | JGJ 141 |  | 0 | 2016/07/29 | 0 | 2016/07/29 | 0
12339 | 5 | 12339 | P0P1 | 管件 FITTINGS | 等径三通 | 80 | 2000 | 粘接 | None | FRP | JGJ 141 |  | 0 | 2016/07/29 | 0 | 2016/07/29 | 0
12340 | 5 | 12340 | P0P1 | 管件 FITTINGS | 异径三通 | 80 | 2000 | 粘接 | None | FRP | JGJ 141 |  | 0 | 2016/07/29 | 0 | 2016/07/29 | 0
12341 | 5 | 12341 | P0P1 | 法兰 FLANGES | 板式平焊法兰(非标) | 80 | 2000 | PL-FF | 0.05MPa | FRP | None |  | 0 | 2016/07/29 | 0 | 2016/07/29 | 0
12342 | 5 | 12342 | P0P1 | 法兰 FLANGES | 法兰盖(非标) | 80 | 2000 | BL-FF | 0.05MPa | FRP | None |  | 0 | 2016/07/29 | 0 | 2016/07/29 | 0
12343 | 5 | 12343 | P0P1 | 垫片 GASKETS | 非金属平垫片 | 80 | 2000 | FF | 0.05MPa | EPDM | GB/T 9126,GB/T 9129 |  | 0 | 2016/07/29 | 0 | 2016/07/29 | 0
12344 | 5 | 12344 | P0P1 | 紧固件 BOLTINGS | 六角头螺栓/1型六角螺母/垫圈 | 80 | 2000 | None | None | 5.6/5/100HV | GB/T 5780,GB/T 41,GB/T 96.2 |  | 0 | 2016/07/29 | 0 | 2016/07/29 | 0
12345 | 5 | 12345 | P0P1 | 阀门 VALVES | 蝶阀 | 80 | 2000 | FF | 0.05MPa | FRP阀体 | D341W-0.5FRP |  | 0 | 2016/07/29 | 0 | 2016/07/29 | 0
12346 | 5 | 12346 | P0P2 | 管子 PIPES | 非金属管 | 25 | 300 | PE | None | PVC-U | GB/T 5836.1 |  | 0 | 2016/07/29 | 0 | 2016/07/29 | 0
12347 | 5 | 12347 | P0P2 | 管子 PIPES | 非金属管(L=4m) | 25 | 300 | PE×SW | None | PVC-U | GB/T 5836.1 |  | 0 | 2016/07/29 | 0 | 2016/07/29 | 0
12348 | 5 | 12348 | P0P2 | 管子 PIPES | 非金属管(L=6m) | 25 | 300 | PE×SW | None | PVC-U | GB/T 5836.1 |  | 0 | 2016/07/29 | 0 | 2016/07/29 | 0
12349 | 5 | 12349 | P0P2 | 管件 FITTINGS | 22.5°弯头 | 25 | 300 | SW | None | PVC-U | GB/T 5836.2 |  | 0 | 2016/07/29 | 0 | 2016/07/29 | 0
12350 | 5 | 12350 | P0P2 | 管件 FITTINGS | 22.5°带插口弯头 | 25 | 300 | PE×SW | None | PVC-U | GB/T 5836.2 |  | 0 | 2016/07/29 | 0 | 2016/07/29 | 0
12351 | 5 | 12351 | P0P2 | 管件 FITTINGS | 45°弯头 | 25 | 300 | SW | None | PVC-U | GB/T 5836.2 |  | 0 | 2016/07/29 | 0 | 2016/07/29 | 0
12352 | 5 | 12352 | P0P2 | 管件 FITTINGS | 45°带插口弯头 | 25 | 300 | PE×SW | None | PVC-U | GB/T 5836.2 |  | 0 | 2016/07/29 | 0 | 2016/07/29 | 0
12353 | 5 | 12353 | P0P2 | 管件 FITTINGS | 90°弯头 | 25 | 300 | SW | None | PVC-U | GB/T 5836.2 |  | 0 | 2016/07/29 | 0 | 2016/07/29 | 0
12354 | 5 | 12354 | P0P2 | 管件 FITTINGS | 90°带插口弯头 | 25 | 300 | PE×SW | None | PVC-U | GB/T 5836.2 |  | 0 | 2016/07/29 | 0 | 2016/07/29 | 0
12355 | 5 | 12355 | P0P2 | 管件 FITTINGS | 异径管(同心) | 25 | 300 | SW | None | PVC-U | GB/T 5836.2 |  | 0 | 2016/07/29 | 0 | 2016/07/29 | 0
12356 | 5 | 12356 | P0P2 | 管件 FITTINGS | 异径管(偏心) | 25 | 300 | SW | None | PVC-U | GB/T 5836.2 |  | 0 | 2016/07/29 | 0 | 2016/07/29 | 0
12357 | 5 | 12357 | P0P2 | 管件 FITTINGS | 45°斜三通(等径) | 25 | 300 | SW | None | PVC-U | GB/T 5836.2 |  | 0 | 2016/07/29 | 0 | 2016/07/29 | 0
12358 | 5 | 12358 | P0P2 | 管件 FITTINGS | 45°带插口斜三通(等径) | 25 | 300 | PE×SW | None | PVC-U | GB/T 5836.2 |  | 0 | 2016/07/29 | 0 | 2016/07/29 | 0
12359 | 5 | 12359 | P0P2 | 管件 FITTINGS | 45°斜三通(异径) | 25 | 300 | SW | None | PVC-U | GB/T 5836.2 |  | 0 | 2016/07/29 | 0 | 2016/07/29 | 0
12360 | 5 | 12360 | P0P2 | 管件 FITTINGS | 45°带插口斜三通(异径) | 25 | 300 | PE×SW | None | PVC-U | GB/T 5836.2 |  | 0 | 2016/07/29 | 0 | 2016/07/29 | 0
12361 | 5 | 12361 | P0P2 | 管件 FITTINGS | 90°顺水三通 | 25 | 300 | SW | None | PVC-U | GB/T 5836.2 |  | 0 | 2016/07/29 | 0 | 2016/07/29 | 0
12362 | 5 | 12362 | P0P2 | 管件 FITTINGS | 90°带插口顺水三通 | 25 | 300 | PE×SW | None | PVC-U | GB/T 5836.2 |  | 0 | 2016/07/29 | 0 | 2016/07/29 | 0
12363 | 5 | 12363 | P0P2 | 管件 FITTINGS | 45°斜四通 | 25 | 300 | SW | None | PVC-U | GB/T 5836.2 |  | 0 | 2016/07/29 | 0 | 2016/07/29 | 0
12364 | 5 | 12364 | P0P2 | 管件 FITTINGS | 45°带插口斜四通 | 25 | 300 | PE×SW | None | PVC-U | GB/T 5836.2 |  | 0 | 2016/07/29 | 0 | 2016/07/29 | 0
12365 | 5 | 12365 | P0P2 | 管件 FITTINGS | 90°正四通 | 25 | 300 | SW | None | PVC-U | GB/T 5836.2 |  | 0 | 2016/07/29 | 0 | 2016/07/29 | 0
12366 | 5 | 12366 | P0P2 | 管件 FITTINGS | 90°带插口正四通 | 25 | 300 | PE×SW | None | PVC-U | GB/T 5836.2 |  | 0 | 2016/07/29 | 0 | 2016/07/29 | 0
12367 | 5 | 12367 | P0P2 | 管件 FITTINGS | 直通 | 25 | 300 | SW | None | PVC-U | GB/T 5836.2 |  | 0 | 2016/07/29 | 0 | 2016/07/29 | 0
12368 | 5 | 12368 | P0S1 | 管子 PIPES | 钢板卷焊管 | 300 | 1600 | BE | None | GB/T 4237 06Cr19Ni10 | GB 50235 |  | 0 | 2016/07/29 | 0 | 2016/07/29 | 0
12369 | 5 | 12369 | P0S1 | 管件 FITTINGS | 15°虾米弯 | 300 | 1600 | BE | None | GB/T 4237 06Cr19Ni10 | GB 50235 | 注2 | 0 | 2016/07/29 | 0 | 2016/07/29 | 0
12370 | 5 | 12370 | P0S1 | 管件 FITTINGS | 30°虾米弯 | 300 | 1600 | BE | None | GB/T 4237 06Cr19Ni10 | GB 50235 | 注2 | 0 | 2016/07/29 | 0 | 2016/07/29 | 0
12371 | 5 | 12371 | P0S1 | 管件 FITTINGS | 45°虾米弯 | 300 | 1600 | BE | None | GB/T 4237 06Cr19Ni10 | GB 50235 | 注2 | 0 | 2016/07/29 | 0 | 2016/07/29 | 0
12372 | 5 | 12372 | P0S1 | 管件 FITTINGS | 60°虾米弯 | 300 | 1600 | BE | None | GB/T 4237 06Cr19Ni10 | GB 50235 | 注2 | 0 | 2016/07/29 | 0 | 2016/07/29 | 0
12373 | 5 | 12373 | P0S1 | 管件 FITTINGS | 90°虾米弯 | 300 | 1600 | BE | None | GB/T 4237 06Cr19Ni10 | GB 50235 | 注2 | 0 | 2016/07/29 | 0 | 2016/07/29 | 0
12374 | 5 | 12374 | P0S1 | 管件 FITTINGS | 异径管(同心) | 300 | 1600 | BE | None | GB/T 4237 06Cr19Ni10 | GB 50235 | 注2 | 0 | 2016/07/29 | 0 | 2016/07/29 | 0
12375 | 5 | 12375 | P0S1 | 管件 FITTINGS | 异径管(偏心) | 300 | 1600 | BE | None | GB/T 4237 06Cr19Ni10 | GB 50235 | 注2 | 0 | 2016/07/29 | 0 | 2016/07/29 | 0
12376 | 5 | 12376 | P0S1 | 管件 FITTINGS | 等径三通 | 300 | 1600 | BE | None | GB/T 4237 06Cr19Ni10 | GB 50235 | 注2 | 0 | 2016/07/29 | 0 | 2016/07/29 | 0
12377 | 5 | 12377 | P0S1 | 管件 FITTINGS | 异径三通 | 300 | 1600 | BE | None | GB/T 4237 06Cr19Ni10 | GB 50235 | 注2 | 0 | 2016/07/29 | 0 | 2016/07/29 | 0
12378 | 5 | 12378 | P0S1 | 法兰 FLANGES | 圆形法兰 | 300 | 300 | PL-FF | 0.05MPa | GB/T 4237 06Cr19Ni10 | D-LD2000 | 注9 | 0 | 2016/07/29 | 0 | 2016/07/29 | 0
12379 | 5 | 12379 | P0S1 | 法兰 FLANGES | 圆形法兰 | 350 | 400 | PL-FF | 0.05MPa | GB/T 4237 06Cr19Ni10 | D-LD2000 b=12mm | 注9 | 0 | 2016/07/29 | 0 | 2016/07/29 | 0
12380 | 5 | 12380 | P0S1 | 法兰 FLANGES | 圆形法兰 | 450 | 1600 | PL-FF | 0.05MPa | GB/T 702或GB/T 706 06Cr19Ni10 | D-LD2000 | 注9 | 0 | 2016/07/29 | 0 | 2016/07/29 | 0
12381 | 5 | 12381 | P0S1 | 垫片 GASKETS | 非金属平垫片 | 300 | 1600 | FF | 0.05MPa | GB/T 3985 XB400 | GB/T 9126,GB/T 9129 | 注7 | 0 | 2016/07/29 | 0 | 2016/07/29 | 0
12382 | 5 | 12382 | P0S1 | 垫片 GASKETS | 柔性石墨复合垫片 | 300 | 1600 | FF | 0.05MPa | 06Cr19Ni10/柔性石墨 | GB/T 19675 | 注8 | 0 | 2016/07/29 | 0 | 2016/07/29 | 0
12383 | 5 | 12383 | P0S1 | 紧固件 BOLTINGS | 六角头螺栓/1型六角螺母/垫圈 | 300 | 1600 | None | None | A2-50/A2-50/200HV | GB/T 9125,GB/T 97 |  | 0 | 2016/07/29 | 0 | 2016/07/29 | 0
12384 | 5 | 12384 | P0S1 | 阀门 VALVES | 蝶阀 | 300 | 1600 | FF | 0.05MPa | GB/T 12230 CF3M阀体 | D341W-0.5R |  | 0 | 2016/07/29 | 0 | 2016/07/29 | 0
12385 | 5 | 12385 | P6C1 | 管子 PIPES | 直缝电阻焊(ERW)钢管 | 32 | 600 | BE | None | Q235B | GB/T 3091 |  | 0 | 2016/07/29 | 0 | 2016/07/29 | 0
12386 | 5 | 12386 | P6C1 | 管件 FITTINGS | 45°弯头 | 32 | 600 | BE | None | Q235B | 选矿设计手册 | 注2 | 0 | 2016/07/29 | 0 | 2016/07/29 | 0
12387 | 5 | 12387 | P6C1 | 管件 FITTINGS | 90°弯头 | 32 | 600 | BE | None | Q235B | 选矿设计手册 | 注2 | 0 | 2016/07/29 | 0 | 2016/07/29 | 0
12388 | 5 | 12388 | P6C1 | 管件 FITTINGS | 异径管(同心) | 32 | 600 | BE | None | Q235B | 选矿设计手册 | 注2 | 0 | 2016/07/29 | 0 | 2016/07/29 | 0
12389 | 5 | 12389 | P6C1 | 管件 FITTINGS | 异径管(偏心) | 32 | 600 | BE | None | Q235B | 选矿设计手册 | 注2 | 0 | 2016/07/29 | 0 | 2016/07/29 | 0
12390 | 5 | 12390 | P6C1 | 管件 FITTINGS | 等径三通 | 32 | 600 | BE | None | Q235B | 选矿设计手册 | 注2 | 0 | 2016/07/29 | 0 | 2016/07/29 | 0
12391 | 5 | 12391 | P6C1 | 管件 FITTINGS | 异径三通 | 32 | 600 | BE | None | Q235B | 选矿设计手册 | 注2 | 0 | 2016/07/29 | 0 | 2016/07/29 | 0
12392 | 5 | 12392 | P6C1 | 法兰 FLANGES | 板式平焊法兰 | 32 | 600 | PL-RF | PN6 | GB/T 3274 Q235B | GB/T 9119 |  | 0 | 2016/07/29 | 0 | 2016/07/29 | 0
12393 | 5 | 12393 | P6C1 | 法兰 FLANGES | 平焊环板式松套法兰 | 32 | 600 | PL/C-RF | PN6 | GB/T 3274 Q235B(20#松套) | GB/T 9121 |  | 0 | 2016/07/29 | 0 | 2016/07/29 | 0
12394 | 5 | 12394 | P6C1 | 法兰 FLANGES | 法兰盖 | 32 | 600 | BL-RF | PN6 | GB/T 3274 Q235B | GB/T 9123 |  | 0 | 2016/07/29 | 0 | 2016/07/29 | 0
12395 | 5 | 12395 | P6C1 | 垫片 GASKETS | 非金属平垫片 | 32 | 600 | RF | PN6 | CR | GB/T 9126,GB/T 9129 |  | 0 | 2016/07/29 | 0 | 2016/07/29 | 0
12396 | 5 | 12396 | P6C1 | 紧固件 BOLTINGS | 六角头螺栓/1型六角螺母/垫圈 | 32 | 600 | None | None | 5.6/5/100HV | GB/T 5780,GB/T 41,GB/T 95 |  | 0 | 2016/07/29 | 0 | 2016/07/29 | 0
12397 | 5 | 12397 | P6C1 | 阀门 VALVES | 灰渣阀 | 40 | 600 | RF | PN6 | GB/T 12226 HT300阀体 | HZ43F-6 |  | 0 | 2016/07/29 | 0 | 2016/07/29 | 0
12398 | 5 | 12398 | P6C1 | 阀门 VALVES | 灰渣阀 | 40 | 600 | RF | PN6 | GB/T 12226 HT300阀体 | HZ643F-6 |  | 0 | 2016/07/29 | 0 | 2016/07/29 | 0
12399 | 5 | 12399 | P6C1 | 阀门 VALVES | 灰渣阀 | 40 | 600 | RF | PN6 | GB/T 12226 HT300阀体 | HZ943F-6 |  | 0 | 2016/07/29 | 0 | 2016/07/29 | 0
12400 | 5 | 12400 | P6L1 | 管子 PIPES | 钢衬管 | 32 | 500 | FL-PN6 | None | R/CS | HG 21501 6mm衬胶 |  | 0 | 2016/07/29 | 0 | 2016/07/29 | 0
12401 | 5 | 12401 | P6L1 | 管子 PIPES | 钢衬管(L=1m) | 32 | 500 | FL-PN6 | None | R/CS | HG 21501 6mm衬胶 |  | 0 | 2016/07/29 | 0 | 2016/07/29 | 0
12402 | 5 | 12402 | P6L1 | 管子 PIPES | 钢衬管(L=2m) | 32 | 500 | FL-PN6 | None | R/CS | HG 21501 6mm衬胶 |  | 0 | 2016/07/29 | 0 | 2016/07/29 | 0
12403 | 5 | 12403 | P6L1 | 管子 PIPES | 钢衬管(L=3m) | 32 | 500 | FL-PN6 | None | R/CS | HG 21501 6mm衬胶 |  | 0 | 2016/07/29 | 0 | 2016/07/29 | 0
12404 | 5 | 12404 | P6L1 | 管子 PIPES | 钢衬管(L=6m) | 32 | 500 | FL-PN6 | None | R/CS | HG 21501 6mm衬胶 |  | 0 | 2016/07/29 | 0 | 2016/07/29 | 0
12405 | 5 | 12405 | P6L1 | 管件 FITTINGS | 45°弯头 | 32 | 500 | FL-PN6 | None | R/CS | HG 21501 6mm衬胶 |  | 0 | 2016/07/29 | 0 | 2016/07/29 | 0
12406 | 5 | 12406 | P6L1 | 管件 FITTINGS | 90°弯头 | 32 | 500 | FL-PN6 | None | R/CS | HG 21501 6mm衬胶 |  | 0 | 2016/07/29 | 0 | 2016/07/29 | 0
12407 | 5 | 12407 | P6L1 | 管件 FITTINGS | 异径管(同心) | 32 | 500 | FL-PN6 | None | R/CS | HG 21501 6mm衬胶 |  | 0 | 2016/07/29 | 0 | 2016/07/29 | 0
12408 | 5 | 12408 | P6L1 | 管件 FITTINGS | 异径管(偏心) | 32 | 500 | FL-PN6 | None | R/CS | HG 21501 6mm衬胶 |  | 0 | 2016/07/29 | 0 | 2016/07/29 | 0
12409 | 5 | 12409 | P6L1 | 管件 FITTINGS | 等径三通 | 32 | 500 | FL-PN6 | None | R/CS | HG 21501 6mm衬胶 |  | 0 | 2016/07/29 | 0 | 2016/07/29 | 0
12410 | 5 | 12410 | P6L1 | 管件 FITTINGS | 异径三通 | 32 | 500 | FL-PN6 | None | R/CS | HG 21501 6mm衬胶 |  | 0 | 2016/07/29 | 0 | 2016/07/29 | 0
12411 | 5 | 12411 | P6L1 | 法兰 FLANGES | 平焊环板式松套法兰 | 32 | 500 | PL/C-FF | PN6 | R/CS(20#松套) | GB/T 9121 |  | 0 | 2016/07/29 | 0 | 2016/07/29 | 0
12412 | 5 | 12412 | P6L1 | 法兰 FLANGES | 板式平焊法兰 | 32 | 500 | PL-FF | PN6 | GB/T 3274 Q235B | GB/T 9119 法兰面3mm衬胶 |  | 0 | 2016/07/29 | 0 | 2016/07/29 | 0
12413 | 5 | 12413 | P6L1 | 法兰 FLANGES | 钢衬法兰盖 | 32 | 500 | BL-FF | PN6 | R/CS | GB/T 9123 法兰面3mm衬胶 |  | 0 | 2016/07/29 | 0 | 2016/07/29 | 0
12414 | 5 | 12414 | P6L1 | 垫片 GASKETS | 非金属平垫片 | 32 | 500 | FF | PN6 | CR | GB/T 9126,GB/T 9129 |  | 0 | 2016/07/29 | 0 | 2016/07/29 | 0
12415 | 5 | 12415 | P6L1 | 紧固件 BOLTINGS | 六角头螺栓/1型六角螺母/垫圈 | 32 | 500 | None | None | 5.6/5/100HV | GB/T 5780,GB/T 41,GB/T 96.2 |  | 0 | 2016/07/29 | 0 | 2016/07/29 | 0
12416 | 5 | 12416 | P6P2 | 管子 PIPES | 非金属管 | 200 | 3400 | 粘接 | None | FRP | 制造厂标准 |  | 0 | 2016/07/29 | 0 | 2016/07/29 | 0
12417 | 5 | 12417 | P6P2 | 管件 FITTINGS | 45°弯头 | 200 | 3400 | 粘接 | None | FRP | 制造厂标准 |  | 0 | 2016/07/29 | 0 | 2016/07/29 | 0
12418 | 5 | 12418 | P6P2 | 管件 FITTINGS | 90°弯头 | 200 | 3400 | 粘接 | None | FRP | 制造厂标准 |  | 0 | 2016/07/29 | 0 | 2016/07/29 | 0
12419 | 5 | 12419 | P6P2 | 管件 FITTINGS | 异径管(同心) | 200 | 3400 | 粘接 | None | FRP | 制造厂标准 |  | 0 | 2016/07/29 | 0 | 2016/07/29 | 0
12420 | 5 | 12420 | P6P2 | 管件 FITTINGS | 异径管(偏心) | 200 | 3400 | 粘接 | None | FRP | 制造厂标准 |  | 0 | 2016/07/29 | 0 | 2016/07/29 | 0
12421 | 5 | 12421 | P6P2 | 管件 FITTINGS | 等径三通 | 200 | 3400 | 粘接 | None | FRP | 制造厂标准 |  | 0 | 2016/07/29 | 0 | 2016/07/29 | 0
12422 | 5 | 12422 | P6P2 | 管件 FITTINGS | 异径三通 | 200 | 3400 | 粘接 | None | FRP | 制造厂标准 |  | 0 | 2016/07/29 | 0 | 2016/07/29 | 0
12423 | 5 | 12423 | P6P2 | 法兰 FLANGES | 板式平焊法兰(非标) | 200 | 3400 | PL-FF | PN6 | FRP | 制造厂标准 |  | 0 | 2016/07/29 | 0 | 2016/07/29 | 0
12424 | 5 | 12424 | P6P2 | 法兰 FLANGES | 法兰盖(非标) | 200 | 3400 | BL-FF | PN6 | FRP | 制造厂标准 |  | 0 | 2016/07/29 | 0 | 2016/07/29 | 0
12425 | 5 | 12425 | P6P2 | 垫片 GASKETS | 非金属平垫片 | 200 | 3400 | FF | PN6 | RPTFE | GB/T 9126,GB/T 9129 |  | 0 | 2016/07/29 | 0 | 2016/07/29 | 0
12426 | 5 | 12426 | P6P2 | 紧固件 BOLTINGS | 六角头螺栓/1型六角螺母/垫圈 | 200 | 3400 | None | None | 5.6/5/100HV | GB/T 5780,GB/T 41,GB/T 96.2 |  | 0 | 2016/07/29 | 0 | 2016/07/29 | 0
12427 | 5 | 12427 | P6P2 | 阀门 VALVES | 蝶阀 | 700 | 3400 | FF | PN6 | 钢衬氟塑料 | D941W-6CF |  | 0 | 2016/07/29 | 0 | 2016/07/29 | 0
12428 | 5 | 12428 | P6P2 | 阀门 VALVES | 蝶阀 | 700 | 3400 | FF | PN6 | 钢衬聚烯烃 | D941W-6CP |  | 0 | 2016/07/29 | 0 | 2016/07/29 | 0
12429 | 5 | 12429 | P6P2 | 阀门 VALVES | 蝶阀 | 200 | 600 | WF | PN6 | 钢衬氟塑料 | D371W-6CF |  | 0 | 2016/07/29 | 0 | 2016/07/29 | 0
12430 | 5 | 12430 | P6P2 | 阀门 VALVES | 蝶阀 | 200 | 600 | WF | PN6 | 钢衬聚烯烃 | D371W-6CP |  | 0 | 2016/07/29 | 0 | 2016/07/29 | 0
12431 | 5 | 12431 | P6S1 | 管子 PIPES | 电熔焊(EFW)钢管 | 400 | 600 | BE | None | 06Cr19Ni10(C≥0.04%) | GB/T 12771 |  | 0 | 2016/07/29 | 0 | 2016/07/29 | 0
12432 | 5 | 12432 | P6S1 | 管子 PIPES | 钢板卷焊管 | 700 | 3400 | BE | None | GB/T 4237 06Cr19Ni10(C≥0.04%) | GB 50235 |  | 0 | 2016/07/29 | 0 | 2016/07/29 | 0
12433 | 5 | 12433 | P6S1 | 管件 FITTINGS | 45°弯头(长半径) | 400 | 600 | BE | None | GB/T 4237 06Cr19Ni10(C≥0.04%) | GB/T 13401 | 注2 | 0 | 2016/07/29 | 0 | 2016/07/29 | 0
12434 | 5 | 12434 | P6S1 | 管件 FITTINGS | 90°弯头(长半径) | 400 | 600 | BE | None | GB/T 4237 06Cr19Ni10(C≥0.04%) | GB/T 13401 | 注2 | 0 | 2016/07/29 | 0 | 2016/07/29 | 0
12435 | 5 | 12435 | P6S1 | 管件 FITTINGS | 90°弯头(短半径) | 400 | 600 | BE | None | GB/T 4237 06Cr19Ni10(C≥0.04%) | GB/T 13401 | 注2,注3 | 0 | 2016/07/29 | 0 | 2016/07/29 | 0
12436 | 5 | 12436 | P6S1 | 管件 FITTINGS | 异径管(同心) | 400 | 600 | BE | None | GB/T 4237 06Cr19Ni10(C≥0.04%) | GB/T 13401 | 注2 | 0 | 2016/07/29 | 0 | 2016/07/29 | 0
12437 | 5 | 12437 | P6S1 | 管件 FITTINGS | 异径管(偏心) | 400 | 600 | BE | None | GB/T 4237 06Cr19Ni10(C≥0.04%) | GB/T 13401 | 注2 | 0 | 2016/07/29 | 0 | 2016/07/29 | 0
12438 | 5 | 12438 | P6S1 | 管件 FITTINGS | 等径三通 | 400 | 600 | BE | None | GB/T 4237 06Cr19Ni10(C≥0.04%) | GB/T 13401 | 注2 | 0 | 2016/07/29 | 0 | 2016/07/29 | 0
12439 | 5 | 12439 | P6S1 | 管件 FITTINGS | 异径三通 | 400 | 600 | BE | None | GB/T 4237 06Cr19Ni10(C≥0.04%) | GB/T 13401 | 注2 | 0 | 2016/07/29 | 0 | 2016/07/29 | 0
12440 | 5 | 12440 | P6S1 | 管件 FITTINGS | 15°虾米弯 | 700 | 3400 | BE | None | GB/T 4237 06Cr19Ni10(C≥0.04%) | GB 50235 | 注2 | 0 | 2016/07/29 | 0 | 2016/07/29 | 0
12441 | 5 | 12441 | P6S1 | 管件 FITTINGS | 30°虾米弯 | 700 | 3400 | BE | None | GB/T 4237 06Cr19Ni10(C≥0.04%) | GB 50235 | 注2 | 0 | 2016/07/29 | 0 | 2016/07/29 | 0
12442 | 5 | 12442 | P6S1 | 管件 FITTINGS | 45°虾米弯 | 700 | 3400 | BE | None | GB/T 4237 06Cr19Ni10(C≥0.04%) | GB 50235 | 注2 | 0 | 2016/07/29 | 0 | 2016/07/29 | 0
12443 | 5 | 12443 | P6S1 | 管件 FITTINGS | 60°虾米弯 | 700 | 3400 | BE | None | GB/T 4237 06Cr19Ni10(C≥0.04%) | GB 50235 | 注2 | 0 | 2016/07/29 | 0 | 2016/07/29 | 0
12444 | 5 | 12444 | P6S1 | 管件 FITTINGS | 90°虾米弯 | 700 | 3400 | BE | None | GB/T 4237 06Cr19Ni10(C≥0.04%) | GB 50235 | 注2 | 0 | 2016/07/29 | 0 | 2016/07/29 | 0
12445 | 5 | 12445 | P6S1 | 管件 FITTINGS | 异径管(同心) | 700 | 3400 | BE | None | GB/T 4237 06Cr19Ni10(C≥0.04%) | GB 50235 | 注2 | 0 | 2016/07/29 | 0 | 2016/07/29 | 0
12446 | 5 | 12446 | P6S1 | 管件 FITTINGS | 异径管(偏心) | 700 | 3400 | BE | None | GB/T 4237 06Cr19Ni10(C≥0.04%) | GB 50235 | 注2 | 0 | 2016/07/29 | 0 | 2016/07/29 | 0
12447 | 5 | 12447 | P6S1 | 管件 FITTINGS | 等径三通 | 700 | 3400 | BE | None | GB/T 4237 06Cr19Ni10(C≥0.04%) | GB 50235 | 注2 | 0 | 2016/07/29 | 0 | 2016/07/29 | 0
12448 | 5 | 12448 | P6S1 | 管件 FITTINGS | 异径三通 | 700 | 3400 | BE | None | GB/T 4237 06Cr19Ni10(C≥0.04%) | GB 50235 | 注2 | 0 | 2016/07/29 | 0 | 2016/07/29 | 0
12449 | 5 | 12449 | P6S1 | 法兰 FLANGES | 对焊法兰 | 400 | 3400 | PL-RF | PN6 | NB/T 47010 S30408(C≥0.04%) | GB/T 9115 |  | 0 | 2016/07/29 | 0 | 2016/07/29 | 0
12450 | 5 | 12450 | P6S1 | 法兰 FLANGES | 法兰盖 | 400 | 2000 | BL-RF | PN6 | GB/T 4237 06Cr19Ni10(C≥0.04%) | GB/T 9123 |  | 0 | 2016/07/29 | 0 | 2016/07/29 | 0
12451 | 5 | 12451 | P6S1 | 法兰 FLANGES | 法兰盖 | 2100 | 3400 | BL-RF | PN6 | GB/T 4237 06Cr19Ni10(C≥0.04%) | 制造厂标准,参照GB/T 9123 |  | 0 | 2016/07/29 | 0 | 2016/07/29 | 0
12452 | 5 | 12452 | P6S1 | 垫片 GASKETS | 缠绕垫 | 400 | 3400 | RF | PN6 | 304+柔性石墨 | 参照GB/T 4622 D2222 |  | 0 | 2016/07/29 | 0 | 2016/07/29 | 0
12453 | 5 | 12453 | P6S1 | 紧固件 BOLTINGS | 等长双头螺柱/大六角螺母/垫圈 | 400 | 3400 | None | None | 06Cr19Ni10/06Cr19Ni10/200HV | GB/T 9125,GB/T 97 |  | 0 | 2016/07/29 | 0 | 2016/07/29 | 0
12454 | 5 | 12454 | P6S1 | 阀门 VALVES | 闸阀 | 400 | 1200 | RF | PN6 | GB/T 12230 CF8(C≥0.04%)阀体 | Z941H-6P |  | 0 | 2016/07/29 | 0 | 2016/07/29 | 0
12455 | 5 | 12455 | P6S1 | 阀门 VALVES | 蝶阀 | 400 | 1200 | RF | PN6 | GB/T 12230 CF8(C≥0.04%)阀体 | D341H-6P |  | 0 | 2016/07/29 | 0 | 2016/07/29 | 0
12456 | 5 | 12456 | P6S1 | 阀门 VALVES | 蝶阀 | 400 | 2000 | RF | PN6 | GB/T 12230 CF8(C≥0.04%)阀体 | D941H-6P |  | 0 | 2016/07/29 | 0 | 2016/07/29 | 0
12457 | 5 | 12457 | P6S1 | 阀门 VALVES | 蝶阀 | 400 | 2000 | RF | PN6 | GB/T 12230 CF8(C≥0.04%)阀体 | D943H-6P |  | 0 | 2016/07/29 | 0 | 2016/07/29 | 0
12458 | 5 | 12458 | P6S1 | 阀门 VALVES | 蝶阀 | 400 | 2000 | BE | PN6 | GB/T 12230 CF8(C≥0.04%)阀体 | D963H-6P | 注2 | 0 | 2016/07/29 | 0 | 2016/07/29 | 0
12459 | 5 | 12459 | P10C1 | 管子 PIPES | 无缝钢管 | 50 | 600 | BE | None | 20 | GB/T 8163 |  | 0 | 2016/07/29 | 0 | 2016/07/29 | 0
12460 | 5 | 12460 | P10C1 | 管件 FITTINGS | 45°弯头(长半径) | 50 | 600 | BE | None | GB/T 8163 20 | GB/T 12459 | 注2 | 0 | 2016/07/29 | 0 | 2016/07/29 | 0
12461 | 5 | 12461 | P10C1 | 管件 FITTINGS | 90°弯头(长半径) | 50 | 600 | BE | None | GB/T 8163 20 | GB/T 12459 | 注2 | 0 | 2016/07/29 | 0 | 2016/07/29 | 0
12462 | 5 | 12462 | P10C1 | 管件 FITTINGS | 90°弯头(短半径) | 50 | 600 | BE | None | GB/T 8163 20 | GB/T 12459 | 注2,注3 | 0 | 2016/07/29 | 0 | 2016/07/29 | 0
12463 | 5 | 12463 | P10C1 | 管件 FITTINGS | 异径管(同心) | 50 | 600 | BE | None | GB/T 8163 20 | GB/T 12459 | 注2 | 0 | 2016/07/29 | 0 | 2016/07/29 | 0
12464 | 5 | 12464 | P10C1 | 管件 FITTINGS | 异径管(偏心) | 50 | 600 | BE | None | GB/T 8163 20 | GB/T 12459 | 注2 | 0 | 2016/07/29 | 0 | 2016/07/29 | 0
12465 | 5 | 12465 | P10C1 | 管件 FITTINGS | 等径三通 | 50 | 600 | BE | None | GB/T 8163 20 | GB/T 12459 | 注2 | 0 | 2016/07/29 | 0 | 2016/07/29 | 0
12466 | 5 | 12466 | P10C1 | 管件 FITTINGS | 异径三通 | 50 | 600 | BE | None | GB/T 8163 20 | GB/T 12459 | 注2 | 0 | 2016/07/29 | 0 | 2016/07/29 | 0
12467 | 5 | 12467 | P10C1 | 法兰 FLANGES | 板式平焊法兰 | 50 | 600 | PL-RF | PN10 | GB/T 711 20 | GB/T 9119 |  | 0 | 2016/07/29 | 0 | 2016/07/29 | 0
12468 | 5 | 12468 | P10C1 | 法兰 FLANGES | 板式平焊法兰 | 50 | 600 | PL-RF | PN16 | GB/T 711 20 | GB/T 9119 | 注11 | 0 | 2016/07/29 | 0 | 2016/07/29 | 0
12469 | 5 | 12469 | P10C1 | 法兰 FLANGES | 板式平焊法兰 | 50 | 600 | PL-RF | PN25 | GB/T 711 20 | GB/T 9119 | 注11 | 0 | 2016/07/29 | 0 | 2016/07/29 | 0
12470 | 5 | 12470 | P10C1 | 法兰 FLANGES | 法兰盖 | 50 | 600 | BL-RF | PN10 | GB/T 711 20 | GB/T 9123 |  | 0 | 2016/07/29 | 0 | 2016/07/29 | 0
12471 | 5 | 12471 | P10C1 | 垫片 GASKETS | 非金属平垫片 | 50 | 600 | RF | PN10 | CR | GB/T 9126,GB/T 9129 |  | 0 | 2016/07/29 | 0 | 2016/07/29 | 0
12472 | 5 | 12472 | P10C1 | 垫片 GASKETS | 非金属平垫片 | 50 | 600 | RF | PN16 | EPDM | GB/T 9126,GB/T 9129 | 注11 | 0 | 2016/07/29 | 0 | 2016/07/29 | 0
12473 | 5 | 12473 | P10C1 | 垫片 GASKETS | 非金属平垫片 | 50 | 600 | RF | PN25 | RPTFE | GB/T 9126,GB/T 9129 | 注11 | 0 | 2016/07/29 | 0 | 2016/07/29 | 0
12474 | 5 | 12474 | P10C1 | 紧固件 BOLTINGS | 六角头螺栓/1型六角螺母/垫圈 | 50 | 600 | None | None | 5.6/5/200HV | GB/T 9125,GB/T 97 |  | 0 | 2016/07/29 | 0 | 2016/07/29 | 0
12475 | 5 | 12475 | P10C1 | 阀门 VALVES | 闸阀 | 50 | 450 | RF | PN10 | GB/T 12226 HT300阀体 | Z41H-10 |  | 0 | 2016/07/29 | 0 | 2016/07/29 | 0
12476 | 5 | 12476 | P10C1 | 阀门 VALVES | 闸阀 | 500 | 600 | RF | PN10 | GB/T 12226 HT300阀体 | Z541H-10 |  | 0 | 2016/07/29 | 0 | 2016/07/29 | 0
12477 | 5 | 12477 | P10C1 | 阀门 VALVES | 闸阀 | 300 | 600 | RF | PN10 | GB/T 12226 HT300阀体 | Z941H-10 |  | 0 | 2016/07/29 | 0 | 2016/07/29 | 0
12478 | 5 | 12478 | P10C1 | 阀门 VALVES | 升降式止回阀 | 50 | 300 | RF | PN10 | GB/T 12226 HT300阀体 | H41T-10 | 注4 | 0 | 2016/07/29 | 0 | 2016/07/29 | 0
12479 | 5 | 12479 | P10C1 | 阀门 VALVES | 旋启式止回阀 | 50 | 500 | RF | PN10 | GB/T 12226 HT300阀体 | H44T-10 | 注6 | 0 | 2016/07/29 | 0 | 2016/07/29 | 0
12480 | 5 | 12480 | P10C1 | 阀门 VALVES | 水力控制阀 | 50 | 600 | RF | PN10 | GB/T 12226 HT300阀体 | JD745X-10 多功能 |  | 0 | 2016/07/29 | 0 | 2016/07/29 | 0
12481 | 5 | 12481 | P10C2 | 管子 PIPES | 直缝电阻焊(ERW)钢管 | 32 | 600 | BE | None | Q235B | GB/T 3091 |  | 0 | 2016/07/29 | 0 | 2016/07/29 | 0
12482 | 5 | 12482 | P10C2 | 管件 FITTINGS | 45°弯头(长半径) | 32 | 125 | BE | None | GB/T 8163 20 | GB/T 12459 | 注2 | 0 | 2016/07/29 | 0 | 2016/07/29 | 0
12483 | 5 | 12483 | P10C2 | 管件 FITTINGS | 90°弯头(长半径) | 32 | 125 | BE | None | GB/T 8163 20 | GB/T 12459 | 注2 | 0 | 2016/07/29 | 0 | 2016/07/29 | 0
12484 | 5 | 12484 | P10C2 | 管件 FITTINGS | 90°弯头(短半径) | 32 | 125 | BE | None | GB/T 8163 20 | GB/T 12459 | 注2,注3 | 0 | 2016/07/29 | 0 | 2016/07/29 | 0
12485 | 5 | 12485 | P10C2 | 管件 FITTINGS | 异径管(同心) | 32 | 125 | BE | None | GB/T 8163 20 | GB/T 12459 | 注2 | 0 | 2016/07/29 | 0 | 2016/07/29 | 0
12486 | 5 | 12486 | P10C2 | 管件 FITTINGS | 异径管(偏心) | 32 | 125 | BE | None | GB/T 8163 20 | GB/T 12459 | 注2 | 0 | 2016/07/29 | 0 | 2016/07/29 | 0
12487 | 5 | 12487 | P10C2 | 管件 FITTINGS | 等径三通 | 32 | 125 | BE | None | GB/T 8163 20 | GB/T 12459 | 注2 | 0 | 2016/07/29 | 0 | 2016/07/29 | 0
12488 | 5 | 12488 | P10C2 | 管件 FITTINGS | 异径三通 | 32 | 125 | BE | None | GB/T 8163 20 | GB/T 12459 | 注2 | 0 | 2016/07/29 | 0 | 2016/07/29 | 0
12489 | 5 | 12489 | P10C2 | 管件 FITTINGS | 45°弯头(长半径) | 150 | 600 | BE | None | GB/T 3274 Q235B | GB/T 13401 | 注2 | 0 | 2016/07/29 | 0 | 2016/07/29 | 0
12490 | 5 | 12490 | P10C2 | 管件 FITTINGS | 90°弯头(长半径) | 150 | 600 | BE | None | GB/T 3274 Q235B | GB/T 13401 | 注2 | 0 | 2016/07/29 | 0 | 2016/07/29 | 0
12491 | 5 | 12491 | P10C2 | 管件 FITTINGS | 90°弯头(短半径) | 150 | 600 | BE | None | GB/T 3274 Q235B | GB/T 13401 | 注2,注3 | 0 | 2016/07/29 | 0 | 2016/07/29 | 0
12492 | 5 | 12492 | P10C2 | 管件 FITTINGS | 异径管(同心) | 150 | 600 | BE | None | GB/T 3274 Q235B | GB/T 13401 | 注2 | 0 | 2016/07/29 | 0 | 2016/07/29 | 0
12493 | 5 | 12493 | P10C2 | 管件 FITTINGS | 异径管(偏心) | 150 | 600 | BE | None | GB/T 3274 Q235B | GB/T 13401 | 注2 | 0 | 2016/07/29 | 0 | 2016/07/29 | 0
12494 | 5 | 12494 | P10C2 | 管件 FITTINGS | 等径三通 | 150 | 600 | BE | None | GB/T 3274 Q235B | GB/T 13401 | 注2 | 0 | 2016/07/29 | 0 | 2016/07/29 | 0
12495 | 5 | 12495 | P10C2 | 管件 FITTINGS | 异径三通 | 150 | 600 | BE | None | GB/T 3274 Q235B | GB/T 13401 | 注2 | 0 | 2016/07/29 | 0 | 2016/07/29 | 0
12496 | 5 | 12496 | P10C2 | 管件 FITTINGS | 橡胶软管 | 25 | 65 | None | None | 耐稀酸碱橡胶 | HG/T 2183 |  | 0 | 2016/07/29 | 0 | 2016/07/29 | 0
12497 | 5 | 12497 | P10C2 | 法兰 FLANGES | 板式平焊法兰 | 32 | 125 | PL-RF | PN10 | GB/T 711 20 | GB/T 9119 |  | 0 | 2016/07/29 | 0 | 2016/07/29 | 0
12498 | 5 | 12498 | P10C2 | 法兰 FLANGES | 板式平焊法兰 | 150 | 600 | PL-RF | PN10 | GB/T 3274 Q235B | GB/T 9119 |  | 0 | 2016/07/29 | 0 | 2016/07/29 | 0
12499 | 5 | 12499 | P10C2 | 法兰 FLANGES | 平焊环板式松套法兰 | 32 | 125 | PL/C-RF | PN10 | GB/T 711 20(20#松套) | GB/T 9121 |  | 0 | 2016/07/29 | 0 | 2016/07/29 | 0
12500 | 5 | 12500 | P10C2 | 法兰 FLANGES | 平焊环板式松套法兰 | 150 | 600 | PL/C-RF | PN10 | GB/T 3274 Q235B(20#松套) | GB/T 9121 |  | 0 | 2016/07/29 | 0 | 2016/07/29 | 0
12501 | 5 | 12501 | P10C2 | 法兰 FLANGES | 法兰盖 | 32 | 600 | BL-RF | PN10 | GB/T 3274 Q235B | GB/T 9123 |  | 0 | 2016/07/29 | 0 | 2016/07/29 | 0
12502 | 5 | 12502 | P10C2 | 垫片 GASKETS | 非金属平垫片 | 32 | 600 | RF | PN10 | CR | GB/T 9126,GB/T 9129 |  | 0 | 2016/07/29 | 0 | 2016/07/29 | 0
12503 | 5 | 12503 | P10C2 | 紧固件 BOLTINGS | 六角头螺栓/1型六角螺母/垫圈 | 32 | 600 | None | None | 5.6/5/200HV | GB/T 9125,GB/T 97 |  | 0 | 2016/07/29 | 0 | 2016/07/29 | 0
12504 | 5 | 12504 | P10C2 | 阀门 VALVES | 闸阀 | 40 | 250 | RF | PN10 | 铸铁阀体 | WFZ-10Z |  | 0 | 2016/07/29 | 0 | 2016/07/29 | 0
12505 | 5 | 12505 | P10C2 | 阀门 VALVES | 闸阀 | 40 | 250 | RF | PN10 | 铸铁阀体 | WFZ1-10Z 斜齿轮传动 |  | 0 | 2016/07/29 | 0 | 2016/07/29 | 0
12506 | 5 | 12506 | P10C2 | 阀门 VALVES | 刀闸阀 | 40 | 600 | RF | PN10 | GB/T 12226 HT300阀体 | KDZ-10 |  | 0 | 2016/07/29 | 0 | 2016/07/29 | 0
12507 | 5 | 12507 | P10C2 | 阀门 VALVES | 旋启式止回阀 | 50 | 500 | RF | PN10 | GB/T 12229 WCB阀体 | PH44H-10C 排渣 | 注6 | 0 | 2016/07/29 | 0 | 2016/07/29 | 0
12508 | 5 | 12508 | P10C2 | 阀门 VALVES | 排渣阀 | 50 | 400 | RF | PN10 | 耐磨钢+陶瓷阀体 | PZM41YS-10C 耐磨 |  | 0 | 2016/07/29 | 0 | 2016/07/29 | 0
12509 | 5 | 12509 | P10C2 | 阀门 VALVES | 排渣阀 | 50 | 400 | RF | PN10 | 耐磨钢+陶瓷阀体 | PZM941YS-10C 耐磨 |  | 0 | 2016/07/29 | 0 | 2016/07/29 | 0
12510 | 5 | 12510 | P10C2 | 阀门 VALVES | 闸阀(浆液阀) | 50 | 600 | WF | PN10 | GB/T 12226 HT300阀体 | Z73X-10 链轮传动 |  | 0 | 2016/07/29 | 0 | 2016/07/29 | 0
12511 | 5 | 12511 | P10C2 | 阀门 VALVES | 灰渣阀 | 40 | 200 | RF | PN10 | GB/T 12226 HT300阀体 | HZ43F-10 |  | 0 | 2016/07/29 | 0 | 2016/07/29 | 0
12512 | 5 | 12512 | P10C2 | 阀门 VALVES | 灰渣阀 | 250 | 400 | RF | PN10 | GB/T 12226 HT300阀体 | HZ643F-10 |  | 0 | 2016/07/29 | 0 | 2016/07/29 | 0
12513 | 5 | 12513 | P10C2 | 阀门 VALVES | 灰渣阀 | 40 | 400 | RF | PN10 | GB/T 12226 HT300阀体 | HZ943F-10 |  | 0 | 2016/07/29 | 0 | 2016/07/29 | 0
12514 | 5 | 12514 | P10C2 | 阀门 VALVES | 管夹阀 | 40 | 500 | RF | PN10 | 铝合金衬胶 | GJ41X-10L |  | 0 | 2016/07/29 | 0 | 2016/07/29 | 0
12515 | 5 | 12515 | P10C2 | 阀门 VALVES | 渣浆泵控制阀 | 40 | 600 | RF | PN10 | 耐磨钢阀体 | 液动 |  | 0 | 2016/07/29 | 0 | 2016/07/29 | 0
12516 | 5 | 12516 | P10C3 | 管子 PIPES | 无缝钢管 | 15 | 150 | BE | None | 20 | GB/T 8163 |  | 0 | 2016/07/29 | 0 | 2016/07/29 | 0
12517 | 5 | 12517 | P10C3 | 管子 PIPES | 直缝电阻焊(ERW)钢管 | 200 | 600 | BE | None | Q235B | GB/T 3091 |  | 0 | 2016/07/29 | 0 | 2016/07/29 | 0
12518 | 5 | 12518 | P10C3 | 管子 PIPES | 螺旋缝埋弧焊(SAWH)钢管 | 700 | 2000 | BE | None | Q235B | GB/T 3091 |  | 0 | 2016/07/29 | 0 | 2016/07/29 | 0
12519 | 5 | 12519 | P10C3 | 短管 NIPPLES | 短管(L=100mm) | 15 | 40 | BE×BE | Sch.80 | GB/T 8163 20 | HG/T 20553 (Ⅰa) |  | 0 | 2016/07/29 | 0 | 2016/07/29 | 0
12520 | 5 | 12520 | P10C3 | 短管 NIPPLES | 短管(L=100mm) | 15 | 40 | MNPT×MNPT | Sch.160 | GB/T 8163 20 | HG/T 20553 (Ⅰa) |  | 0 | 2016/07/29 | 0 | 2016/07/29 | 0
12521 | 5 | 12521 | P10C3 | 短管 NIPPLES | 短管(L=100mm) | 15 | 40 | BE×MNPT | Sch.160 | GB/T 8163 20 | HG/T 20553 (Ⅰa) |  | 0 | 2016/07/29 | 0 | 2016/07/29 | 0
12522 | 5 | 12522 | P10C3 | 管件 FITTINGS | 45°弯头(长半径) | 15 | 150 | BE | None | GB/T 8163 20 | GB/T 12459 | 注2 | 0 | 2016/07/29 | 0 | 2016/07/29 | 0
12523 | 5 | 12523 | P10C3 | 管件 FITTINGS | 90°弯头(长半径) | 15 | 150 | BE | None | GB/T 8163 20 | GB/T 12459 | 注2 | 0 | 2016/07/29 | 0 | 2016/07/29 | 0
12524 | 5 | 12524 | P10C3 | 管件 FITTINGS | 90°弯头(短半径) | 25 | 150 | BE | None | GB/T 8163 20 | GB/T 12459 | 注2,注3 | 0 | 2016/07/29 | 0 | 2016/07/29 | 0
12525 | 5 | 12525 | P10C3 | 管件 FITTINGS | 45°弯头(长半径) | 200 | 1200 | BE | None | GB/T 3274 Q235B | GB/T 13401 | 注2 | 0 | 2016/07/29 | 0 | 2016/07/29 | 0
12526 | 5 | 12526 | P10C3 | 管件 FITTINGS | 90°弯头(长半径) | 200 | 1200 | BE | None | GB/T 3274 Q235B | GB/T 13401 | 注2 | 0 | 2016/07/29 | 0 | 2016/07/29 | 0
12527 | 5 | 12527 | P10C3 | 管件 FITTINGS | 90°弯头(短半径) | 200 | 600 | BE | None | GB/T 3274 Q235B | GB/T 13401 | 注2,注3 | 0 | 2016/07/29 | 0 | 2016/07/29 | 0
12528 | 5 | 12528 | P10C3 | 管件 FITTINGS | 30°弯头 | 1400 | 2000 | BE | None | GB/T 3274 Q235B | 02S403 | 注2 | 0 | 2016/07/29 | 0 | 2016/07/29 | 0
12529 | 5 | 12529 | P10C3 | 管件 FITTINGS | 45°弯头 | 1400 | 2000 | BE | None | GB/T 3274 Q235B | 02S403 | 注2 | 0 | 2016/07/29 | 0 | 2016/07/29 | 0
12530 | 5 | 12530 | P10C3 | 管件 FITTINGS | 60°弯头 | 1400 | 2000 | BE | None | GB/T 3274 Q235B | 02S403 | 注2 | 0 | 2016/07/29 | 0 | 2016/07/29 | 0
12531 | 5 | 12531 | P10C3 | 管件 FITTINGS | 90°弯头 | 1400 | 2000 | BE | None | GB/T 3274 Q235B | 02S403 | 注2 | 0 | 2016/07/29 | 0 | 2016/07/29 | 0
12532 | 5 | 12532 | P10C3 | 管件 FITTINGS | 异径管(同心) | 15 | 150 | BE | None | GB/T 8163 20 | GB/T 12459 | 注2 | 0 | 2016/07/29 | 0 | 2016/07/29 | 0
12533 | 5 | 12533 | P10C3 | 管件 FITTINGS | 异径管(偏心) | 15 | 150 | BE | None | GB/T 8163 20 | GB/T 12459 | 注2 | 0 | 2016/07/29 | 0 | 2016/07/29 | 0
12534 | 5 | 12534 | P10C3 | 管件 FITTINGS | 异径管(同心) | 200 | 1200 | BE | None | GB/T 3274 Q235B | GB/T 13401 | 注2 | 0 | 2016/07/29 | 0 | 2016/07/29 | 0
12535 | 5 | 12535 | P10C3 | 管件 FITTINGS | 异径管(偏心) | 200 | 1200 | BE | None | GB/T 3274 Q235B | GB/T 13401 | 注2 | 0 | 2016/07/29 | 0 | 2016/07/29 | 0
12536 | 5 | 12536 | P10C3 | 管件 FITTINGS | 异径管(同心) | 1400 | 2000 | BE | None | GB/T 3274 Q235B | 02S403 | 注2 | 0 | 2016/07/29 | 0 | 2016/07/29 | 0
12537 | 5 | 12537 | P10C3 | 管件 FITTINGS | 异径管(偏心) | 1400 | 2000 | BE | None | GB/T 3274 Q235B | 02S403 | 注2 | 0 | 2016/07/29 | 0 | 2016/07/29 | 0
12538 | 5 | 12538 | P10C3 | 管件 FITTINGS | 等径三通 | 15 | 150 | BE | None | GB/T 8163 20 | GB/T 12459 | 注2 | 0 | 2016/07/29 | 0 | 2016/07/29 | 0
12539 | 5 | 12539 | P10C3 | 管件 FITTINGS | 异径三通 | 15 | 150 | BE | None | GB/T 8163 20 | GB/T 12459 | 注2 | 0 | 2016/07/29 | 0 | 2016/07/29 | 0
12540 | 5 | 12540 | P10C3 | 管件 FITTINGS | 等径三通 | 200 | 1200 | BE | None | GB/T 3274 Q235B | GB/T 13401 | 注2 | 0 | 2016/07/29 | 0 | 2016/07/29 | 0
12541 | 5 | 12541 | P10C3 | 管件 FITTINGS | 异径三通 | 200 | 1200 | BE | None | GB/T 3274 Q235B | GB/T 13401 | 注2 | 0 | 2016/07/29 | 0 | 2016/07/29 | 0
12542 | 5 | 12542 | P10C3 | 管件 FITTINGS | 等径三通 | 1400 | 2000 | BE | None | GB/T 3274 Q235B | 02S403 | 注2 | 0 | 2016/07/29 | 0 | 2016/07/29 | 0
12543 | 5 | 12543 | P10C3 | 管件 FITTINGS | 异径三通 | 1400 | 2000 | BE | None | GB/T 3274 Q235B | 02S403 | 注2 | 0 | 2016/07/29 | 0 | 2016/07/29 | 0
12544 | 5 | 12544 | P10C3 | 管件 FITTINGS | 管帽 | 15 | 150 | BE | None | GB/T 3274 Q235B | GB/T 12459 | 注2 | 0 | 2016/07/29 | 0 | 2016/07/29 | 0
12545 | 5 | 12545 | P10C3 | 管件 FITTINGS | 管帽 | 200 | 1200 | BE | None | GB/T 3274 Q235B | GB/T 13401 | 注2 | 0 | 2016/07/29 | 0 | 2016/07/29 | 0
12546 | 5 | 12546 | P10C3 | 管件 FITTINGS | 椭圆封头 | 1400 | 2000 | BE | None | GB/T 3274 Q235B | 02S403 | 注2 | 0 | 2016/07/29 | 0 | 2016/07/29 | 0
12547 | 5 | 12547 | P10C3 | 管件 FITTINGS | 翻边短节(长型) | 15 | 600 | BE | None | GB/T 8163 20 | GB/T 12459 | 注2 | 0 | 2016/07/29 | 0 | 2016/07/29 | 0
12548 | 5 | 12548 | P10C3 | 管件 FITTINGS | 翻边短节(短型) | 15 | 600 | BE | None | GB/T 8163 20 | GB/T 12459 | 注2 | 0 | 2016/07/29 | 0 | 2016/07/29 | 0
12549 | 5 | 12549 | P10C3 | 管件 FITTINGS | 喇叭口 | 50 | 1000 | BE | None | Q235B | 02S403 | 注2 | 0 | 2016/07/29 | 0 | 2016/07/29 | 0
12550 | 5 | 12550 | P10C3 | 管件 FITTINGS | 吸水喇叭管 | 100 | 1400 | BE | None | Q235B | 02S403 | 注2 | 0 | 2016/07/29 | 0 | 2016/07/29 | 0
12551 | 5 | 12551 | P10C3 | 管件 FITTINGS | 接管水嘴 | 15 | 25 | None | None | None | QB/T 1334 |  | 0 | 2016/07/29 | 0 | 2016/07/29 | 0
12552 | 5 | 12552 | P10C3 | 管件 FITTINGS | 刚性防水套管 | 50 | 2000 | None | None | None | 02S404 |  | 0 | 2016/07/29 | 0 | 2016/07/29 | 0
12553 | 5 | 12553 | P10C3 | 管件 FITTINGS | 柔性防水套管 | 50 | 1000 | None | None | None | 02S404 |  | 0 | 2016/07/29 | 0 | 2016/07/29 | 0
12554 | 5 | 12554 | P10C3 | 法兰 FLANGES | 板式平焊法兰 | 15 | 150 | PL-RF | PN10 | GB/T 3274 Q235B | GB/T 9119 |  | 0 | 2016/07/29 | 0 | 2016/07/29 | 0
12555 | 5 | 12555 | P10C3 | 法兰 FLANGES | 板式平焊法兰 | 200 | 2000 | PL-RF | PN10 | GB/T 3274 Q235B | GB/T 9119 |  | 0 | 2016/07/29 | 0 | 2016/07/29 | 0
12556 | 5 | 12556 | P10C3 | 法兰 FLANGES | 法兰盖 | 15 | 2000 | BL-RF | PN10 | GB/T 3274 Q235B | GB/T 9123 |  | 0 | 2016/07/29 | 0 | 2016/07/29 | 0
12557 | 5 | 12557 | P10C3 | 垫片 GASKETS | 非金属平垫片 | 15 | 2000 | RF | PN10 | CR | GB/T 9126,GB/T 9129 |  | 0 | 2016/07/29 | 0 | 2016/07/29 | 0
12558 | 5 | 12558 | P10C3 | 紧固件 BOLTINGS | 六角头螺栓/1型六角螺母/垫圈 | 15 | 2000 | None | None | 5.6/5/200HV | GB/T 9125,GB/T 97 |  | 0 | 2016/07/29 | 0 | 2016/07/29 | 0
12559 | 5 | 12559 | P10C3 | 阀门 VALVES | 闸阀 | 15 | 450 | RF | PN10 | GB/T 12226 HT300阀体 | Z41H-10 |  | 0 | 2016/07/29 | 0 | 2016/07/29 | 0
12560 | 5 | 12560 | P10C3 | 阀门 VALVES | 闸阀 | 500 | 600 | RF | PN10 | GB/T 12226 HT300阀体 | Z541H-10 |  | 0 | 2016/07/29 | 0 | 2016/07/29 | 0
12561 | 5 | 12561 | P10C3 | 阀门 VALVES | 截止阀 | 15 | 50 | FNPT | PN10 | GB/T 12226 HT300阀体 | J11H-10 |  | 0 | 2016/07/29 | 0 | 2016/07/29 | 0
12562 | 5 | 12562 | P10C3 | 阀门 VALVES | 截止阀 | 15 | 40 | RF | PN10 | GB/T 12228 25阀体 | J41H-10C |  | 0 | 2016/07/29 | 0 | 2016/07/29 | 0
12563 | 5 | 12563 | P10C3 | 阀门 VALVES | 截止阀 | 50 | 150 | RF | PN10 | GB/T 12229 WCB阀体 | J41H-10C |  | 0 | 2016/07/29 | 0 | 2016/07/29 | 0
12564 | 5 | 12564 | P10C3 | 阀门 VALVES | 截止阀 | 200 | 300 | RF | PN10 | GB/T 12229 WCB阀体 | J541H-10C |  | 0 | 2016/07/29 | 0 | 2016/07/29 | 0
12565 | 5 | 12565 | P10C3 | 阀门 VALVES | 升降式止回阀 | 15 | 40 | RF | PN10 | GB/T 12228 25阀体 | H41H-10C | 注4 | 0 | 2016/07/29 | 0 | 2016/07/29 | 0
12566 | 5 | 12566 | P10C3 | 阀门 VALVES | 旋启式止回阀 | 50 | 600 | RF | PN10 | GB/T 12229 WCB阀体 | H44H-10C | 注6 | 0 | 2016/07/29 | 0 | 2016/07/29 | 0
12567 | 5 | 12567 | P10C3 | 阀门 VALVES | 球阀 | 15 | 65 | FNPT | PN10 | GB/T 12226 HT300阀体 | Q11F-10 |  | 0 | 2016/07/29 | 0 | 2016/07/29 | 0
12568 | 5 | 12568 | P10C3 | 阀门 VALVES | 球阀 | 15 | 40 | RF | PN10 | GB/T 12228 25阀体 | Q41F-10C |  | 0 | 2016/07/29 | 0 | 2016/07/29 | 0
12569 | 5 | 12569 | P10C3 | 阀门 VALVES | 球阀 | 50 | 150 | RF | PN10 | GB/T 12229 WCB阀体 | Q41F-10C |  | 0 | 2016/07/29 | 0 | 2016/07/29 | 0
12570 | 5 | 12570 | P10C3 | 阀门 VALVES | 球阀 | 200 | 300 | RF | PN10 | GB/T 12229 WCB阀体 | Q341F-10C |  | 0 | 2016/07/29 | 0 | 2016/07/29 | 0
12571 | 5 | 12571 | P10C3 | 阀门 VALVES | 旋球阀 | 50 | 600 | WF | PN10 | GB/T 12229 WCB阀体 | 制造厂标准 |  | 0 | 2016/07/29 | 0 | 2016/07/29 | 0
12572 | 5 | 12572 | P10C3 | 阀门 VALVES | 旋球阀 | 700 | 2000 | RF | PN10 | GB/T 12229 WCB阀体 | 制造厂标准 |  | 0 | 2016/07/29 | 0 | 2016/07/29 | 0
12573 | 5 | 12573 | P10C3 | 阀门 VALVES | 浮球阀 | 50 | 1000 | RF | PN10 | GB/T 12229 WCB阀体 | 防浪型 活塞式 |  | 0 | 2016/07/29 | 0 | 2016/07/29 | 0
12574 | 5 | 12574 | P10C3 | 阀门 VALVES | 半球阀 | 150 | 1000 | RF | PN10 | GB/T 12226 HT300阀体 | Q340X-10 |  | 0 | 2016/07/29 | 0 | 2016/07/29 | 0
12575 | 5 | 12575 | P10C3 | 阀门 VALVES | 蝶阀 | 50 | 150 | RF | PN10 | GB/T 12226 HT300阀体 | D41X-10 |  | 0 | 2016/07/29 | 0 | 2016/07/29 | 0
12576 | 5 | 12576 | P10C3 | 阀门 VALVES | 蝶阀 | 700 | 1200 | RF | PN10 | GB/T 12226 HT300阀体 | D341X-10 |  | 0 | 2016/07/29 | 0 | 2016/07/29 | 0
12577 | 5 | 12577 | P10C3 | 阀门 VALVES | 蝶阀 | 200 | 600 | WF | PN10 | GB/T 12229 WCB阀体 | D371X-10C |  | 0 | 2016/07/29 | 0 | 2016/07/29 | 0
12578 | 5 | 12578 | P10C3 | 阀门 VALVES | 蝶阀 | 700 | 1600 | RF | PN10 | GB/T 12226 HT300阀体 | D941X-10 |  | 0 | 2016/07/29 | 0 | 2016/07/29 | 0
12579 | 5 | 12579 | P10C3 | 阀门 VALVES | 蝶阀 | 300 | 600 | WF | PN10 | GB/T 12226 HT300阀体 | D971X-10 |  | 0 | 2016/07/29 | 0 | 2016/07/29 | 0
12580 | 5 | 12580 | P10C3 | 阀门 VALVES | 蝶阀 | 300 | 1200 | RF | PN10 | GB/T 12226 HT300阀体 | D943X-10 |  | 0 | 2016/07/29 | 0 | 2016/07/29 | 0
12581 | 5 | 12581 | P10C3 | 阀门 VALVES | 隔膜阀 | 15 | 250 | RF | PN10 | GB/T 12226 HT300阀体 | G41F-10 |  | 0 | 2016/07/29 | 0 | 2016/07/29 | 0
12582 | 5 | 12582 | P10C3 | 阀门 VALVES | 泄压持压阀 | 50 | 1000 | RF | PN10 | GB/T 12229 WCB阀体 | A742X-10C 活塞式 |  | 0 | 2016/07/29 | 0 | 2016/07/29 | 0
12583 | 5 | 12583 | P10C3 | 阀门 VALVES | 管力阀 | 200 | 2000 | RF | PN10 | GB/T 12229 WCB阀体 | 普通型 |  | 0 | 2016/07/29 | 0 | 2016/07/29 | 0
12584 | 5 | 12584 | P10C3 | 阀门 VALVES | 水力控制阀 | 50 | 1000 | RF | PN10 | GB/T 12229 WCB阀体 | 基本型 多功能 |  | 0 | 2016/07/29 | 0 | 2016/07/29 | 0
12585 | 5 | 12585 | P10C3 | 阀门 VALVES | 液力自动阀 | 200 | 2000 | RF | PN10 | GB/T 12229 WCB阀体 | 普通型 |  | 0 | 2016/07/29 | 0 | 2016/07/29 | 0
12586 | 5 | 12586 | P10C3 | 阀门 VALVES | 排气阀 | 15 | 200 | RF | PN10 | 铸铁阀体 | None |  | 0 | 2016/07/29 | 0 | 2016/07/29 | 0
12587 | 5 | 12587 | P10C3 | 管道特殊件 SPECIALTIES | 伸缩接头 | 50 | 1200 | RF | PN10 | 碳钢 | GB/T 12465 B2F 双法兰松套限位补偿接头 |  | 0 | 2016/07/29 | 0 | 2016/07/29 | 0
12588 | 5 | 12588 | P10C3 | 管道特殊件 SPECIALTIES | 双法兰传力接头 | 50 | 1200 | RF | PN10 | 碳钢 | GB/T 12465 C2F 双法兰松套传力补偿接头 |  | 0 | 2016/07/29 | 0 | 2016/07/29 | 0
12589 | 5 | 12589 | P10C3 | 管道特殊件 SPECIALTIES | 双法兰传力接头 | 50 | 1200 | RF | PN10 | 碳钢 | GB/T 12465 CC2F 可拆双法兰松套传力补偿接头 |  | 0 | 2016/07/29 | 0 | 2016/07/29 | 0
12590 | 5 | 12590 | P10C4 | 管子 PIPES | 直缝电阻焊(ERW)钢管 | 15 | 80 | MNPT | None | Q235B/镀锌 | GB/T 3091 |  | 0 | 2016/07/29 | 0 | 2016/07/29 | 0
12591 | 5 | 12591 | P10C4 | 管子 PIPES | 直缝电阻焊(ERW)钢管 | 100 | 400 | GR(滚槽) | None | Q235B/镀锌 | GB/T 3091 |  | 0 | 2016/07/29 | 0 | 2016/07/29 | 0
12592 | 5 | 12592 | P10C4 | 短管 NIPPLES | 短管(L=100mm) | 15 | 40 | MNPT×MNPT | Sch.160 | GB/T 3091 Q235B/镀锌 | HG/T 20553 (Ⅰa) |  | 0 | 2016/07/29 | 0 | 2016/07/29 | 0
12593 | 5 | 12593 | P10C4 | 管件 FITTINGS | 螺纹45°弯头 | 15 | 80 | FNPT | CL3000 | GB/T 699 20/镀锌 | GB/T 14383 |  | 0 | 2016/07/29 | 0 | 2016/07/29 | 0
12594 | 5 | 12594 | P10C4 | 管件 FITTINGS | 螺纹90°弯头 | 15 | 80 | FNPT | CL3000 | GB/T 699 20/镀锌 | GB/T 14383 |  | 0 | 2016/07/29 | 0 | 2016/07/29 | 0
12595 | 5 | 12595 | P10C4 | 管件 FITTINGS | 45°弯头 | 100 | 400 | GR | None | GB/T 699 20/镀锌 | CJ/T 156 |  | 0 | 2016/07/29 | 0 | 2016/07/29 | 0
12596 | 5 | 12596 | P10C4 | 管件 FITTINGS | 90°弯头 | 100 | 400 | GR | None | GB/T 699 20/镀锌 | CJ/T 156 |  | 0 | 2016/07/29 | 0 | 2016/07/29 | 0
12597 | 5 | 12597 | P10C4 | 管件 FITTINGS | 双螺口管箍(同心) | 15 | 80 | FNPT | CL3000 | GB/T 699 20/镀锌 | GB/T 14383 |  | 0 | 2016/07/29 | 0 | 2016/07/29 | 0
12598 | 5 | 12598 | P10C4 | 管件 FITTINGS | 双螺口管箍(偏心) | 15 | 80 | FNPT | CL3000 | GB/T 699 20/镀锌 | GB/T 14383 |  | 0 | 2016/07/29 | 0 | 2016/07/29 | 0
12599 | 5 | 12599 | P10C4 | 管件 FITTINGS | 异径管(沟槽式) | 100 | 400 | GR | None | GB/T 699 20/镀锌 | CJ/T 156 |  | 0 | 2016/07/29 | 0 | 2016/07/29 | 0
12600 | 5 | 12600 | P10C4 | 管件 FITTINGS | 异径管(螺纹式) | 50 | 200 | GR×FNPT | None | GB/T 699 20/镀锌 | CJ/T 156 |  | 0 | 2016/07/29 | 0 | 2016/07/29 | 0
12601 | 5 | 12601 | P10C4 | 管件 FITTINGS | 螺纹三通 | 15 | 80 | FNPT | CL3000 | GB/T 699 20/镀锌 | GB/T 14383 |  | 0 | 2016/07/29 | 0 | 2016/07/29 | 0
12602 | 5 | 12602 | P10C4 | 管件 FITTINGS | 等径三通 | 100 | 400 | GR | None | GB/T 699 20/镀锌 | CJ/T 156 |  | 0 | 2016/07/29 | 0 | 2016/07/29 | 0
12603 | 5 | 12603 | P10C4 | 管件 FITTINGS | 异径三通 | 100 | 400 | GR | None | GB/T 699 20/镀锌 | CJ/T 156 |  | 0 | 2016/07/29 | 0 | 2016/07/29 | 0
12604 | 5 | 12604 | P10C4 | 管件 FITTINGS | 机械三通(沟槽式) | 100 | 200 | GR | None | GB/T 699 20/镀锌 | CJ/T 156 |  | 0 | 2016/07/29 | 0 | 2016/07/29 | 0
12605 | 5 | 12605 | P10C4 | 管件 FITTINGS | 机械三通(螺纹式) | 65 | 200 | GR×FNPT | None | GB/T 699 20/镀锌 | CJ/T 156 |  | 0 | 2016/07/29 | 0 | 2016/07/29 | 0
12606 | 5 | 12606 | P10C4 | 管件 FITTINGS | 刚性接头 | 100 | 300 | GR | None | GB/T 699 20/镀锌 | CJ/T 156 |  | 0 | 2016/07/29 | 0 | 2016/07/29 | 0
12607 | 5 | 12607 | P10C4 | 管件 FITTINGS | 挠性接头 | 100 | 400 | GR | None | GB/T 699 20/镀锌 | CJ/T 156 |  | 0 | 2016/07/29 | 0 | 2016/07/29 | 0
12608 | 5 | 12608 | P10C4 | 管件 FITTINGS | 管帽 | 150 | 400 | BE | None | GB/T 3091 Q235B/镀锌 | GB/T 12459 | 注2 | 0 | 2016/07/29 | 0 | 2016/07/29 | 0
12609 | 5 | 12609 | P10C4 | 管件 FITTINGS | 翻边短节(长型) | 15 | 400 | BE | None | GB/T 3091 Q235B/镀锌 | GB/T 12459 | 注2 | 0 | 2016/07/29 | 0 | 2016/07/29 | 0
12610 | 5 | 12610 | P10C4 | 管件 FITTINGS | 翻边短节(短型) | 15 | 400 | BE | None | GB/T 3091 Q235B/镀锌 | GB/T 12459 | 注2 | 0 | 2016/07/29 | 0 | 2016/07/29 | 0
12611 | 5 | 12611 | P10C4 | 管件 FITTINGS | 螺纹活接头 | 15 | 80 | FNPT | CL3000 | GB/T 699 20/镀锌 | JB/T 11398 |  | 0 | 2016/07/29 | 0 | 2016/07/29 | 0
12612 | 5 | 12612 | P10C4 | 管件 FITTINGS | 六角头管塞(丝堵) | 15 | 80 | MNPT | CL3000 | GB/T 699 20/镀锌 | GB/T 14383 |  | 0 | 2016/07/29 | 0 | 2016/07/29 | 0
12613 | 5 | 12613 | P10C4 | 管件 FITTINGS | 喇叭口 | 50 | 400 | BE | None | Q235B/镀锌 | 02S403 | 注2 | 0 | 2016/07/29 | 0 | 2016/07/29 | 0
12614 | 5 | 12614 | P10C4 | 管件 FITTINGS | 吸水喇叭管 | 100 | 400 | BE | None | Q235B/镀锌 | 02S403 | 注2 | 0 | 2016/07/29 | 0 | 2016/07/29 | 0
12615 | 5 | 12615 | P10C4 | 管件 FITTINGS | 接管水嘴 | 15 | 25 | None | None | None | QB/T 1334 |  | 0 | 2016/07/29 | 0 | 2016/07/29 | 0
12616 | 5 | 12616 | P10C4 | 管件 FITTINGS | 刚性防水套管 | 50 | 400 | None | None | None | 02S404 |  | 0 | 2016/07/29 | 0 | 2016/07/29 | 0
12617 | 5 | 12617 | P10C4 | 管件 FITTINGS | 柔性防水套管 | 50 | 400 | None | None | None | 02S404 |  | 0 | 2016/07/29 | 0 | 2016/07/29 | 0
12618 | 5 | 12618 | P10C4 | 法兰 FLANGES | 带颈螺纹法兰 | 15 | 80 | Th(NPT)-RF | PN10 | NB/T 47008 20/镀锌 | GB/T 9114 |  | 0 | 2016/07/29 | 0 | 2016/07/29 | 0
12619 | 5 | 12619 | P10C4 | 法兰 FLANGES | 沟槽法兰 | 100 | 400 | GR-RF | None | NB/T 47008 20/镀锌 | CJ/T 156 |  | 0 | 2016/07/29 | 0 | 2016/07/29 | 0
12620 | 5 | 12620 | P10C4 | 法兰 FLANGES | 法兰盖 | 15 | 400 | BL-RF | PN10 | NB/T 47008 20/镀锌 | GB/T 9123 |  | 0 | 2016/07/29 | 0 | 2016/07/29 | 0
12621 | 5 | 12621 | P10C4 | 垫片 GASKETS | 非金属平垫片 | 15 | 400 | RF | PN10 | CR | GB/T 9126,GB/T 9129 |  | 0 | 2016/07/29 | 0 | 2016/07/29 | 0
12622 | 5 | 12622 | P10C4 | 紧固件 BOLTINGS | 六角头螺栓/1型六角螺母/垫圈 | 15 | 400 | None | None | 5.6/5/200HV | GB/T 9125,GB/T 97 |  | 0 | 2016/07/29 | 0 | 2016/07/29 | 0
12623 | 5 | 12623 | P10C4 | 阀门 VALVES | 闸阀 | 15 | 400 | RF | PN10 | GB/T 12226 HT300阀体 | Z41H-10 |  | 0 | 2016/07/29 | 0 | 2016/07/29 | 0
12624 | 5 | 12624 | P10C4 | 阀门 VALVES | 截止阀 | 15 | 50 | FNPT | PN10 | GB/T 12226 HT300阀体 | J11H-10 |  | 0 | 2016/07/29 | 0 | 2016/07/29 | 0
12625 | 5 | 12625 | P10C4 | 阀门 VALVES | 截止阀 | 15 | 40 | RF | PN10 | GB/T 12228 25阀体 | J41H-10C |  | 0 | 2016/07/29 | 0 | 2016/07/29 | 0
12626 | 5 | 12626 | P10C4 | 阀门 VALVES | 截止阀 | 50 | 150 | RF | PN10 | GB/T 12229 WCB阀体 | J41H-10C |  | 0 | 2016/07/29 | 0 | 2016/07/29 | 0
12627 | 5 | 12627 | P10C4 | 阀门 VALVES | 截止阀 | 200 | 300 | RF | PN10 | GB/T 12229 WCB阀体 | J541H-10C |  | 0 | 2016/07/29 | 0 | 2016/07/29 | 0
12628 | 5 | 12628 | P10C4 | 阀门 VALVES | 升降式止回阀 | 15 | 40 | RF | PN10 | GB/T 12228 25阀体 | H41H-10C | 注4 | 0 | 2016/07/29 | 0 | 2016/07/29 | 0
12629 | 5 | 12629 | P10C4 | 阀门 VALVES | 旋启式止回阀 | 50 | 400 | RF | PN10 | 钢衬胶 | H44J-10C | 注6 | 0 | 2016/07/29 | 0 | 2016/07/29 | 0
12630 | 5 | 12630 | P10C4 | 阀门 VALVES | 球阀 | 15 | 65 | FNPT | PN10 | GB/T 12226 HT300阀体 | Q11F-10 |  | 0 | 2016/07/29 | 0 | 2016/07/29 | 0
12631 | 5 | 12631 | P10C4 | 阀门 VALVES | 球阀 | 15 | 40 | RF | PN10 | GB/T 12228 25阀体 | Q41F-10C |  | 0 | 2016/07/29 | 0 | 2016/07/29 | 0
12632 | 5 | 12632 | P10C4 | 阀门 VALVES | 球阀 | 50 | 150 | RF | PN10 | GB/T 12229 WCB阀体 | Q41F-10C |  | 0 | 2016/07/29 | 0 | 2016/07/29 | 0
12633 | 5 | 12633 | P10C4 | 阀门 VALVES | 球阀 | 200 | 300 | RF | PN10 | GB/T 12229 WCB阀体 | Q341F-10C |  | 0 | 2016/07/29 | 0 | 2016/07/29 | 0
12634 | 5 | 12634 | P10C4 | 阀门 VALVES | 旋球阀 | 50 | 200 | WF | PN10 | GB/T 12229 WCB阀体 | 制造厂标准 |  | 0 | 2016/07/29 | 0 | 2016/07/29 | 0
12635 | 5 | 12635 | P10C4 | 阀门 VALVES | 旋球阀 | 250 | 400 | RF | PN10 | GB/T 12229 WCB阀体 | 制造厂标准 |  | 0 | 2016/07/29 | 0 | 2016/07/29 | 0
12636 | 5 | 12636 | P10C4 | 阀门 VALVES | 浮球阀 | 50 | 400 | RF | PN10 | GB/T 12229 WCB阀体 | 活塞式 防浪型 |  | 0 | 2016/07/29 | 0 | 2016/07/29 | 0
12637 | 5 | 12637 | P10C4 | 阀门 VALVES | 半球阀 | 150 | 400 | RF | PN10 | GB/T 12226 HT300阀体 | Q340X-10 |  | 0 | 2016/07/29 | 0 | 2016/07/29 | 0
12638 | 5 | 12638 | P10C4 | 阀门 VALVES | 蝶阀 | 50 | 150 | RF | PN10 | GB/T 12226 HT300阀体 | D41X-10 |  | 0 | 2016/07/29 | 0 | 2016/07/29 | 0
12639 | 5 | 12639 | P10C4 | 阀门 VALVES | 蝶阀 | 200 | 300 | WF | PN10 | GB/T 12229 WCB阀体 | D371X-10C |  | 0 | 2016/07/29 | 0 | 2016/07/29 | 0
12640 | 5 | 12640 | P10C4 | 阀门 VALVES | 蝶阀 | 350 | 400 | RF | PN10 | GB/T 12226 HT300阀体 | D341X-10 |  | 0 | 2016/07/29 | 0 | 2016/07/29 | 0
12641 | 5 | 12641 | P10C4 | 阀门 VALVES | 蝶阀 | 350 | 400 | RF | PN10 | GB/T 12226 HT300阀体 | D941X-10 |  | 0 | 2016/07/29 | 0 | 2016/07/29 | 0
12642 | 5 | 12642 | P10C4 | 阀门 VALVES | 蝶阀 | 300 | 300 | WF | PN10 | GB/T 12226 HT300阀体 | D971X-10 |  | 0 | 2016/07/29 | 0 | 2016/07/29 | 0
12643 | 5 | 12643 | P10C4 | 阀门 VALVES | 蝶阀 | 300 | 400 | RF | PN10 | GB/T 12226 HT300阀体 | D943X-10 |  | 0 | 2016/07/29 | 0 | 2016/07/29 | 0
12644 | 5 | 12644 | P10C4 | 阀门 VALVES | 隔膜阀 | 15 | 250 | RF | PN10 | GB/T 12226 HT300阀体 | G41F-10 |  | 0 | 2016/07/29 | 0 | 2016/07/29 | 0
12645 | 5 | 12645 | P10C4 | 阀门 VALVES | 泄压持压阀 | 50 | 400 | RF | PN10 | GB/T 12229 WCB阀体 | A742X-10C 活塞式 |  | 0 | 2016/07/29 | 0 | 2016/07/29 | 0
12646 | 5 | 12646 | P10C4 | 阀门 VALVES | 管力阀 | 200 | 400 | RF | PN10 | GB/T 12229 WCB阀体 | 普通型 |  | 0 | 2016/07/29 | 0 | 2016/07/29 | 0
12647 | 5 | 12647 | P10C4 | 阀门 VALVES | 水力控制阀 | 50 | 400 | RF | PN10 | GB/T 12229 WCB阀体 | 基本型 多功能 |  | 0 | 2016/07/29 | 0 | 2016/07/29 | 0
12648 | 5 | 12648 | P10C4 | 阀门 VALVES | 液力自动阀 | 200 | 400 | RF | PN10 | GB/T 12229 WCB阀体 | 普通型 |  | 0 | 2016/07/29 | 0 | 2016/07/29 | 0
12649 | 5 | 12649 | P10C4 | 阀门 VALVES | 排气阀 | 15 | 200 | RF | PN10 | 铸铁阀体 | None |  | 0 | 2016/07/29 | 0 | 2016/07/29 | 0
12650 | 5 | 12650 | P10C4 | 管道特殊件 SPECIALTIES | 伸缩接头 | 50 | 400 | RF | PN10 | 碳钢 | GB/T 12465 B2F 双法兰松套限位补偿接头 |  | 0 | 2016/07/29 | 0 | 2016/07/29 | 0
12651 | 5 | 12651 | P10C4 | 管道特殊件 SPECIALTIES | 双法兰传力接头 | 50 | 400 | RF | PN10 | 碳钢 | GB/T 12465 C2F 双法兰松套传力补偿接头 |  | 0 | 2016/07/29 | 0 | 2016/07/29 | 0
12652 | 5 | 12652 | P10C4 | 管道特殊件 SPECIALTIES | 双法兰传力接头 | 50 | 400 | RF | PN10 | 碳钢 | GB/T 12465 CC2F 可拆双法兰松套传力补偿接头 |  | 0 | 2016/07/29 | 0 | 2016/07/29 | 0
12653 | 5 | 12653 | P10C5 | 管子 PIPES | 无缝钢管 | 15 | 250 | BE | None | 20 | GB/T 8163 |  | 0 | 2016/07/29 | 0 | 2016/07/29 | 0
12654 | 5 | 12654 | P10C5 | 管子 PIPES | 直缝埋弧焊(SAWL)钢管 | 300 | 600 | BE | None | Q235B | GB/T 3091 |  | 0 | 2016/07/29 | 0 | 2016/07/29 | 0
12655 | 5 | 12655 | P10C5 | 管子 PIPES | 直缝埋弧焊(SAWL)钢管 | 700 | 1600 | BE | None | Q235B | GB/T 3091 |  | 0 | 2016/07/29 | 0 | 2016/07/29 | 0
12656 | 5 | 12656 | P10C5 | 短管 NIPPLES | 短管(L=100mm) | 15 | 40 | BE×BE | Sch.80 | GB/T 8163 20 | HG/T 20553 (Ⅰa) |  | 0 | 2016/07/29 | 0 | 2016/07/29 | 0
12657 | 5 | 12657 | P10C5 | 短管 NIPPLES | 短管(L=100mm) | 15 | 40 | MNPT×MNPT | Sch.160 | GB/T 8163 20 | HG/T 20553 (Ⅰa) |  | 0 | 2016/07/29 | 0 | 2016/07/29 | 0
12658 | 5 | 12658 | P10C5 | 短管 NIPPLES | 短管(L=100mm) | 15 | 40 | BE×MNPT | Sch.160 | GB/T 8163 20 | HG/T 20553 (Ⅰa) |  | 0 | 2016/07/29 | 0 | 2016/07/29 | 0
12659 | 5 | 12659 | P10C5 | 管件 FITTINGS | 45°弯头(长半径) | 15 | 250 | BE | None | GB/T 8163 20 | GB/T 12459 | 注2 | 0 | 2016/07/29 | 0 | 2016/07/29 | 0
12660 | 5 | 12660 | P10C5 | 管件 FITTINGS | 90°弯头(长半径) | 15 | 250 | BE | None | GB/T 8163 20 | GB/T 12459 | 注2 | 0 | 2016/07/29 | 0 | 2016/07/29 | 0
12661 | 5 | 12661 | P10C5 | 管件 FITTINGS | 90°弯头(短半径) | 25 | 250 | BE | None | GB/T 8163 20 | GB/T 12459 | 注2,注3 | 0 | 2016/07/29 | 0 | 2016/07/29 | 0
12662 | 5 | 12662 | P10C5 | 管件 FITTINGS | 45°弯头(长半径) | 300 | 1200 | BE | None | GB/T 3274 Q235B | GB/T 13401 | 注2 | 0 | 2016/07/29 | 0 | 2016/07/29 | 0
12663 | 5 | 12663 | P10C5 | 管件 FITTINGS | 90°弯头(长半径) | 300 | 1200 | BE | None | GB/T 3274 Q235B | GB/T 13401 | 注2 | 0 | 2016/07/29 | 0 | 2016/07/29 | 0
12664 | 5 | 12664 | P10C5 | 管件 FITTINGS | 90°弯头(短半径) | 300 | 600 | BE | None | GB/T 3274 Q235B | GB/T 13401 | 注2,注3 | 0 | 2016/07/29 | 0 | 2016/07/29 | 0
12665 | 5 | 12665 | P10C5 | 管件 FITTINGS | 30°弯头 | 1400 | 1600 | BE | None | GB/T 3274 Q235B | 02S403 | 注2 | 0 | 2016/07/29 | 0 | 2016/07/29 | 0
12666 | 5 | 12666 | P10C5 | 管件 FITTINGS | 45°弯头 | 1400 | 1600 | BE | None | GB/T 3274 Q235B | 02S403 | 注2 | 0 | 2016/07/29 | 0 | 2016/07/29 | 0
12667 | 5 | 12667 | P10C5 | 管件 FITTINGS | 60°弯头 | 1400 | 1600 | BE | None | GB/T 3274 Q235B | 02S403 | 注2 | 0 | 2016/07/29 | 0 | 2016/07/29 | 0
12668 | 5 | 12668 | P10C5 | 管件 FITTINGS | 90°弯头 | 1400 | 1600 | BE | None | GB/T 3274 Q235B | 02S403 | 注2 | 0 | 2016/07/29 | 0 | 2016/07/29 | 0
12669 | 5 | 12669 | P10C5 | 管件 FITTINGS | 异径管(同心) | 15 | 250 | BE | None | GB/T 8163 20 | GB/T 12459 | 注2 | 0 | 2016/07/29 | 0 | 2016/07/29 | 0
12670 | 5 | 12670 | P10C5 | 管件 FITTINGS | 异径管(偏心) | 15 | 250 | BE | None | GB/T 8163 20 | GB/T 12459 | 注2 | 0 | 2016/07/29 | 0 | 2016/07/29 | 0
12671 | 5 | 12671 | P10C5 | 管件 FITTINGS | 异径管(同心) | 300 | 1200 | BE | None | GB/T 3274 Q235B | GB/T 13401 | 注2 | 0 | 2016/07/29 | 0 | 2016/07/29 | 0
12672 | 5 | 12672 | P10C5 | 管件 FITTINGS | 异径管(偏心) | 300 | 1200 | BE | None | GB/T 3274 Q235B | GB/T 13401 | 注2 | 0 | 2016/07/29 | 0 | 2016/07/29 | 0
12673 | 5 | 12673 | P10C5 | 管件 FITTINGS | 异径管(同心) | 1400 | 1600 | BE | None | GB/T 3274 Q235B | 02S403 | 注2 | 0 | 2016/07/29 | 0 | 2016/07/29 | 0
12674 | 5 | 12674 | P10C5 | 管件 FITTINGS | 异径管(偏心) | 1400 | 1600 | BE | None | GB/T 3274 Q235B | 02S403 | 注2 | 0 | 2016/07/29 | 0 | 2016/07/29 | 0
12675 | 5 | 12675 | P10C5 | 管件 FITTINGS | 等径三通 | 15 | 250 | BE | None | GB/T 8163 20 | GB/T 12459 | 注2 | 0 | 2016/07/29 | 0 | 2016/07/29 | 0
12676 | 5 | 12676 | P10C5 | 管件 FITTINGS | 异径三通 | 15 | 250 | BE | None | GB/T 8163 20 | GB/T 12459 | 注2 | 0 | 2016/07/29 | 0 | 2016/07/29 | 0
12677 | 5 | 12677 | P10C5 | 管件 FITTINGS | 等径三通 | 300 | 1200 | BE | None | GB/T 3274 Q235B | GB/T 13401 | 注2 | 0 | 2016/07/29 | 0 | 2016/07/29 | 0
12678 | 5 | 12678 | P10C5 | 管件 FITTINGS | 异径三通 | 300 | 1200 | BE | None | GB/T 3274 Q235B | GB/T 13401 | 注2 | 0 | 2016/07/29 | 0 | 2016/07/29 | 0
12679 | 5 | 12679 | P10C5 | 管件 FITTINGS | 等径三通 | 1400 | 1600 | BE | None | GB/T 3274 Q235B | 02S403 | 注2 | 0 | 2016/07/29 | 0 | 2016/07/29 | 0
12680 | 5 | 12680 | P10C5 | 管件 FITTINGS | 异径三通 | 1400 | 1600 | BE | None | GB/T 3274 Q235B | 02S403 | 注2 | 0 | 2016/07/29 | 0 | 2016/07/29 | 0
12681 | 5 | 12681 | P10C5 | 法兰 FLANGES | 板式平焊法兰 | 15 | 1600 | PL-RF | PN10 | GB/T 711 20 | GB/T 9119 |  | 0 | 2016/07/29 | 0 | 2016/07/29 | 0
12682 | 5 | 12682 | P10C5 | 法兰 FLANGES | 法兰盖 | 15 | 1600 | BL-RF | PN10 | GB/T 711 20 | GB/T 9123 |  | 0 | 2016/07/29 | 0 | 2016/07/29 | 0
12683 | 5 | 12683 | P10C5 | 垫片 GASKETS | 非金属平垫片 | 15 | 1600 | RF | PN10 | GB/T 3985 XB450 | GB/T 9126,GB/T 9129 | 注7 | 0 | 2016/07/29 | 0 | 2016/07/29 | 0
12684 | 5 | 12684 | P10C5 | 垫片 GASKETS | 非金属平垫片 | 15 | 1600 | RF | PN10 | NAS | GB/T 9126,GB/T 9129 | 注8 | 0 | 2016/07/29 | 0 | 2016/07/29 | 0
12685 | 5 | 12685 | P10C5 | 紧固件 BOLTINGS | 六角头螺栓/1型六角螺母/垫圈 | 15 | 1600 | None | None | 5.6/5/200HV | GB/T 9125,GB/T 97 |  | 0 | 2016/07/29 | 0 | 2016/07/29 | 0
12686 | 5 | 12686 | P10C5 | 阀门 VALVES | 闸阀 | 15 | 40 | RF | PN10 | GB/T 12228 25阀体 | Z41H-10C |  | 0 | 2016/07/29 | 0 | 2016/07/29 | 0
12687 | 5 | 12687 | P10C5 | 阀门 VALVES | 闸阀 | 50 | 450 | RF | PN10 | GB/T 12229 WCB阀体 | Z41H-10C |  | 0 | 2016/07/29 | 0 | 2016/07/29 | 0
12688 | 5 | 12688 | P10C5 | 阀门 VALVES | 闸阀 | 500 | 900 | RF | PN10 | GB/T 12229 WCB阀体 | Z541H-10C |  | 0 | 2016/07/29 | 0 | 2016/07/29 | 0
12689 | 5 | 12689 | P10C5 | 阀门 VALVES | 闸阀 | 300 | 1600 | RF | PN10 | GB/T 12229 WCB阀体 | Z941H-10C |  | 0 | 2016/07/29 | 0 | 2016/07/29 | 0
12690 | 5 | 12690 | P10C5 | 阀门 VALVES | 截止阀 | 15 | 40 | RF | PN10 | GB/T 12228 25阀体 | J41H-10C |  | 0 | 2016/07/29 | 0 | 2016/07/29 | 0
12691 | 5 | 12691 | P10C5 | 阀门 VALVES | 截止阀 | 50 | 150 | RF | PN10 | GB/T 12229 WCB阀体 | J41H-10C |  | 0 | 2016/07/29 | 0 | 2016/07/29 | 0
12692 | 5 | 12692 | P10C5 | 阀门 VALVES | 截止阀 | 200 | 300 | RF | PN10 | GB/T 12229 WCB阀体 | J541H-10C |  | 0 | 2016/07/29 | 0 | 2016/07/29 | 0
12693 | 5 | 12693 | P10C5 | 阀门 VALVES | 截止阀 | 15 | 50 | FNPT | PN10 | GB/T 12228 25阀体 | J11H-10C |  | 0 | 2016/07/29 | 0 | 2016/07/29 | 0
12694 | 5 | 12694 | P10C5 | 阀门 VALVES | 球阀 | 15 | 50 | FNPT | PN10 | GB/T 12228 25阀体 | Q11F-10C |  | 0 | 2016/07/29 | 0 | 2016/07/29 | 0
12695 | 5 | 12695 | P10C5 | 阀门 VALVES | 球阀 | 15 | 40 | RF | PN10 | GB/T 12228 25阀体 | Q41H-10C |  | 0 | 2016/07/29 | 0 | 2016/07/29 | 0
12696 | 5 | 12696 | P10C5 | 阀门 VALVES | 球阀 | 50 | 150 | RF | PN10 | GB/T 12229 WCB阀体 | Q41H-10C |  | 0 | 2016/07/29 | 0 | 2016/07/29 | 0
12697 | 5 | 12697 | P10C5 | 阀门 VALVES | 球阀 | 200 | 300 | RF | PN10 | GB/T 12229 WCB阀体 | Q347H-10C |  | 0 | 2016/07/29 | 0 | 2016/07/29 | 0
12698 | 5 | 12698 | P10C5 | 阀门 VALVES | 球阀 | 100 | 300 | RF | PN10 | GB/T 12229 WCB阀体 | Q941H-10C |  | 0 | 2016/07/29 | 0 | 2016/07/29 | 0
12699 | 5 | 12699 | P10C5 | 阀门 VALVES | 蝶阀 | 40 | 150 | RF | PN10 | GB/T 12229 WCB阀体 | D41F-10C |  | 0 | 2016/07/29 | 0 | 2016/07/29 | 0
12700 | 5 | 12700 | P10C5 | 阀门 VALVES | 蝶阀 | 350 | 600 | RF | PN10 | GB/T 12229 WCB阀体 | D341H-10C |  | 0 | 2016/07/29 | 0 | 2016/07/29 | 0
12701 | 5 | 12701 | P10C5 | 阀门 VALVES | 蝶阀 | 350 | 1600 | RF | PN10 | GB/T 12229 WCB阀体 | D941H-10C |  | 0 | 2016/07/29 | 0 | 2016/07/29 | 0
12702 | 5 | 12702 | P10C5 | 阀门 VALVES | 蝶阀 | 40 | 150 | WF | PN10 | GB/T 12229 WCB阀体 | D71F-10C |  | 0 | 2016/07/29 | 0 | 2016/07/29 | 0
12703 | 5 | 12703 | P10C5 | 阀门 VALVES | 蝶阀 | 200 | 300 | WF | PN10 | GB/T 12229 WCB阀体 | D371H-10C |  | 0 | 2016/07/29 | 0 | 2016/07/29 | 0
12704 | 5 | 12704 | P10C5 | 阀门 VALVES | 蝶阀 | 300 | 300 | WF | PN10 | GB/T 12229 WCB阀体 | D971H-10C |  | 0 | 2016/07/29 | 0 | 2016/07/29 | 0
12705 | 5 | 12705 | P10C6 | 管子 PIPES | 无缝钢管 | 15 | 150 | BE | None | 20 | GB/T 8163 |  | 0 | 2016/07/29 | 0 | 2016/07/29 | 0
12706 | 5 | 12706 | P10C6 | 管子 PIPES | 直缝电阻焊(ERW)钢管 | 200 | 500 | BE | None | Q235B | GB/T 3091 |  | 0 | 2016/07/29 | 0 | 2016/07/29 | 0
12707 | 5 | 12707 | P10C6 | 短管 NIPPLES | 短管(L=100mm) | 15 | 40 | BE×BE | Sch.80 | GB/T 8163 20 | HG/T 20553 (Ⅰa) |  | 0 | 2016/07/29 | 0 | 2016/07/29 | 0
12708 | 5 | 12708 | P10C6 | 短管 NIPPLES | 短管(L=100mm) | 15 | 40 | MNPT×MNPT | Sch.160 | GB/T 8163 20 | HG/T 20553 (Ⅰa) |  | 0 | 2016/07/29 | 0 | 2016/07/29 | 0
12709 | 5 | 12709 | P10C6 | 短管 NIPPLES | 短管(L=100mm) | 15 | 40 | BE×MNPT | Sch.160 | GB/T 8163 20 | HG/T 20553 (Ⅰa) |  | 0 | 2016/07/29 | 0 | 2016/07/29 | 0
12710 | 5 | 12710 | P10C6 | 管件 FITTINGS | 45°弯头(长半径) | 15 | 150 | BE | None | GB/T 8163 20 | GB/T 12459 | 注2 | 0 | 2016/07/29 | 0 | 2016/07/29 | 0
12711 | 5 | 12711 | P10C6 | 管件 FITTINGS | 90°弯头(长半径) | 15 | 150 | BE | None | GB/T 8163 20 | GB/T 12459 | 注2 | 0 | 2016/07/29 | 0 | 2016/07/29 | 0
12712 | 5 | 12712 | P10C6 | 管件 FITTINGS | 90°弯头(短半径) | 25 | 150 | BE | None | GB/T 8163 20 | GB/T 12459 | 注2,注3 | 0 | 2016/07/29 | 0 | 2016/07/29 | 0
12713 | 5 | 12713 | P10C6 | 管件 FITTINGS | 45°弯头(长半径) | 200 | 500 | BE | None | GB/T 3274 Q235B | GB/T 13401 | 注2 | 0 | 2016/07/29 | 0 | 2016/07/29 | 0
12714 | 5 | 12714 | P10C6 | 管件 FITTINGS | 90°弯头(长半径) | 200 | 500 | BE | None | GB/T 3274 Q235B | GB/T 13401 | 注2 | 0 | 2016/07/29 | 0 | 2016/07/29 | 0
12715 | 5 | 12715 | P10C6 | 管件 FITTINGS | 90°弯头(短半径) | 200 | 500 | BE | None | GB/T 3274 Q235B | GB/T 13401 | 注2,注3 | 0 | 2016/07/29 | 0 | 2016/07/29 | 0
12716 | 5 | 12716 | P10C6 | 管件 FITTINGS | 异径管(同心) | 15 | 150 | BE | None | GB/T 8163 20 | GB/T 12459 | 注2 | 0 | 2016/07/29 | 0 | 2016/07/29 | 0
12717 | 5 | 12717 | P10C6 | 管件 FITTINGS | 异径管(偏心) | 15 | 150 | BE | None | GB/T 8163 20 | GB/T 12459 | 注2 | 0 | 2016/07/29 | 0 | 2016/07/29 | 0
12718 | 5 | 12718 | P10C6 | 管件 FITTINGS | 异径管(同心) | 200 | 500 | BE | None | GB/T 3274 Q235B | GB/T 13401 | 注2 | 0 | 2016/07/29 | 0 | 2016/07/29 | 0
12719 | 5 | 12719 | P10C6 | 管件 FITTINGS | 异径管(偏心) | 200 | 500 | BE | None | GB/T 3274 Q235B | GB/T 13401 | 注2 | 0 | 2016/07/29 | 0 | 2016/07/29 | 0
12720 | 5 | 12720 | P10C6 | 管件 FITTINGS | 等径三通 | 15 | 150 | BE | None | GB/T 8163 20 | GB/T 12459 | 注2 | 0 | 2016/07/29 | 0 | 2016/07/29 | 0
12721 | 5 | 12721 | P10C6 | 管件 FITTINGS | 异径三通 | 15 | 150 | BE | None | GB/T 8163 20 | GB/T 12459 | 注2 | 0 | 2016/07/29 | 0 | 2016/07/29 | 0
12722 | 5 | 12722 | P10C6 | 管件 FITTINGS | 等径三通 | 200 | 500 | BE | None | GB/T 3274 Q235B | GB/T 13401 | 注2 | 0 | 2016/07/29 | 0 | 2016/07/29 | 0
12723 | 5 | 12723 | P10C6 | 管件 FITTINGS | 异径三通 | 200 | 500 | BE | None | GB/T 3274 Q235B | GB/T 13401 | 注2 | 0 | 2016/07/29 | 0 | 2016/07/29 | 0
12724 | 5 | 12724 | P10C6 | 法兰 FLANGES | 板式平焊法兰 | 15 | 500 | PL-RF | PN10 | GB/T 3274 Q235B | GB/T 9119 |  | 0 | 2016/07/29 | 0 | 2016/07/29 | 0
12725 | 5 | 12725 | P10C6 | 法兰 FLANGES | 法兰盖 | 15 | 500 | BL-RF | PN10 | GB/T 3274 Q235B | GB/T 9123 |  | 0 | 2016/07/29 | 0 | 2016/07/29 | 0
12726 | 5 | 12726 | P10C6 | 垫片 GASKETS | 非金属平垫片 | 15 | 500 | RF | PN10 | GB/T 3985 XB350 | GB/T 9126,GB/T 9129 | 注7 | 0 | 2016/07/29 | 0 | 2016/07/29 | 0
12727 | 5 | 12727 | P10C6 | 垫片 GASKETS | 非金属平垫片 | 15 | 500 | RF | PN10 | NAS | GB/T 9126,GB/T 9129 | 注8 | 0 | 2016/07/29 | 0 | 2016/07/29 | 0
12728 | 5 | 12728 | P10C6 | 紧固件 BOLTINGS | 六角头螺栓/1型六角螺母/垫圈 | 15 | 500 | None | None | 5.6/5/200HV | GB/T 9125,GB/T 97 |  | 0 | 2016/07/29 | 0 | 2016/07/29 | 0
12729 | 5 | 12729 | P10C6 | 阀门 VALVES | 闸阀 | 15 | 450 | RF | PN10 | GB/T 12226 HT300阀体 | Z41H-10 |  | 0 | 2016/07/29 | 0 | 2016/07/29 | 0
12730 | 5 | 12730 | P10C6 | 阀门 VALVES | 闸阀 | 500 | 500 | RF | PN10 | GB/T 12226 HT300阀体 | Z541H-10 |  | 0 | 2016/07/29 | 0 | 2016/07/29 | 0
12731 | 5 | 12731 | P10C6 | 阀门 VALVES | 截止阀 | 15 | 150 | RF | PN10 | GB/T 12226 HT300阀体 | J41H-10 |  | 0 | 2016/07/29 | 0 | 2016/07/29 | 0
12732 | 5 | 12732 | P10C6 | 阀门 VALVES | 截止阀 | 200 | 300 | RF | PN10 | GB/T 12226 HT300阀体 | J541H-10 |  | 0 | 2016/07/29 | 0 | 2016/07/29 | 0
12733 | 5 | 12733 | P10C6 | 阀门 VALVES | 升降式止回阀 | 15 | 40 | RF | PN10 | GB/T 12226 HT300阀体 | H41T-10 | 注4 | 0 | 2016/07/29 | 0 | 2016/07/29 | 0
12734 | 5 | 12734 | P10C6 | 阀门 VALVES | 旋启式止回阀 | 50 | 500 | RF | PN10 | GB/T 12226 HT300阀体 | H44T-10 | 注6 | 0 | 2016/07/29 | 0 | 2016/07/29 | 0
12735 | 5 | 12735 | P10C6 | 阀门 VALVES | 球阀 | 15 | 40 | RF | PN10 | NB/T 47010 S31603阀体 | Q41F-10R |  | 0 | 2016/07/29 | 0 | 2016/07/29 | 0
12736 | 5 | 12736 | P10C6 | 阀门 VALVES | 球阀 | 50 | 150 | RF | PN10 | GB/T 12230 CF3M阀体 | Q41F-10R |  | 0 | 2016/07/29 | 0 | 2016/07/29 | 0
12737 | 5 | 12737 | P10C6 | 阀门 VALVES | 疏水阀 | 15 | 50 | FNPT | PN10 | GB/T 12228 25阀体 | CS11H-10C |  | 0 | 2016/07/29 | 0 | 2016/07/29 | 0
12738 | 5 | 12738 | P10C7 | 管子 PIPES | 无缝钢管 | 15 | 300 | BE | None | 20 | GB/T 8163 |  | 0 | 2016/07/29 | 0 | 2016/07/29 | 0
12739 | 5 | 12739 | P10C7 | 管子 PIPES | 直缝埋弧焊(SAWL)钢管 | 350 | 800 | BE | None | Q235B | GB/T 3091 |  | 0 | 2016/07/29 | 0 | 2016/07/29 | 0
12740 | 5 | 12740 | P10C7 | 短管 NIPPLES | 短管(L=100mm) | 15 | 40 | BE×BE | Sch.80 | GB/T 8163 20 | HG/T 20553 (Ⅰa) |  | 0 | 2016/07/29 | 0 | 2016/07/29 | 0
12741 | 5 | 12741 | P10C7 | 短管 NIPPLES | 短管(L=100mm) | 15 | 40 | MNPT×MNPT | Sch.160 | GB/T 8163 20 | HG/T 20553 (Ⅰa) |  | 0 | 2016/07/29 | 0 | 2016/07/29 | 0
12742 | 5 | 12742 | P10C7 | 短管 NIPPLES | 短管(L=100mm) | 15 | 40 | BE×MNPT | Sch.160 | GB/T 8163 20 | HG/T 20553 (Ⅰa) |  | 0 | 2016/07/29 | 0 | 2016/07/29 | 0
12743 | 5 | 12743 | P10C7 | 管件 FITTINGS | 45°弯头(长半径) | 15 | 300 | BE | None | GB/T 8163 20 | GB/T 12459 | 注2 | 0 | 2016/07/29 | 0 | 2016/07/29 | 0
12744 | 5 | 12744 | P10C7 | 管件 FITTINGS | 90°弯头(长半径) | 15 | 300 | BE | None | GB/T 8163 20 | GB/T 12459 | 注2 | 0 | 2016/07/29 | 0 | 2016/07/29 | 0
12745 | 5 | 12745 | P10C7 | 管件 FITTINGS | 90°弯头(短半径) | 25 | 300 | BE | None | GB/T 8163 20 | GB/T 12459 | 注2,注3 | 0 | 2016/07/29 | 0 | 2016/07/29 | 0
12746 | 5 | 12746 | P10C7 | 管件 FITTINGS | 45°弯头(长半径) | 350 | 800 | BE | None | GB/T 3274 Q235B | GB/T 13401 | 注2 | 0 | 2016/07/29 | 0 | 2016/07/29 | 0
12747 | 5 | 12747 | P10C7 | 管件 FITTINGS | 90°弯头(长半径) | 350 | 800 | BE | None | GB/T 3274 Q235B | GB/T 13401 | 注2 | 0 | 2016/07/29 | 0 | 2016/07/29 | 0
12748 | 5 | 12748 | P10C7 | 管件 FITTINGS | 90°弯头(短半径) | 350 | 800 | BE | None | GB/T 3274 Q235B | GB/T 13401 | 注2,注3 | 0 | 2016/07/29 | 0 | 2016/07/29 | 0
12749 | 5 | 12749 | P10C7 | 管件 FITTINGS | 异径管(同心) | 15 | 300 | BE | None | GB/T 8163 20 | GB/T 12459 | 注2 | 0 | 2016/07/29 | 0 | 2016/07/29 | 0
12750 | 5 | 12750 | P10C7 | 管件 FITTINGS | 异径管(偏心) | 15 | 300 | BE | None | GB/T 8163 20 | GB/T 12459 | 注2 | 0 | 2016/07/29 | 0 | 2016/07/29 | 0
12751 | 5 | 12751 | P10C7 | 管件 FITTINGS | 异径管(同心) | 350 | 800 | BE | None | GB/T 3274 Q235B | GB/T 13401 | 注2 | 0 | 2016/07/29 | 0 | 2016/07/29 | 0
12752 | 5 | 12752 | P10C7 | 管件 FITTINGS | 异径管(偏心) | 350 | 800 | BE | None | GB/T 3274 Q235B | GB/T 13401 | 注2 | 0 | 2016/07/29 | 0 | 2016/07/29 | 0
12753 | 5 | 12753 | P10C7 | 管件 FITTINGS | 等径三通 | 15 | 300 | BE | None | GB/T 8163 20 | GB/T 12459 | 注2 | 0 | 2016/07/29 | 0 | 2016/07/29 | 0
12754 | 5 | 12754 | P10C7 | 管件 FITTINGS | 异径三通 | 15 | 300 | BE | None | GB/T 8163 20 | GB/T 12459 | 注2 | 0 | 2016/07/29 | 0 | 2016/07/29 | 0
12755 | 5 | 12755 | P10C7 | 管件 FITTINGS | 等径三通 | 350 | 800 | BE | None | GB/T 3274 Q235B | GB/T 13401 | 注2 | 0 | 2016/07/29 | 0 | 2016/07/29 | 0
12756 | 5 | 12756 | P10C7 | 管件 FITTINGS | 异径三通 | 350 | 800 | BE | None | GB/T 3274 Q235B | GB/T 13401 | 注2 | 0 | 2016/07/29 | 0 | 2016/07/29 | 0
12757 | 5 | 12757 | P10C7 | 法兰 FLANGES | 对焊法兰 | 15 | 800 | WN-RF | PN10 | NB/T 47008 20 | GB/T 9115 | 注2 | 0 | 2016/07/29 | 0 | 2016/07/29 | 0
12758 | 5 | 12758 | P10C7 | 法兰 FLANGES | 法兰盖 | 15 | 800 | BL-RF | PN10 | GB/T 3274 Q235B | GB/T 9123 |  | 0 | 2016/07/29 | 0 | 2016/07/29 | 0
12759 | 5 | 12759 | P10C7 | 垫片 GASKETS | 非金属平垫片 | 15 | 800 | RF | PN10 | EPDM | GB/T 9126,GB/T 9129 |  | 0 | 2016/07/29 | 0 | 2016/07/29 | 0
12760 | 5 | 12760 | P10C7 | 紧固件 BOLTINGS | 全螺纹螺柱/两个大六角螺母/垫圈 | 15 | 800 | None | None | 35CrMoA/35/300HV | GB/T 9125,GB/T 97 |  | 0 | 2016/07/29 | 0 | 2016/07/29 | 0
12761 | 5 | 12761 | P10C7 | 阀门 VALVES | 闸阀 | 15 | 40 | RF | PN10 | NB/T 47010 S30408阀体 | Z41H-10P |  | 0 | 2016/07/29 | 0 | 2016/07/29 | 0
12762 | 5 | 12762 | P10C7 | 阀门 VALVES | 闸阀 | 50 | 450 | RF | PN10 | GB/T 12230 CF8阀体 | Z41H-10P |  | 0 | 2016/07/29 | 0 | 2016/07/29 | 0
12763 | 5 | 12763 | P10C7 | 阀门 VALVES | 闸阀 | 500 | 800 | RF | PN10 | GB/T 12230 CF8阀体 | Z541H-10P |  | 0 | 2016/07/29 | 0 | 2016/07/29 | 0
12764 | 5 | 12764 | P10C7 | 阀门 VALVES | 闸阀 | 300 | 800 | RF | PN10 | GB/T 12230 CF8阀体 | Z941H-10P |  | 0 | 2016/07/29 | 0 | 2016/07/29 | 0
12765 | 5 | 12765 | P10C7 | 阀门 VALVES | 升降式止回阀 | 15 | 40 | RF | PN10 | NB/T 47010 S30408阀体 | H41H-10P | 注4 | 0 | 2016/07/29 | 0 | 2016/07/29 | 0
12766 | 5 | 12766 | P10C7 | 阀门 VALVES | 旋启式止回阀 | 50 | 800 | RF | PN10 | GB/T 12230 CF8阀体 | H44H-10P | 注6 | 0 | 2016/07/29 | 0 | 2016/07/29 | 0
12767 | 5 | 12767 | P10C7 | 阀门 VALVES | 升降式止回阀 | 15 | 40 | RF | PN10 | NB/T 47010 S30408阀体 | H42H-10P | 注5 | 0 | 2016/07/29 | 0 | 2016/07/29 | 0
12768 | 5 | 12768 | P10C7 | 阀门 VALVES | 升降式止回阀 | 50 | 200 | RF | PN10 | GB/T 12230 CF8阀体 | H42H-10P | 注5 | 0 | 2016/07/29 | 0 | 2016/07/29 | 0
12769 | 5 | 12769 | P10C7 | 阀门 VALVES | 球阀 | 15 | 50 | FNPT | PN10 | NB/T 47010 S30408阀体 | Q11F-10P |  | 0 | 2016/07/29 | 0 | 2016/07/29 | 0
12770 | 5 | 12770 | P10C7 | 阀门 VALVES | 球阀 | 15 | 40 | RF | PN10 | NB/T 47010 S30408阀体 | Q41F-10P |  | 0 | 2016/07/29 | 0 | 2016/07/29 | 0
12771 | 5 | 12771 | P10C7 | 阀门 VALVES | 球阀 | 50 | 125 | RF | PN10 | GB/T 12230 CF8阀体 | Q41F-10P |  | 0 | 2016/07/29 | 0 | 2016/07/29 | 0
12772 | 5 | 12772 | P10C7 | 阀门 VALVES | 球阀 | 150 | 300 | RF | PN10 | GB/T 12230 CF8阀体 | Q347F-10P |  | 0 | 2016/07/29 | 0 | 2016/07/29 | 0
12773 | 5 | 12773 | P10C7 | 阀门 VALVES | 球阀 | 100 | 300 | RF | PN10 | GB/T 12230 CF8阀体 | Q941F-10P |  | 0 | 2016/07/29 | 0 | 2016/07/29 | 0
12774 | 5 | 12774 | P10C8 | 管子 PIPES | 无缝钢管 | 15 | 600 | BE | None | 20 | GB/T 8163 |  | 0 | 2016/07/29 | 0 | 2016/07/29 | 0
12775 | 5 | 12775 | P10C8 | 短管 NIPPLES | 短管(L=100mm) | 15 | 40 | BE×BE | Sch.80 | GB/T 8163 20 | HG/T 20553 (Ⅰa) |  | 0 | 2016/07/29 | 0 | 2016/07/29 | 0
12776 | 5 | 12776 | P10C8 | 短管 NIPPLES | 短管(L=100mm) | 15 | 40 | MNPT×MNPT | Sch.160 | GB/T 8163 20 | HG/T 20553 (Ⅰa) |  | 0 | 2016/07/29 | 0 | 2016/07/29 | 0
12777 | 5 | 12777 | P10C8 | 短管 NIPPLES | 短管(L=100mm) | 15 | 40 | BE×MNPT | Sch.160 | GB/T 8163 20 | HG/T 20553 (Ⅰa) |  | 0 | 2016/07/29 | 0 | 2016/07/29 | 0
12778 | 5 | 12778 | P10C8 | 管件 FITTINGS | 45°弯头(长半径) | 15 | 600 | BE | None | GB/T 8163 20 | GB/T 12459 | 注2 | 0 | 2016/07/29 | 0 | 2016/07/29 | 0
12779 | 5 | 12779 | P10C8 | 管件 FITTINGS | 90°弯头(长半径) | 15 | 600 | BE | None | GB/T 8163 20 | GB/T 12459 | 注2 | 0 | 2016/07/29 | 0 | 2016/07/29 | 0
12780 | 5 | 12780 | P10C8 | 管件 FITTINGS | 90°弯头(短半径) | 25 | 600 | BE | None | GB/T 8163 20 | GB/T 12459 | 注2,注3 | 0 | 2016/07/29 | 0 | 2016/07/29 | 0
12781 | 5 | 12781 | P10C8 | 管件 FITTINGS | 异径管(同心) | 15 | 600 | BE | None | GB/T 8163 20 | GB/T 12459 | 注2 | 0 | 2016/07/29 | 0 | 2016/07/29 | 0
12782 | 5 | 12782 | P10C8 | 管件 FITTINGS | 异径管(偏心) | 15 | 600 | BE | None | GB/T 8163 20 | GB/T 12459 | 注2 | 0 | 2016/07/29 | 0 | 2016/07/29 | 0
12783 | 5 | 12783 | P10C8 | 管件 FITTINGS | 等径三通 | 15 | 600 | BE | None | GB/T 8163 20 | GB/T 12459 | 注2 | 0 | 2016/07/29 | 0 | 2016/07/29 | 0
12784 | 5 | 12784 | P10C8 | 管件 FITTINGS | 异径三通 | 15 | 600 | BE | None | GB/T 8163 20 | GB/T 12459 | 注2 | 0 | 2016/07/29 | 0 | 2016/07/29 | 0
12785 | 5 | 12785 | P10C8 | 法兰 FLANGES | 对焊法兰 | 15 | 600 | WN-RF | PN10 | NB/T 47008 20 | GB/T 9115 | 注2 | 0 | 2016/07/29 | 0 | 2016/07/29 | 0
12786 | 5 | 12786 | P10C8 | 法兰 FLANGES | 带颈对焊夹套法兰(异径) | 15 | 600 | JWN-RF | PN10 | NB/T 47008 20 | HG/T 20592 |  | 0 | 2016/07/29 | 0 | 2016/07/29 | 0
12787 | 5 | 12787 | P10C8 | 法兰 FLANGES | 法兰盖 | 15 | 600 | BL-RF | PN10 | GB/T 3274 Q235B | GB/T 9123 |  | 0 | 2016/07/29 | 0 | 2016/07/29 | 0
12788 | 5 | 12788 | P10C8 | 垫片 GASKETS | 非金属平垫片 | 15 | 600 | RF | PN10 | RPTFE | GB/T 9126,GB/T 9129 |  | 0 | 2016/07/29 | 0 | 2016/07/29 | 0
12789 | 5 | 12789 | P10C8 | 紧固件 BOLTINGS | 全螺纹螺柱/两个大六角螺母/垫圈 | 15 | 600 | None | None | 35CrMoA/35/300HV | GB/T 9125,GB/T 97 |  | 0 | 2016/07/29 | 0 | 2016/07/29 | 0
12790 | 5 | 12790 | P10C8 | 阀门 VALVES | 闸阀 | 15 | 40 | RF | PN10 | NB/T 47010 S31603阀体 | Z41W-10R |  | 0 | 2016/07/29 | 0 | 2016/07/29 | 0
12791 | 5 | 12791 | P10C8 | 阀门 VALVES | 闸阀 | 50 | 450 | RF | PN10 | GB/T 12230 CF3M阀体 | Z41W-10R |  | 0 | 2016/07/29 | 0 | 2016/07/29 | 0
12792 | 5 | 12792 | P10C8 | 阀门 VALVES | 闸阀 | 500 | 600 | RF | PN10 | GB/T 12230 CF3M阀体 | Z541W-10R |  | 0 | 2016/07/29 | 0 | 2016/07/29 | 0
12793 | 5 | 12793 | P10C8 | 阀门 VALVES | 闸阀 | 300 | 600 | RF | PN10 | GB/T 12230 CF3M阀体 | Z941W-10R |  | 0 | 2016/07/29 | 0 | 2016/07/29 | 0
12794 | 5 | 12794 | P10C8 | 阀门 VALVES | 闸阀 | 15 | 450 | RF | PN10 | 钢衬氟塑料 | Z41W-10CF |  | 0 | 2016/07/29 | 0 | 2016/07/29 | 0
12795 | 5 | 12795 | P10C8 | 阀门 VALVES | 闸阀 | 300 | 600 | RF | PN10 | 钢衬氟塑料 | Z941W-10CF |  | 0 | 2016/07/29 | 0 | 2016/07/29 | 0
12796 | 5 | 12796 | P10C8 | 阀门 VALVES | 截止阀 | 25 | 40 | RF | PN10 | NB/T 47010 S31603阀体 | J41W-10R |  | 0 | 2016/07/29 | 0 | 2016/07/29 | 0
12797 | 5 | 12797 | P10C8 | 阀门 VALVES | 截止阀 | 50 | 150 | RF | PN10 | GB/T 12230 CF3M阀体 | J41W-10R |  | 0 | 2016/07/29 | 0 | 2016/07/29 | 0
12798 | 5 | 12798 | P10C8 | 阀门 VALVES | 升降式止回阀 | 15 | 40 | RF | PN10 | NB/T 47010 S31603阀体 | H41W-10R |  | 0 | 2016/07/29 | 0 | 2016/07/29 | 0
12799 | 5 | 12799 | P10C8 | 阀门 VALVES | 旋启式止回阀 | 50 | 300 | RF | PN10 | GB/T 12230 CF3M阀体 | H44W-10R |  | 0 | 2016/07/29 | 0 | 2016/07/29 | 0
12800 | 5 | 12800 | P10C8 | 阀门 VALVES | 球阀 | 15 | 40 | RF | PN10 | NB/T 47010 S31603阀体 | Q41F-10R |  | 0 | 2016/07/29 | 0 | 2016/07/29 | 0
12801 | 5 | 12801 | P10C8 | 阀门 VALVES | 球阀 | 50 | 100 | RF | PN10 | GB/T 12230 CF3M阀体 | Q41F-10R |  | 0 | 2016/07/29 | 0 | 2016/07/29 | 0
12802 | 5 | 12802 | P10C8 | 阀门 VALVES | 球阀 | 15 | 40 | RF | PN10 | NB/T 47010 S31603阀体 | Q41W-10R |  | 0 | 2016/07/29 | 0 | 2016/07/29 | 0
12803 | 5 | 12803 | P10C8 | 阀门 VALVES | 球阀 | 50 | 100 | RF | PN10 | GB/T 12230 CF3M阀体 | Q41W-10R |  | 0 | 2016/07/29 | 0 | 2016/07/29 | 0
12804 | 5 | 12804 | P10C8 | 阀门 VALVES | 球阀 | 125 | 300 | RF | PN10 | GB/T 12230 CF3M阀体 | Q347W-10R |  | 0 | 2016/07/29 | 0 | 2016/07/29 | 0
12805 | 5 | 12805 | P10C8 | 阀门 VALVES | 球阀 | 100 | 300 | RF | PN10 | GB/T 12230 CF3M阀体 | Q941W-10R |  | 0 | 2016/07/29 | 0 | 2016/07/29 | 0
12806 | 5 | 12806 | P10C8 | 阀门 VALVES | 球阀 | 15 | 100 | RF | PN10 | 钢衬氟塑料 | Q41W-10CF |  | 0 | 2016/07/29 | 0 | 2016/07/29 | 0
12807 | 5 | 12807 | P10C8 | 阀门 VALVES | 球阀 | 125 | 300 | RF | PN10 | 钢衬氟塑料 | Q347W-10CF |  | 0 | 2016/07/29 | 0 | 2016/07/29 | 0
12808 | 5 | 12808 | P10C8 | 阀门 VALVES | 球阀 | 100 | 300 | RF | PN10 | 钢衬氟塑料 | Q941W-10CF |  | 0 | 2016/07/29 | 0 | 2016/07/29 | 0
12809 | 5 | 12809 | P10C9 | 管子 PIPES | 无缝钢管 | 15 | 150 | BE | None | 20 | GB/T 8163 |  | 0 | 2016/07/29 | 0 | 2016/07/29 | 0
12810 | 5 | 12810 | P10C9 | 管子 PIPES | 直缝电阻焊(ERW)钢管 | 200 | 800 | BE | None | Q235B | GB/T 3091 |  | 0 | 2016/07/29 | 0 | 2016/07/29 | 0
12811 | 5 | 12811 | P10C9 | 短管 NIPPLES | 短管(L=100mm) | 15 | 40 | BE×BE | Sch.80 | GB/T 8163 20 | HG/T 20553 (Ⅰa) |  | 0 | 2016/07/29 | 0 | 2016/07/29 | 0
12812 | 5 | 12812 | P10C9 | 短管 NIPPLES | 短管(L=100mm) | 15 | 40 | MNPT×MNPT | Sch.160 | GB/T 8163 20 | HG/T 20553 (Ⅰa) |  | 0 | 2016/07/29 | 0 | 2016/07/29 | 0
12813 | 5 | 12813 | P10C9 | 短管 NIPPLES | 短管(L=100mm) | 15 | 40 | BE×MNPT | Sch.160 | GB/T 8163 20 | HG/T 20553 (Ⅰa) |  | 0 | 2016/07/29 | 0 | 2016/07/29 | 0
12814 | 5 | 12814 | P10C9 | 管件 FITTINGS | 45°弯头(长半径) | 15 | 150 | BE | None | GB/T 8163 20 | GB/T 12459 | 注2 | 0 | 2016/07/29 | 0 | 2016/07/29 | 0
12815 | 5 | 12815 | P10C9 | 管件 FITTINGS | 90°弯头(长半径) | 15 | 150 | BE | None | GB/T 8163 20 | GB/T 12459 | 注2 | 0 | 2016/07/29 | 0 | 2016/07/29 | 0
12816 | 5 | 12816 | P10C9 | 管件 FITTINGS | 90°弯头(短半径) | 25 | 150 | BE | None | GB/T 8163 20 | GB/T 12459 | 注2,注3 | 0 | 2016/07/29 | 0 | 2016/07/29 | 0
12817 | 5 | 12817 | P10C9 | 管件 FITTINGS | 45°弯头(长半径) | 200 | 800 | BE | None | GB/T 3274 Q235B | GB/T 13401 | 注2 | 0 | 2016/07/29 | 0 | 2016/07/29 | 0
12818 | 5 | 12818 | P10C9 | 管件 FITTINGS | 90°弯头(长半径) | 200 | 800 | BE | None | GB/T 3274 Q235B | GB/T 13401 | 注2 | 0 | 2016/07/29 | 0 | 2016/07/29 | 0
12819 | 5 | 12819 | P10C9 | 管件 FITTINGS | 90°弯头(短半径) | 200 | 800 | BE | None | GB/T 3274 Q235B | GB/T 13401 | 注2,注3 | 0 | 2016/07/29 | 0 | 2016/07/29 | 0
12820 | 5 | 12820 | P10C9 | 管件 FITTINGS | 异径管(同心) | 15 | 150 | BE | None | GB/T 8163 20 | GB/T 12459 | 注2 | 0 | 2016/07/29 | 0 | 2016/07/29 | 0
12821 | 5 | 12821 | P10C9 | 管件 FITTINGS | 异径管(偏心) | 15 | 150 | BE | None | GB/T 8163 20 | GB/T 12459 | 注2 | 0 | 2016/07/29 | 0 | 2016/07/29 | 0
12822 | 5 | 12822 | P10C9 | 管件 FITTINGS | 异径管(同心) | 200 | 800 | BE | None | GB/T 3274 Q235B | GB/T 13401 | 注2 | 0 | 2016/07/29 | 0 | 2016/07/29 | 0
12823 | 5 | 12823 | P10C9 | 管件 FITTINGS | 异径管(偏心) | 200 | 800 | BE | None | GB/T 3274 Q235B | GB/T 13401 | 注2 | 0 | 2016/07/29 | 0 | 2016/07/29 | 0
12824 | 5 | 12824 | P10C9 | 管件 FITTINGS | 等径三通 | 15 | 150 | BE | None | GB/T 8163 20 | GB/T 12459 | 注2 | 0 | 2016/07/29 | 0 | 2016/07/29 | 0
12825 | 5 | 12825 | P10C9 | 管件 FITTINGS | 异径三通 | 15 | 150 | BE | None | GB/T 8163 20 | GB/T 12459 | 注2 | 0 | 2016/07/29 | 0 | 2016/07/29 | 0
12826 | 5 | 12826 | P10C9 | 管件 FITTINGS | 等径三通 | 200 | 800 | BE | None | GB/T 3274 Q235B | GB/T 13401 | 注2 | 0 | 2016/07/29 | 0 | 2016/07/29 | 0
12827 | 5 | 12827 | P10C9 | 管件 FITTINGS | 异径三通 | 200 | 800 | BE | None | GB/T 3274 Q235B | GB/T 13401 | 注2 | 0 | 2016/07/29 | 0 | 2016/07/29 | 0
12828 | 5 | 12828 | P10C9 | 法兰 FLANGES | 对焊法兰 | 15 | 800 | WN-RF | PN10 | NB/T 47008 20 | GB/T 9115 | 注2 | 0 | 2016/07/29 | 0 | 2016/07/29 | 0
12829 | 5 | 12829 | P10C9 | 法兰 FLANGES | 法兰盖 | 15 | 800 | BL-RF | PN10 | NB/T 47008 20 | GB/T 9123 |  | 0 | 2016/07/29 | 0 | 2016/07/29 | 0
12830 | 5 | 12830 | P10C9 | 垫片 GASKETS | 非金属平垫片 | 15 | 800 | RF | PN10 | PTFE | GB/T 9126,GB/T 9129 |  | 0 | 2016/07/29 | 0 | 2016/07/29 | 0
12831 | 5 | 12831 | P10C9 | 紧固件 BOLTINGS | 全螺纹螺柱/两个大六角螺母/垫圈 | 15 | 800 | None | None | 35CrMoA/35/300HV | GB/T 9125,GB/T 97 |  | 0 | 2016/07/29 | 0 | 2016/07/29 | 0
12832 | 5 | 12832 | P10C9 | 阀门 VALVES | 闸阀 | 15 | 40 | RF | PN10 | GB/T 12228 25阀体 | Z41H-10C |  | 0 | 2016/07/29 | 0 | 2016/07/29 | 0
12833 | 5 | 12833 | P10C9 | 阀门 VALVES | 闸阀 | 50 | 450 | RF | PN10 | GB/T 12229 WCB阀体 | Z41H-10C |  | 0 | 2016/07/29 | 0 | 2016/07/29 | 0
12834 | 5 | 12834 | P10C9 | 阀门 VALVES | 闸阀 | 500 | 800 | RF | PN10 | GB/T 12229 WCB阀体 | Z541H-10C |  | 0 | 2016/07/29 | 0 | 2016/07/29 | 0
12835 | 5 | 12835 | P10C9 | 阀门 VALVES | 截止阀 | 15 | 40 | RF | PN10 | GB/T 12228 25阀体 | J41H-10C |  | 0 | 2016/07/29 | 0 | 2016/07/29 | 0
12836 | 5 | 12836 | P10C9 | 阀门 VALVES | 截止阀 | 50 | 150 | RF | PN10 | GB/T 12229 WCB阀体 | J41H-10C |  | 0 | 2016/07/29 | 0 | 2016/07/29 | 0
12837 | 5 | 12837 | P10C9 | 阀门 VALVES | 截止阀 | 200 | 300 | RF | PN10 | GB/T 12229 WCB阀体 | J541H-10C |  | 0 | 2016/07/29 | 0 | 2016/07/29 | 0
12838 | 5 | 12838 | P10C9 | 阀门 VALVES | 截止阀 | 15 | 40 | FNPT | PN10 | GB/T 12228 25阀体 | J11H-10C |  | 0 | 2016/07/29 | 0 | 2016/07/29 | 0
12839 | 5 | 12839 | P10C9 | 阀门 VALVES | 升降式止回阀 | 15 | 40 | RF | PN10 | GB/T 12228 25阀体 | H41H-10C | 注4 | 0 | 2016/07/29 | 0 | 2016/07/29 | 0
12840 | 5 | 12840 | P10C9 | 阀门 VALVES | 旋启式止回阀 | 50 | 800 | RF | PN10 | GB/T 12229 WCB阀体 | H44H-10C | 注6 | 0 | 2016/07/29 | 0 | 2016/07/29 | 0
12841 | 5 | 12841 | P10C9 | 阀门 VALVES | 球阀 | 15 | 40 | FNPT | PN10 | GB/T 12228 25阀体 | Q11F-10C 防火防静电 |  | 0 | 2016/07/29 | 0 | 2016/07/29 | 0
12842 | 5 | 12842 | P10C9 | 阀门 VALVES | 球阀 | 15 | 40 | RF | PN10 | GB/T 12228 25阀体 | Q41F-10C 防火防静电 |  | 0 | 2016/07/29 | 0 | 2016/07/29 | 0
12843 | 5 | 12843 | P10C9 | 阀门 VALVES | 球阀 | 50 | 125 | RF | PN10 | GB/T 12229 WCB阀体 | Q41F-10C 防火防静电 |  | 0 | 2016/07/29 | 0 | 2016/07/29 | 0
12844 | 5 | 12844 | P10C9 | 阀门 VALVES | 球阀 | 150 | 800 | RF | PN10 | GB/T 12229 WCB阀体 | Q347F-10C 燃气管道用；防火防静电 |  | 0 | 2016/07/29 | 0 | 2016/07/29 | 0
12845 | 5 | 12845 | P10C9 | 阀门 VALVES | 蝶阀 | 50 | 200 | WF | PN10 | GB/T 12229 WCB阀体 | D371F-10C 防火防静电 |  | 0 | 2016/07/29 | 0 | 2016/07/29 | 0
12846 | 5 | 12846 | P10C9 | 阀门 VALVES | 蝶阀 | 250 | 800 | RF | PN10 | GB/T 12229 WCB阀体 | D341F-10C 防火防静电 |  | 0 | 2016/07/29 | 0 | 2016/07/29 | 0
12847 | 5 | 12847 | P10C10 | 管子 PIPES | 无缝钢管 | 50 | 400 | BE | None | 20 | GB/T 8163 |  | 0 | 2016/07/29 | 0 | 2016/07/29 | 0
12848 | 5 | 12848 | P10C10 | 管件 FITTINGS | 45°弯管(R=6D) | 50 | 400 | BE | None | GB/T 8163 20 | 参照GB/T 12459 | 注2 | 0 | 2016/07/29 | 0 | 2016/07/29 | 0
12849 | 5 | 12849 | P10C10 | 管件 FITTINGS | 90°弯管(R=6D) | 50 | 400 | BE | None | GB/T 8163 20 | 参照GB/T 12459 | 注2 | 0 | 2016/07/29 | 0 | 2016/07/29 | 0
12850 | 5 | 12850 | P10C10 | 管件 FITTINGS | 异径管(同心) | 50 | 400 | BE | None | GB/T 8163 20 | GB/T 12459 | 注2 | 0 | 2016/07/29 | 0 | 2016/07/29 | 0
12851 | 5 | 12851 | P10C10 | 管件 FITTINGS | 异径管(偏心) | 50 | 400 | BE | None | GB/T 8163 20 | GB/T 12459 | 注2 | 0 | 2016/07/29 | 0 | 2016/07/29 | 0
12852 | 5 | 12852 | P10C10 | 管件 FITTINGS | 30°斜接三通 | 50 | 400 | BE | None | GB/T 8163 20 | 参照GB/T 12459 | 注2 | 0 | 2016/07/29 | 0 | 2016/07/29 | 0
12853 | 5 | 12853 | P10C10 | 管件 FITTINGS | 15°弯管(R=6D) | 50 | 400 | FL-PN10 | None | GB/T 3274 Q235B | 非标图 内衬20mm厚Cr26MnNiMoVER |  | 0 | 2016/07/29 | 0 | 2016/07/29 | 0
12854 | 5 | 12854 | P10C10 | 管件 FITTINGS | 30°弯管(R=6D) | 50 | 400 | FL-PN10 | None | GB/T 3274 Q235B | 非标图 内衬20mm厚Cr26MnNiMoVER |  | 0 | 2016/07/29 | 0 | 2016/07/29 | 0
12855 | 5 | 12855 | P10C10 | 管件 FITTINGS | 45°弯管(R=6D) | 50 | 400 | FL-PN10 | None | GB/T 3274 Q235B | 非标图 内衬20mm厚Cr26MnNiMoVER |  | 0 | 2016/07/29 | 0 | 2016/07/29 | 0
12856 | 5 | 12856 | P10C10 | 管件 FITTINGS | 60°弯管(R=6D) | 50 | 400 | FL-PN10 | None | GB/T 3274 Q235B | 非标图 内衬20mm厚Cr26MnNiMoVER |  | 0 | 2016/07/29 | 0 | 2016/07/29 | 0
12857 | 5 | 12857 | P10C10 | 管件 FITTINGS | 90°弯管(R=6D) | 50 | 400 | FL-PN10 | None | GB/T 3274 Q235B | 非标图 内衬20mm厚Cr26MnNiMoVER |  | 0 | 2016/07/29 | 0 | 2016/07/29 | 0
12858 | 5 | 12858 | P10C10 | 管件 FITTINGS | 15°弯管(R=10D) | 50 | 400 | FL-PN10 | None | GB/T 3274 Q235B | 非标图 内衬20mm厚Cr26MnNiMoVER |  | 0 | 2016/07/29 | 0 | 2016/07/29 | 0
12859 | 5 | 12859 | P10C10 | 管件 FITTINGS | 30°弯管(R=10D) | 50 | 400 | FL-PN10 | None | GB/T 3274 Q235B | 非标图 内衬20mm厚Cr26MnNiMoVER |  | 0 | 2016/07/29 | 0 | 2016/07/29 | 0
12860 | 5 | 12860 | P10C10 | 管件 FITTINGS | 45°弯管(R=10D) | 50 | 400 | FL-PN10 | None | GB/T 3274 Q235B | 非标图 内衬20mm厚Cr26MnNiMoVER |  | 0 | 2016/07/29 | 0 | 2016/07/29 | 0
12861 | 5 | 12861 | P10C10 | 管件 FITTINGS | 60°弯管(R=10D) | 50 | 400 | FL-PN10 | None | GB/T 3274 Q235B | 非标图 内衬20mm厚Cr26MnNiMoVER |  | 0 | 2016/07/29 | 0 | 2016/07/29 | 0
12862 | 5 | 12862 | P10C10 | 管件 FITTINGS | 90°弯管(R=10D) | 50 | 400 | FL-PN10 | None | GB/T 3274 Q235B | 非标图 内衬20mm厚Cr26MnNiMoVER |  | 0 | 2016/07/29 | 0 | 2016/07/29 | 0
12863 | 5 | 12863 | P10C10 | 管件 FITTINGS | 30°斜接三通 | 50 | 400 | FL-PN10 | None | GB/T 3274 Q235B | 非标图 内衬20mm厚Cr26MnNiMoVER |  | 0 | 2016/07/29 | 0 | 2016/07/29 | 0
12864 | 5 | 12864 | P10C10 | 法兰 FLANGES | 板式平焊法兰 | 50 | 400 | PL-RF | PN10 | GB/T 711 20 | GB/T 9119 |  | 0 | 2016/07/29 | 0 | 2016/07/29 | 0
12865 | 5 | 12865 | P10C10 | 法兰 FLANGES | 法兰盖 | 50 | 400 | BL-RF | PN10 | GB/T 711 20 | GB/T 9123 |  | 0 | 2016/07/29 | 0 | 2016/07/29 | 0
12866 | 5 | 12866 | P10C10 | 垫片 GASKETS | 非金属平垫片 | 50 | 400 | RF | PN10 | GB/T 3985 XB350 | GB/T 9126,GB/T 9129 | 注7 | 0 | 2016/07/29 | 0 | 2016/07/29 | 0
12867 | 5 | 12867 | P10C10 | 垫片 GASKETS | 非金属平垫片 | 50 | 400 | RF | PN10 | NAS | GB/T 9126,GB/T 9129 | 注8 | 0 | 2016/07/29 | 0 | 2016/07/29 | 0
12868 | 5 | 12868 | P10C10 | 紧固件 BOLTINGS | 六角头螺栓/1型六角螺母/垫圈 | 50 | 400 | None | None | 5.6/5/200HV | GB/T 9125,GB/T 97 |  | 0 | 2016/07/29 | 0 | 2016/07/29 | 0
12869 | 5 | 12869 | P10C11 | 管子 PIPES | 无缝钢管 | 15 | 125 | BE | None | 20 | GB/T 8163 |  | 0 | 2016/07/29 | 0 | 2016/07/29 | 0
12870 | 5 | 12870 | P10C11 | 管子 PIPES | 直缝电阻焊(ERW)钢管 | 150 | 600 | BE | None | Q235B | GB/T 3091 |  | 0 | 2016/07/29 | 0 | 2016/07/29 | 0
12871 | 5 | 12871 | P10C11 | 管子 PIPES | 直缝埋弧焊(SAWL)钢管 | 700 | 1200 | BE | None | Q235B | GB/T 3091 |  | 0 | 2016/07/29 | 0 | 2016/07/29 | 0
12872 | 5 | 12872 | P10C11 | 短管 NIPPLES | 短管(L=100mm) | 15 | 40 | BE×BE | Sch.80 | GB/T 8163 20 | HG/T 20553 (Ⅰa) |  | 0 | 2016/07/29 | 0 | 2016/07/29 | 0
12873 | 5 | 12873 | P10C11 | 短管 NIPPLES | 短管(L=100mm) | 15 | 40 | MNPT×MNPT | Sch.160 | GB/T 8163 20 | HG/T 20553 (Ⅰa) |  | 0 | 2016/07/29 | 0 | 2016/07/29 | 0
12874 | 5 | 12874 | P10C11 | 短管 NIPPLES | 短管(L=100mm) | 15 | 40 | BE×MNPT | Sch.160 | GB/T 8163 20 | HG/T 20553 (Ⅰa) |  | 0 | 2016/07/29 | 0 | 2016/07/29 | 0
12875 | 5 | 12875 | P10C11 | 管件 FITTINGS | 45°弯头(长半径) | 15 | 125 | BE | None | GB/T 8163 20 | GB/T 12459 | 注2 | 0 | 2016/07/29 | 0 | 2016/07/29 | 0
12876 | 5 | 12876 | P10C11 | 管件 FITTINGS | 90°弯头(长半径) | 15 | 125 | BE | None | GB/T 8163 20 | GB/T 12459 | 注2 | 0 | 2016/07/29 | 0 | 2016/07/29 | 0
12877 | 5 | 12877 | P10C11 | 管件 FITTINGS | 45°弯头(长半径) | 150 | 1200 | BE | None | GB/T 3274 Q235B | GB/T 13401 | 注2 | 0 | 2016/07/29 | 0 | 2016/07/29 | 0
12878 | 5 | 12878 | P10C11 | 管件 FITTINGS | 90°弯头(长半径) | 150 | 1200 | BE | None | GB/T 3274 Q235B | GB/T 13401 | 注2 | 0 | 2016/07/29 | 0 | 2016/07/29 | 0
12879 | 5 | 12879 | P10C11 | 管件 FITTINGS | 异径管(同心) | 15 | 125 | BE | None | GB/T 8163 20 | GB/T 12459 | 注2 | 0 | 2016/07/29 | 0 | 2016/07/29 | 0
12880 | 5 | 12880 | P10C11 | 管件 FITTINGS | 异径管(偏心) | 15 | 125 | BE | None | GB/T 8163 20 | GB/T 12459 | 注2 | 0 | 2016/07/29 | 0 | 2016/07/29 | 0
12881 | 5 | 12881 | P10C11 | 管件 FITTINGS | 异径管(同心) | 150 | 1200 | BE | None | GB/T 3274 Q235B | GB/T 13401 | 注2 | 0 | 2016/07/29 | 0 | 2016/07/29 | 0
12882 | 5 | 12882 | P10C11 | 管件 FITTINGS | 异径管(偏心) | 150 | 1200 | BE | None | GB/T 3274 Q235B | GB/T 13401 | 注2 | 0 | 2016/07/29 | 0 | 2016/07/29 | 0
12883 | 5 | 12883 | P10C11 | 管件 FITTINGS | 等径三通 | 15 | 125 | BE | None | GB/T 8163 20 | GB/T 12459 | 注2 | 0 | 2016/07/29 | 0 | 2016/07/29 | 0
12884 | 5 | 12884 | P10C11 | 管件 FITTINGS | 异径三通 | 15 | 125 | BE | None | GB/T 8163 20 | GB/T 12459 | 注2 | 0 | 2016/07/29 | 0 | 2016/07/29 | 0
12885 | 5 | 12885 | P10C11 | 管件 FITTINGS | 等径三通 | 150 | 1200 | BE | None | GB/T 3274 Q235B | GB/T 13401 | 注2 | 0 | 2016/07/29 | 0 | 2016/07/29 | 0
12886 | 5 | 12886 | P10C11 | 管件 FITTINGS | 异径三通 | 150 | 1200 | BE | None | GB/T 3274 Q235B | GB/T 13401 | 注2 | 0 | 2016/07/29 | 0 | 2016/07/29 | 0
12887 | 5 | 12887 | P10C11 | 法兰 FLANGES | 对焊法兰 | 15 | 1200 | WN-RF | PN10 | NB/T 47008 20 | GB/T 9115 | 注2 | 0 | 2016/07/29 | 0 | 2016/07/29 | 0
12888 | 5 | 12888 | P10C11 | 法兰 FLANGES | 法兰盖 | 15 | 1200 | BL-RF | PN10 | GB/T 3274 Q235B | GB/T 9123 |  | 0 | 2016/07/29 | 0 | 2016/07/29 | 0
12889 | 5 | 12889 | P10C11 | 垫片 GASKETS | 非金属平垫片 | 15 | 1200 | RF | PN10 | PTFE | GB/T 9126,GB/T 9129 |  | 0 | 2016/07/29 | 0 | 2016/07/29 | 0
12890 | 5 | 12890 | P10C11 | 紧固件 BOLTINGS | 全螺纹螺柱/两个大六角螺母/垫圈 | 15 | 1200 | None | None | 35CrMoA/35/300HV | GB/T 9125,GB/T 97 |  | 0 | 2016/07/29 | 0 | 2016/07/29 | 0
12891 | 5 | 12891 | P10C11 | 阀门 VALVES | 截止阀 | 15 | 40 | RF | PN10 | GB/T 12228 25阀体 | JY41H-10C |  | 0 | 2016/07/29 | 0 | 2016/07/29 | 0
12892 | 5 | 12892 | P10C11 | 阀门 VALVES | 截止阀 | 50 | 150 | RF | PN10 | GB/T 12229 WCB阀体 | JY41H-10C |  | 0 | 2016/07/29 | 0 | 2016/07/29 | 0
12893 | 5 | 12893 | P10C11 | 阀门 VALVES | 截止阀 | 200 | 300 | RF | PN10 | GB/T 12229 WCB阀体 | JYU541H-10C |  | 0 | 2016/07/29 | 0 | 2016/07/29 | 0
12894 | 5 | 12894 | P10C11 | 阀门 VALVES | 球阀 | 15 | 40 | RF | PN10 | GB/T 12228 25阀体 | Q341F-10C 防火防静电 |  | 0 | 2016/07/29 | 0 | 2016/07/29 | 0
12895 | 5 | 12895 | P10C11 | 阀门 VALVES | 球阀 | 50 | 600 | RF | PN10 | GB/T 12229 WCB阀体 | Q341F-10C 防火防静电 |  | 0 | 2016/07/29 | 0 | 2016/07/29 | 0
12896 | 5 | 12896 | P10C12 | 管子 PIPES | 无缝钢管 | 15 | 600 | BE | None | 20 | GB/T 8163 |  | 0 | 2016/07/29 | 0 | 2016/07/29 | 0
12897 | 5 | 12897 | P10C12 | 管子 PIPES | 直缝埋弧焊(SAWL)钢管 | 700 | 1200 | BE | None | Q235B | GB/T 3091 |  | 0 | 2016/07/29 | 0 | 2016/07/29 | 0
12898 | 5 | 12898 | P10C12 | 管件 FITTINGS | 45°弯头(长半径) | 15 | 600 | BE | None | GB/T 8163 20 | GB/T 12459 | 注2 | 0 | 2016/07/29 | 0 | 2016/07/29 | 0
12899 | 5 | 12899 | P10C12 | 管件 FITTINGS | 90°弯头(长半径) | 15 | 600 | BE | None | GB/T 8163 20 | GB/T 12459 | 注2 | 0 | 2016/07/29 | 0 | 2016/07/29 | 0
12900 | 5 | 12900 | P10C12 | 管件 FITTINGS | 45°弯头(长半径) | 700 | 1200 | BE | None | GB/T 3274 Q235B | GB/T 13401 | 注2 | 0 | 2016/07/29 | 0 | 2016/07/29 | 0
12901 | 5 | 12901 | P10C12 | 管件 FITTINGS | 90°弯头(长半径) | 700 | 1200 | BE | None | GB/T 3274 Q235B | GB/T 13401 | 注2 | 0 | 2016/07/29 | 0 | 2016/07/29 | 0
12902 | 5 | 12902 | P10C12 | 管件 FITTINGS | 异径管(同心) | 15 | 600 | BE | None | GB/T 8163 20 | GB/T 12459 | 注2 | 0 | 2016/07/29 | 0 | 2016/07/29 | 0
12903 | 5 | 12903 | P10C12 | 管件 FITTINGS | 异径管(偏心) | 15 | 600 | BE | None | GB/T 8163 20 | GB/T 12459 | 注2 | 0 | 2016/07/29 | 0 | 2016/07/29 | 0
12904 | 5 | 12904 | P10C12 | 管件 FITTINGS | 异径管(同心) | 700 | 1200 | BE | None | GB/T 3274 Q235B | GB/T 13401 | 注2 | 0 | 2016/07/29 | 0 | 2016/07/29 | 0
12905 | 5 | 12905 | P10C12 | 管件 FITTINGS | 异径管(偏心) | 700 | 1200 | BE | None | GB/T 3274 Q235B | GB/T 13401 | 注2 | 0 | 2016/07/29 | 0 | 2016/07/29 | 0
12906 | 5 | 12906 | P10C12 | 管件 FITTINGS | 等径三通 | 15 | 600 | BE | None | GB/T 8163 20 | GB/T 12459 | 注2 | 0 | 2016/07/29 | 0 | 2016/07/29 | 0
12907 | 5 | 12907 | P10C12 | 管件 FITTINGS | 异径三通 | 15 | 600 | BE | None | GB/T 8163 20 | GB/T 12459 | 注2 | 0 | 2016/07/29 | 0 | 2016/07/29 | 0
12908 | 5 | 12908 | P10C12 | 管件 FITTINGS | 等径三通 | 700 | 1200 | BE | None | GB/T 3274 Q235B | GB/T 13401 | 注2 | 0 | 2016/07/29 | 0 | 2016/07/29 | 0
12909 | 5 | 12909 | P10C12 | 管件 FITTINGS | 异径三通 | 700 | 1200 | BE | None | GB/T 3274 Q235B | GB/T 13401 | 注2 | 0 | 2016/07/29 | 0 | 2016/07/29 | 0
12910 | 5 | 12910 | P10C12 | 法兰 FLANGES | 对焊法兰 | 15 | 1200 | WN-RF | PN10 | NB/T 47008 20 | GB/T 9115 | 注2 | 0 | 2016/07/29 | 0 | 2016/07/29 | 0
12911 | 5 | 12911 | P10C12 | 法兰 FLANGES | 法兰盖 | 15 | 1200 | BL-RF | PN10 | GB/T 3274 Q235B | GB/T 9123 |  | 0 | 2016/07/29 | 0 | 2016/07/29 | 0
12912 | 5 | 12912 | P10C12 | 垫片 GASKETS | 非金属平垫片 | 15 | 1200 | RF | PN10 | PTFE | GB/T 9126,GB/T 9129 |  | 0 | 2016/07/29 | 0 | 2016/07/29 | 0
12913 | 5 | 12913 | P10C12 | 紧固件 BOLTINGS | 全螺纹螺柱/两个大六角螺母/垫圈 | 15 | 1200 | None | None | 35CrMoA/35/300HV | GB/T 9125,GB/T 97 |  | 0 | 2016/07/29 | 0 | 2016/07/29 | 0
12914 | 5 | 12914 | P10C12 | 阀门 VALVES | 截止阀 | 15 | 40 | RF | PN10 | NB/T 47010 S30408阀体 | JY41W-10P |  | 0 | 2016/07/29 | 0 | 2016/07/29 | 0
12915 | 5 | 12915 | P10C12 | 阀门 VALVES | 截止阀 | 50 | 150 | RF | PN10 | GB/T 12230 CF8阀体 | JY41W-10P |  | 0 | 2016/07/29 | 0 | 2016/07/29 | 0
12916 | 5 | 12916 | P10C12 | 阀门 VALVES | 截止阀 | 200 | 300 | RF | PN10 | GB/T 12230 CF8阀体 | JYU541W-10P |  | 0 | 2016/07/29 | 0 | 2016/07/29 | 0
12917 | 5 | 12917 | P10C12 | 阀门 VALVES | 球阀 | 150 | 600 | RF | PN10 | GB/T 12230 CF8阀体 | Q341F-10P 防火防静电 |  | 0 | 2016/07/29 | 0 | 2016/07/29 | 0
12918 | 5 | 12918 | P10C13 | 管子 PIPES | 无缝钢管 | 15 | 150 | BE | None | 20 | GB/T 8163 |  | 0 | 2016/07/29 | 0 | 2016/07/29 | 0
12919 | 5 | 12919 | P10C13 | 短管 NIPPLES | 短管(L=100mm) | 15 | 40 | BE×BE | Sch.80 | GB/T 8163 20 | HG/T 20553 (Ⅰa) |  | 0 | 2016/07/29 | 0 | 2016/07/29 | 0
12920 | 5 | 12920 | P10C13 | 短管 NIPPLES | 短管(L=100mm) | 15 | 40 | MNPT×MNPT | Sch.160 | GB/T 8163 20 | HG/T 20553 (Ⅰa) |  | 0 | 2016/07/29 | 0 | 2016/07/29 | 0
12921 | 5 | 12921 | P10C13 | 短管 NIPPLES | 短管(L=100mm) | 15 | 40 | BE×MNPT | Sch.160 | GB/T 8163 20 | HG/T 20553 (Ⅰa) |  | 0 | 2016/07/29 | 0 | 2016/07/29 | 0
12922 | 5 | 12922 | P10C13 | 管件 FITTINGS | 45°弯头(长半径) | 15 | 150 | BE | None | GB/T 8163 20 | GB/T 12459 | 注2 | 0 | 2016/07/29 | 0 | 2016/07/29 | 0
12923 | 5 | 12923 | P10C13 | 管件 FITTINGS | 90°弯头(长半径) | 15 | 150 | BE | None | GB/T 8163 20 | GB/T 12459 | 注2 | 0 | 2016/07/29 | 0 | 2016/07/29 | 0
12924 | 5 | 12924 | P10C13 | 管件 FITTINGS | 90°弯头(短半径) | 25 | 150 | BE | None | GB/T 8163 20 | GB/T 12459 | 注2,注3 | 0 | 2016/07/29 | 0 | 2016/07/29 | 0
12925 | 5 | 12925 | P10C13 | 管件 FITTINGS | 异径管(同心) | 15 | 150 | BE | None | GB/T 8163 20 | GB/T 12459 | 注2 | 0 | 2016/07/29 | 0 | 2016/07/29 | 0
12926 | 5 | 12926 | P10C13 | 管件 FITTINGS | 异径管(偏心) | 15 | 150 | BE | None | GB/T 8163 20 | GB/T 12459 | 注2 | 0 | 2016/07/29 | 0 | 2016/07/29 | 0
12927 | 5 | 12927 | P10C13 | 管件 FITTINGS | 等径三通 | 15 | 150 | BE | None | GB/T 8163 20 | GB/T 12459 | 注2 | 0 | 2016/07/29 | 0 | 2016/07/29 | 0
12928 | 5 | 12928 | P10C13 | 管件 FITTINGS | 异径三通 | 15 | 150 | BE | None | GB/T 8163 20 | GB/T 12459 | 注2 | 0 | 2016/07/29 | 0 | 2016/07/29 | 0
12929 | 5 | 12929 | P10C13 | 法兰 FLANGES | 对焊法兰 | 15 | 150 | WN-RF | PN10 | NB/T 47008 20 | GB/T 9115 | 注2 | 0 | 2016/07/29 | 0 | 2016/07/29 | 0
12930 | 5 | 12930 | P10C13 | 法兰 FLANGES | 法兰盖 | 15 | 150 | BL-RF | PN10 | NB/T 47008 20 | GB/T 9123 |  | 0 | 2016/07/29 | 0 | 2016/07/29 | 0
12931 | 5 | 12931 | P10C13 | 垫片 GASKETS | 非金属平垫片 | 15 | 150 | RF | PN10 | PTFE | GB/T 9126,GB/T 9129 |  | 0 | 2016/07/29 | 0 | 2016/07/29 | 0
12932 | 5 | 12932 | P10C13 | 紧固件 BOLTINGS | 全螺纹螺柱/两个大六角螺母/垫圈 | 15 | 150 | None | None | 35CrMoA/35/300HV | GB/T 9125,GB/T 97 |  | 0 | 2016/07/29 | 0 | 2016/07/29 | 0
12933 | 5 | 12933 | P10C13 | 阀门 VALVES | 截止阀 | 15 | 40 | FNPT | PN10 | GB/T 12228 25阀体 | J11H-10C |  | 0 | 2016/07/29 | 0 | 2016/07/29 | 0
12934 | 5 | 12934 | P10C13 | 阀门 VALVES | 截止阀 | 15 | 40 | RF | PN10 | GB/T 12228 25阀体 | J41H-10C |  | 0 | 2016/07/29 | 0 | 2016/07/29 | 0
12935 | 5 | 12935 | P10C13 | 阀门 VALVES | 截止阀 | 50 | 150 | RF | PN10 | GB/T 12229 WCB阀体 | J41H-10C |  | 0 | 2016/07/29 | 0 | 2016/07/29 | 0
12936 | 5 | 12936 | P10C13 | 阀门 VALVES | 升降式止回阀 | 15 | 40 | RF | PN10 | GB/T 12228 25阀体 | H41H-10C | 注4 | 0 | 2016/07/29 | 0 | 2016/07/29 | 0
12937 | 5 | 12937 | P10C13 | 阀门 VALVES | 旋启式止回阀 | 50 | 150 | RF | PN10 | GB/T 12229 WCB阀体 | H44H-10C | 注6 | 0 | 2016/07/29 | 0 | 2016/07/29 | 0
12938 | 5 | 12938 | P10C13 | 阀门 VALVES | 球阀 | 15 | 40 | FNPT | PN10 | GB/T 12228 25阀体 | Q11F-10C 防火防静电 |  | 0 | 2016/07/29 | 0 | 2016/07/29 | 0
12939 | 5 | 12939 | P10C13 | 阀门 VALVES | 球阀 | 15 | 40 | RF | PN10 | GB/T 12228 25阀体 | Q41F-10C 防火防静电 |  | 0 | 2016/07/29 | 0 | 2016/07/29 | 0
12940 | 5 | 12940 | P10C13 | 阀门 VALVES | 球阀 | 50 | 150 | RF | PN10 | GB/T 12229 WCB阀体 | Q41F-10C 防火防静电 |  | 0 | 2016/07/29 | 0 | 2016/07/29 | 0
12941 | 5 | 12941 | P10F1 | 管子 PIPES | 铸铁管(L=200mm) | 100 | 600 | FL-PN10 | None | 铸铁 | 制造厂标准 |  | 0 | 2016/07/29 | 0 | 2016/07/29 | 0
12942 | 5 | 12942 | P10F1 | 管子 PIPES | 铸铁管(L=300mm) | 100 | 600 | FL-PN10 | None | 铸铁 | 制造厂标准 |  | 0 | 2016/07/29 | 0 | 2016/07/29 | 0
12943 | 5 | 12943 | P10F1 | 管子 PIPES | 铸铁管(L=500mm) | 100 | 600 | FL-PN10 | None | 铸铁 | 制造厂标准 |  | 0 | 2016/07/29 | 0 | 2016/07/29 | 0
12944 | 5 | 12944 | P10F1 | 管件 FITTINGS | 30°弯头 | 100 | 600 | FL-PN10 | None | 铸铁 | 制造厂标准 |  | 0 | 2016/07/29 | 0 | 2016/07/29 | 0
12945 | 5 | 12945 | P10F1 | 管件 FITTINGS | 45°弯头 | 100 | 600 | FL-PN10 | None | 铸铁 | 制造厂标准 |  | 0 | 2016/07/29 | 0 | 2016/07/29 | 0
12946 | 5 | 12946 | P10F1 | 管件 FITTINGS | 90°弯头 | 100 | 600 | FL-PN10 | None | 铸铁 | 制造厂标准 |  | 0 | 2016/07/29 | 0 | 2016/07/29 | 0
12947 | 5 | 12947 | P10F1 | 管件 FITTINGS | 90°弯头带座弯头 | 100 | 600 | FL-PN10 | None | 铸铁 | 制造厂标准 | 注3 | 0 | 2016/07/29 | 0 | 2016/07/29 | 0
12948 | 5 | 12948 | P10F1 | 管件 FITTINGS | 异径管(同心) | 100 | 600 | FL-PN10 | None | 铸铁 | 制造厂标准 |  | 0 | 2016/07/29 | 0 | 2016/07/29 | 0
12949 | 5 | 12949 | P10F1 | 管件 FITTINGS | 等径三通 | 100 | 600 | FL-PN10 | None | 铸铁 | 制造厂标准 |  | 0 | 2016/07/29 | 0 | 2016/07/29 | 0
12950 | 5 | 12950 | P10F1 | 管件 FITTINGS | 异径三通 | 100 | 600 | FL-PN10 | None | 铸铁 | 制造厂标准 |  | 0 | 2016/07/29 | 0 | 2016/07/29 | 0
12951 | 5 | 12951 | P10F1 | 法兰 FLANGES | 板式平焊法兰 | 100 | 600 | PL-FF | PN10 | 铸铁 | GB/T 9119 |  | 0 | 2016/07/29 | 0 | 2016/07/29 | 0
12952 | 5 | 12952 | P10F1 | 法兰 FLANGES | 板式平焊夹套法兰(异径) | 100 | 600 | JPL-FF | PN10 | 铸铁 | HG/T 20592 |  | 0 | 2016/07/29 | 0 | 2016/07/29 | 0
12953 | 5 | 12953 | P10F1 | 法兰 FLANGES | 法兰盖 | 100 | 600 | BL-FF | PN10 | 铸铁 | GB/T 9123 |  | 0 | 2016/07/29 | 0 | 2016/07/29 | 0
12954 | 5 | 12954 | P10F1 | 垫片 GASKETS | 非金属平垫片 | 100 | 600 | FF | PN10 | RPTFE | GB/T 9126,GB/T 9129 |  | 0 | 2016/07/29 | 0 | 2016/07/29 | 0
12955 | 5 | 12955 | P10F1 | 紧固件 BOLTINGS | 全螺纹螺柱/两个大六角螺母/垫圈 | 100 | 600 | None | None | 35CrMoA/35/300HV | GB/T 9125,GB/T 97 |  | 0 | 2016/07/29 | 0 | 2016/07/29 | 0
12956 | 5 | 12956 | P10F1 | 阀门 VALVES | 闸阀 | 100 | 450 | RF | PN10 | GB/T 12230 CF3M阀体 | Z41W-10R 螺栓连接阀盖 |  | 0 | 2016/07/29 | 0 | 2016/07/29 | 0
12957 | 5 | 12957 | P10F1 | 阀门 VALVES | 闸阀 | 500 | 600 | RF | PN10 | GB/T 12230 CF3M阀体 | Z541W-10R 螺栓连接阀盖 |  | 0 | 2016/07/29 | 0 | 2016/07/29 | 0
12958 | 5 | 12958 | P10F1 | 阀门 VALVES | 闸阀 | 300 | 600 | RF | PN10 | GB/T 12230 CF3M阀体 | Z941W-10R 螺栓连接阀盖 |  | 0 | 2016/07/29 | 0 | 2016/07/29 | 0
12959 | 5 | 12959 | P10F1 | 阀门 VALVES | 闸阀 | 100 | 450 | FF | PN10 | 钢衬氟塑料 | Z41W-10CF |  | 0 | 2016/07/29 | 0 | 2016/07/29 | 0
12960 | 5 | 12960 | P10F1 | 阀门 VALVES | 闸阀 | 500 | 600 | FF | PN10 | 钢衬氟塑料 | Z541W-10CF |  | 0 | 2016/07/29 | 0 | 2016/07/29 | 0
12961 | 5 | 12961 | P10F1 | 阀门 VALVES | 闸阀 | 300 | 600 | FF | PN10 | 钢衬氟塑料 | Z941W-10CF |  | 0 | 2016/07/29 | 0 | 2016/07/29 | 0
12962 | 5 | 12962 | P10F1 | 阀门 VALVES | 截止阀 | 100 | 150 | FF | PN10 | GB/T 12230 CF3M阀体 | J41W-10R |  | 0 | 2016/07/29 | 0 | 2016/07/29 | 0
12963 | 5 | 12963 | P10F1 | 阀门 VALVES | 球阀 | 100 | 100 | RF | PN10 | GB/T 12230 CF3M阀体 | Q41F-10R |  | 0 | 2016/07/29 | 0 | 2016/07/29 | 0
12964 | 5 | 12964 | P10F1 | 阀门 VALVES | 球阀 | 125 | 300 | RF | PN10 | GB/T 12230 CF3M阀体 | Q347F-10R |  | 0 | 2016/07/29 | 0 | 2016/07/29 | 0
12965 | 5 | 12965 | P10F1 | 阀门 VALVES | 球阀 | 100 | 300 | RF | PN10 | GB/T 12230 CF3M阀体 | Q947F-10R |  | 0 | 2016/07/29 | 0 | 2016/07/29 | 0
12966 | 5 | 12966 | P10F1 | 阀门 VALVES | 球阀 | 100 | 100 | FF | PN10 | 钢衬氟塑料 | Q41W-10CF |  | 0 | 2016/07/29 | 0 | 2016/07/29 | 0
12967 | 5 | 12967 | P10F1 | 阀门 VALVES | 球阀 | 125 | 300 | FF | PN10 | 钢衬氟塑料 | Q347W-10CF |  | 0 | 2016/07/29 | 0 | 2016/07/29 | 0
12968 | 5 | 12968 | P10F1 | 阀门 VALVES | 球阀 | 100 | 300 | FF | PN10 | 钢衬氟塑料 | Q941W-10CF |  | 0 | 2016/07/29 | 0 | 2016/07/29 | 0
12969 | 5 | 12969 | P10F1 | 阀门 VALVES | 蝶阀 | 50 | 150 | RF | PN10 | GB/T 12230 CF3M阀体 | D41F-10R |  | 0 | 2016/07/29 | 0 | 2016/07/29 | 0
12970 | 5 | 12970 | P10F1 | 阀门 VALVES | 蝶阀 | 350 | 600 | RF | PN10 | GB/T 12230 CF3M阀体 | D341W-10R |  | 0 | 2016/07/29 | 0 | 2016/07/29 | 0
12971 | 5 | 12971 | P10F1 | 阀门 VALVES | 蝶阀 | 350 | 600 | RF | PN10 | GB/T 12230 CF3M阀体 | D941W-10R |  | 0 | 2016/07/29 | 0 | 2016/07/29 | 0
12972 | 5 | 12972 | P10F1 | 阀门 VALVES | 蝶阀 | 50 | 150 | WF | PN10 | GB/T 12230 CF3M阀体 | D71F-10R |  | 0 | 2016/07/29 | 0 | 2016/07/29 | 0
12973 | 5 | 12973 | P10F1 | 阀门 VALVES | 蝶阀 | 200 | 300 | WF | PN10 | GB/T 12230 CF3M阀体 | D371W-10R |  | 0 | 2016/07/29 | 0 | 2016/07/29 | 0
12974 | 5 | 12974 | P10F1 | 阀门 VALVES | 蝶阀 | 300 | 300 | WF | PN10 | GB/T 12230 CF3M阀体 | D971W-10R |  | 0 | 2016/07/29 | 0 | 2016/07/29 | 0
12975 | 5 | 12975 | P10F1 | 阀门 VALVES | 蝶阀 | 350 | 600 | FF | PN10 | 钢衬氟塑料 | D341W-10CF |  | 0 | 2016/07/29 | 0 | 2016/07/29 | 0
12976 | 5 | 12976 | P10F1 | 阀门 VALVES | 蝶阀 | 350 | 600 | FF | PN10 | 钢衬氟塑料 | D941W-10CF |  | 0 | 2016/07/29 | 0 | 2016/07/29 | 0
12977 | 5 | 12977 | P10F1 | 阀门 VALVES | 蝶阀 | 100 | 300 | WF | PN10 | 钢衬氟塑料 | D371W-10CF |  | 0 | 2016/07/29 | 0 | 2016/07/29 | 0
12978 | 5 | 12978 | P10F1 | 阀门 VALVES | 蝶阀 | 300 | 300 | WF | PN10 | 钢衬氟塑料 | D971W-10CF |  | 0 | 2016/07/29 | 0 | 2016/07/29 | 0
12979 | 5 | 12979 | P10L1 | 管子 PIPES | 钢衬管 | 25 | 600 | FL-PN10 | None | P/CS | HG/T 2437 |  | 0 | 2016/07/29 | 0 | 2016/07/29 | 0
12980 | 5 | 12980 | P10L1 | 管子 PIPES | 钢衬管(L=1m) | 25 | 600 | FL-PN10 | None | P/CS | HG/T 2437 |  | 0 | 2016/07/29 | 0 | 2016/07/29 | 0
12981 | 5 | 12981 | P10L1 | 管子 PIPES | 钢衬管(L=2m) | 25 | 600 | FL-PN10 | None | P/CS | HG/T 2437 |  | 0 | 2016/07/29 | 0 | 2016/07/29 | 0
12982 | 5 | 12982 | P10L1 | 管子 PIPES | 钢衬管(L=3m) | 25 | 600 | FL-PN10 | None | P/CS | HG/T 2437 |  | 0 | 2016/07/29 | 0 | 2016/07/29 | 0
12983 | 5 | 12983 | P10L1 | 管子 PIPES | 钢衬管(L=6m) | 25 | 600 | FL-PN10 | None | P/CS | HG/T 2437 |  | 0 | 2016/07/29 | 0 | 2016/07/29 | 0
12984 | 5 | 12984 | P10L1 | 管件 FITTINGS | 45°弯头 | 25 | 600 | FL-PN10 | None | P/CS | HG/T 2437 |  | 0 | 2016/07/29 | 0 | 2016/07/29 | 0
12985 | 5 | 12985 | P10L1 | 管件 FITTINGS | 90°弯头 | 25 | 600 | FL-PN10 | None | P/CS | HG/T 2437 |  | 0 | 2016/07/29 | 0 | 2016/07/29 | 0
12986 | 5 | 12986 | P10L1 | 管件 FITTINGS | 异径管(同心) | 25 | 600 | FL-PN10 | None | P/CS | HG/T 2437 |  | 0 | 2016/07/29 | 0 | 2016/07/29 | 0
12987 | 5 | 12987 | P10L1 | 管件 FITTINGS | 异径管(偏心) | 25 | 600 | FL-PN10 | None | P/CS | HG/T 2437 |  | 0 | 2016/07/29 | 0 | 2016/07/29 | 0
12988 | 5 | 12988 | P10L1 | 管件 FITTINGS | 等径三通 | 25 | 600 | FL-PN10 | None | P/CS | HG/T 2437 |  | 0 | 2016/07/29 | 0 | 2016/07/29 | 0
12989 | 5 | 12989 | P10L1 | 管件 FITTINGS | 异径三通 | 25 | 600 | FL-PN10 | None | P/CS | HG/T 2437 |  | 0 | 2016/07/29 | 0 | 2016/07/29 | 0
12990 | 5 | 12990 | P10L1 | 管件 FITTINGS | 等径四通 | 25 | 600 | FL-PN10 | None | P/CS | HG/T 2437 |  | 0 | 2016/07/29 | 0 | 2016/07/29 | 0
12991 | 5 | 12991 | P10L1 | 管件 FITTINGS | 异径四通 | 25 | 600 | FL-PN10 | None | P/CS | HG/T 2437 |  | 0 | 2016/07/29 | 0 | 2016/07/29 | 0
12992 | 5 | 12992 | P10L1 | 法兰 FLANGES | 板式平焊法兰 | 25 | 600 | PL-FF | PN10 | GB/T 3274 Q235B | GB/T 9119 法兰面衬塑 |  | 0 | 2016/07/29 | 0 | 2016/07/29 | 0
12993 | 5 | 12993 | P10L1 | 法兰 FLANGES | 对焊环板式松套法兰 | 25 | 600 | PL/W-FF | PN10 | P/CS(20#松套) | GB/T 9120 |  | 0 | 2016/07/29 | 0 | 2016/07/29 | 0
12994 | 5 | 12994 | P10L1 | 法兰 FLANGES | 钢衬法兰盖 | 25 | 600 | BL-FF | PN10 | P/CS | GB/T 9123 |  | 0 | 2016/07/29 | 0 | 2016/07/29 | 0
12995 | 5 | 12995 | P10L1 | 垫片 GASKETS | 非金属平垫片 | 25 | 600 | FF | PN10 | EPDM | GB/T 9126,GB/T 9129 | 或ePTFE | 0 | 2016/07/29 | 0 | 2016/07/29 | 0
12996 | 5 | 12996 | P10L1 | 紧固件 BOLTINGS | 六角头螺栓/1型六角螺母/垫圈 | 25 | 600 | None | None | A2-70/A2-70/200HV | GB/T 9125,GB/T 97 |  | 0 | 2016/07/29 | 0 | 2016/07/29 | 0
12997 | 5 | 12997 | P10L1 | 阀门 VALVES | 截止阀 | 25 | 40 | FF | PN10 | 钛合金阀体 | J41W-10Ti |  | 0 | 2016/07/29 | 0 | 2016/07/29 | 0
12998 | 5 | 12998 | P10L1 | 阀门 VALVES | 截止阀 | 50 | 150 | FF | PN10 | 铸钛合金阀体 | J41W-10Ti |  | 0 | 2016/07/29 | 0 | 2016/07/29 | 0
12999 | 5 | 12999 | P10L1 | 阀门 VALVES | 截止阀 | 200 | 300 | FF | PN10 | 铸钛合金阀体 | J541W-10Ti |  | 0 | 2016/07/29 | 0 | 2016/07/29 | 0
13000 | 5 | 13000 | P10L1 | 阀门 VALVES | 升降式止回阀 | 25 | 40 | FF | PN10 | 钢衬氟塑料 | H41W-10CF | 注4 | 0 | 2016/07/29 | 0 | 2016/07/29 | 0
13001 | 5 | 13001 | P10L1 | 阀门 VALVES | 升降式止回阀 | 25 | 40 | FF | PN10 | 钢衬氟塑料 | H42W-10CF | 注5 | 0 | 2016/07/29 | 0 | 2016/07/29 | 0
13002 | 5 | 13002 | P10L1 | 阀门 VALVES | 旋启式止回阀 | 50 | 500 | FF | PN10 | 钢衬氟塑料 | H44W-10CF | 注6 | 0 | 2016/07/29 | 0 | 2016/07/29 | 0
13003 | 5 | 13003 | P10L1 | 阀门 VALVES | 蝶式止回阀 | 100 | 600 | FF | PN10 | 钢衬胶 | H47J-10C |  | 0 | 2016/07/29 | 0 | 2016/07/29 | 0
13004 | 5 | 13004 | P10L1 | 阀门 VALVES | 升降式止回阀 | 25 | 100 | FF | PN10 | PP阀体 | H42X-10PP | 注5 | 0 | 2016/07/29 | 0 | 2016/07/29 | 0
13005 | 5 | 13005 | P10L1 | 阀门 VALVES | 球阀 | 25 | 125 | FF | PN10 | 钢衬氟塑料 | Q41W-10CF |  | 0 | 2016/07/29 | 0 | 2016/07/29 | 0
13006 | 5 | 13006 | P10L1 | 阀门 VALVES | 球阀 | 150 | 300 | FF | PN10 | 钢衬氟塑料 | Q347W-10CF |  | 0 | 2016/07/29 | 0 | 2016/07/29 | 0
13007 | 5 | 13007 | P10L1 | 阀门 VALVES | 球阀 | 100 | 300 | FF | PN10 | 钢衬氟塑料 | Q941W-10CF |  | 0 | 2016/07/29 | 0 | 2016/07/29 | 0
13008 | 5 | 13008 | P10L1 | 阀门 VALVES | 蝶阀 | 40 | 150 | FF | PN10 | 钢衬氟塑料 | D41W-10CF |  | 0 | 2016/07/29 | 0 | 2016/07/29 | 0
13009 | 5 | 13009 | P10L1 | 阀门 VALVES | 蝶阀 | 350 | 600 | FF | PN10 | 钢衬氟塑料 | D341W-10CF |  | 0 | 2016/07/29 | 0 | 2016/07/29 | 0
13010 | 5 | 13010 | P10L1 | 阀门 VALVES | 蝶阀 | 350 | 600 | FF | PN10 | 钢衬氟塑料 | D941W-10CF |  | 0 | 2016/07/29 | 0 | 2016/07/29 | 0
13011 | 5 | 13011 | P10L1 | 阀门 VALVES | 蝶阀 | 40 | 150 | WF | PN10 | 钢衬氟塑料 | D71W-10CF |  | 0 | 2016/07/29 | 0 | 2016/07/29 | 0
13012 | 5 | 13012 | P10L1 | 阀门 VALVES | 蝶阀 | 200 | 300 | WF | PN10 | 钢衬氟塑料 | D371W-10CF |  | 0 | 2016/07/29 | 0 | 2016/07/29 | 0
13013 | 5 | 13013 | P10L1 | 阀门 VALVES | 蝶阀 | 300 | 300 | WF | PN10 | 钢衬氟塑料 | D971W-10CF |  | 0 | 2016/07/29 | 0 | 2016/07/29 | 0
13014 | 5 | 13014 | P10L1 | 阀门 VALVES | 隔膜阀 | 25 | 300 | FF | PN10 | 钢衬氟塑料 | G41W-10CF |  | 0 | 2016/07/29 | 0 | 2016/07/29 | 0
13015 | 5 | 13015 | P10L1 | 阀门 VALVES | 隔膜阀 | 25 | 300 | FF | PN10 | 钢衬氟塑料 | G45W-10CF |  | 0 | 2016/07/29 | 0 | 2016/07/29 | 0
13016 | 5 | 13016 | P10L1 | 阀门 VALVES | 管夹阀 | 40 | 500 | FF | PN10 | 铝合金衬胶 | GJ41X-10L |  | 0 | 2016/07/29 | 0 | 2016/07/29 | 0
13017 | 5 | 13017 | P10L2 | 管子 PIPES | 钢衬管 | 32 | 500 | FL-PN10 | None | R/CS | HG 21501 6mm衬胶 |  | 0 | 2016/07/29 | 0 | 2016/07/29 | 0
13018 | 5 | 13018 | P10L2 | 管子 PIPES | 钢衬管(L=1m) | 32 | 500 | FL-PN10 | None | R/CS | HG 21501 6mm衬胶 |  | 0 | 2016/07/29 | 0 | 2016/07/29 | 0
13019 | 5 | 13019 | P10L2 | 管子 PIPES | 钢衬管(L=2m) | 32 | 500 | FL-PN10 | None | R/CS | HG 21501 6mm衬胶 |  | 0 | 2016/07/29 | 0 | 2016/07/29 | 0
13020 | 5 | 13020 | P10L2 | 管子 PIPES | 钢衬管(L=3m) | 32 | 500 | FL-PN10 | None | R/CS | HG 21501 6mm衬胶 |  | 0 | 2016/07/29 | 0 | 2016/07/29 | 0
13021 | 5 | 13021 | P10L2 | 管子 PIPES | 钢衬管(L=6m) | 32 | 500 | FL-PN10 | None | R/CS | HG 21501 6mm衬胶 |  | 0 | 2016/07/29 | 0 | 2016/07/29 | 0
13022 | 5 | 13022 | P10L2 | 管件 FITTINGS | 45°弯头 | 32 | 500 | FL-PN10 | None | R/CS | HG 21501 6mm衬胶 |  | 0 | 2016/07/29 | 0 | 2016/07/29 | 0
13023 | 5 | 13023 | P10L2 | 管件 FITTINGS | 90°弯头 | 32 | 500 | FL-PN10 | None | R/CS | HG 21501 6mm衬胶 |  | 0 | 2016/07/29 | 0 | 2016/07/29 | 0
13024 | 5 | 13024 | P10L2 | 管件 FITTINGS | 异径管(同心) | 32 | 500 | FL-PN10 | None | R/CS | HG 21501 6mm衬胶 |  | 0 | 2016/07/29 | 0 | 2016/07/29 | 0
13025 | 5 | 13025 | P10L2 | 管件 FITTINGS | 异径管(偏心) | 32 | 500 | FL-PN10 | None | R/CS | HG 21501 6mm衬胶 |  | 0 | 2016/07/29 | 0 | 2016/07/29 | 0
13026 | 5 | 13026 | P10L2 | 管件 FITTINGS | 等径三通 | 32 | 500 | FL-PN10 | None | R/CS | HG 21501 6mm衬胶 |  | 0 | 2016/07/29 | 0 | 2016/07/29 | 0
13027 | 5 | 13027 | P10L2 | 管件 FITTINGS | 异径三通 | 32 | 500 | FL-PN10 | None | R/CS | HG 21501 6mm衬胶 |  | 0 | 2016/07/29 | 0 | 2016/07/29 | 0
13028 | 5 | 13028 | P10L2 | 法兰 FLANGES | 板式平焊法兰 | 32 | 500 | PL-FF | PN10 | GB/T 3274 Q235B | GB/T 9119 法兰面3mm衬胶 |  | 0 | 2016/07/29 | 0 | 2016/07/29 | 0
13029 | 5 | 13029 | P10L2 | 法兰 FLANGES | 平焊环板式松套法兰 | 32 | 500 | PL/C-FF | PN10 | R/CS(20#松套) | GB/T 9121 |  | 0 | 2016/07/29 | 0 | 2016/07/29 | 0
13030 | 5 | 13030 | P10L2 | 法兰 FLANGES | 钢衬法兰盖 | 32 | 500 | BL-FF | PN10 | R/CS | GB/T 9123 法兰面3mm衬胶 |  | 0 | 2016/07/29 | 0 | 2016/07/29 | 0
13031 | 5 | 13031 | P10L2 | 垫片 GASKETS | 非金属平垫片 | 32 | 500 | FF | PN10 | CR | GB/T 9126,GB/T 9129 |  | 0 | 2016/07/29 | 0 | 2016/07/29 | 0
13032 | 5 | 13032 | P10L2 | 紧固件 BOLTINGS | 六角头螺栓/1型六角螺母/垫圈 | 32 | 500 | None | None | 5.6/5/200HV | GB/T 9125,GB/T 96.1 |  | 0 | 2016/07/29 | 0 | 2016/07/29 | 0
13033 | 5 | 13033 | P10L2 | 阀门 VALVES | 闸阀 | 40 | 500 | FF | PN10 | GB/T 12226 HT300阀体 | Z44T-10 |  | 0 | 2016/07/29 | 0 | 2016/07/29 | 0
13034 | 5 | 13034 | P10L2 | 阀门 VALVES | 灰渣阀 | 40 | 500 | FF | PN10 | GB/T 12226 HT300阀体 | HZ43F-10 |  | 0 | 2016/07/29 | 0 | 2016/07/29 | 0
13035 | 5 | 13035 | P10L2 | 阀门 VALVES | 灰渣阀 | 40 | 500 | FF | PN10 | GB/T 12226 HT300阀体 | HZ643F-10 |  | 0 | 2016/07/29 | 0 | 2016/07/29 | 0
13036 | 5 | 13036 | P10L2 | 阀门 VALVES | 灰渣阀 | 40 | 500 | FF | PN10 | GB/T 12226 HT300阀体 | HZ943F-10 |  | 0 | 2016/07/29 | 0 | 2016/07/29 | 0
13037 | 5 | 13037 | P10L2 | 阀门 VALVES | 排渣阀 | 50 | 500 | FF | PN10 | GB/T 12226 HT300阀体 | PZ41H-10 |  | 0 | 2016/07/29 | 0 | 2016/07/29 | 0
13038 | 5 | 13038 | P10L3 | 管子 PIPES | 钢衬管 | 25 | 500 | FL-PN10 | None | R/CS | HG 21501 3mm衬胶 |  | 0 | 2016/07/29 | 0 | 2016/07/29 | 0
13039 | 5 | 13039 | P10L3 | 管子 PIPES | 钢衬管(L=1m) | 25 | 500 | FL-PN10 | None | R/CS | HG 21501 3mm衬胶 |  | 0 | 2016/07/29 | 0 | 2016/07/29 | 0
13040 | 5 | 13040 | P10L3 | 管子 PIPES | 钢衬管(L=2m) | 25 | 500 | FL-PN10 | None | R/CS | HG 21501 3mm衬胶 |  | 0 | 2016/07/29 | 0 | 2016/07/29 | 0
13041 | 5 | 13041 | P10L3 | 管子 PIPES | 钢衬管(L=3m) | 25 | 500 | FL-PN10 | None | R/CS | HG 21501 3mm衬胶 |  | 0 | 2016/07/29 | 0 | 2016/07/29 | 0
13042 | 5 | 13042 | P10L3 | 管子 PIPES | 钢衬管(L=6m) | 25 | 500 | FL-PN10 | None | R/CS | HG 21501 3mm衬胶 |  | 0 | 2016/07/29 | 0 | 2016/07/29 | 0
13043 | 5 | 13043 | P10L3 | 管件 FITTINGS | 45°弯头 | 25 | 500 | FL-PN10 | None | R/CS | HG 21501 3mm衬胶 |  | 0 | 2016/07/29 | 0 | 2016/07/29 | 0
13044 | 5 | 13044 | P10L3 | 管件 FITTINGS | 90°弯头 | 25 | 500 | FL-PN10 | None | R/CS | HG 21501 3mm衬胶 |  | 0 | 2016/07/29 | 0 | 2016/07/29 | 0
13045 | 5 | 13045 | P10L3 | 管件 FITTINGS | 异径管(同心) | 25 | 500 | FL-PN10 | None | R/CS | HG 21501 3mm衬胶 |  | 0 | 2016/07/29 | 0 | 2016/07/29 | 0
13046 | 5 | 13046 | P10L3 | 管件 FITTINGS | 异径管(偏心) | 25 | 500 | FL-PN10 | None | R/CS | HG 21501 3mm衬胶 |  | 0 | 2016/07/29 | 0 | 2016/07/29 | 0
13047 | 5 | 13047 | P10L3 | 管件 FITTINGS | 等径三通 | 25 | 500 | FL-PN10 | None | R/CS | HG 21501 3mm衬胶 |  | 0 | 2016/07/29 | 0 | 2016/07/29 | 0
13048 | 5 | 13048 | P10L3 | 管件 FITTINGS | 异径三通 | 25 | 500 | FL-PN10 | None | R/CS | HG 21501 3mm衬胶 |  | 0 | 2016/07/29 | 0 | 2016/07/29 | 0
13049 | 5 | 13049 | P10L3 | 法兰 FLANGES | 板式平焊法兰 | 25 | 500 | PL-FF | PN10 | GB/T 3274 Q235B | GB/T 9119 法兰面3mm衬胶 |  | 0 | 2016/07/29 | 0 | 2016/07/29 | 0
13050 | 5 | 13050 | P10L3 | 法兰 FLANGES | 平焊环板式松套法兰 | 25 | 500 | PL/C-FF | PN10 | R/CS(20#松套) | GB/T 9121 |  | 0 | 2016/07/29 | 0 | 2016/07/29 | 0
13051 | 5 | 13051 | P10L3 | 法兰 FLANGES | 钢衬法兰盖 | 25 | 500 | BL-FF | PN10 | R/CS | GB/T 9123 法兰面3mm衬胶 |  | 0 | 2016/07/29 | 0 | 2016/07/29 | 0
13052 | 5 | 13052 | P10L3 | 垫片 GASKETS | 非金属平垫片 | 25 | 500 | FF | PN10 | CR | GB/T 9126,GB/T 9129 |  | 0 | 2016/07/29 | 0 | 2016/07/29 | 0
13053 | 5 | 13053 | P10L3 | 紧固件 BOLTINGS | 六角头螺栓/1型六角螺母/垫圈 | 25 | 500 | None | None | 5.6/5/200HV | GB/T 9125,GB/T 96.1 |  | 0 | 2016/07/29 | 0 | 2016/07/29 | 0
13054 | 5 | 13054 | P10L3 | 阀门 VALVES | 灰渣阀 | 40 | 500 | FF | PN10 | GB/T 12226 HT300阀体 | HZ43F-10 |  | 0 | 2016/07/29 | 0 | 2016/07/29 | 0
13055 | 5 | 13055 | P10L3 | 阀门 VALVES | 灰渣阀 | 40 | 500 | FF | PN10 | GB/T 12226 HT300阀体 | HZ643F-10 |  | 0 | 2016/07/29 | 0 | 2016/07/29 | 0
13056 | 5 | 13056 | P10L3 | 阀门 VALVES | 灰渣阀 | 40 | 500 | FF | PN10 | GB/T 12226 HT300阀体 | HZ943F-10 |  | 0 | 2016/07/29 | 0 | 2016/07/29 | 0
13057 | 5 | 13057 | P10L3 | 阀门 VALVES | 排渣阀 | 50 | 500 | FF | PN10 | GB/T 12226 HT300阀体 | PZ41H-10 |  | 0 | 2016/07/29 | 0 | 2016/07/29 | 0
13058 | 5 | 13058 | P10L3 | 阀门 VALVES | 截止阀 | 25 | 300 | FF | PN10 | 钢衬胶 | J41J-10C |  | 0 | 2016/07/29 | 0 | 2016/07/29 | 0
13059 | 5 | 13059 | P10L3 | 阀门 VALVES | 升降式止回阀 | 25 | 40 | FF | PN10 | 钢衬胶 | H41J-10C | 注5 | 0 | 2016/07/29 | 0 | 2016/07/29 | 0
13060 | 5 | 13060 | P10L3 | 阀门 VALVES | 旋启式止回阀 | 50 | 500 | FF | PN10 | 钢衬胶 | H44J-10C | 注6 | 0 | 2016/07/29 | 0 | 2016/07/29 | 0
13061 | 5 | 13061 | P10L3 | 阀门 VALVES | 蝶式止回阀 | 100 | 600 | FF | PN10 | 钢衬胶 | H47J-10C |  | 0 | 2016/07/29 | 0 | 2016/07/29 | 0
13062 | 5 | 13062 | P10L3 | 阀门 VALVES | 球阀 | 25 | 150 | FF | PN10 | 钢衬胶 | Q41J-10C |  | 0 | 2016/07/29 | 0 | 2016/07/29 | 0
13063 | 5 | 13063 | P10L3 | 阀门 VALVES | 球阀 | 200 | 300 | FF | PN10 | 钢衬胶 | Q347J-10C |  | 0 | 2016/07/29 | 0 | 2016/07/29 | 0
13064 | 5 | 13064 | P10L3 | 阀门 VALVES | 球阀 | 100 | 300 | FF | PN10 | 钢衬胶 | Q941J-10C |  | 0 | 2016/07/29 | 0 | 2016/07/29 | 0
13065 | 5 | 13065 | P10L3 | 阀门 VALVES | 蝶阀 | 40 | 150 | FF | PN10 | 钢衬胶 | D41J-10C |  | 0 | 2016/07/29 | 0 | 2016/07/29 | 0
13066 | 5 | 13066 | P10L3 | 阀门 VALVES | 蝶阀 | 200 | 500 | FF | PN10 | 钢衬胶 | D341J-10C |  | 0 | 2016/07/29 | 0 | 2016/07/29 | 0
13067 | 5 | 13067 | P10L3 | 阀门 VALVES | 蝶阀 | 200 | 500 | FF | PN10 | 钢衬胶 | D941J-10C |  | 0 | 2016/07/29 | 0 | 2016/07/29 | 0
13068 | 5 | 13068 | P10L3 | 阀门 VALVES | 隔膜阀 | 25 | 300 | FF | PN10 | 钢衬胶 | G41J-10C |  | 0 | 2016/07/29 | 0 | 2016/07/29 | 0
13069 | 5 | 13069 | P10L3 | 阀门 VALVES | 隔膜阀 | 25 | 300 | FF | PN10 | 钢衬胶 | G45J-10C |  | 0 | 2016/07/29 | 0 | 2016/07/29 | 0
13070 | 5 | 13070 | P10L3 | 阀门 VALVES | 排气阀 | 25 | 200 | FF | PN10 | 钢衬胶 | None |  | 0 | 2016/07/29 | 0 | 2016/07/29 | 0
13071 | 5 | 13071 | P10M1 | 管子 PIPES | 非金属复合管 | 25 | 150 | SW | None | FRP/PVC | HG 20520 FRP增强 |  | 0 | 2016/07/29 | 0 | 2016/07/29 | 0
13072 | 5 | 13072 | P10M1 | 管子 PIPES | 非金属复合管 | 25 | 600 | PE | None | FRP/PVC | HG 20520 FRP增强 |  | 0 | 2016/07/29 | 0 | 2016/07/29 | 0
13073 | 5 | 13073 | P10M1 | 管子 PIPES | 非金属复合管 | 25 | 600 | FL-PN10 | None | FRP/PVC | HG 20520 带固定接头 |  | 0 | 2016/07/29 | 0 | 2016/07/29 | 0
13074 | 5 | 13074 | P10M1 | 管件 FITTINGS | 90°弯头 | 25 | 150 | SW | None | FRP/PVC | HG/T 21636 |  | 0 | 2016/07/29 | 0 | 2016/07/29 | 0
13075 | 5 | 13075 | P10M1 | 管件 FITTINGS | 90°弯头 | 25 | 600 | FL-PN10 | None | FRP/PVC | HG/T 21636 |  | 0 | 2016/07/29 | 0 | 2016/07/29 | 0
13076 | 5 | 13076 | P10M1 | 管件 FITTINGS | 异径管(同心) | 25 | 600 | SW | None | FRP/PVC | HG/T 21636 |  | 0 | 2016/07/29 | 0 | 2016/07/29 | 0
13077 | 5 | 13077 | P10M1 | 管件 FITTINGS | 异径管(偏心) | 25 | 600 | SW | None | FRP/PVC | HG/T 21636 |  | 0 | 2016/07/29 | 0 | 2016/07/29 | 0
13078 | 5 | 13078 | P10M1 | 管件 FITTINGS | 等径三通 | 25 | 150 | SW | None | FRP/PVC | HG/T 21636 |  | 0 | 2016/07/29 | 0 | 2016/07/29 | 0
13079 | 5 | 13079 | P10M1 | 管件 FITTINGS | 异径三通 | 25 | 150 | SW | None | FRP/PVC | HG/T 21636 |  | 0 | 2016/07/29 | 0 | 2016/07/29 | 0
13080 | 5 | 13080 | P10M1 | 管件 FITTINGS | 等径三通 | 25 | 600 | FL-PN10 | None | FRP/PVC | HG/T 21636 |  | 0 | 2016/07/29 | 0 | 2016/07/29 | 0
13081 | 5 | 13081 | P10M1 | 管件 FITTINGS | 异径三通 | 25 | 600 | FL-PN10 | None | FRP/PVC | HG/T 21636 |  | 0 | 2016/07/29 | 0 | 2016/07/29 | 0
13082 | 5 | 13082 | P10M1 | 管件 FITTINGS | 盲板 | 25 | 600 | FF | PN10(1.0MPa) | GB/T 4237 06Cr19Ni10 | HG 21547 |  | 0 | 2016/07/29 | 0 | 2016/07/29 | 0
13083 | 5 | 13083 | P10M1 | 法兰 FLANGES | 活套法兰(含圆环、垫片) | 25 | 600 | FF | PN10 | HG/T 21636 FRP/PVC | 法兰面尺寸按GB/T 9121 | 注2 | 0 | 2016/07/29 | 0 | 2016/07/29 | 0
13084 | 5 | 13084 | P10M1 | 法兰 FLANGES | 法兰盖 | 25 | 600 | BL-FF | PN10 | HG/T 21636 FRP/PVC | 法兰面尺寸按GB/T 9123 |  | 0 | 2016/07/29 | 0 | 2016/07/29 | 0
13085 | 5 | 13085 | P10M1 | 垫片 GASKETS | 非金属平垫片 | 25 | 600 | FF | PN10 | EPDM | GB/T 9126,GB/T 9129 |  | 0 | 2016/07/29 | 0 | 2016/07/29 | 0
13086 | 5 | 13086 | P10M1 | 紧固件 BOLTINGS | 全螺纹螺柱/两个大六角螺母/垫圈 | 25 | 600 | None | None | 35CrMoA/35/300HV | GB/T 9125,GB/T 97 |  | 0 | 2016/07/29 | 0 | 2016/07/29 | 0
13087 | 5 | 13087 | P10M1 | 阀门 VALVES | 截止阀 | 25 | 40 | FF | PN10 | NB/T 47010 S31603阀体 | J41W-10R |  | 0 | 2016/07/29 | 0 | 2016/07/29 | 0
13088 | 5 | 13088 | P10M1 | 阀门 VALVES | 截止阀 | 50 | 150 | FF | PN10 | GB/T 12230 CF3M阀体 | J41W-10R |  | 0 | 2016/07/29 | 0 | 2016/07/29 | 0
13089 | 5 | 13089 | P10M1 | 阀门 VALVES | 截止阀 | 200 | 300 | FF | PN10 | GB/T 12230 CF3M阀体 | J541W-10R |  | 0 | 2016/07/29 | 0 | 2016/07/29 | 0
13090 | 5 | 13090 | P10M1 | 阀门 VALVES | 升降式止回阀 | 25 | 40 | FF | PN10 | PP阀体 | H42X-10PP | 注5 | 0 | 2016/07/29 | 0 | 2016/07/29 | 0
13091 | 5 | 13091 | P10M1 | 阀门 VALVES | 旋启式止回阀 | 50 | 500 | WF | PN10 | GB/T 12230 CF3M阀体 | H76W-10R | 注6 | 0 | 2016/07/29 | 0 | 2016/07/29 | 0
13092 | 5 | 13092 | P10M1 | 阀门 VALVES | 球阀 | 25 | 80 | FF | PN10 | FRP/PVC阀体 | Q41F-10FRP/PVC |  | 0 | 2016/07/29 | 0 | 2016/07/29 | 0
13093 | 5 | 13093 | P10M1 | 阀门 VALVES | 球阀 | 100 | 150 | FF | PN10 | GB/T 12230 CF3M阀体 | Q41F-10R |  | 0 | 2016/07/29 | 0 | 2016/07/29 | 0
13094 | 5 | 13094 | P10M1 | 阀门 VALVES | 球阀 | 100 | 150 | FF | PN10 | 钢衬氟塑料 | Q41W-10CF |  | 0 | 2016/07/29 | 0 | 2016/07/29 | 0
13095 | 5 | 13095 | P10M1 | 阀门 VALVES | 蝶阀 | 40 | 150 | FF | PN10 | GB/T 12230 CF3M阀体 | D41F-10R |  | 0 | 2016/07/29 | 0 | 2016/07/29 | 0
13096 | 5 | 13096 | P10M1 | 阀门 VALVES | 蝶阀 | 200 | 500 | FF | PN10 | GB/T 12230 CF3M阀体 | D341F-10R |  | 0 | 2016/07/29 | 0 | 2016/07/29 | 0
13097 | 5 | 13097 | P10M1 | 阀门 VALVES | 隔膜阀 | 25 | 300 | FF | PN10 | GB/T 12226 HT300阀体 | G41J-10 |  | 0 | 2016/07/29 | 0 | 2016/07/29 | 0
13098 | 5 | 13098 | P10M1 | 阀门 VALVES | 隔膜阀 | 25 | 250 | FF | PN10 | GB/T 12226 HT300阀体 | G41F-10 |  | 0 | 2016/07/29 | 0 | 2016/07/29 | 0
13099 | 5 | 13099 | P10M2 | 管子 PIPES | 钢骨架塑料复合管 | 50 | 80 | 电熔插口D | PN2.5MPa | 低碳钢丝/PE | HG/T 3690 |  | 0 | 2016/07/29 | 0 | 2016/07/29 | 0
13100 | 5 | 13100 | P10M2 | 管子 PIPES | 钢骨架塑料复合管 | 100 | 200 | 电熔插口D | PN1.6MPa | 低碳钢丝/PE | HG/T 3690 |  | 0 | 2016/07/29 | 0 | 2016/07/29 | 0
13101 | 5 | 13101 | P10M2 | 管子 PIPES | 钢骨架塑料复合管 | 250 | 600 | 电熔插口D | PN1.0MPa | 低碳钢丝/PE | HG/T 3690 |  | 0 | 2016/07/29 | 0 | 2016/07/29 | 0
13102 | 5 | 13102 | P10M2 | 管件 FITTINGS | 11.25°弯头 | 50 | 80 | 电熔插口D | PN2.5MPa | 低碳冲孔钢板/PE | HG/T 3691 |  | 0 | 2016/07/29 | 0 | 2016/07/29 | 0
13103 | 5 | 13103 | P10M2 | 管件 FITTINGS | 11.25°弯头 | 100 | 200 | 电熔插口D | PN1.6MPa | 低碳冲孔钢板/PE | HG/T 3691 |  | 0 | 2016/07/29 | 0 | 2016/07/29 | 0
13104 | 5 | 13104 | P10M2 | 管件 FITTINGS | 11.25°弯头 | 250 | 500 | 电熔插口D | PN1.0MPa | 低碳冲孔钢板/PE | HG/T 3691 |  | 0 | 2016/07/29 | 0 | 2016/07/29 | 0
13105 | 5 | 13105 | P10M2 | 管件 FITTINGS | 11.25°弯头 | 600 | 600 | 电熔承口C×插口D | PN1.0MPa | 低碳冲孔钢板/PE | HG/T 3691 |  | 0 | 2016/07/29 | 0 | 2016/07/29 | 0
13106 | 5 | 13106 | P10M2 | 管件 FITTINGS | 22.5°弯头 | 50 | 80 | 电熔插口D | PN2.5MPa | 低碳冲孔钢板/PE | HG/T 3691 |  | 0 | 2016/07/29 | 0 | 2016/07/29 | 0
13107 | 5 | 13107 | P10M2 | 管件 FITTINGS | 22.5°弯头 | 100 | 200 | 电熔插口D | PN1.6MPa | 低碳冲孔钢板/PE | HG/T 3691 |  | 0 | 2016/07/29 | 0 | 2016/07/29 | 0
13108 | 5 | 13108 | P10M2 | 管件 FITTINGS | 22.5°弯头 | 250 | 500 | 电熔插口D | PN1.0MPa | 低碳冲孔钢板/PE | HG/T 3691 |  | 0 | 2016/07/29 | 0 | 2016/07/29 | 0
13109 | 5 | 13109 | P10M2 | 管件 FITTINGS | 22.5°弯头 | 600 | 600 | 电熔承口C×插口D | PN1.0MPa | 低碳冲孔钢板/PE | HG/T 3691 |  | 0 | 2016/07/29 | 0 | 2016/07/29 | 0
13110 | 5 | 13110 | P10M2 | 管件 FITTINGS | 45°弯头 | 50 | 80 | 电熔插口D | PN2.5MPa | 低碳冲孔钢板/PE | HG/T 3691 |  | 0 | 2016/07/29 | 0 | 2016/07/29 | 0
13111 | 5 | 13111 | P10M2 | 管件 FITTINGS | 45°弯头 | 100 | 200 | 电熔插口D | PN1.6MPa | 低碳冲孔钢板/PE | HG/T 3691 |  | 0 | 2016/07/29 | 0 | 2016/07/29 | 0
13112 | 5 | 13112 | P10M2 | 管件 FITTINGS | 45°弯头 | 250 | 500 | 电熔插口D | PN1.0MPa | 低碳冲孔钢板/PE | HG/T 3691 |  | 0 | 2016/07/29 | 0 | 2016/07/29 | 0
13113 | 5 | 13113 | P10M2 | 管件 FITTINGS | 45°弯头 | 600 | 600 | 电熔承口C×插口D | PN1.0MPa | 低碳冲孔钢板/PE | HG/T 3691 |  | 0 | 2016/07/29 | 0 | 2016/07/29 | 0
13114 | 5 | 13114 | P10M2 | 管件 FITTINGS | 90°弯头 | 50 | 80 | 电熔插口D | PN2.5MPa | 低碳冲孔钢板/PE | HG/T 3691 |  | 0 | 2016/07/29 | 0 | 2016/07/29 | 0
13115 | 5 | 13115 | P10M2 | 管件 FITTINGS | 90°弯头 | 100 | 200 | 电熔插口D | PN1.6MPa | 低碳冲孔钢板/PE | HG/T 3691 |  | 0 | 2016/07/29 | 0 | 2016/07/29 | 0
13116 | 5 | 13116 | P10M2 | 管件 FITTINGS | 90°弯头 | 250 | 300 | 电熔插口D | PN1.0MPa | 低碳冲孔钢板/PE | HG/T 3691 |  | 0 | 2016/07/29 | 0 | 2016/07/29 | 0
13117 | 5 | 13117 | P10M2 | 管件 FITTINGS | 异径管(同心) | 50 | 600 | 电熔插口D | None | 低碳冲孔钢板/PE | HG/T 3691 |  | 0 | 2016/07/29 | 0 | 2016/07/29 | 0
13118 | 5 | 13118 | P10M2 | 管件 FITTINGS | 等径三通 | 50 | 80 | 电熔插口D | PN2.5MPa | 低碳冲孔钢板/PE | HG/T 3691 |  | 0 | 2016/07/29 | 0 | 2016/07/29 | 0
13119 | 5 | 13119 | P10M2 | 管件 FITTINGS | 等径三通 | 100 | 200 | 电熔插口D | PN1.6MPa | 低碳冲孔钢板/PE | HG/T 3691 |  | 0 | 2016/07/29 | 0 | 2016/07/29 | 0
13120 | 5 | 13120 | P10M2 | 管件 FITTINGS | 等径三通 | 250 | 500 | 电熔插口D | PN1.0MPa | 低碳冲孔钢板/PE | HG/T 3691 |  | 0 | 2016/07/29 | 0 | 2016/07/29 | 0
13121 | 5 | 13121 | P10M2 | 管件 FITTINGS | 等径三通 | 600 | 600 | 电熔连接CDC | PN1.0MPa | 低碳冲孔钢板/PE | HG/T 3691 |  | 0 | 2016/07/29 | 0 | 2016/07/29 | 0
13122 | 5 | 13122 | P10M2 | 管件 FITTINGS | 异径三通 | 50 | 80 | 电熔插口D | PN2.5MPa | 低碳冲孔钢板/PE | HG/T 3691 |  | 0 | 2016/07/29 | 0 | 2016/07/29 | 0
13123 | 5 | 13123 | P10M2 | 管件 FITTINGS | 异径三通 | 100 | 200 | 电熔插口D | PN1.6MPa | 低碳冲孔钢板/PE | HG/T 3691 |  | 0 | 2016/07/29 | 0 | 2016/07/29 | 0
13124 | 5 | 13124 | P10M2 | 管件 FITTINGS | 异径三通 | 250 | 500 | 电熔插口D | PN1.0MPa | 低碳冲孔钢板/PE | HG/T 3691 |  | 0 | 2016/07/29 | 0 | 2016/07/29 | 0
13125 | 5 | 13125 | P10M2 | 管件 FITTINGS | 异径三通 | 600 | 600 | 电熔连接CDC | PN1.0MPa | 低碳冲孔钢板/PE | HG/T 3691 |  | 0 | 2016/07/29 | 0 | 2016/07/29 | 0
13126 | 5 | 13126 | P10M2 | 管件 FITTINGS | 电熔套筒 | 50 | 600 | 电熔承口C | None | 低碳冲孔钢板/PE | HG/T 3691 |  | 0 | 2016/07/29 | 0 | 2016/07/29 | 0
13127 | 5 | 13127 | P10M2 | 管件 FITTINGS | 盲板 | 100 | 600 | FF | PN10(1.0MPa) | GB/T 4237 06Cr19Ni10 | HG 21547 |  | 0 | 2016/07/29 | 0 | 2016/07/29 | 0
13128 | 5 | 13128 | P10M2 | 法兰 FLANGES | 板式平焊法兰 | 50 | 600 | PL-FF | PN10 | PE | GB/T 9119 |  | 0 | 2016/07/29 | 0 | 2016/07/29 | 0
13129 | 5 | 13129 | P10M2 | 法兰 FLANGES | 法兰盖 | 50 | 600 | BL-FF | PN10 | PE | GB/T 9123 |  | 0 | 2016/07/29 | 0 | 2016/07/29 | 0
13130 | 5 | 13130 | P10M2 | 垫片 GASKETS | 非金属平垫片 | 50 | 600 | FF | PN10 | PTFE | GB/T 9126,GB/T 9129 |  | 0 | 2016/07/29 | 0 | 2016/07/29 | 0
13131 | 5 | 13131 | P10M2 | 紧固件 BOLTINGS | 六角头螺栓/1型六角螺母/垫圈 | 50 | 600 | None | None | 5.6/5/200HV | GB/T 9125,GB/T 96.1 |  | 0 | 2016/07/29 | 0 | 2016/07/29 | 0
13132 | 5 | 13132 | P10M2 | 阀门 VALVES | 闸阀(浆液阀) | 100 | 600 | WF | PN10 | GB/T 12226 HT300阀体 | Z73X-10 链轮传动 |  | 0 | 2016/07/29 | 0 | 2016/07/29 | 0
13133 | 5 | 13133 | P10M2 | 阀门 VALVES | 截止阀 | 50 | 150 | FF | PN10 | 钢衬氟塑料 | J41W-10CF |  | 0 | 2016/07/29 | 0 | 2016/07/29 | 0
13134 | 5 | 13134 | P10M2 | 阀门 VALVES | 截止阀 | 200 | 300 | FF | PN10 | 钢衬氟塑料 | J541W-10CF |  | 0 | 2016/07/29 | 0 | 2016/07/29 | 0
13135 | 5 | 13135 | P10M2 | 阀门 VALVES | 旋启式止回阀 | 100 | 300 | FF | PN10 | 钢衬氟塑料 | H44W-10CF | 注6 | 0 | 2016/07/29 | 0 | 2016/07/29 | 0
13136 | 5 | 13136 | P10M2 | 阀门 VALVES | 蝶式止回阀 | 100 | 600 | FF | PN10 | 钢衬胶 | H47J-10C |  | 0 | 2016/07/29 | 0 | 2016/07/29 | 0
13137 | 5 | 13137 | P10M2 | 阀门 VALVES | 球阀 | 100 | 150 | FF | PN10 | PVDF阀体 | Q41W-10PVDF |  | 0 | 2016/07/29 | 0 | 2016/07/29 | 0
13138 | 5 | 13138 | P10M2 | 阀门 VALVES | 蝶阀 | 250 | 600 | FF | PN10 | GB/T 12226 HT300阀体 | D341X-10 |  | 0 | 2016/07/29 | 0 | 2016/07/29 | 0
13139 | 5 | 13139 | P10M2 | 阀门 VALVES | 蝶阀 | 100 | 200 | WF | PN10 | GB/T 12229 WCB阀体 | D371X-10C |  | 0 | 2016/07/29 | 0 | 2016/07/29 | 0
13140 | 5 | 13140 | P10M2 | 阀门 VALVES | 蝶阀 | 250 | 600 | FF | PN10 | GB/T 12226 HT300阀体 | D941X-10 |  | 0 | 2016/07/29 | 0 | 2016/07/29 | 0
13141 | 5 | 13141 | P10M2 | 阀门 VALVES | 蝶阀 | 100 | 200 | WF | PN10 | GB/T 12226 HT300阀体 | D971X-10 |  | 0 | 2016/07/29 | 0 | 2016/07/29 | 0
13142 | 5 | 13142 | P10M2 | 阀门 VALVES | 蝶阀 | 300 | 600 | FF | PN10 | GB/T 12226 HT300阀体 | D943X-10 |  | 0 | 2016/07/29 | 0 | 2016/07/29 | 0
13143 | 5 | 13143 | P10M2 | 阀门 VALVES | 隔膜阀 | 100 | 250 | FF | PN10 | PVDF阀体 | G41W-10PVDF |  | 0 | 2016/07/29 | 0 | 2016/07/29 | 0
13144 | 5 | 13144 | P10M2 | 阀门 VALVES | 水力控制阀 | 100 | 600 | FF | PN10 | GB/T 12229 WCB阀体 | 基本型 多功能 |  | 0 | 2016/07/29 | 0 | 2016/07/29 | 0
13145 | 5 | 13145 | P10M2 | 阀门 VALVES | 液力自动阀 | 200 | 600 | FF | PN10 | GB/T 12229 WCB阀体 | 普通型 |  | 0 | 2016/07/29 | 0 | 2016/07/29 | 0
13146 | 5 | 13146 | P10M2 | 阀门 VALVES | 液力自动阀 | 200 | 600 | FF | PN10 | GB/T 12229 WCB阀体 | 污水型 |  | 0 | 2016/07/29 | 0 | 2016/07/29 | 0
13147 | 5 | 13147 | P10M2 | 阀门 VALVES | 排气阀 | 50 | 200 | FF | PN10 | 铸铁阀体 | None |  | 0 | 2016/07/29 | 0 | 2016/07/29 | 0
13148 | 5 | 13148 | P10M3 | 管子 PIPES | 钢骨架塑料复合管 | 50 | 500 | 电熔插口D | 普通管 | 低碳钢丝/PE | CJ/T 123 |  | 0 | 2016/07/29 | 0 | 2016/07/29 | 0
13149 | 5 | 13149 | P10M3 | 管件 FITTINGS | 11.25°弯头 | 50 | 80 | 电熔插口D | PN2.5MPa | 低碳冲孔钢板/PE | CJ/T 124 |  | 0 | 2016/07/29 | 0 | 2016/07/29 | 0
13150 | 5 | 13150 | P10M3 | 管件 FITTINGS | 11.25°弯头 | 100 | 200 | 电熔插口D | PN1.6MPa | 低碳冲孔钢板/PE | CJ/T 124 |  | 0 | 2016/07/29 | 0 | 2016/07/29 | 0
13151 | 5 | 13151 | P10M3 | 管件 FITTINGS | 11.25°弯头 | 250 | 500 | 电熔插口D | PN1.0MPa | 低碳冲孔钢板/PE | CJ/T 124 |  | 0 | 2016/07/29 | 0 | 2016/07/29 | 0
13152 | 5 | 13152 | P10M3 | 管件 FITTINGS | 22.5°弯头 | 50 | 80 | 电熔插口D | PN2.5MPa | 低碳冲孔钢板/PE | CJ/T 124 |  | 0 | 2016/07/29 | 0 | 2016/07/29 | 0
13153 | 5 | 13153 | P10M3 | 管件 FITTINGS | 22.5°弯头 | 100 | 200 | 电熔插口D | PN1.6MPa | 低碳冲孔钢板/PE | CJ/T 124 |  | 0 | 2016/07/29 | 0 | 2016/07/29 | 0
13154 | 5 | 13154 | P10M3 | 管件 FITTINGS | 22.5°弯头 | 250 | 500 | 电熔插口D | PN1.0MPa | 低碳冲孔钢板/PE | CJ/T 124 |  | 0 | 2016/07/29 | 0 | 2016/07/29 | 0
13155 | 5 | 13155 | P10M3 | 管件 FITTINGS | 45°弯头 | 50 | 80 | 电熔插口D | PN2.5MPa | 低碳冲孔钢板/PE | CJ/T 124 |  | 0 | 2016/07/29 | 0 | 2016/07/29 | 0
13156 | 5 | 13156 | P10M3 | 管件 FITTINGS | 45°弯头 | 100 | 200 | 电熔插口D | PN1.6MPa | 低碳冲孔钢板/PE | CJ/T 124 |  | 0 | 2016/07/29 | 0 | 2016/07/29 | 0
13157 | 5 | 13157 | P10M3 | 管件 FITTINGS | 45°弯头 | 250 | 500 | 电熔插口D | PN1.0MPa | 低碳冲孔钢板/PE | CJ/T 124 |  | 0 | 2016/07/29 | 0 | 2016/07/29 | 0
13158 | 5 | 13158 | P10M3 | 管件 FITTINGS | 90°弯头 | 50 | 80 | 电熔插口D | PN2.5MPa | 低碳冲孔钢板/PE | CJ/T 124 |  | 0 | 2016/07/29 | 0 | 2016/07/29 | 0
13159 | 5 | 13159 | P10M3 | 管件 FITTINGS | 90°弯头 | 100 | 200 | 电熔插口D | PN1.6MPa | 低碳冲孔钢板/PE | CJ/T 124 |  | 0 | 2016/07/29 | 0 | 2016/07/29 | 0
13160 | 5 | 13160 | P10M3 | 管件 FITTINGS | 90°弯头 | 250 | 300 | 电熔插口D | PN1.0MPa | 低碳冲孔钢板/PE | CJ/T 124 |  | 0 | 2016/07/29 | 0 | 2016/07/29 | 0
13161 | 5 | 13161 | P10M3 | 管件 FITTINGS | 异径管(同心) | 50 | 500 | 电熔插口D | None | 低碳冲孔钢板/PE | CJ/T 124 |  | 0 | 2016/07/29 | 0 | 2016/07/29 | 0
13162 | 5 | 13162 | P10M3 | 管件 FITTINGS | 等径三通 | 50 | 80 | 电熔插口D | PN2.5MPa | 低碳冲孔钢板/PE | CJ/T 124 |  | 0 | 2016/07/29 | 0 | 2016/07/29 | 0
13163 | 5 | 13163 | P10M3 | 管件 FITTINGS | 等径三通 | 100 | 200 | 电熔插口D | PN1.6MPa | 低碳冲孔钢板/PE | CJ/T 124 |  | 0 | 2016/07/29 | 0 | 2016/07/29 | 0
13164 | 5 | 13164 | P10M3 | 管件 FITTINGS | 等径三通 | 250 | 500 | 电熔插口D | PN1.0MPa | 低碳冲孔钢板/PE | CJ/T 124 |  | 0 | 2016/07/29 | 0 | 2016/07/29 | 0
13165 | 5 | 13165 | P10M3 | 管件 FITTINGS | 异径三通 | 50 | 80 | 电熔插口D | PN2.5MPa | 低碳冲孔钢板/PE | CJ/T 124 |  | 0 | 2016/07/29 | 0 | 2016/07/29 | 0
13166 | 5 | 13166 | P10M3 | 管件 FITTINGS | 异径三通 | 100 | 200 | 电熔插口D | PN1.6MPa | 低碳冲孔钢板/PE | CJ/T 124 |  | 0 | 2016/07/29 | 0 | 2016/07/29 | 0
13167 | 5 | 13167 | P10M3 | 管件 FITTINGS | 异径三通 | 250 | 500 | 电熔插口D | PN1.0MPa | 低碳冲孔钢板/PE | CJ/T 124 |  | 0 | 2016/07/29 | 0 | 2016/07/29 | 0
13168 | 5 | 13168 | P10M3 | 管件 FITTINGS | 电熔套筒 | 50 | 500 | 电熔承口C | None | 低碳冲孔钢板/PE | CJ/T 124 |  | 0 | 2016/07/29 | 0 | 2016/07/29 | 0
13169 | 5 | 13169 | P10M3 | 管件 FITTINGS | 盲板 | 100 | 500 | FF | PN10(1.0MPa) | GB/T 4237 06Cr19Ni10 | HG 21547 |  | 0 | 2016/07/29 | 0 | 2016/07/29 | 0
13170 | 5 | 13170 | P10M3 | 法兰 FLANGES | 板式平焊法兰 | 50 | 500 | PL-FF | PN10 | PE | GB/T 9119 |  | 0 | 2016/07/29 | 0 | 2016/07/29 | 0
13171 | 5 | 13171 | P10M3 | 法兰 FLANGES | 法兰盖 | 50 | 500 | BL-FF | PN10 | PE | GB/T 9123 |  | 0 | 2016/07/29 | 0 | 2016/07/29 | 0
13172 | 5 | 13172 | P10M3 | 垫片 GASKETS | 非金属平垫片 | 50 | 500 | FF | PN10 | EPDM | GB/T 9126,GB/T 9129 |  | 0 | 2016/07/29 | 0 | 2016/07/29 | 0
13173 | 5 | 13173 | P10M3 | 紧固件 BOLTINGS | 六角头螺栓/1型六角螺母/垫圈 | 50 | 500 | None | None | 5.6/5/200HV | GB/T 9125,GB/T 96.1 |  | 0 | 2016/07/29 | 0 | 2016/07/29 | 0
13174 | 5 | 13174 | P10M3 | 阀门 VALVES | 闸阀 | 50 | 450 | FF | PN10 | GB/T 12226 HT300阀体 | Z41T-10 |  | 0 | 2016/07/29 | 0 | 2016/07/29 | 0
13175 | 5 | 13175 | P10M3 | 阀门 VALVES | 闸阀 | 500 | 500 | FF | PN10 | GB/T 12226 HT300阀体 | Z541T-10 |  | 0 | 2016/07/29 | 0 | 2016/07/29 | 0
13176 | 5 | 13176 | P10M3 | 阀门 VALVES | 闸阀 | 100 | 500 | FF | PN10 | GB/T 12226 HT300阀体 | Z941T-10 |  | 0 | 2016/07/29 | 0 | 2016/07/29 | 0
13177 | 5 | 13177 | P10M3 | 阀门 VALVES | 截止阀 | 50 | 150 | FF | PN10 | GB/T 12229 WCB阀体 | J41H-10C |  | 0 | 2016/07/29 | 0 | 2016/07/29 | 0
13178 | 5 | 13178 | P10M3 | 阀门 VALVES | 截止阀 | 200 | 300 | FF | PN10 | GB/T 12229 WCB阀体 | J541H-10C |  | 0 | 2016/07/29 | 0 | 2016/07/29 | 0
13179 | 5 | 13179 | P10M3 | 阀门 VALVES | 旋启式止回阀 | 100 | 300 | FF | PN10 | GB/T 12226 HT300阀体 | H44J-10 | 注6 | 0 | 2016/07/29 | 0 | 2016/07/29 | 0
13180 | 5 | 13180 | P10M3 | 阀门 VALVES | 蝶式止回阀 | 100 | 500 | FF | PN10 | 钢衬胶 | H47J-10C |  | 0 | 2016/07/29 | 0 | 2016/07/29 | 0
13181 | 5 | 13181 | P10M3 | 阀门 VALVES | 球阀 | 100 | 150 | FF | PN10 | GB/T 12226 HT300阀体 | Q41F-10 |  | 0 | 2016/07/29 | 0 | 2016/07/29 | 0
13182 | 5 | 13182 | P10M3 | 阀门 VALVES | 旋球阀 | 100 | 200 | WF | PN10 | GB/T 12229 WCB阀体 | 制造厂标准 |  | 0 | 2016/07/29 | 0 | 2016/07/29 | 0
13183 | 5 | 13183 | P10M3 | 阀门 VALVES | 旋球阀 | 250 | 500 | FF | PN10 | GB/T 12229 WCB阀体 | 制造厂标准 |  | 0 | 2016/07/29 | 0 | 2016/07/29 | 0
13184 | 5 | 13184 | P10M3 | 阀门 VALVES | 浮球阀 | 100 | 500 | FF | PN10 | GB/T 12229 WCB阀体 | 活塞式 防浪型 |  | 0 | 2016/07/29 | 0 | 2016/07/29 | 0
13185 | 5 | 13185 | P10M3 | 阀门 VALVES | 半球阀 | 150 | 500 | FF | PN10 | GB/T 12226 HT300阀体 | Q340X-10 |  | 0 | 2016/07/29 | 0 | 2016/07/29 | 0
13186 | 5 | 13186 | P10M3 | 阀门 VALVES | 蝶阀 | 250 | 500 | FF | PN10 | GB/T 12226 HT300阀体 | D341X-10 |  | 0 | 2016/07/29 | 0 | 2016/07/29 | 0
13187 | 5 | 13187 | P10M3 | 阀门 VALVES | 蝶阀 | 100 | 200 | WF | PN10 | GB/T 12229 WCB阀体 | D371X-10C |  | 0 | 2016/07/29 | 0 | 2016/07/29 | 0
13188 | 5 | 13188 | P10M3 | 阀门 VALVES | 蝶阀 | 250 | 500 | FF | PN10 | GB/T 12226 HT300阀体 | D941X-10 |  | 0 | 2016/07/29 | 0 | 2016/07/29 | 0
13189 | 5 | 13189 | P10M3 | 阀门 VALVES | 蝶阀 | 100 | 200 | WF | PN10 | GB/T 12226 HT300阀体 | D971X-10 |  | 0 | 2016/07/29 | 0 | 2016/07/29 | 0
13190 | 5 | 13190 | P10M3 | 阀门 VALVES | 蝶阀 | 300 | 500 | FF | PN10 | GB/T 12226 HT300阀体 | D943X-10 |  | 0 | 2016/07/29 | 0 | 2016/07/29 | 0
13191 | 5 | 13191 | P10M3 | 阀门 VALVES | 隔膜阀 | 100 | 250 | FF | PN10 | GB/T 12226 HT300阀体 | G41F-10 |  | 0 | 2016/07/29 | 0 | 2016/07/29 | 0
13192 | 5 | 13192 | P10M3 | 阀门 VALVES | 泄压持压阀 | 50 | 500 | FF | PN10 | GB/T 12229 WCB阀体 | A742X-10C 活塞式 |  | 0 | 2016/07/29 | 0 | 2016/07/29 | 0
13193 | 5 | 13193 | P10M3 | 阀门 VALVES | 管力阀 | 200 | 500 | FF | PN10 | GB/T 12229 WCB阀体 | 普通型 |  | 0 | 2016/07/29 | 0 | 2016/07/29 | 0
13194 | 5 | 13194 | P10M3 | 阀门 VALVES | 水力控制阀 | 100 | 500 | FF | PN10 | GB/T 12229 WCB阀体 | 基本型 多功能 |  | 0 | 2016/07/29 | 0 | 2016/07/29 | 0
13195 | 5 | 13195 | P10M3 | 阀门 VALVES | 液力自动阀 | 200 | 500 | FF | PN10 | GB/T 12229 WCB阀体 | 普通型 |  | 0 | 2016/07/29 | 0 | 2016/07/29 | 0
13196 | 5 | 13196 | P10M3 | 阀门 VALVES | 排气阀 | 15 | 200 | FF | PN10 | 铸铁阀体 | None |  | 0 | 2016/07/29 | 0 | 2016/07/29 | 0
13197 | 5 | 13197 | P10P1 | 管子 PIPES | 非金属管 | 25 | 40 | 电熔连接 | SDR11 | PE100 | GB/T 13663 |  | 0 | 2016/07/29 | 0 | 2016/07/29 | 0
13198 | 5 | 13198 | P10P1 | 管子 PIPES | 非金属管 | 50 | 50 | 电熔连接 | SDR13.6 | PE100 | GB/T 13663 |  | 0 | 2016/07/29 | 0 | 2016/07/29 | 0
13199 | 5 | 13199 | P10P1 | 管子 PIPES | 非金属管 | 65 | 1000 | 电熔连接 | SDR17 | PE100 | GB/T 13663 |  | 0 | 2016/07/29 | 0 | 2016/07/29 | 0
13200 | 5 | 13200 | P10P1 | 管件 FITTINGS | 45°弯头 | 25 | 1000 | 电熔连接 | None | PE100 | GB/T 13663.2 |  | 0 | 2016/07/29 | 0 | 2016/07/29 | 0
13201 | 5 | 13201 | P10P1 | 管件 FITTINGS | 90°弯头 | 25 | 1000 | 电熔连接 | None | PE100 | GB/T 13663.2 |  | 0 | 2016/07/29 | 0 | 2016/07/29 | 0
13202 | 5 | 13202 | P10P1 | 管件 FITTINGS | 异径管(同心) | 25 | 1000 | 电熔连接 | None | PE100 | GB/T 13663.2 |  | 0 | 2016/07/29 | 0 | 2016/07/29 | 0
13203 | 5 | 13203 | P10P1 | 管件 FITTINGS | 异径管(偏心) | 25 | 1000 | 电熔连接 | None | PE100 | GB/T 13663.2 |  | 0 | 2016/07/29 | 0 | 2016/07/29 | 0
13204 | 5 | 13204 | P10P1 | 管件 FITTINGS | 45°三通 | 25 | 1000 | 电熔连接 | None | PE100 | GB/T 13663.2 |  | 0 | 2016/07/29 | 0 | 2016/07/29 | 0
13205 | 5 | 13205 | P10P1 | 管件 FITTINGS | 90°三通 | 25 | 1000 | 电熔连接 | None | PE100 | GB/T 13663.2 |  | 0 | 2016/07/29 | 0 | 2016/07/29 | 0
13206 | 5 | 13206 | P10P1 | 法兰 FLANGES | 对焊环板式松套法兰 | 25 | 1000 | PL/W-FF | PN10 | GB/T 13663 PE100(20#松套) | GB/T 9120 |  | 0 | 2016/07/29 | 0 | 2016/07/29 | 0
13207 | 5 | 13207 | P10P1 | 法兰 FLANGES | 法兰盖 | 25 | 1000 | BL-FF | PN10 | GB/T 13663 PE100 | GB/T 9123 |  | 0 | 2016/07/29 | 0 | 2016/07/29 | 0
13208 | 5 | 13208 | P10P1 | 垫片 GASKETS | 非金属平垫片 | 25 | 1000 | FF | PN10 | EPDM | GB/T 9126,GB/T 9129 |  | 0 | 2016/07/29 | 0 | 2016/07/29 | 0
13209 | 5 | 13209 | P10P1 | 紧固件 BOLTINGS | 六角头螺栓/1型六角螺母/垫圈 | 25 | 1000 | None | None | 5.6/5/200HV | GB/T 9125,GB/T 96.1 |  | 0 | 2016/07/29 | 0 | 2016/07/29 | 0
13210 | 5 | 13210 | P10P1 | 阀门 VALVES | 闸阀 | 25 | 400 | FF | PN10 | GB/T 12226 HT300阀体 | Z41H-10 |  | 0 | 2016/07/29 | 0 | 2016/07/29 | 0
13211 | 5 | 13211 | P10P1 | 阀门 VALVES | 闸阀 | 100 | 1000 | FF | PN10 | GB/T 12226 HT300阀体 | Z941H-10 |  | 0 | 2016/07/29 | 0 | 2016/07/29 | 0
13212 | 5 | 13212 | P10P1 | 阀门 VALVES | 截止阀 | 25 | 150 | FF | PN10 | 钢衬氟塑料 | J41H-10CF |  | 0 | 2016/07/29 | 0 | 2016/07/29 | 0
13213 | 5 | 13213 | P10P1 | 阀门 VALVES | 旋启式止回阀 | 50 | 150 | FF | PN10 | PP-R阀体 | H44F-10PPR | 注6 | 0 | 2016/07/29 | 0 | 2016/07/29 | 0
13214 | 5 | 13214 | P10P1 | 阀门 VALVES | 旋启式止回阀 | 50 | 1000 | WF | PN10 | GB/T 12230 CF3M阀体 | H76W-10R | 注6 | 0 | 2016/07/29 | 0 | 2016/07/29 | 0
13215 | 5 | 13215 | P10P1 | 阀门 VALVES | 旋启式止回阀 | 50 | 1000 | FF | PN10 | 钢衬氟塑料 | H44S-10CF | 注6 | 0 | 2016/07/29 | 0 | 2016/07/29 | 0
13216 | 5 | 13216 | P10P1 | 阀门 VALVES | 蝶式止回阀 | 100 | 1000 | FF | PN10 | 钢衬胶 | H47J-10C |  | 0 | 2016/07/29 | 0 | 2016/07/29 | 0
13217 | 5 | 13217 | P10P1 | 阀门 VALVES | 升降式止回阀 | 50 | 100 | FF | PN10 | PP阀体 | H42X-10PP | 注5 | 0 | 2016/07/29 | 0 | 2016/07/29 | 0
13218 | 5 | 13218 | P10P1 | 阀门 VALVES | 球阀 | 25 | 40 | FF | PN10 | NB/T 47010 S31603阀体 | Q41F-10R |  | 0 | 2016/07/29 | 0 | 2016/07/29 | 0
13219 | 5 | 13219 | P10P1 | 阀门 VALVES | 球阀 | 50 | 150 | FF | PN10 | GB/T 12230 CF3M阀体 | Q41F-10R |  | 0 | 2016/07/29 | 0 | 2016/07/29 | 0
13220 | 5 | 13220 | P10P1 | 阀门 VALVES | 球阀 | 25 | 150 | FF | PN10 | 钢衬氟塑料 | Q41W-10CF |  | 0 | 2016/07/29 | 0 | 2016/07/29 | 0
13221 | 5 | 13221 | P10P1 | 阀门 VALVES | 球阀 | 200 | 600 | FF | PN10 | 钢衬氟塑料 | Q347W-10CF |  | 0 | 2016/07/29 | 0 | 2016/07/29 | 0
13222 | 5 | 13222 | P10P1 | 阀门 VALVES | 球阀 | 100 | 600 | FF | PN10 | 钢衬氟塑料 | Q941W-10CF |  | 0 | 2016/07/29 | 0 | 2016/07/29 | 0
13223 | 5 | 13223 | P10P1 | 阀门 VALVES | 球阀 | 25 | 150 | FF | PN10 | 钢衬聚烯烃 | Q41W-10CP |  | 0 | 2016/07/29 | 0 | 2016/07/29 | 0
13224 | 5 | 13224 | P10P1 | 阀门 VALVES | 球阀 | 200 | 600 | FF | PN10 | 钢衬聚烯烃 | Q347W-10CP |  | 0 | 2016/07/29 | 0 | 2016/07/29 | 0
13225 | 5 | 13225 | P10P1 | 阀门 VALVES | 球阀 | 100 | 600 | FF | PN10 | 钢衬聚烯烃 | Q941W-10CP |  | 0 | 2016/07/29 | 0 | 2016/07/29 | 0
13226 | 5 | 13226 | P10P1 | 阀门 VALVES | 浮球阀 | 50 | 400 | FF | PN10 | GB/T 12229 WCB阀体 | 活塞式 防浪型 |  | 0 | 2016/07/29 | 0 | 2016/07/29 | 0
13227 | 5 | 13227 | P10P1 | 阀门 VALVES | 蝶阀 | 40 | 150 | FF | PN10 | GB/T 12230 CF3M阀体 | D41F-10R |  | 0 | 2016/07/29 | 0 | 2016/07/29 | 0
13228 | 5 | 13228 | P10P1 | 阀门 VALVES | 蝶阀 | 200 | 600 | FF | PN10 | GB/T 12230 CF3M阀体 | D341F-10R |  | 0 | 2016/07/29 | 0 | 2016/07/29 | 0
13229 | 5 | 13229 | P10P1 | 阀门 VALVES | 蝶阀 | 200 | 600 | FF | PN10 | GB/T 12230 CF3M阀体 | D341W-10R |  | 0 | 2016/07/29 | 0 | 2016/07/29 | 0
13230 | 5 | 13230 | P10P1 | 阀门 VALVES | 蝶阀 | 40 | 150 | WF | PN10 | GB/T 12230 CF3M阀体 | D71F-10R |  | 0 | 2016/07/29 | 0 | 2016/07/29 | 0
13231 | 5 | 13231 | P10P1 | 阀门 VALVES | 蝶阀 | 200 | 600 | WF | PN10 | GB/T 12230 CF3M阀体 | D371F-10R |  | 0 | 2016/07/29 | 0 | 2016/07/29 | 0
13232 | 5 | 13232 | P10P1 | 阀门 VALVES | 蝶阀 | 40 | 150 | FF | PN10 | 钢衬氟塑料 | D41W-10CF |  | 0 | 2016/07/29 | 0 | 2016/07/29 | 0
13233 | 5 | 13233 | P10P1 | 阀门 VALVES | 蝶阀 | 200 | 600 | FF | PN10 | 钢衬氟塑料 | D341W-10CF |  | 0 | 2016/07/29 | 0 | 2016/07/29 | 0
13234 | 5 | 13234 | P10P1 | 阀门 VALVES | 蝶阀 | 300 | 1000 | FF | PN10 | 钢衬氟塑料 | D941W-10CF |  | 0 | 2016/07/29 | 0 | 2016/07/29 | 0
13235 | 5 | 13235 | P10P1 | 阀门 VALVES | 蝶阀 | 40 | 150 | WF | PN10 | 钢衬氟塑料 | D71W-10CF |  | 0 | 2016/07/29 | 0 | 2016/07/29 | 0
13236 | 5 | 13236 | P10P1 | 阀门 VALVES | 蝶阀 | 200 | 600 | WF | PN10 | 钢衬氟塑料 | D371W-10CF |  | 0 | 2016/07/29 | 0 | 2016/07/29 | 0
13237 | 5 | 13237 | P10P1 | 阀门 VALVES | 蝶阀 | 300 | 1000 | WF | PN10 | 钢衬氟塑料 | D971W-10CF |  | 0 | 2016/07/29 | 0 | 2016/07/29 | 0
13238 | 5 | 13238 | P10P1 | 阀门 VALVES | 蝶阀 | 40 | 150 | FF | PN10 | 钢衬聚烯烃 | D41W-10CP |  | 0 | 2016/07/29 | 0 | 2016/07/29 | 0
13239 | 5 | 13239 | P10P1 | 阀门 VALVES | 蝶阀 | 200 | 600 | FF | PN10 | 钢衬聚烯烃 | D341W-10CP |  | 0 | 2016/07/29 | 0 | 2016/07/29 | 0
13240 | 5 | 13240 | P10P1 | 阀门 VALVES | 蝶阀 | 300 | 1000 | FF | PN10 | 钢衬聚烯烃 | D941W-10CP |  | 0 | 2016/07/29 | 0 | 2016/07/29 | 0
13241 | 5 | 13241 | P10P1 | 阀门 VALVES | 蝶阀 | 40 | 150 | WF | PN10 | 钢衬聚烯烃 | D71W-10CP |  | 0 | 2016/07/29 | 0 | 2016/07/29 | 0
13242 | 5 | 13242 | P10P1 | 阀门 VALVES | 蝶阀 | 200 | 600 | WF | PN10 | 钢衬聚烯烃 | D371W-10CP |  | 0 | 2016/07/29 | 0 | 2016/07/29 | 0
13243 | 5 | 13243 | P10P1 | 阀门 VALVES | 蝶阀 | 300 | 1000 | WF | PN10 | 钢衬聚烯烃 | D971W-10CP |  | 0 | 2016/07/29 | 0 | 2016/07/29 | 0
13244 | 5 | 13244 | P10P1 | 阀门 VALVES | 泄压持压阀 | 50 | 1000 | FF | PN10 | GB/T 12229 WCB阀体 | A742X-10C 活塞式 |  | 0 | 2016/07/29 | 0 | 2016/07/29 | 0
13245 | 5 | 13245 | P10P1 | 阀门 VALVES | 水力控制阀 | 50 | 1000 | FF | PN10 | GB/T 12229 WCB阀体 | 基本型 多功能 |  | 0 | 2016/07/29 | 0 | 2016/07/29 | 0
13246 | 5 | 13246 | P10P1 | 阀门 VALVES | 管力阀 | 150 | 1000 | FF | PN10 | GB/T 12229 WCB阀体 | 普通型 |  | 0 | 2016/07/29 | 0 | 2016/07/29 | 0
13247 | 5 | 13247 | P10P1 | 阀门 VALVES | 液力自动阀 | 150 | 1000 | FF | PN10 | GB/T 12229 WCB阀体 | 普通型 |  | 0 | 2016/07/29 | 0 | 2016/07/29 | 0
13248 | 5 | 13248 | P10P2 | 管子 PIPES | 非金属管 | 25 | 40 | 电熔连接 | SDR11 | PE100 | GB/T 13663 |  | 0 | 2016/07/29 | 0 | 2016/07/29 | 0
13249 | 5 | 13249 | P10P2 | 管子 PIPES | 非金属管 | 50 | 50 | 电熔连接 | SDR13.6 | PE100 | GB/T 13663 |  | 0 | 2016/07/29 | 0 | 2016/07/29 | 0
13250 | 5 | 13250 | P10P2 | 管子 PIPES | 非金属管 | 65 | 1000 | 电熔连接 | SDR17 | PE100 | GB/T 13663 |  | 0 | 2016/07/29 | 0 | 2016/07/29 | 0
13251 | 5 | 13251 | P10P2 | 管件 FITTINGS | 45°弯头 | 25 | 1000 | 电熔连接 | None | PE100 | GB/T 13663.2 | 注2 | 0 | 2016/07/29 | 0 | 2016/07/29 | 0
13252 | 5 | 13252 | P10P2 | 管件 FITTINGS | 90°弯头 | 25 | 1000 | 电熔连接 | None | PE100 | GB/T 13663.2 | 注2 | 0 | 2016/07/29 | 0 | 2016/07/29 | 0
13253 | 5 | 13253 | P10P2 | 管件 FITTINGS | 异径管(同心) | 25 | 1000 | 电熔连接 | None | PE100 | GB/T 13663.2 | 注2 | 0 | 2016/07/29 | 0 | 2016/07/29 | 0
13254 | 5 | 13254 | P10P2 | 管件 FITTINGS | 异径管(偏心) | 25 | 1000 | 电熔连接 | None | PE100 | GB/T 13663.2 | 注2 | 0 | 2016/07/29 | 0 | 2016/07/29 | 0
13255 | 5 | 13255 | P10P2 | 管件 FITTINGS | 等径三通 | 25 | 1000 | 电熔连接 | None | PE100 | GB/T 13663.2 | 注2 | 0 | 2016/07/29 | 0 | 2016/07/29 | 0
13256 | 5 | 13256 | P10P2 | 管件 FITTINGS | 异径三通 | 25 | 1000 | 电熔连接 | None | PE100 | GB/T 13663.2 | 注2 | 0 | 2016/07/29 | 0 | 2016/07/29 | 0
13257 | 5 | 13257 | P10P2 | 法兰 FLANGES | 对焊环板式松套法兰 | 25 | 1000 | PL/W-FF | PN10 | GB/T 13663 PE100(20#松套) | GB/T 9120 | 注2 | 0 | 2016/07/29 | 0 | 2016/07/29 | 0
13258 | 5 | 13258 | P10P2 | 法兰 FLANGES | 法兰盖 | 25 | 1000 | BL-FF | PN10 | GB/T 13663 PE100 | GB/T 9123 |  | 0 | 2016/07/29 | 0 | 2016/07/29 | 0
13259 | 5 | 13259 | P10P2 | 垫片 GASKETS | 非金属平垫片 | 25 | 1000 | FF | PN10 | EPDM | GB/T 9126,GB/T 9129 |  | 0 | 2016/07/29 | 0 | 2016/07/29 | 0
13260 | 5 | 13260 | P10P2 | 紧固件 BOLTINGS | 六角头螺栓/1型六角螺母/垫圈 | 25 | 1000 | None | None | 5.6/5/200HV | GB/T 9125,GB/T 96.1 |  | 0 | 2016/07/29 | 0 | 2016/07/29 | 0
13261 | 5 | 13261 | P10P2 | 阀门 VALVES | 闸阀 | 100 | 200 | FF | PN10 | 铸铁阀体 | WFZ-10Z |  | 0 | 2016/07/29 | 0 | 2016/07/29 | 0
13262 | 5 | 13262 | P10P2 | 阀门 VALVES | 闸阀 | 100 | 200 | FF | PN10 | 铸铁阀体 | WFZ1-10Z 斜齿轮传动 |  | 0 | 2016/07/29 | 0 | 2016/07/29 | 0
13263 | 5 | 13263 | P10P2 | 阀门 VALVES | 刀闸阀 | 80 | 1000 | FF | PN10 | GB/T 12226 HT300阀体 | KDZ-10 |  | 0 | 2016/07/29 | 0 | 2016/07/29 | 0
13264 | 5 | 13264 | P10P2 | 阀门 VALVES | 旋启式止回阀 | 100 | 200 | FF | PN10 | GB/T 12229 WCB阀体 | PH44H-10C 排渣 | 注6 | 0 | 2016/07/29 | 0 | 2016/07/29 | 0
13265 | 5 | 13265 | P10P2 | 阀门 VALVES | 排渣阀 | 100 | 400 | FF | PN10 | 耐磨钢+陶瓷阀体 | PZM41YS-10C 耐磨 |  | 0 | 2016/07/29 | 0 | 2016/07/29 | 0
13266 | 5 | 13266 | P10P2 | 阀门 VALVES | 排渣阀 | 100 | 400 | FF | PN10 | 耐磨钢+陶瓷阀体 | PZM941YS-10C 耐磨 |  | 0 | 2016/07/29 | 0 | 2016/07/29 | 0
13267 | 5 | 13267 | P10P2 | 阀门 VALVES | 闸阀(浆液阀) | 100 | 200 | WF | PN10 | GB/T 12226 HT300阀体 | Z73X-10 链轮传动 |  | 0 | 2016/07/29 | 0 | 2016/07/29 | 0
13268 | 5 | 13268 | P10P2 | 阀门 VALVES | 管夹阀 | 25 | 65 | FF | PN10 | 铝合金衬胶 | GJ41X-10L |  | 0 | 2016/07/29 | 0 | 2016/07/29 | 0
13269 | 5 | 13269 | P10P2 | 阀门 VALVES | 渣浆泵控制阀 | 100 | 1000 | FF | PN10 | 耐磨钢阀体 | 液动 |  | 0 | 2016/07/29 | 0 | 2016/07/29 | 0
13270 | 5 | 13270 | P10P3 | 管子 PIPES | 非金属管 | 15 | 200 | 溶剂粘接 | S10/SDR21 | PVC-C | GB/T 18998.2 |  | 0 | 2016/07/29 | 0 | 2016/07/29 | 0
13271 | 5 | 13271 | P10P3 | 管件 FITTINGS | 45°弯头 | 15 | 200 | 溶剂粘接 | S10 | PVC-C | GB/T 18998.3 | 注2 | 0 | 2016/07/29 | 0 | 2016/07/29 | 0
13272 | 5 | 13272 | P10P3 | 管件 FITTINGS | 90°弯头 | 15 | 200 | 溶剂粘接 | S10 | PVC-C | GB/T 18998.3 | 注2 | 0 | 2016/07/29 | 0 | 2016/07/29 | 0
13273 | 5 | 13273 | P10P3 | 管件 FITTINGS | 异径管(同心) | 15 | 200 | 溶剂粘接 | S10 | PVC-C | GB/T 18998.3 | 注2 | 0 | 2016/07/29 | 0 | 2016/07/29 | 0
13274 | 5 | 13274 | P10P3 | 管件 FITTINGS | 异径管(偏心) | 15 | 200 | 溶剂粘接 | S10 | PVC-C | GB/T 18998.3 | 注2 | 0 | 2016/07/29 | 0 | 2016/07/29 | 0
13275 | 5 | 13275 | P10P3 | 管件 FITTINGS | 等径三通 | 15 | 200 | 溶剂粘接 | S10 | PVC-C | GB/T 18998.3 | 注2 | 0 | 2016/07/29 | 0 | 2016/07/29 | 0
13276 | 5 | 13276 | P10P3 | 管件 FITTINGS | 异径三通 | 15 | 200 | 溶剂粘接 | S10 | PVC-C | GB/T 18998.3 | 注2 | 0 | 2016/07/29 | 0 | 2016/07/29 | 0
13277 | 5 | 13277 | P10P3 | 管件 FITTINGS | 等径四通 | 15 | 200 | 溶剂粘接 | S10 | PVC-C | GB/T 18998.3 | 注2 | 0 | 2016/07/29 | 0 | 2016/07/29 | 0
13278 | 5 | 13278 | P10P3 | 管件 FITTINGS | 异径四通 | 15 | 200 | 溶剂粘接 | S10 | PVC-C | GB/T 18998.3 | 注2 | 0 | 2016/07/29 | 0 | 2016/07/29 | 0
13279 | 5 | 13279 | P10P3 | 管件 FITTINGS | 管套 | 15 | 200 | 溶剂粘接 | S10 | PVC-C | GB/T 18998.3 | 注2 | 0 | 2016/07/29 | 0 | 2016/07/29 | 0
13280 | 5 | 13280 | P10P3 | 管件 FITTINGS | 法兰变接头 | 15 | 200 | 溶剂粘接 | S10 | PVC-C | GB/T 18998.3 | 注2 | 0 | 2016/07/29 | 0 | 2016/07/29 | 0
13281 | 5 | 13281 | P10P3 | 管件 FITTINGS | 阴接头 | 15 | 200 | 溶剂粘接 | S10 | PVC-C | GB/T 18998.3 | 注2 | 0 | 2016/07/29 | 0 | 2016/07/29 | 0
13282 | 5 | 13282 | P10P3 | 法兰 FLANGES | 板式平焊法兰 | 15 | 200 | PL-FF | PN10 | GB/T 18998.1 PVC-C | 法兰面尺寸按GB/T 9119 |  | 0 | 2016/07/29 | 0 | 2016/07/29 | 0
13283 | 5 | 13283 | P10P3 | 法兰 FLANGES | 法兰盖 | 15 | 200 | BL-FF | PN10 | GB/T 18998.1 PVC-C | 法兰面尺寸按GB/T 9123 |  | 0 | 2016/07/29 | 0 | 2016/07/29 | 0
13284 | 5 | 13284 | P10P3 | 垫片 GASKETS | 非金属平垫片 | 15 | 200 | FF | PN10 | EPDM | GB/T 9126,GB/T 9129 | 或ePTFE | 0 | 2016/07/29 | 0 | 2016/07/29 | 0
13285 | 5 | 13285 | P10P3 | 紧固件 BOLTINGS | 六角头螺栓/1型六角螺母/垫圈 | 15 | 200 | None | None | A2-70/A2-70/200HV | GB/T 9125,GB/T 97 |  | 0 | 2016/07/29 | 0 | 2016/07/29 | 0
13286 | 5 | 13286 | P10P3 | 阀门 VALVES | 升降式止回阀 | 15 | 100 | FF | PN10 | PP阀体 | H42X-10PP | 注5 | 0 | 2016/07/29 | 0 | 2016/07/29 | 0
13287 | 5 | 13287 | P10P3 | 阀门 VALVES | 蝶式止回阀 | 100 | 200 | FF | PN10 | 钢衬胶 | H47J-10C |  | 0 | 2016/07/29 | 0 | 2016/07/29 | 0
13288 | 5 | 13288 | P10P3 | 阀门 VALVES | 球阀 | 15 | 125 | FF | PN10 | 钢衬氟塑料 | Q41W-10CF |  | 0 | 2016/07/29 | 0 | 2016/07/29 | 0
13289 | 5 | 13289 | P10P3 | 阀门 VALVES | 球阀 | 150 | 200 | FF | PN10 | 钢衬氟塑料 | Q347W-10CF |  | 0 | 2016/07/29 | 0 | 2016/07/29 | 0
13290 | 5 | 13290 | P10P3 | 阀门 VALVES | 球阀 | 100 | 200 | FF | PN10 | 钢衬氟塑料 | Q941W-10CF |  | 0 | 2016/07/29 | 0 | 2016/07/29 | 0
13291 | 5 | 13291 | P10P3 | 阀门 VALVES | 球阀 | 15 | 125 | FF | PN10 | 钢衬聚烯烃 | Q41W-10CP |  | 0 | 2016/07/29 | 0 | 2016/07/29 | 0
13292 | 5 | 13292 | P10P3 | 阀门 VALVES | 球阀 | 150 | 200 | FF | PN10 | 钢衬聚烯烃 | Q347W-10CP |  | 0 | 2016/07/29 | 0 | 2016/07/29 | 0
13293 | 5 | 13293 | P10P3 | 阀门 VALVES | 球阀 | 100 | 200 | FF | PN10 | 钢衬聚烯烃 | Q941W-10CP |  | 0 | 2016/07/29 | 0 | 2016/07/29 | 0
13294 | 5 | 13294 | P10P3 | 阀门 VALVES | 蝶阀 | 40 | 150 | FF | PN10 | 钢衬氟塑料 | D41W-10CF |  | 0 | 2016/07/29 | 0 | 2016/07/29 | 0
13295 | 5 | 13295 | P10P3 | 阀门 VALVES | 蝶阀 | 200 | 200 | FF | PN10 | 钢衬氟塑料 | D341W-10CF |  | 0 | 2016/07/29 | 0 | 2016/07/29 | 0
13296 | 5 | 13296 | P10P3 | 阀门 VALVES | 蝶阀 | 40 | 150 | WF | PN10 | 钢衬氟塑料 | D71W-10CF |  | 0 | 2016/07/29 | 0 | 2016/07/29 | 0
13297 | 5 | 13297 | P10P3 | 阀门 VALVES | 蝶阀 | 200 | 200 | WF | PN10 | 钢衬氟塑料 | D371W-10CF |  | 0 | 2016/07/29 | 0 | 2016/07/29 | 0
13298 | 5 | 13298 | P10P3 | 阀门 VALVES | 蝶阀 | 40 | 150 | FF | PN10 | 钢衬聚烯烃 | D41W-10CP |  | 0 | 2016/07/29 | 0 | 2016/07/29 | 0
13299 | 5 | 13299 | P10P3 | 阀门 VALVES | 蝶阀 | 200 | 200 | FF | PN10 | 钢衬聚烯烃 | D341W-10CP |  | 0 | 2016/07/29 | 0 | 2016/07/29 | 0
13300 | 5 | 13300 | P10P3 | 阀门 VALVES | 蝶阀 | 40 | 150 | WF | PN10 | 钢衬聚烯烃 | D71W-10CP |  | 0 | 2016/07/29 | 0 | 2016/07/29 | 0
13301 | 5 | 13301 | P10P3 | 阀门 VALVES | 蝶阀 | 200 | 200 | WF | PN10 | 钢衬聚烯烃 | D371W-10CP |  | 0 | 2016/07/29 | 0 | 2016/07/29 | 0
13302 | 5 | 13302 | P10P3 | 阀门 VALVES | 隔膜阀 | 20 | 200 | FF | PN10 | 钢衬聚烯烃 | G41W-10CP |  | 0 | 2016/07/29 | 0 | 2016/07/29 | 0
13303 | 5 | 13303 | P10P3 | 阀门 VALVES | 隔膜阀 | 20 | 200 | FF | PN10 | 钢衬聚烯烃 | G45W-10CP |  | 0 | 2016/07/29 | 0 | 2016/07/29 | 0
13304 | 5 | 13304 | P10P3 | 阀门 VALVES | 隔膜阀 | 20 | 200 | FF | PN10 | 钢衬氟塑料 | G41W-10CF |  | 0 | 2016/07/29 | 0 | 2016/07/29 | 0
13305 | 5 | 13305 | P10P3 | 阀门 VALVES | 隔膜阀 | 20 | 200 | FF | PN10 | 钢衬氟塑料 | G45W-10CF |  | 0 | 2016/07/29 | 0 | 2016/07/29 | 0
13306 | 5 | 13306 | P10P3 | 阀门 VALVES | 管夹阀 | 20 | 200 | FF | PN10 | 钢衬胶 | GJ41X-10C |  | 0 | 2016/07/29 | 0 | 2016/07/29 | 0
13307 | 5 | 13307 | P10P4 | 管子 PIPES | 非金属管 | 15 | 15 | PE | S5/SDR11 | PVC-U | GB/T 4219.1 |  | 0 | 2016/07/29 | 0 | 2016/07/29 | 0
13308 | 5 | 13308 | P10P4 | 管子 PIPES | 非金属管 | 20 | 20 | PE | S6.3/SDR13.6 | PVC-U | GB/T 4219.1 |  | 0 | 2016/07/29 | 0 | 2016/07/29 | 0
13309 | 5 | 13309 | P10P4 | 管子 PIPES | 非金属管 | 25 | 25 | PE | S8/SDR17 | PVC-U | GB/T 4219.1 |  | 0 | 2016/07/29 | 0 | 2016/07/29 | 0
13310 | 5 | 13310 | P10P4 | 管子 PIPES | 非金属管 | 32 | 400 | PE | S10/SDR21 | PVC-U | GB/T 4219.1 |  | 0 | 2016/07/29 | 0 | 2016/07/29 | 0
13311 | 5 | 13311 | P10P4 | 管子 PIPES | 非金属管(L=4m) | 32 | 400 | PE×SW | S10/SDR21 | PVC-U | GB/T 4219.1 |  | 0 | 2016/07/29 | 0 | 2016/07/29 | 0
13312 | 5 | 13312 | P10P4 | 管子 PIPES | 非金属管(L=6m) | 32 | 400 | PE×SW | S10/SDR21 | PVC-U | GB/T 4219.1 |  | 0 | 2016/07/29 | 0 | 2016/07/29 | 0
13313 | 5 | 13313 | P10P4 | 管子 PIPES | 非金属管(L=8m) | 32 | 400 | PE×SW | S10/SDR21 | PVC-U | GB/T 4219.1 |  | 0 | 2016/07/29 | 0 | 2016/07/29 | 0
13314 | 5 | 13314 | P10P4 | 管件 FITTINGS | 45°弯头 | 15 | 400 | SW | None | GB/T 4219.1 PVC-U | QB/T 3802 |  | 0 | 2016/07/29 | 0 | 2016/07/29 | 0
13315 | 5 | 13315 | P10P4 | 管件 FITTINGS | 90°弯头 | 15 | 400 | SW | None | GB/T 4219.1 PVC-U | QB/T 3802 |  | 0 | 2016/07/29 | 0 | 2016/07/29 | 0
13316 | 5 | 13316 | P10P4 | 管件 FITTINGS | 异径管(同心) | 15 | 400 | SW | None | GB/T 4219.1 PVC-U | QB/T 3802 |  | 0 | 2016/07/29 | 0 | 2016/07/29 | 0
13317 | 5 | 13317 | P10P4 | 管件 FITTINGS | 异径管(偏心) | 15 | 400 | SW | None | GB/T 4219.1 PVC-U | QB/T 3802 |  | 0 | 2016/07/29 | 0 | 2016/07/29 | 0
13318 | 5 | 13318 | P10P4 | 管件 FITTINGS | 45°三通 | 15 | 400 | SW | None | GB/T 4219.1 PVC-U | QB/T 3802 |  | 0 | 2016/07/29 | 0 | 2016/07/29 | 0
13319 | 5 | 13319 | P10P4 | 管件 FITTINGS | 90°三通 | 15 | 400 | SW | None | GB/T 4219.1 PVC-U | QB/T 3802 |  | 0 | 2016/07/29 | 0 | 2016/07/29 | 0
13320 | 5 | 13320 | P10P4 | 管件 FITTINGS | 管套 | 15 | 400 | SW | None | GB/T 4219.1 PVC-U | QB/T 3802 |  | 0 | 2016/07/29 | 0 | 2016/07/29 | 0
13321 | 5 | 13321 | P10P4 | 管件 FITTINGS | 法兰变接头 | 15 | 400 | SW | None | GB/T 4219.1 PVC-U | QB/T 3802 |  | 0 | 2016/07/29 | 0 | 2016/07/29 | 0
13322 | 5 | 13322 | P10P4 | 管件 FITTINGS | 阴接头 | 15 | 400 | SW | None | GB/T 4219.1 PVC-U | QB/T 3802 |  | 0 | 2016/07/29 | 0 | 2016/07/29 | 0
13323 | 5 | 13323 | P10P4 | 管件 FITTINGS | 吸水喇叭管 | 50 | 200 | None | None | 316L | 02S403 |  | 0 | 2016/07/29 | 0 | 2016/07/29 | 0
13324 | 5 | 13324 | P10P4 | 法兰 FLANGES | 板式平焊法兰 | 15 | 400 | PL-FF | PN10 | GB/T 4219.1 PVC-U | GB/T 9119 |  | 0 | 2016/07/29 | 0 | 2016/07/29 | 0
13325 | 5 | 13325 | P10P4 | 法兰 FLANGES | 法兰盖 | 15 | 400 | BL-FF | PN10 | GB/T 4219.1 PVC-U | GB/T 9123 |  | 0 | 2016/07/29 | 0 | 2016/07/29 | 0
13326 | 5 | 13326 | P10P4 | 垫片 GASKETS | 非金属平垫片 | 15 | 400 | FF | PN10 | PTFE | GB/T 9126,GB/T 9129 |  | 0 | 2016/07/29 | 0 | 2016/07/29 | 0
13327 | 5 | 13327 | P10P4 | 紧固件 BOLTINGS | 六角头螺栓/1型六角螺母/垫圈 | 15 | 400 | None | None | A2-70/A2-70/200HV | GB/T 9125,GB/T 97 |  | 0 | 2016/07/29 | 0 | 2016/07/29 | 0
13328 | 5 | 13328 | P10P4 | 阀门 VALVES | 闸阀 | 15 | 400 | FF | PN10 | 钢衬氟塑料 | Z41W-10CF |  | 0 | 2016/07/29 | 0 | 2016/07/29 | 0
13329 | 5 | 13329 | P10P4 | 阀门 VALVES | 截止阀 | 15 | 40 | FF | PN10 | 钛合金阀体 | J41W-10Ti |  | 0 | 2016/07/29 | 0 | 2016/07/29 | 0
13330 | 5 | 13330 | P10P4 | 阀门 VALVES | 截止阀 | 50 | 300 | FF | PN10 | 铸钛合金阀体 | J41W-10Ti |  | 0 | 2016/07/29 | 0 | 2016/07/29 | 0
13331 | 5 | 13331 | P10P4 | 阀门 VALVES | 截止阀 | 15 | 150 | FF | PN10 | 钢衬氟塑料 | J41W-10CF |  | 0 | 2016/07/29 | 0 | 2016/07/29 | 0
13332 | 5 | 13332 | P10P4 | 阀门 VALVES | 旋启式止回阀 | 50 | 150 | FF | PN10 | PVC-U阀体 | H44F-10UPVC | 注6 | 0 | 2016/07/29 | 0 | 2016/07/29 | 0
13333 | 5 | 13333 | P10P4 | 阀门 VALVES | 旋启式止回阀 | 50 | 400 | FF | PN10 | 钢衬氟塑料 | H44S-10CF | 注6 | 0 | 2016/07/29 | 0 | 2016/07/29 | 0
13334 | 5 | 13334 | P10P4 | 阀门 VALVES | 蝶式止回阀 | 100 | 400 | FF | PN10 | 钢衬胶 | H47J-10C |  | 0 | 2016/07/29 | 0 | 2016/07/29 | 0
13335 | 5 | 13335 | P10P4 | 阀门 VALVES | 升降式止回阀 | 50 | 100 | FF | PN10 | PP阀体 | H42X-10PP | 注5 | 0 | 2016/07/29 | 0 | 2016/07/29 | 0
13336 | 5 | 13336 | P10P4 | 阀门 VALVES | 球阀 | 15 | 125 | FF | PN10 | 钢衬氟塑料 | Q41W-10CF |  | 0 | 2016/07/29 | 0 | 2016/07/29 | 0
13337 | 5 | 13337 | P10P4 | 阀门 VALVES | 球阀 | 150 | 300 | FF | PN10 | 钢衬氟塑料 | Q347W-10CF |  | 0 | 2016/07/29 | 0 | 2016/07/29 | 0
13338 | 5 | 13338 | P10P4 | 阀门 VALVES | 球阀 | 100 | 300 | FF | PN10 | 钢衬氟塑料 | Q941W-10CF |  | 0 | 2016/07/29 | 0 | 2016/07/29 | 0
13339 | 5 | 13339 | P10P4 | 阀门 VALVES | 球阀 | 15 | 125 | FF | PN10 | 钢衬聚烯烃 | Q41W-10CP |  | 0 | 2016/07/29 | 0 | 2016/07/29 | 0
13340 | 5 | 13340 | P10P4 | 阀门 VALVES | 球阀 | 150 | 300 | FF | PN10 | 钢衬聚烯烃 | Q347W-10CP |  | 0 | 2016/07/29 | 0 | 2016/07/29 | 0
13341 | 5 | 13341 | P10P4 | 阀门 VALVES | 球阀 | 100 | 300 | FF | PN10 | 钢衬聚烯烃 | Q941W-10CP |  | 0 | 2016/07/29 | 0 | 2016/07/29 | 0
13342 | 5 | 13342 | P10P4 | 阀门 VALVES | 蝶阀 | 40 | 150 | FF | PN10 | 钢衬氟塑料 | D41W-10CF |  | 0 | 2016/07/29 | 0 | 2016/07/29 | 0
13343 | 5 | 13343 | P10P4 | 阀门 VALVES | 蝶阀 | 200 | 400 | FF | PN10 | 钢衬氟塑料 | D341W-10CF |  | 0 | 2016/07/29 | 0 | 2016/07/29 | 0
13344 | 5 | 13344 | P10P4 | 阀门 VALVES | 蝶阀 | 300 | 400 | FF | PN10 | 钢衬氟塑料 | D941W-10CF |  | 0 | 2016/07/29 | 0 | 2016/07/29 | 0
13345 | 5 | 13345 | P10P4 | 阀门 VALVES | 蝶阀 | 40 | 150 | WF | PN10 | 钢衬氟塑料 | D71W-10CF |  | 0 | 2016/07/29 | 0 | 2016/07/29 | 0
13346 | 5 | 13346 | P10P4 | 阀门 VALVES | 蝶阀 | 200 | 400 | WF | PN10 | 钢衬氟塑料 | D371W-10CF |  | 0 | 2016/07/29 | 0 | 2016/07/29 | 0
13347 | 5 | 13347 | P10P4 | 阀门 VALVES | 蝶阀 | 300 | 400 | WF | PN10 | 钢衬氟塑料 | D971W-10CF |  | 0 | 2016/07/29 | 0 | 2016/07/29 | 0
13348 | 5 | 13348 | P10P4 | 阀门 VALVES | 蝶阀 | 40 | 150 | FF | PN10 | 钢衬聚烯烃 | D41W-10CP |  | 0 | 2016/07/29 | 0 | 2016/07/29 | 0
13349 | 5 | 13349 | P10P4 | 阀门 VALVES | 蝶阀 | 200 | 400 | FF | PN10 | 钢衬聚烯烃 | D341W-10CP |  | 0 | 2016/07/29 | 0 | 2016/07/29 | 0
13350 | 5 | 13350 | P10P4 | 阀门 VALVES | 蝶阀 | 300 | 400 | FF | PN10 | 钢衬聚烯烃 | D941W-10CP |  | 0 | 2016/07/29 | 0 | 2016/07/29 | 0
13351 | 5 | 13351 | P10P4 | 阀门 VALVES | 蝶阀 | 40 | 150 | WF | PN10 | 钢衬聚烯烃 | D71W-10CP |  | 0 | 2016/07/29 | 0 | 2016/07/29 | 0
13352 | 5 | 13352 | P10P4 | 阀门 VALVES | 蝶阀 | 200 | 400 | WF | PN10 | 钢衬聚烯烃 | D371W-10CP |  | 0 | 2016/07/29 | 0 | 2016/07/29 | 0
13353 | 5 | 13353 | P10P4 | 阀门 VALVES | 蝶阀 | 300 | 400 | WF | PN10 | 钢衬聚烯烃 | D971W-10CP |  | 0 | 2016/07/29 | 0 | 2016/07/29 | 0
13354 | 5 | 13354 | P10P4 | 阀门 VALVES | 隔膜阀 | 25 | 150 | FF | PN10 | PVC-U阀体 | G41F-10UPVC |  | 0 | 2016/07/29 | 0 | 2016/07/29 | 0
13355 | 5 | 13355 | P10P4 | 阀门 VALVES | 隔膜阀 | 15 | 300 | FF | PN10 | 钢衬聚烯烃 | G41W-10CP |  | 0 | 2016/07/29 | 0 | 2016/07/29 | 0
13356 | 5 | 13356 | P10P4 | 阀门 VALVES | 隔膜阀 | 15 | 300 | FF | PN10 | 钢衬聚烯烃 | G45W-10CP |  | 0 | 2016/07/29 | 0 | 2016/07/29 | 0
13357 | 5 | 13357 | P10P4 | 阀门 VALVES | 隔膜阀 | 15 | 300 | FF | PN10 | 钢衬氟塑料 | G41W-10CF 堰式 |  | 0 | 2016/07/29 | 0 | 2016/07/29 | 0
13358 | 5 | 13358 | P10P4 | 阀门 VALVES | 隔膜阀 | 15 | 300 | FF | PN10 | 钢衬氟塑料 | G45W-10CF 直流式 |  | 0 | 2016/07/29 | 0 | 2016/07/29 | 0
13359 | 5 | 13359 | P10P4 | 阀门 VALVES | 管夹阀 | 20 | 400 | FF | PN10 | 钢衬胶 | GJ41X-10C |  | 0 | 2016/07/29 | 0 | 2016/07/29 | 0
13360 | 5 | 13360 | P10P5 | 管子 PIPES | 非金属管 | 15 | 150 | PE | S2.5 | PP-R | GB/T 18742.2 |  | 0 | 2016/07/29 | 0 | 2016/07/29 | 0
13361 | 5 | 13361 | P10P5 | 管件 FITTINGS | 45°弯头 | 15 | 150 | SW | S2.5 | PP-R | GB/T 18742.3 |  | 0 | 2016/07/29 | 0 | 2016/07/29 | 0
13362 | 5 | 13362 | P10P5 | 管件 FITTINGS | 90°弯头 | 15 | 150 | SW | S2.5 | PP-R | GB/T 18742.3 |  | 0 | 2016/07/29 | 0 | 2016/07/29 | 0
13363 | 5 | 13363 | P10P5 | 管件 FITTINGS | 异径管(同心) | 15 | 150 | SW | S2.5 | PP-R | GB/T 18742.3 |  | 0 | 2016/07/29 | 0 | 2016/07/29 | 0
13364 | 5 | 13364 | P10P5 | 管件 FITTINGS | 异径管(偏心) | 15 | 150 | SW | S2.5 | PP-R | GB/T 18742.3 |  | 0 | 2016/07/29 | 0 | 2016/07/29 | 0
13365 | 5 | 13365 | P10P5 | 管件 FITTINGS | 等径三通 | 15 | 150 | SW | S2.5 | PP-R | GB/T 18742.3 |  | 0 | 2016/07/29 | 0 | 2016/07/29 | 0
13366 | 5 | 13366 | P10P5 | 管件 FITTINGS | 异径三通 | 15 | 150 | SW | S2.5 | PP-R | GB/T 18742.3 |  | 0 | 2016/07/29 | 0 | 2016/07/29 | 0
13367 | 5 | 13367 | P10P5 | 法兰 FLANGES | 板式平焊法兰 | 15 | 150 | PL-FF | PN10 | PP-R | None |  | 0 | 2016/07/29 | 0 | 2016/07/29 | 0
13368 | 5 | 13368 | P10P5 | 法兰 FLANGES | 法兰盖 | 15 | 150 | BL-FF | PN10 | PP-R | None |  | 0 | 2016/07/29 | 0 | 2016/07/29 | 0
13369 | 5 | 13369 | P10P5 | 垫片 GASKETS | 非金属平垫片 | 15 | 150 | FF | PN10 | EPDM | GB/T 9126,GB/T 9129 |  | 0 | 2016/07/29 | 0 | 2016/07/29 | 0
13370 | 5 | 13370 | P10P5 | 紧固件 BOLTINGS | 六角头螺栓/1型六角螺母/垫圈 | 15 | 150 | None | None | 5.6/5/200HV | GB/T 9125,GB/T 96.1 |  | 0 | 2016/07/29 | 0 | 2016/07/29 | 0
13371 | 5 | 13371 | P10P5 | 阀门 VALVES | 截止阀 | 15 | 50 | FNPT | PN10 | PP-R阀体 | J11T-10PPR |  | 0 | 2016/07/29 | 0 | 2016/07/29 | 0
13372 | 5 | 13372 | P10P5 | 阀门 VALVES | 截止阀 | 15 | 150 | FF | PN10 | PP-R阀体 | J41H-10PPR |  | 0 | 2016/07/29 | 0 | 2016/07/29 | 0
13373 | 5 | 13373 | P10P5 | 阀门 VALVES | 旋启式止回阀 | 50 | 150 | FF | PN10 | PP-R阀体 | H44J-10PPR | 注6 | 0 | 2016/07/29 | 0 | 2016/07/29 | 0
13374 | 5 | 13374 | P10P5 | 阀门 VALVES | 蝶式止回阀 | 100 | 150 | FF | PN10 | PP-R阀体 | H47W-10PPR |  | 0 | 2016/07/29 | 0 | 2016/07/29 | 0
13375 | 5 | 13375 | P10P5 | 阀门 VALVES | 球阀 | 15 | 100 | FF | PN10 | PP-R阀体 | Q41F-10PPR |  | 0 | 2016/07/29 | 0 | 2016/07/29 | 0
13376 | 5 | 13376 | P10P5 | 阀门 VALVES | 浮球阀 | 80 | 150 | FF | PN10 | GB/T 12229 WCB阀体 | 活塞式 防浪型 |  | 0 | 2016/07/29 | 0 | 2016/07/29 | 0
13377 | 5 | 13377 | P10P5 | 阀门 VALVES | 蝶阀 | 50 | 150 | FF | PN10 | PP-R阀体 | D341X-10PPR |  | 0 | 2016/07/29 | 0 | 2016/07/29 | 0
13378 | 5 | 13378 | P10P5 | 阀门 VALVES | 蝶阀 | 50 | 150 | WF | PN10 | PP-R阀体 | D371X-10PPR |  | 0 | 2016/07/29 | 0 | 2016/07/29 | 0
13379 | 5 | 13379 | P10P5 | 阀门 VALVES | 泄压持压阀 | 50 | 150 | FF | PN10 | GB/T 12229 WCB阀体 | A742X-10C 活塞式 |  | 0 | 2016/07/29 | 0 | 2016/07/29 | 0
13380 | 5 | 13380 | P10P5 | 阀门 VALVES | 水力控制阀 | 50 | 150 | FF | PN10 | PP-R阀体 | 基本型 多功能 |  | 0 | 2016/07/29 | 0 | 2016/07/29 | 0
13381 | 5 | 13381 | P10P5 | 阀门 VALVES | 排气阀 | 15 | 150 | FF | PN10 | PP-R阀体 | None |  | 0 | 2016/07/29 | 0 | 2016/07/29 | 0
13382 | 5 | 13382 | P10P5 | 管道特殊件 SPECIALTIES | 伸缩接头 | 50 | 150 | None | PN10 | None | SSJB-3 |  | 0 | 2016/07/29 | 0 | 2016/07/29 | 0
13383 | 5 | 13383 | P10P5 | 管道特殊件 SPECIALTIES | 双法兰传力接头 | 50 | 150 | None | PN10 | None | VSSJAF |  | 0 | 2016/07/29 | 0 | 2016/07/29 | 0
13384 | 5 | 13384 | P10P7 | 管子 PIPES | 非金属管 | 25 | 1200 | PE | 1.0MPa | FRP | HG/T 21633 长丝缠绕 |  | 0 | 2016/07/29 | 0 | 2016/07/29 | 0
13385 | 5 | 13385 | P10P7 | 管件 FITTINGS | 45°弯头 | 25 | 1200 | PE | 1.0MPa | FRP | HG/T 21633 | 注2 | 0 | 2016/07/29 | 0 | 2016/07/29 | 0
13386 | 5 | 13386 | P10P7 | 管件 FITTINGS | 90°弯头 | 25 | 1200 | PE | 1.0MPa | FRP | HG/T 21633 | 注2 | 0 | 2016/07/29 | 0 | 2016/07/29 | 0
13387 | 5 | 13387 | P10P7 | 管件 FITTINGS | 45°弯头 | 200 | 1200 | PE | 1.0MPa | FRP | HG/T 21633 | 注2 | 0 | 2016/07/29 | 0 | 2016/07/29 | 0
13388 | 5 | 13388 | P10P7 | 管件 FITTINGS | 90°弯头 | 200 | 1200 | PE | 1.0MPa | FRP | HG/T 21633 | 注2 | 0 | 2016/07/29 | 0 | 2016/07/29 | 0
13389 | 5 | 13389 | P10P7 | 管件 FITTINGS | 异径管(同心) | 25 | 1200 | PE | 1.0MPa | FRP | HG/T 21633 | 注2 | 0 | 2016/07/29 | 0 | 2016/07/29 | 0
13390 | 5 | 13390 | P10P7 | 管件 FITTINGS | 异径管(偏心) | 25 | 1200 | PE | 1.0MPa | FRP | HG/T 21633 | 注2 | 0 | 2016/07/29 | 0 | 2016/07/29 | 0
13391 | 5 | 13391 | P10P7 | 管件 FITTINGS | 等径三通 | 25 | 1200 | PE | 1.0MPa | FRP | HG/T 21633 | 注2 | 0 | 2016/07/29 | 0 | 2016/07/29 | 0
13392 | 5 | 13392 | P10P7 | 管件 FITTINGS | 异径三通 | 25 | 1200 | PE | 1.0MPa | FRP | HG/T 21633 | 注2 | 0 | 2016/07/29 | 0 | 2016/07/29 | 0
13393 | 5 | 13393 | P10P7 | 法兰 FLANGES | 板式平焊法兰 | 25 | 1200 | PL-FF | PN10 | FRP | None |  | 0 | 2016/07/29 | 0 | 2016/07/29 | 0
13394 | 5 | 13394 | P10P7 | 法兰 FLANGES | 法兰盖 | 25 | 1200 | BL-FF | PN10 | FRP | None |  | 0 | 2016/07/29 | 0 | 2016/07/29 | 0
13395 | 5 | 13395 | P10P7 | 垫片 GASKETS | 非金属平垫片 | 25 | 1200 | FF | PN10 | EPDM | GB/T 9126,GB/T 9129 | 或ePTFE | 0 | 2016/07/29 | 0 | 2016/07/29 | 0
13396 | 5 | 13396 | P10P7 | 紧固件 BOLTINGS | 全螺纹螺柱/两个大六角螺母/垫圈 | 25 | 1200 | None | None | 35CrMoA/35/300HV | GB/T 9125,GB/T 97 |  | 0 | 2016/07/29 | 0 | 2016/07/29 | 0
13397 | 5 | 13397 | P10P7 | 阀门 VALVES | 截止阀 | 25 | 40 | FF | PN10 | 钛合金阀体 | J41W-10Ti |  | 0 | 2016/07/29 | 0 | 2016/07/29 | 0
13398 | 5 | 13398 | P10P7 | 阀门 VALVES | 截止阀 | 50 | 150 | FF | PN10 | 铸钛合金阀体 | J41W-10Ti |  | 0 | 2016/07/29 | 0 | 2016/07/29 | 0
13399 | 5 | 13399 | P10P7 | 阀门 VALVES | 截止阀 | 200 | 300 | FF | PN10 | 铸钛合金阀体 | J541W-10Ti |  | 0 | 2016/07/29 | 0 | 2016/07/29 | 0
13400 | 5 | 13400 | P10P7 | 阀门 VALVES | 截止阀 | 25 | 300 | FF | PN10 | 钢衬氟塑料 | J41W-10CF |  | 0 | 2016/07/29 | 0 | 2016/07/29 | 0
13401 | 5 | 13401 | P10P7 | 阀门 VALVES | 旋启式止回阀 | 50 | 150 | FF | PN10 | FRP阀体 | H44F-10FRP | 注6 | 0 | 2016/07/29 | 0 | 2016/07/29 | 0
13402 | 5 | 13402 | P10P7 | 阀门 VALVES | 旋启式止回阀 | 50 | 500 | FF | PN10 | 钢衬氟塑料 | H44S-10CF | 注6 | 0 | 2016/07/29 | 0 | 2016/07/29 | 0
13403 | 5 | 13403 | P10P7 | 阀门 VALVES | 蝶式止回阀 | 100 | 600 | FF | PN10 | 钢衬胶 | H47J-10C |  | 0 | 2016/07/29 | 0 | 2016/07/29 | 0
13404 | 5 | 13404 | P10P7 | 阀门 VALVES | 升降式止回阀 | 25 | 100 | FF | PN10 | PP阀体 | H42X-10PP | 注5 | 0 | 2016/07/29 | 0 | 2016/07/29 | 0
13405 | 5 | 13405 | P10P7 | 阀门 VALVES | 球阀 | 25 | 150 | FF | PN10 | FRP阀体 | Q41F-10FRP |  | 0 | 2016/07/29 | 0 | 2016/07/29 | 0
13406 | 5 | 13406 | P10P7 | 阀门 VALVES | 球阀 | 25 | 150 | FF | PN10 | 钢衬氟塑料 | Q41W-10CF |  | 0 | 2016/07/29 | 0 | 2016/07/29 | 0
13407 | 5 | 13407 | P10P7 | 阀门 VALVES | 球阀 | 200 | 300 | FF | PN10 | 钢衬氟塑料 | Q347W-10CF |  | 0 | 2016/07/29 | 0 | 2016/07/29 | 0
13408 | 5 | 13408 | P10P7 | 阀门 VALVES | 球阀 | 100 | 300 | FF | PN10 | 钢衬氟塑料 | Q941W-10CF |  | 0 | 2016/07/29 | 0 | 2016/07/29 | 0
13409 | 5 | 13409 | P10P7 | 阀门 VALVES | 球阀 | 25 | 125 | FF | PN10 | 钢衬聚烯烃 | Q41W-10CP |  | 0 | 2016/07/29 | 0 | 2016/07/29 | 0
13410 | 5 | 13410 | P10P7 | 阀门 VALVES | 球阀 | 150 | 300 | FF | PN10 | 钢衬聚烯烃 | Q347W-10CP |  | 0 | 2016/07/29 | 0 | 2016/07/29 | 0
13411 | 5 | 13411 | P10P7 | 阀门 VALVES | 球阀 | 100 | 300 | FF | PN10 | 钢衬聚烯烃 | Q941W-10CP |  | 0 | 2016/07/29 | 0 | 2016/07/29 | 0
13412 | 5 | 13412 | P10P7 | 阀门 VALVES | 蝶阀 | 40 | 150 | FF | PN10 | 钢衬氟塑料 | D41W-10CF |  | 0 | 2016/07/29 | 0 | 2016/07/29 | 0
13413 | 5 | 13413 | P10P7 | 阀门 VALVES | 蝶阀 | 700 | 1200 | FF | PN10 | 钢衬氟塑料 | D341W-10CF |  | 0 | 2016/07/29 | 0 | 2016/07/29 | 0
13414 | 5 | 13414 | P10P7 | 阀门 VALVES | 蝶阀 | 700 | 1200 | FF | PN10 | 钢衬氟塑料 | D941W-10CF |  | 0 | 2016/07/29 | 0 | 2016/07/29 | 0
13415 | 5 | 13415 | P10P7 | 阀门 VALVES | 蝶阀 | 40 | 150 | WF | PN10 | 钢衬氟塑料 | D71W-10CF |  | 0 | 2016/07/29 | 0 | 2016/07/29 | 0
13416 | 5 | 13416 | P10P7 | 阀门 VALVES | 蝶阀 | 200 | 600 | WF | PN10 | 钢衬氟塑料 | D371W-10CF |  | 0 | 2016/07/29 | 0 | 2016/07/29 | 0
13417 | 5 | 13417 | P10P7 | 阀门 VALVES | 蝶阀 | 300 | 600 | WF | PN10 | 钢衬氟塑料 | D971W-10CF |  | 0 | 2016/07/29 | 0 | 2016/07/29 | 0
13418 | 5 | 13418 | P10P7 | 阀门 VALVES | 蝶阀 | 40 | 150 | FF | PN10 | 钢衬聚烯烃 | D41W-10CP |  | 0 | 2016/07/29 | 0 | 2016/07/29 | 0
13419 | 5 | 13419 | P10P7 | 阀门 VALVES | 蝶阀 | 700 | 1200 | FF | PN10 | 钢衬聚烯烃 | D341W-10CP |  | 0 | 2016/07/29 | 0 | 2016/07/29 | 0
13420 | 5 | 13420 | P10P7 | 阀门 VALVES | 蝶阀 | 700 | 1200 | FF | PN10 | 钢衬聚烯烃 | D941W-10CP |  | 0 | 2016/07/29 | 0 | 2016/07/29 | 0
13421 | 5 | 13421 | P10P7 | 阀门 VALVES | 蝶阀 | 40 | 150 | WF | PN10 | 钢衬聚烯烃 | D71W-10CP |  | 0 | 2016/07/29 | 0 | 2016/07/29 | 0
13422 | 5 | 13422 | P10P7 | 阀门 VALVES | 蝶阀 | 200 | 600 | WF | PN10 | 钢衬聚烯烃 | D371W-10CP |  | 0 | 2016/07/29 | 0 | 2016/07/29 | 0
13423 | 5 | 13423 | P10P7 | 阀门 VALVES | 蝶阀 | 300 | 600 | WF | PN10 | 钢衬聚烯烃 | D971W-10CP |  | 0 | 2016/07/29 | 0 | 2016/07/29 | 0
13424 | 5 | 13424 | P10P7 | 阀门 VALVES | 隔膜阀 | 25 | 300 | FF | PN10 | 钢衬聚烯烃 | G41W-10CP |  | 0 | 2016/07/29 | 0 | 2016/07/29 | 0
13425 | 5 | 13425 | P10P7 | 阀门 VALVES | 隔膜阀 | 25 | 300 | FF | PN10 | 钢衬聚烯烃 | G45W-10CP |  | 0 | 2016/07/29 | 0 | 2016/07/29 | 0
13426 | 5 | 13426 | P10P7 | 阀门 VALVES | 隔膜阀 | 25 | 300 | FF | PN10 | PVC-U阀体 | G41F-10UPVC |  | 0 | 2016/07/29 | 0 | 2016/07/29 | 0
13427 | 5 | 13427 | P10P7 | 阀门 VALVES | 隔膜阀 | 25 | 300 | FF | PN10 | 钢衬氟塑料 | G41W-10CF |  | 0 | 2016/07/29 | 0 | 2016/07/29 | 0
13428 | 5 | 13428 | P10P7 | 阀门 VALVES | 隔膜阀 | 25 | 300 | FF | PN10 | 钢衬氟塑料 | G45W-10CF |  | 0 | 2016/07/29 | 0 | 2016/07/29 | 0
13429 | 5 | 13429 | P10P7 | 阀门 VALVES | 排气阀 | 15 | 200 | FF | PN10 | 钢衬氟塑料 | None |  | 0 | 2016/07/29 | 0 | 2016/07/29 | 0
13430 | 5 | 13430 | P10P8 | 管子 PIPES | 非金属管 | 50 | 800 | PE | 1.0MPa | 耐高温FRP | HG/T 21633 |  | 0 | 2016/07/29 | 0 | 2016/07/29 | 0
13431 | 5 | 13431 | P10P8 | 管件 FITTINGS | 45°弯头 | 50 | 800 | PE | 1.0MPa | 耐高温FRP | HG/T 21633 |  | 0 | 2016/07/29 | 0 | 2016/07/29 | 0
13432 | 5 | 13432 | P10P8 | 管件 FITTINGS | 90°弯头 | 50 | 800 | PE | 1.0MPa | 耐高温FRP | HG/T 21633 |  | 0 | 2016/07/29 | 0 | 2016/07/29 | 0
13433 | 5 | 13433 | P10P8 | 管件 FITTINGS | 异径管(同心) | 50 | 800 | PE | 1.0MPa | 耐高温FRP | HG/T 21633 |  | 0 | 2016/07/29 | 0 | 2016/07/29 | 0
13434 | 5 | 13434 | P10P8 | 管件 FITTINGS | 异径管(偏心) | 50 | 800 | PE | 1.0MPa | 耐高温FRP | HG/T 21633 |  | 0 | 2016/07/29 | 0 | 2016/07/29 | 0
13435 | 5 | 13435 | P10P8 | 管件 FITTINGS | 等径三通 | 50 | 800 | PE | 1.0MPa | 耐高温FRP | HG/T 21633 |  | 0 | 2016/07/29 | 0 | 2016/07/29 | 0
13436 | 5 | 13436 | P10P8 | 管件 FITTINGS | 异径三通 | 50 | 800 | PE | 1.0MPa | 耐高温FRP | HG/T 21633 |  | 0 | 2016/07/29 | 0 | 2016/07/29 | 0
13437 | 5 | 13437 | P10P8 | 法兰 FLANGES | 板式平焊法兰 | 50 | 800 | PL-FF | PN10 | 耐高温FRP | None |  | 0 | 2016/07/29 | 0 | 2016/07/29 | 0
13438 | 5 | 13438 | P10P8 | 法兰 FLANGES | 法兰盖 | 50 | 800 | BL-FF | PN10 | 耐高温FRP | None |  | 0 | 2016/07/29 | 0 | 2016/07/29 | 0
13439 | 5 | 13439 | P10P8 | 垫片 GASKETS | 非金属平垫片 | 50 | 800 | FF | PN10 | EPDM | GB/T 9126,GB/T 9129 |  | 0 | 2016/07/29 | 0 | 2016/07/29 | 0
13440 | 5 | 13440 | P10P8 | 紧固件 BOLTINGS | 全螺纹螺柱/两个大六角螺母/垫圈 | 50 | 800 | None | None | 35CrMoA/35/300HV | GB/T 9125,GB/T 97 |  | 0 | 2016/07/29 | 0 | 2016/07/29 | 0
13441 | 5 | 13441 | P10P8 | 阀门 VALVES | 球阀 | 50 | 125 | FF | PN10 | 钢衬氟塑料 | Q41W-10CF |  | 0 | 2016/07/29 | 0 | 2016/07/29 | 0
13442 | 5 | 13442 | P10P8 | 阀门 VALVES | 球阀 | 150 | 300 | FF | PN10 | 钢衬氟塑料 | Q347W-10CF |  | 0 | 2016/07/29 | 0 | 2016/07/29 | 0
13443 | 5 | 13443 | P10P8 | 阀门 VALVES | 球阀 | 100 | 300 | FF | PN10 | 钢衬氟塑料 | Q941W-10CF |  | 0 | 2016/07/29 | 0 | 2016/07/29 | 0
13444 | 5 | 13444 | P10P8 | 阀门 VALVES | 蝶阀 | 50 | 150 | FF | PN10 | 钢衬氟塑料 | D41W-10CF |  | 0 | 2016/07/29 | 0 | 2016/07/29 | 0
13445 | 5 | 13445 | P10P8 | 阀门 VALVES | 蝶阀 | 200 | 600 | FF | PN10 | 钢衬氟塑料 | D341W-10CF |  | 0 | 2016/07/29 | 0 | 2016/07/29 | 0
13446 | 5 | 13446 | P10P8 | 阀门 VALVES | 蝶阀 | 300 | 600 | FF | PN10 | 钢衬氟塑料 | D941W-10CF |  | 0 | 2016/07/29 | 0 | 2016/07/29 | 0
13447 | 5 | 13447 | P10P8 | 阀门 VALVES | 蝶阀 | 50 | 150 | WF | PN10 | 钢衬氟塑料 | D71W-10CF |  | 0 | 2016/07/29 | 0 | 2016/07/29 | 0
13448 | 5 | 13448 | P10P8 | 阀门 VALVES | 蝶阀 | 200 | 300 | WF | PN10 | 钢衬氟塑料 | D371W-10CF |  | 0 | 2016/07/29 | 0 | 2016/07/29 | 0
13449 | 5 | 13449 | P10P8 | 阀门 VALVES | 蝶阀 | 300 | 300 | WF | PN10 | 钢衬氟塑料 | D971W-10CF |  | 0 | 2016/07/29 | 0 | 2016/07/29 | 0
13450 | 5 | 13450 | P10P9 | 管子 PIPES | 非金属管 | 15 | 25 | PE | 3.0mm | PE80 | GB 15558.1 |  | 0 | 2016/07/29 | 0 | 2016/07/29 | 0
13451 | 5 | 13451 | P10P9 | 管子 PIPES | 非金属管 | 32 | 40 | PE | SDR11 | PE80 | GB 15558.1 |  | 0 | 2016/07/29 | 0 | 2016/07/29 | 0
13452 | 5 | 13452 | P10P9 | 管子 PIPES | 非金属管 | 50 | 50 | PE | SDR11 | PE80 | GB 15558.1 |  | 0 | 2016/07/29 | 0 | 2016/07/29 | 0
13453 | 5 | 13453 | P10P9 | 管子 PIPES | 非金属管 | 65 | 125 | PE | SDR11 | PE80 | GB 15558.1 |  | 0 | 2016/07/29 | 0 | 2016/07/29 | 0
13454 | 5 | 13454 | P10P9 | 管子 PIPES | 非金属管 | 150 | 600 | PE | SDR17.6 | PE100 | GB 15558.1 |  | 0 | 2016/07/29 | 0 | 2016/07/29 | 0
13455 | 5 | 13455 | P10P9 | 管件 FITTINGS | 45°弯头 | 15 | 125 | PE | None | PE80 | GB 15558.2 | 注2 | 0 | 2016/07/29 | 0 | 2016/07/29 | 0
13456 | 5 | 13456 | P10P9 | 管件 FITTINGS | 90°弯头 | 15 | 125 | PE | None | PE80 | GB 15558.2 | 注2 | 0 | 2016/07/29 | 0 | 2016/07/29 | 0
13457 | 5 | 13457 | P10P9 | 管件 FITTINGS | 异径管(同心) | 15 | 125 | PE | None | PE80 | GB 15558.2 | 注2 | 0 | 2016/07/29 | 0 | 2016/07/29 | 0
13458 | 5 | 13458 | P10P9 | 管件 FITTINGS | 异径管(偏心) | 15 | 125 | PE | None | PE80 | GB 15558.2 | 注2 | 0 | 2016/07/29 | 0 | 2016/07/29 | 0
13459 | 5 | 13459 | P10P9 | 管件 FITTINGS | 等径三通 | 15 | 125 | PE | None | PE80 | GB 15558.2 | 注2 | 0 | 2016/07/29 | 0 | 2016/07/29 | 0
13460 | 5 | 13460 | P10P9 | 管件 FITTINGS | 异径三通 | 15 | 125 | PE | None | PE80 | GB 15558.2 | 注2 | 0 | 2016/07/29 | 0 | 2016/07/29 | 0
13461 | 5 | 13461 | P10P9 | 管件 FITTINGS | 管帽 | 15 | 125 | PE | None | PE80 | GB 15558.2 | 注2 | 0 | 2016/07/29 | 0 | 2016/07/29 | 0
13462 | 5 | 13462 | P10P9 | 管件 FITTINGS | 钢塑直接头 | 15 | 50 | PE(插口)×FNPT | None | PE80/CS | GB 26255.1 | 注2 | 0 | 2016/07/29 | 0 | 2016/07/29 | 0
13463 | 5 | 13463 | P10P9 | 管件 FITTINGS | 钢塑直接头 | 15 | 50 | SW(电熔承口)×FNPT | None | PE80/CS | GB 26255.1 |  | 0 | 2016/07/29 | 0 | 2016/07/29 | 0
13464 | 5 | 13464 | P10P9 | 管件 FITTINGS | 钢塑直接头 | 65 | 125 | PE(插口)×FNPT | None | PE80/CS | GB 26255.1 | 注2 | 0 | 2016/07/29 | 0 | 2016/07/29 | 0
13465 | 5 | 13465 | P10P9 | 管件 FITTINGS | 钢塑直接头 | 65 | 125 | SW(电熔承口)×FNPT | None | PE80/CS | GB 26255.1 |  | 0 | 2016/07/29 | 0 | 2016/07/29 | 0
13466 | 5 | 13466 | P10P9 | 管件 FITTINGS | 45°弯头 | 150 | 600 | PE | None | PE100 | GB 15558.2 | 注2 | 0 | 2016/07/29 | 0 | 2016/07/29 | 0
13467 | 5 | 13467 | P10P9 | 管件 FITTINGS | 90°弯头 | 150 | 600 | PE | None | PE100 | GB 15558.2 | 注2 | 0 | 2016/07/29 | 0 | 2016/07/29 | 0
13468 | 5 | 13468 | P10P9 | 管件 FITTINGS | 异径管(同心) | 150 | 600 | PE | None | PE100 | GB 15558.2 | 注2 | 0 | 2016/07/29 | 0 | 2016/07/29 | 0
13469 | 5 | 13469 | P10P9 | 管件 FITTINGS | 异径管(偏心) | 150 | 600 | PE | None | PE100 | GB 15558.2 | 注2 | 0 | 2016/07/29 | 0 | 2016/07/29 | 0
13470 | 5 | 13470 | P10P9 | 管件 FITTINGS | 等径三通 | 150 | 600 | PE | None | PE100 | GB 15558.2 | 注2 | 0 | 2016/07/29 | 0 | 2016/07/29 | 0
13471 | 5 | 13471 | P10P9 | 管件 FITTINGS | 异径三通 | 150 | 600 | PE | None | PE100 | GB 15558.2 | 注2 | 0 | 2016/07/29 | 0 | 2016/07/29 | 0
13472 | 5 | 13472 | P10P9 | 管件 FITTINGS | 管帽 | 150 | 600 | PE | None | PE100 | GB 15558.2 | 注2 | 0 | 2016/07/29 | 0 | 2016/07/29 | 0
13473 | 5 | 13473 | P10P9 | 管件 FITTINGS | 钢塑直接头 | 150 | 600 | PE(插口)×FNPT | None | PE100/CS | GB 26255.2 | 注2 | 0 | 2016/07/29 | 0 | 2016/07/29 | 0
13474 | 5 | 13474 | P10P9 | 管件 FITTINGS | 钢塑直接头 | 150 | 600 | SW(电熔承口)×FNPT | None | PE100/CS | GB 26255.2 |  | 0 | 2016/07/29 | 0 | 2016/07/29 | 0
13475 | 5 | 13475 | P10P9 | 法兰 FLANGES | 对焊环板式松套法兰 | 15 | 125 | PL/W-FF | PN10 | GB 15558.1 PE80(20#松套) | GB/T 9120 | 注2 | 0 | 2016/07/29 | 0 | 2016/07/29 | 0
13476 | 5 | 13476 | P10P9 | 法兰 FLANGES | 对焊环板式松套法兰 | 150 | 600 | PL/W-FF | PN10 | GB 15558.1 PE100(20#松套) | GB/T 9120 | 注2 | 0 | 2016/07/29 | 0 | 2016/07/29 | 0
13477 | 5 | 13477 | P10P9 | 法兰 FLANGES | 法兰盖 | 15 | 125 | BL-FF | PN10 | GB 15558.1 PE80 | GB/T 9123 |  | 0 | 2016/07/29 | 0 | 2016/07/29 | 0
13478 | 5 | 13478 | P10P9 | 法兰 FLANGES | 法兰盖 | 150 | 600 | BL-FF | PN10 | GB 15558.1 PE100 | GB/T 9123 |  | 0 | 2016/07/29 | 0 | 2016/07/29 | 0
13479 | 5 | 13479 | P10P9 | 垫片 GASKETS | 非金属平垫片 | 15 | 600 | FF | PN10 | EPDM | GB/T 9126,GB/T 9129 |  | 0 | 2016/07/29 | 0 | 2016/07/29 | 0
13480 | 5 | 13480 | P10P9 | 紧固件 BOLTINGS | 六角头螺栓/1型六角螺母/垫圈 | 15 | 600 | None | None | 5.6/5/200HV | GB/T 9125,GB/T 96.1 |  | 0 | 2016/07/29 | 0 | 2016/07/29 | 0
13481 | 5 | 13481 | P10P9 | 阀门 VALVES | 闸阀 | 15 | 125 | PE(插口) | PN10 | PE100阀体 | Z41W-10S GB 15558.3 |  | 0 | 2016/07/29 | 0 | 2016/07/29 | 0
13482 | 5 | 13482 | P10P9 | 阀门 VALVES | 闸阀 | 15 | 125 | SW(电熔承口) | PN10 | PE100阀体 | Z41W-10S GB 15558.3 |  | 0 | 2016/07/29 | 0 | 2016/07/29 | 0
13483 | 5 | 13483 | P10P9 | 阀门 VALVES | 闸阀 | 150 | 450 | FF | PN10 | GB/T 12229 WCB阀体 | Z41H-10C |  | 0 | 2016/07/29 | 0 | 2016/07/29 | 0
13484 | 5 | 13484 | P10P9 | 阀门 VALVES | 闸阀 | 500 | 800 | FF | PN10 | GB/T 12229 WCB阀体 | Z541H-10C |  | 0 | 2016/07/29 | 0 | 2016/07/29 | 0
13485 | 5 | 13485 | P10P10 | 管子 PIPES | 非金属管 | 65 | 400 | PE | None | PP | 制造厂标准(参照SG 246-1981) |  | 0 | 2016/07/29 | 0 | 2016/07/29 | 0
13486 | 5 | 13486 | P10P10 | 管件 FITTINGS | 45°弯头 | 65 | 400 | PE | None | PP | 制造厂标准(参照SG 246-1981) |  | 0 | 2016/07/29 | 0 | 2016/07/29 | 0
13487 | 5 | 13487 | P10P10 | 管件 FITTINGS | 90°弯头 | 65 | 400 | PE | None | PP | 制造厂标准(参照SG 246-1981) |  | 0 | 2016/07/29 | 0 | 2016/07/29 | 0
13488 | 5 | 13488 | P10P10 | 管件 FITTINGS | 异径管(同心) | 65 | 400 | PE | None | PP | 制造厂标准(参照SG 246-1981) |  | 0 | 2016/07/29 | 0 | 2016/07/29 | 0
13489 | 5 | 13489 | P10P10 | 管件 FITTINGS | 异径管(偏心) | 65 | 400 | PE | None | PP | 制造厂标准(参照SG 246-1981) |  | 0 | 2016/07/29 | 0 | 2016/07/29 | 0
13490 | 5 | 13490 | P10P10 | 管件 FITTINGS | 等径三通 | 65 | 400 | PE | None | PP | 制造厂标准(参照SG 246-1981) |  | 0 | 2016/07/29 | 0 | 2016/07/29 | 0
13491 | 5 | 13491 | P10P10 | 管件 FITTINGS | 异径三通 | 65 | 400 | PE | None | PP | 制造厂标准(参照SG 246-1981) |  | 0 | 2016/07/29 | 0 | 2016/07/29 | 0
13492 | 5 | 13492 | P10P10 | 法兰 FLANGES | 板式平焊法兰 | 65 | 400 | PL-FF | PN10 | HG 20539 PP | 法兰面尺寸按GB/T 9119 |  | 0 | 2016/07/29 | 0 | 2016/07/29 | 0
13493 | 5 | 13493 | P10P10 | 法兰 FLANGES | 平焊环板式松套法兰 | 65 | 400 | PL/C-FF | PN10 | HG 20539 PP(20#松套) | 法兰面尺寸按GB/T 9121 |  | 0 | 2016/07/29 | 0 | 2016/07/29 | 0
13494 | 5 | 13494 | P10P10 | 法兰 FLANGES | 法兰盖 | 65 | 400 | BL-FF | PN10 | HG 20539 PP | 法兰面尺寸按GB/T 9123 |  | 0 | 2016/07/29 | 0 | 2016/07/29 | 0
13495 | 5 | 13495 | P10P10 | 垫片 GASKETS | 非金属平垫片 | 65 | 400 | FF | PN10 | EPDM | GB/T 9126,GB/T 9129 |  | 0 | 2016/07/29 | 0 | 2016/07/29 | 0
13496 | 5 | 13496 | P10P10 | 紧固件 BOLTINGS | 全螺纹螺柱/两个大六角螺母/垫圈 | 65 | 400 | None | None | 35CrMoA/35/300HV | GB/T 9125,GB/T 97 |  | 0 | 2016/07/29 | 0 | 2016/07/29 | 0
13497 | 5 | 13497 | P10P10 | 阀门 VALVES | 球阀 | 65 | 125 | FF | PN10 | 钢衬氟塑料 | Q41W-10CF |  | 0 | 2016/07/29 | 0 | 2016/07/29 | 0
13498 | 5 | 13498 | P10P10 | 阀门 VALVES | 球阀 | 150 | 300 | FF | PN10 | 钢衬氟塑料 | Q347W-10CF |  | 0 | 2016/07/29 | 0 | 2016/07/29 | 0
13499 | 5 | 13499 | P10P10 | 阀门 VALVES | 球阀 | 100 | 300 | FF | PN10 | 钢衬氟塑料 | Q941W-10CF |  | 0 | 2016/07/29 | 0 | 2016/07/29 | 0
13500 | 5 | 13500 | P10P10 | 阀门 VALVES | 蝶阀 | 65 | 150 | FF | PN10 | 钢衬氟塑料 | D41W-10CF |  | 0 | 2016/07/29 | 0 | 2016/07/29 | 0
13501 | 5 | 13501 | P10P10 | 阀门 VALVES | 蝶阀 | 200 | 400 | FF | PN10 | 钢衬氟塑料 | D341W-10CF |  | 0 | 2016/07/29 | 0 | 2016/07/29 | 0
13502 | 5 | 13502 | P10P10 | 阀门 VALVES | 蝶阀 | 300 | 400 | FF | PN10 | 钢衬氟塑料 | D941W-10CF |  | 0 | 2016/07/29 | 0 | 2016/07/29 | 0
13503 | 5 | 13503 | P10P10 | 阀门 VALVES | 蝶阀 | 65 | 150 | WF | PN10 | 钢衬氟塑料 | D71W-10CF |  | 0 | 2016/07/29 | 0 | 2016/07/29 | 0
13504 | 5 | 13504 | P10P10 | 阀门 VALVES | 蝶阀 | 200 | 300 | WF | PN10 | 钢衬氟塑料 | D371W-10CF |  | 0 | 2016/07/29 | 0 | 2016/07/29 | 0
13505 | 5 | 13505 | P10P10 | 阀门 VALVES | 蝶阀 | 300 | 300 | WF | PN10 | 钢衬氟塑料 | D971W-10CF |  | 0 | 2016/07/29 | 0 | 2016/07/29 | 0
13506 | 5 | 13506 | P10P10 | 阀门 VALVES | 隔膜阀 | 65 | 300 | FF | PN10 | 钢衬氟塑料 | G41W-10CF |  | 0 | 2016/07/29 | 0 | 2016/07/29 | 0
13507 | 5 | 13507 | P10P10 | 阀门 VALVES | 隔膜阀 | 65 | 300 | FF | PN10 | 钢衬氟塑料 | G45W-10CF |  | 0 | 2016/07/29 | 0 | 2016/07/29 | 0
13508 | 5 | 13508 | P10S1 | 管子 PIPES | 无缝钢管 | 50 | 600 | BE | None | 06Cr19Ni10 | GB/T 14976 |  | 0 | 2016/07/29 | 0 | 2016/07/29 | 0
13509 | 5 | 13509 | P10S1 | 管件 FITTINGS | 45°弯头(长半径) | 50 | 600 | BE | None | GB/T 14976 06Cr19Ni10 | GB/T 12459 | 注2 | 0 | 2016/07/29 | 0 | 2016/07/29 | 0
13510 | 5 | 13510 | P10S1 | 管件 FITTINGS | 90°弯头(长半径) | 50 | 600 | BE | None | GB/T 14976 06Cr19Ni10 | GB/T 12459 | 注2 | 0 | 2016/07/29 | 0 | 2016/07/29 | 0
13511 | 5 | 13511 | P10S1 | 管件 FITTINGS | 90°弯头(短半径) | 50 | 600 | BE | None | GB/T 14976 06Cr19Ni10 | GB/T 12459 | 注2,注3 | 0 | 2016/07/29 | 0 | 2016/07/29 | 0
13512 | 5 | 13512 | P10S1 | 管件 FITTINGS | 异径管(同心) | 50 | 600 | BE | None | GB/T 14976 06Cr19Ni10 | GB/T 12459 | 注2 | 0 | 2016/07/29 | 0 | 2016/07/29 | 0
13513 | 5 | 13513 | P10S1 | 管件 FITTINGS | 异径管(偏心) | 50 | 600 | BE | None | GB/T 14976 06Cr19Ni10 | GB/T 12459 | 注2 | 0 | 2016/07/29 | 0 | 2016/07/29 | 0
13514 | 5 | 13514 | P10S1 | 管件 FITTINGS | 等径三通 | 50 | 600 | BE | None | GB/T 14976 06Cr19Ni10 | GB/T 12459 | 注2 | 0 | 2016/07/29 | 0 | 2016/07/29 | 0
13515 | 5 | 13515 | P10S1 | 管件 FITTINGS | 异径三通 | 50 | 600 | BE | None | GB/T 14976 06Cr19Ni10 | GB/T 12459 | 注2 | 0 | 2016/07/29 | 0 | 2016/07/29 | 0
13516 | 5 | 13516 | P10S1 | 法兰 FLANGES | 板式平焊法兰 | 50 | 600 | PL-RF | PN10 | GB/T 4237 06Cr19Ni10 | GB/T 9119 |  | 0 | 2016/07/29 | 0 | 2016/07/29 | 0
13517 | 5 | 13517 | P10S1 | 法兰 FLANGES | 板式平焊法兰 | 50 | 600 | PL-RF | PN16 | GB/T 4237 06Cr19Ni10 | GB/T 9119 | 注11 | 0 | 2016/07/29 | 0 | 2016/07/29 | 0
13518 | 5 | 13518 | P10S1 | 法兰 FLANGES | 板式平焊法兰 | 50 | 600 | PL-RF | PN25 | GB/T 4237 06Cr19Ni10 | GB/T 9119 | 注11 | 0 | 2016/07/29 | 0 | 2016/07/29 | 0
13519 | 5 | 13519 | P10S1 | 法兰 FLANGES | 法兰盖 | 50 | 600 | BL-RF | PN10 | GB/T 4237 06Cr19Ni10 | GB/T 9123 |  | 0 | 2016/07/29 | 0 | 2016/07/29 | 0
13520 | 5 | 13520 | P10S1 | 垫片 GASKETS | 非金属平垫片 | 50 | 600 | RF | PN10 | CR | GB/T 9126,GB/T 9129 |  | 0 | 2016/07/29 | 0 | 2016/07/29 | 0
13521 | 5 | 13521 | P10S1 | 垫片 GASKETS | 非金属平垫片 | 50 | 600 | RF | PN16 | EPDM | GB/T 9126,GB/T 9129 | 注11 | 0 | 2016/07/29 | 0 | 2016/07/29 | 0
13522 | 5 | 13522 | P10S1 | 垫片 GASKETS | 非金属平垫片 | 50 | 600 | RF | PN25 | RPTFE | GB/T 9126,GB/T 9129 | 注11 | 0 | 2016/07/29 | 0 | 2016/07/29 | 0
13523 | 5 | 13523 | P10S1 | 紧固件 BOLTINGS | 六角头螺栓/1型六角螺母/垫圈 | 50 | 600 | None | None | A2-70/A2-70/200HV | GB/T 9125,GB/T 97 |  | 0 | 2016/07/29 | 0 | 2016/07/29 | 0
13524 | 5 | 13524 | P10S1 | 阀门 VALVES | 闸阀 | 50 | 450 | RF | PN10 | GB/T 12230 CF8阀体 | Z41W-10P |  | 0 | 2016/07/29 | 0 | 2016/07/29 | 0
13525 | 5 | 13525 | P10S1 | 阀门 VALVES | 闸阀 | 500 | 600 | RF | PN10 | GB/T 12230 CF8阀体 | Z541W-10P |  | 0 | 2016/07/29 | 0 | 2016/07/29 | 0
13526 | 5 | 13526 | P10S1 | 阀门 VALVES | 闸阀 | 300 | 600 | RF | PN10 | GB/T 12230 CF8阀体 | Z941W-10P |  | 0 | 2016/07/29 | 0 | 2016/07/29 | 0
13527 | 5 | 13527 | P10S1 | 阀门 VALVES | 升降式止回阀 | 50 | 300 | RF | PN10 | GB/T 12230 CF8阀体 | H41W-10P | 注4 | 0 | 2016/07/29 | 0 | 2016/07/29 | 0
13528 | 5 | 13528 | P10S1 | 阀门 VALVES | 旋启式止回阀 | 50 | 500 | RF | PN10 | GB/T 12230 CF8阀体 | H44W-10P | 注6 | 0 | 2016/07/29 | 0 | 2016/07/29 | 0
13529 | 5 | 13529 | P10S1 | 阀门 VALVES | 水力控制阀 | 50 | 600 | RF | PN10 | GB/T 12230 CF8阀体 | JD745X-10P 多功能 |  | 0 | 2016/07/29 | 0 | 2016/07/29 | 0
13530 | 5 | 13530 | P10S2 | 管子 PIPES | 无缝钢管 | 50 | 600 | BE | None | 022Cr17Ni12Mo2 | GB/T 14976 |  | 0 | 2016/07/29 | 0 | 2016/07/29 | 0
13531 | 5 | 13531 | P10S2 | 管子 PIPES | 电熔焊(EFW)钢管 | 700 | 1200 | BE | None | 022Cr17Ni12Mo2 | GB/T 12771 Ⅰ类 |  | 0 | 2016/07/29 | 0 | 2016/07/29 | 0
13532 | 5 | 13532 | P10S2 | 管件 FITTINGS | 45°弯头(长半径) | 50 | 600 | BE | None | GB/T 14976 022Cr17Ni12Mo2 | GB/T 12459 | 注2 | 0 | 2016/07/29 | 0 | 2016/07/29 | 0
13533 | 5 | 13533 | P10S2 | 管件 FITTINGS | 90°弯头(长半径) | 50 | 600 | BE | None | GB/T 14976 022Cr17Ni12Mo2 | GB/T 12459 | 注2 | 0 | 2016/07/29 | 0 | 2016/07/29 | 0
13534 | 5 | 13534 | P10S2 | 管件 FITTINGS | 90°弯头(短半径) | 50 | 600 | BE | None | GB/T 14976 022Cr17Ni12Mo2 | GB/T 12459 | 注2,注3 | 0 | 2016/07/29 | 0 | 2016/07/29 | 0
13535 | 5 | 13535 | P10S2 | 管件 FITTINGS | 45°弯头(长半径) | 700 | 1200 | BE | None | GB/T 4237 022Cr17Ni12Mo2 | GB/T 13401 | 注2 | 0 | 2016/07/29 | 0 | 2016/07/29 | 0
13536 | 5 | 13536 | P10S2 | 管件 FITTINGS | 90°弯头(长半径) | 700 | 1200 | BE | None | GB/T 4237 022Cr17Ni12Mo2 | GB/T 13401 | 注2 | 0 | 2016/07/29 | 0 | 2016/07/29 | 0
13537 | 5 | 13537 | P10S2 | 管件 FITTINGS | 90°弯头 | 700 | 1200 | BE | None | GB/T 4237 022Cr17Ni12Mo2 | 02S403 | 注2,注3 | 0 | 2016/07/29 | 0 | 2016/07/29 | 0
13538 | 5 | 13538 | P10S2 | 管件 FITTINGS | 异径管(同心) | 50 | 600 | BE | None | GB/T 14976 022Cr17Ni12Mo2 | GB/T 12459 | 注2 | 0 | 2016/07/29 | 0 | 2016/07/29 | 0
13539 | 5 | 13539 | P10S2 | 管件 FITTINGS | 异径管(偏心) | 50 | 600 | BE | None | GB/T 14976 022Cr17Ni12Mo2 | GB/T 12459 | 注2 | 0 | 2016/07/29 | 0 | 2016/07/29 | 0
13540 | 5 | 13540 | P10S2 | 管件 FITTINGS | 异径管(同心) | 700 | 1200 | BE | None | GB/T 4237 022Cr17Ni12Mo2 | GB/T 13401 | 注2 | 0 | 2016/07/29 | 0 | 2016/07/29 | 0
13541 | 5 | 13541 | P10S2 | 管件 FITTINGS | 异径管(偏心) | 700 | 1200 | BE | None | GB/T 4237 022Cr17Ni12Mo2 | GB/T 13401 | 注2 | 0 | 2016/07/29 | 0 | 2016/07/29 | 0
13542 | 5 | 13542 | P10S2 | 管件 FITTINGS | 等径三通 | 50 | 600 | BE | None | GB/T 14976 022Cr17Ni12Mo2 | GB/T 12459 | 注2 | 0 | 2016/07/29 | 0 | 2016/07/29 | 0
13543 | 5 | 13543 | P10S2 | 管件 FITTINGS | 异径三通 | 50 | 600 | BE | None | GB/T 14976 022Cr17Ni12Mo2 | GB/T 12459 | 注2 | 0 | 2016/07/29 | 0 | 2016/07/29 | 0
13544 | 5 | 13544 | P10S2 | 管件 FITTINGS | 等径三通 | 700 | 1200 | BE | None | GB/T 4237 022Cr17Ni12Mo2 | GB/T 13401 | 注2 | 0 | 2016/07/29 | 0 | 2016/07/29 | 0
13545 | 5 | 13545 | P10S2 | 管件 FITTINGS | 异径三通 | 700 | 1200 | BE | None | GB/T 4237 022Cr17Ni12Mo2 | GB/T 13401 | 注2 | 0 | 2016/07/29 | 0 | 2016/07/29 | 0
13546 | 5 | 13546 | P10S2 | 法兰 FLANGES | 对焊法兰 | 50 | 1200 | WN-RF | PN10 | NB/T 47010 S31603 | GB/T 9115 | 注2 | 0 | 2016/07/29 | 0 | 2016/07/29 | 0
13547 | 5 | 13547 | P10S2 | 法兰 FLANGES | 法兰盖 | 50 | 1200 | BL-RF | PN10 | NB/T 47010 S31603 | GB/T 9123 |  | 0 | 2016/07/29 | 0 | 2016/07/29 | 0
13548 | 5 | 13548 | P10S2 | 垫片 GASKETS | 缠绕垫 | 50 | 1200 | RF | PN10 | 316L+柔性石墨 | 参照GB/T 4622 D2424 |  | 0 | 2016/07/29 | 0 | 2016/07/29 | 0
13549 | 5 | 13549 | P10S2 | 紧固件 BOLTINGS | 全螺纹螺柱/两个大六角螺母/垫圈 | 50 | 1200 | None | None | 35CrMoA/35/300HV | GB/T 9125,GB/T 97 |  | 0 | 2016/07/29 | 0 | 2016/07/29 | 0
13550 | 5 | 13550 | P10S2 | 阀门 VALVES | 闸阀 | 50 | 450 | RF | PN10 | GB/T 12230 CF3M阀体 | Z41W-10R 螺栓连接阀盖 |  | 0 | 2016/07/29 | 0 | 2016/07/29 | 0
13551 | 5 | 13551 | P10S2 | 阀门 VALVES | 闸阀 | 500 | 900 | RF | PN10 | GB/T 12230 CF3M阀体 | Z541W-10R 螺栓连接阀盖 |  | 0 | 2016/07/29 | 0 | 2016/07/29 | 0
13552 | 5 | 13552 | P10S2 | 阀门 VALVES | 闸阀 | 300 | 1200 | RF | PN10 | GB/T 12230 CF3M阀体 | Z941W-10R 螺栓连接阀盖 |  | 0 | 2016/07/29 | 0 | 2016/07/29 | 0
13553 | 5 | 13553 | P10S2 | 阀门 VALVES | 球阀 | 50 | 125 | RF | PN10 | GB/T 12230 CF3M阀体 | Q41F-10R |  | 0 | 2016/07/29 | 0 | 2016/07/29 | 0
13554 | 5 | 13554 | P10S2 | 阀门 VALVES | 球阀 | 150 | 300 | RF | PN10 | GB/T 12230 CF3M阀体 | Q347F-10R |  | 0 | 2016/07/29 | 0 | 2016/07/29 | 0
13555 | 5 | 13555 | P10S2 | 阀门 VALVES | 球阀 | 100 | 300 | RF | PN10 | GB/T 12230 CF3M阀体 | Q947F-10R |  | 0 | 2016/07/29 | 0 | 2016/07/29 | 0
13556 | 5 | 13556 | P10S2 | 阀门 VALVES | 蝶阀 | 50 | 150 | RF | PN10 | GB/T 12230 CF3M阀体 | D41F-10R |  | 0 | 2016/07/29 | 0 | 2016/07/29 | 0
13557 | 5 | 13557 | P10S2 | 阀门 VALVES | 蝶阀 | 350 | 1200 | RF | PN10 | GB/T 12230 CF3M阀体 | D341W-10R |  | 0 | 2016/07/29 | 0 | 2016/07/29 | 0
13558 | 5 | 13558 | P10S2 | 阀门 VALVES | 蝶阀 | 350 | 1200 | RF | PN10 | GB/T 12230 CF3M阀体 | D941W-10R |  | 0 | 2016/07/29 | 0 | 2016/07/29 | 0
13559 | 5 | 13559 | P10S2 | 阀门 VALVES | 蝶阀 | 50 | 150 | WF | PN10 | GB/T 12230 CF3M阀体 | D71F-10R |  | 0 | 2016/07/29 | 0 | 2016/07/29 | 0
13560 | 5 | 13560 | P10S2 | 阀门 VALVES | 蝶阀 | 200 | 300 | WF | PN10 | GB/T 12230 CF3M阀体 | D371W-10R |  | 0 | 2016/07/29 | 0 | 2016/07/29 | 0
13561 | 5 | 13561 | P10S2 | 阀门 VALVES | 蝶阀 | 300 | 300 | WF | PN10 | GB/T 12230 CF3M阀体 | D971W-10R |  | 0 | 2016/07/29 | 0 | 2016/07/29 | 0
13562 | 5 | 13562 | P10S2 | 阀门 VALVES | 管夹阀 | 20 | 500 | RF | PN10 | 铝合金衬胶 | GJ41X-10L |  | 0 | 2016/07/29 | 0 | 2016/07/29 | 0
13563 | 5 | 13563 | P10S4 | 管子 PIPES | 钢板卷焊管 | 700 | 3400 | BE | None | GB/T 4237 022Cr17Ni12Mo2 | GB 50235 |  | 0 | 2016/07/29 | 0 | 2016/07/29 | 0
13564 | 5 | 13564 | P10S4 | 管件 FITTINGS | 15°虾米弯 | 700 | 3400 | BE | None | GB/T 4237 022Cr17Ni12Mo2 | GB 50235 | 注2 | 0 | 2016/07/29 | 0 | 2016/07/29 | 0
13565 | 5 | 13565 | P10S4 | 管件 FITTINGS | 30°虾米弯 | 700 | 3400 | BE | None | GB/T 4237 022Cr17Ni12Mo2 | GB 50235 | 注2 | 0 | 2016/07/29 | 0 | 2016/07/29 | 0
13566 | 5 | 13566 | P10S4 | 管件 FITTINGS | 45°虾米弯 | 700 | 3400 | BE | None | GB/T 4237 022Cr17Ni12Mo2 | GB 50235 | 注2 | 0 | 2016/07/29 | 0 | 2016/07/29 | 0
13567 | 5 | 13567 | P10S4 | 管件 FITTINGS | 60°虾米弯 | 700 | 3400 | BE | None | GB/T 4237 022Cr17Ni12Mo2 | GB 50235 | 注2 | 0 | 2016/07/29 | 0 | 2016/07/29 | 0
13568 | 5 | 13568 | P10S4 | 管件 FITTINGS | 90°虾米弯 | 700 | 3400 | BE | None | GB/T 4237 022Cr17Ni12Mo2 | GB 50235 | 注2 | 0 | 2016/07/29 | 0 | 2016/07/29 | 0
13569 | 5 | 13569 | P10S4 | 管件 FITTINGS | 异径管(同心) | 700 | 3400 | BE | None | GB/T 4237 022Cr17Ni12Mo2 | GB 50235 | 注2 | 0 | 2016/07/29 | 0 | 2016/07/29 | 0
13570 | 5 | 13570 | P10S4 | 管件 FITTINGS | 异径管(偏心) | 700 | 3400 | BE | None | GB/T 4237 022Cr17Ni12Mo2 | GB 50235 | 注2 | 0 | 2016/07/29 | 0 | 2016/07/29 | 0
13571 | 5 | 13571 | P10S4 | 管件 FITTINGS | 等径三通 | 700 | 3400 | BE | None | GB/T 4237 022Cr17Ni12Mo2 | GB 50235 | 注2 | 0 | 2016/07/29 | 0 | 2016/07/29 | 0
13572 | 5 | 13572 | P10S4 | 管件 FITTINGS | 异径三通 | 700 | 3400 | BE | None | GB/T 4237 022Cr17Ni12Mo2 | GB 50235 | 注2 | 0 | 2016/07/29 | 0 | 2016/07/29 | 0
13573 | 5 | 13573 | P10S4 | 法兰 FLANGES | 板式平焊法兰 | 700 | 2000 | PL-RF | PN10 | GB/T 4237 022Cr17Ni12Mo2 | GB/T 9119 |  | 0 | 2016/07/29 | 0 | 2016/07/29 | 0
13574 | 5 | 13574 | P10S4 | 法兰 FLANGES | 法兰盖 | 700 | 2000 | BL-RF | PN10 | GB/T 4237 022Cr17Ni12Mo2 | GB/T 9123 |  | 0 | 2016/07/29 | 0 | 2016/07/29 | 0
13575 | 5 | 13575 | P10S4 | 垫片 GASKETS | 柔性石墨复合垫片 | 700 | 3400 | RF | PN10 | 022Cr17Ni12Mo2/柔性石墨 | GB/T 19675 |  | 0 | 2016/07/29 | 0 | 2016/07/29 | 0
13576 | 5 | 13576 | P10S4 | 紧固件 BOLTINGS | 六角头螺栓/1型六角螺母/垫圈 | 700 | 3400 | None | None | A2-70/A2-70/200HV | GB/T 9125,GB/T 97 |  | 0 | 2016/07/29 | 0 | 2016/07/29 | 0
13577 | 5 | 13577 | P10S4 | 阀门 VALVES | 闸阀 | 700 | 1200 | RF | PN10 | GB/T 12230 CF3M阀体 | Z941H-10R |  | 0 | 2016/07/29 | 0 | 2016/07/29 | 0
13578 | 5 | 13578 | P10S4 | 阀门 VALVES | 蝶阀 | 700 | 1200 | RF | PN10 | GB/T 12230 CF3M阀体 | D341H-10R |  | 0 | 2016/07/29 | 0 | 2016/07/29 | 0
13579 | 5 | 13579 | P10S4 | 阀门 VALVES | 蝶阀 | 700 | 2000 | RF | PN10 | GB/T 12230 CF3M阀体 | D941H-10R |  | 0 | 2016/07/29 | 0 | 2016/07/29 | 0
13580 | 5 | 13580 | P10S4 | 阀门 VALVES | 蝶阀 | 700 | 2000 | RF | PN10 | GB/T 12230 CF3M阀体 | D943H-10R |  | 0 | 2016/07/29 | 0 | 2016/07/29 | 0
13581 | 5 | 13581 | P10S4 | 阀门 VALVES | 蝶阀 | 700 | 2000 | BE | PN10 | GB/T 12230 CF3M阀体 | D963H-10R | 注2 | 0 | 2016/07/29 | 0 | 2016/07/29 | 0
13582 | 5 | 13582 | P10S5 | 管子 PIPES | 无缝钢管 | 20 | 200 | BE | None | 06Cr17Ni12Mo2 | GB/T 14976 |  | 0 | 2016/07/29 | 0 | 2016/07/29 | 0
13583 | 5 | 13583 | P10S5 | 管子 PIPES | 电熔焊(EFW)钢管 | 250 | 600 | BE | None | 06Cr17Ni12Mo2 | GB/T 12771 Ej=0.85 |  | 0 | 2016/07/29 | 0 | 2016/07/29 | 0
13584 | 5 | 13584 | P10S5 | 短管 NIPPLES | 短管(L=100mm) | 20 | 40 | BE×BE | Sch.40S | GB/T 14976 06Cr17Ni12Mo2 | HG/T 20553 (Ⅰa) |  | 0 | 2016/07/29 | 0 | 2016/07/29 | 0
13585 | 5 | 13585 | P10S5 | 短管 NIPPLES | 短管(L=100mm) | 20 | 40 | MNPT×MNPT | Sch.80S | GB/T 14976 06Cr17Ni12Mo2 | HG/T 20553 (Ⅰa) |  | 0 | 2016/07/29 | 0 | 2016/07/29 | 0
13586 | 5 | 13586 | P10S5 | 短管 NIPPLES | 短管(L=100mm) | 20 | 40 | BE×MNPT | Sch.80S | GB/T 14976 06Cr17Ni12Mo2 | HG/T 20553 (Ⅰa) |  | 0 | 2016/07/29 | 0 | 2016/07/29 | 0
13587 | 5 | 13587 | P10S5 | 管件 FITTINGS | 45°弯头(长半径) | 20 | 200 | BE | None | GB/T 14976 06Cr17Ni12Mo2 | GB/T 12459 | 注2 | 0 | 2016/07/29 | 0 | 2016/07/29 | 0
13588 | 5 | 13588 | P10S5 | 管件 FITTINGS | 90°弯头(长半径) | 20 | 200 | BE | None | GB/T 14976 06Cr17Ni12Mo2 | GB/T 12459 | 注2 | 0 | 2016/07/29 | 0 | 2016/07/29 | 0
13589 | 5 | 13589 | P10S5 | 管件 FITTINGS | 90°弯头(短半径) | 25 | 200 | BE | None | GB/T 14976 06Cr17Ni12Mo2 | GB/T 12459 | 注2,注3 | 0 | 2016/07/29 | 0 | 2016/07/29 | 0
13590 | 5 | 13590 | P10S5 | 管件 FITTINGS | 45°弯头(长半径) | 250 | 600 | BE | None | GB/T 4237 06Cr17Ni12Mo2 Ej=0.85 | GB/T 13401 | 注2 | 0 | 2016/07/29 | 0 | 2016/07/29 | 0
13591 | 5 | 13591 | P10S5 | 管件 FITTINGS | 90°弯头(长半径) | 250 | 600 | BE | None | GB/T 4237 06Cr17Ni12Mo2 Ej=0.85 | GB/T 13401 | 注2 | 0 | 2016/07/29 | 0 | 2016/07/29 | 0
13592 | 5 | 13592 | P10S5 | 管件 FITTINGS | 90°弯头(短半径) | 250 | 600 | BE | None | GB/T 4237 06Cr17Ni12Mo2 Ej=0.85 | GB/T 13401 | 注2,注3 | 0 | 2016/07/29 | 0 | 2016/07/29 | 0
13593 | 5 | 13593 | P10S5 | 管件 FITTINGS | 异径管(同心) | 20 | 200 | BE | None | GB/T 14976 06Cr17Ni12Mo2 | GB/T 12459 | 注2 | 0 | 2016/07/29 | 0 | 2016/07/29 | 0
13594 | 5 | 13594 | P10S5 | 管件 FITTINGS | 异径管(偏心) | 20 | 200 | BE | None | GB/T 14976 06Cr17Ni12Mo2 | GB/T 12459 | 注2 | 0 | 2016/07/29 | 0 | 2016/07/29 | 0
13595 | 5 | 13595 | P10S5 | 管件 FITTINGS | 异径管(同心) | 250 | 600 | BE | None | GB/T 4237 06Cr17Ni12Mo2 Ej=0.85 | GB/T 13401 | 注2 | 0 | 2016/07/29 | 0 | 2016/07/29 | 0
13596 | 5 | 13596 | P10S5 | 管件 FITTINGS | 异径管(偏心) | 250 | 600 | BE | None | GB/T 4237 06Cr17Ni12Mo2 Ej=0.85 | GB/T 13401 | 注2 | 0 | 2016/07/29 | 0 | 2016/07/29 | 0
13597 | 5 | 13597 | P10S5 | 管件 FITTINGS | 等径三通 | 20 | 200 | BE | None | GB/T 14976 06Cr17Ni12Mo2 | GB/T 12459 | 注2 | 0 | 2016/07/29 | 0 | 2016/07/29 | 0
13598 | 5 | 13598 | P10S5 | 管件 FITTINGS | 异径三通 | 20 | 200 | BE | None | GB/T 14976 06Cr17Ni12Mo2 | GB/T 12459 | 注2 | 0 | 2016/07/29 | 0 | 2016/07/29 | 0
13599 | 5 | 13599 | P10S5 | 管件 FITTINGS | 等径三通 | 250 | 600 | BE | None | GB/T 4237 06Cr17Ni12Mo2 Ej=0.85 | GB/T 13401 | 注2 | 0 | 2016/07/29 | 0 | 2016/07/29 | 0
13600 | 5 | 13600 | P10S5 | 管件 FITTINGS | 异径三通 | 250 | 600 | BE | None | GB/T 4237 06Cr17Ni12Mo2 Ej=0.85 | GB/T 13401 | 注2 | 0 | 2016/07/29 | 0 | 2016/07/29 | 0
13601 | 5 | 13601 | P10S5 | 管件 FITTINGS | 等径四通 | 20 | 200 | BE | None | GB/T 14976 06Cr17Ni12Mo2 | GB/T 12459 | 注2 | 0 | 2016/07/29 | 0 | 2016/07/29 | 0
13602 | 5 | 13602 | P10S5 | 管件 FITTINGS | 异径四通 | 20 | 200 | BE | None | GB/T 14976 06Cr17Ni12Mo2 | GB/T 12459 | 注2 | 0 | 2016/07/29 | 0 | 2016/07/29 | 0
13603 | 5 | 13603 | P10S5 | 管件 FITTINGS | 等径四通 | 250 | 600 | BE | None | GB/T 4237 06Cr17Ni12Mo2 Ej=0.85 | GB/T 13401 | 注2 | 0 | 2016/07/29 | 0 | 2016/07/29 | 0
13604 | 5 | 13604 | P10S5 | 管件 FITTINGS | 异径四通 | 250 | 600 | BE | None | GB/T 4237 06Cr17Ni12Mo2 Ej=0.85 | GB/T 13401 | 注2 | 0 | 2016/07/29 | 0 | 2016/07/29 | 0
13605 | 5 | 13605 | P10S5 | 法兰 FLANGES | 对焊法兰 | 20 | 600 | WN-RF | PN10 | NB/T 47010 S31608 | GB/T 9115 | 注2 | 0 | 2016/07/29 | 0 | 2016/07/29 | 0
13606 | 5 | 13606 | P10S5 | 法兰 FLANGES | 法兰盖 | 20 | 600 | BL-RF | PN10 | NB/T 47010 S31608 | GB/T 9123 |  | 0 | 2016/07/29 | 0 | 2016/07/29 | 0
13607 | 5 | 13607 | P10S5 | 垫片 GASKETS | 非金属平垫片 | 20 | 600 | RF | PN10 | EPDM | GB/T 9126,GB/T 9129 |  | 0 | 2016/07/29 | 0 | 2016/07/29 | 0
13608 | 5 | 13608 | P10S5 | 紧固件 BOLTINGS | 全螺纹螺柱/两个大六角螺母/垫圈 | 20 | 600 | None | None | 35CrMoA/35/300HV | GB/T 9125,GB/T 97 |  | 0 | 2016/07/29 | 0 | 2016/07/29 | 0
13609 | 5 | 13609 | P10S5 | 阀门 VALVES | 截止阀 | 20 | 40 | RF | PN10 | NB/T 47010 S31608阀体 | J41W-10R |  | 0 | 2016/07/29 | 0 | 2016/07/29 | 0
13610 | 5 | 13610 | P10S5 | 阀门 VALVES | 截止阀 | 50 | 150 | RF | PN10 | GB/T 12230 CF8M阀体 | J41W-10R |  | 0 | 2016/07/29 | 0 | 2016/07/29 | 0
13611 | 5 | 13611 | P10S5 | 阀门 VALVES | 截止阀 | 200 | 300 | RF | PN10 | GB/T 12230 CF8M阀体 | J541W-10R |  | 0 | 2016/07/29 | 0 | 2016/07/29 | 0
13612 | 5 | 13612 | P10S5 | 阀门 VALVES | 升降式止回阀 | 20 | 40 | RF | PN10 | NB/T 47010 S31608阀体 | H41W-10R | 注4 | 0 | 2016/07/29 | 0 | 2016/07/29 | 0
13613 | 5 | 13613 | P10S5 | 阀门 VALVES | 旋启式止回阀 | 50 | 200 | WF | PN10 | GB/T 12230 CF8M阀体 | H76W-10R | 注6 | 0 | 2016/07/29 | 0 | 2016/07/29 | 0
13614 | 5 | 13614 | P10S5 | 阀门 VALVES | 球阀 | 20 | 40 | RF | PN10 | NB/T 47010 S31608阀体 | Q41F-10R |  | 0 | 2016/07/29 | 0 | 2016/07/29 | 0
13615 | 5 | 13615 | P10S5 | 阀门 VALVES | 球阀 | 50 | 125 | RF | PN10 | GB/T 12230 CF8M阀体 | Q41F-10R |  | 0 | 2016/07/29 | 0 | 2016/07/29 | 0
13616 | 5 | 13616 | P10S5 | 阀门 VALVES | 球阀 | 150 | 300 | RF | PN10 | GB/T 12230 CF8M阀体 | Q347W-10R |  | 0 | 2016/07/29 | 0 | 2016/07/29 | 0
13617 | 5 | 13617 | P10S6 | 管子 PIPES | 无缝钢管 | 20 | 600 | BE | None | 254SMO | 参照GB/T 14976 |  | 0 | 2016/07/29 | 0 | 2016/07/29 | 0
13618 | 5 | 13618 | P10S6 | 短管 NIPPLES | 短管(L=100mm) | 20 | 40 | BE×BE | Sch.40S | 参照GB/T 14976 254SMO | HG/T 20553 (Ⅰa) |  | 0 | 2016/07/29 | 0 | 2016/07/29 | 0
13619 | 5 | 13619 | P10S6 | 短管 NIPPLES | 短管(L=100mm) | 20 | 40 | MNPT×MNPT | Sch.80S | 参照GB/T 14976 254SMO | HG/T 20553 (Ⅰa) |  | 0 | 2016/07/29 | 0 | 2016/07/29 | 0
13620 | 5 | 13620 | P10S6 | 短管 NIPPLES | 短管(L=100mm) | 20 | 40 | BE×MNPT | Sch.80S | 参照GB/T 14976 254SMO | HG/T 20553 (Ⅰa) |  | 0 | 2016/07/29 | 0 | 2016/07/29 | 0
13621 | 5 | 13621 | P10S6 | 管件 FITTINGS | 45°弯头(长半径) | 20 | 600 | BE | None | 参照GB/T 14976 254SMO | GB/T 12459 | 注2 | 0 | 2016/07/29 | 0 | 2016/07/29 | 0
13622 | 5 | 13622 | P10S6 | 管件 FITTINGS | 90°弯头(长半径) | 20 | 600 | BE | None | 参照GB/T 14976 254SMO | GB/T 12459 | 注2 | 0 | 2016/07/29 | 0 | 2016/07/29 | 0
13623 | 5 | 13623 | P10S6 | 管件 FITTINGS | 90°弯头(短半径) | 25 | 600 | BE | None | 参照GB/T 14976 254SMO | GB/T 12459 | 注2,注3 | 0 | 2016/07/29 | 0 | 2016/07/29 | 0
13624 | 5 | 13624 | P10S6 | 管件 FITTINGS | 异径管(同心) | 20 | 600 | BE | None | 参照GB/T 14976 254SMO | GB/T 12459 | 注2 | 0 | 2016/07/29 | 0 | 2016/07/29 | 0
13625 | 5 | 13625 | P10S6 | 管件 FITTINGS | 异径管(偏心) | 20 | 600 | BE | None | 参照GB/T 14976 254SMO | GB/T 12459 | 注2 | 0 | 2016/07/29 | 0 | 2016/07/29 | 0
13626 | 5 | 13626 | P10S6 | 管件 FITTINGS | 等径三通 | 20 | 600 | BE | None | 参照GB/T 14976 254SMO | GB/T 12459 | 注2 | 0 | 2016/07/29 | 0 | 2016/07/29 | 0
13627 | 5 | 13627 | P10S6 | 管件 FITTINGS | 异径三通 | 20 | 600 | BE | None | 参照GB/T 14976 254SMO | GB/T 12459 | 注2 | 0 | 2016/07/29 | 0 | 2016/07/29 | 0
13628 | 5 | 13628 | P10S6 | 法兰 FLANGES | 对焊法兰 | 20 | 600 | WN-RF | PN10 | 254SMO锻件 | GB/T 9115 | 注2 | 0 | 2016/07/29 | 0 | 2016/07/29 | 0
13629 | 5 | 13629 | P10S6 | 法兰 FLANGES | 法兰盖 | 20 | 600 | BL-RF | PN10 | 254SMO锻件 | GB/T 9123 |  | 0 | 2016/07/29 | 0 | 2016/07/29 | 0
13630 | 5 | 13630 | P10S6 | 垫片 GASKETS | 缠绕垫 | 20 | 600 | RF | PN10 | 316L+柔性石墨 | 参照GB/T 4622 D2424 |  | 0 | 2016/07/29 | 0 | 2016/07/29 | 0
13631 | 5 | 13631 | P10S6 | 紧固件 BOLTINGS | 全螺纹螺柱/两个大六角螺母/垫圈 | 20 | 600 | None | None | 35CrMoA/35/300HV | GB/T 9125,GB/T 97 |  | 0 | 2016/07/29 | 0 | 2016/07/29 | 0
13632 | 5 | 13632 | P10S6 | 阀门 VALVES | 闸阀 | 20 | 450 | RF | PN10 | 254SMO阀体 | Z41W-10R254SMO |  | 0 | 2016/07/29 | 0 | 2016/07/29 | 0
13633 | 5 | 13633 | P10S6 | 阀门 VALVES | 闸阀 | 500 | 600 | RF | PN10 | 254SMO阀体 | Z541W-10R254SMO |  | 0 | 2016/07/29 | 0 | 2016/07/29 | 0
13634 | 5 | 13634 | P10S6 | 阀门 VALVES | 闸阀 | 300 | 600 | RF | PN10 | 254SMO阀体 | Z941W-10R254SMO |  | 0 | 2016/07/29 | 0 | 2016/07/29 | 0
13635 | 5 | 13635 | P10S6 | 阀门 VALVES | 升降式止回阀 | 20 | 40 | RF | PN10 | 254SMO阀体 | H41W-10R254SMO | 注4 | 0 | 2016/07/29 | 0 | 2016/07/29 | 0
13636 | 5 | 13636 | P10S6 | 阀门 VALVES | 升降式止回阀 | 20 | 40 | RF | PN10 | 254SMO阀体 | H42W-10R254SMO | 注5 | 0 | 2016/07/29 | 0 | 2016/07/29 | 0
13637 | 5 | 13637 | P10S6 | 阀门 VALVES | 升降式止回阀 | 50 | 200 | RF | PN10 | 254SMO阀体 | H42W-10R254SMO | 注5 | 0 | 2016/07/29 | 0 | 2016/07/29 | 0
13638 | 5 | 13638 | P10S6 | 阀门 VALVES | 旋启式止回阀 | 50 | 250 | RF | PN10 | 254SMO阀体 | H44W-10R254SMO | 注6 | 0 | 2016/07/29 | 0 | 2016/07/29 | 0
13639 | 5 | 13639 | P10S6 | 阀门 VALVES | 球阀 | 20 | 125 | RF | PN10 | 254SMO阀体 | Q41F-10R254SMO |  | 0 | 2016/07/29 | 0 | 2016/07/29 | 0
13640 | 5 | 13640 | P10S6 | 阀门 VALVES | 球阀 | 150 | 300 | RF | PN10 | 254SMO阀体 | Q347F-10R254SMO |  | 0 | 2016/07/29 | 0 | 2016/07/29 | 0
13641 | 5 | 13641 | P10S6 | 阀门 VALVES | 球阀 | 100 | 300 | RF | PN10 | 254SMO阀体 | Q941F-10R254SMO |  | 0 | 2016/07/29 | 0 | 2016/07/29 | 0
13642 | 5 | 13642 | P10S7 | 管子 PIPES | 无缝钢管 | 100 | 400 | BE | None | 022Cr17Ni12Mo2(AP) | GB/T 14976 |  | 0 | 2016/07/29 | 0 | 2016/07/29 | 0
13643 | 5 | 13643 | P10S7 | 管子 PIPES | 钢板卷焊管 | 450 | 900 | BE | None | GB/T 4237 022Cr17Ni12Mo2(AP) | GB 50235 |  | 0 | 2016/07/29 | 0 | 2016/07/29 | 0
13644 | 5 | 13644 | P10S7 | 管件 FITTINGS | 45°弯头(长半径) | 100 | 400 | BE | None | GB/T 14976 022Cr17Ni12Mo2(AP) | GB/T 12459 | 注2 | 0 | 2016/07/29 | 0 | 2016/07/29 | 0
13645 | 5 | 13645 | P10S7 | 管件 FITTINGS | 90°弯头(长半径) | 100 | 400 | BE | None | GB/T 14976 022Cr17Ni12Mo2(AP) | GB/T 12459 | 注2 | 0 | 2016/07/29 | 0 | 2016/07/29 | 0
13646 | 5 | 13646 | P10S7 | 管件 FITTINGS | 90°弯头(短半径) | 100 | 400 | BE | None | GB/T 14976 022Cr17Ni12Mo2(AP) | GB/T 12459 | 注2,注3 | 0 | 2016/07/29 | 0 | 2016/07/29 | 0
13647 | 5 | 13647 | P10S7 | 管件 FITTINGS | 45°弯头 | 450 | 900 | BE | None | GB/T 4237 022Cr17Ni12Mo2(AP) | 参照GB/T 13401 钢板卷焊 | 注2 | 0 | 2016/07/29 | 0 | 2016/07/29 | 0
13648 | 5 | 13648 | P10S7 | 管件 FITTINGS | 90°弯头 | 450 | 900 | BE | None | GB/T 4237 022Cr17Ni12Mo2(AP) | 参照GB/T 13401 钢板卷焊 | 注2 | 0 | 2016/07/29 | 0 | 2016/07/29 | 0
13649 | 5 | 13649 | P10S7 | 管件 FITTINGS | 异径管(同心) | 100 | 400 | BE | None | GB/T 14976 022Cr17Ni12Mo2(AP) | GB/T 12459 | 注2 | 0 | 2016/07/29 | 0 | 2016/07/29 | 0
13650 | 5 | 13650 | P10S7 | 管件 FITTINGS | 异径管(偏心) | 100 | 400 | BE | None | GB/T 14976 022Cr17Ni12Mo2(AP) | GB/T 12459 | 注2 | 0 | 2016/07/29 | 0 | 2016/07/29 | 0
13651 | 5 | 13651 | P10S7 | 管件 FITTINGS | 异径管(同心) | 450 | 900 | BE | None | GB/T 4237 022Cr17Ni12Mo2(AP) | 参照GB/T 13401 钢板卷焊 | 注2 | 0 | 2016/07/29 | 0 | 2016/07/29 | 0
13652 | 5 | 13652 | P10S7 | 管件 FITTINGS | 异径管(偏心) | 450 | 900 | BE | None | GB/T 4237 022Cr17Ni12Mo2(AP) | 参照GB/T 13401 钢板卷焊 | 注2 | 0 | 2016/07/29 | 0 | 2016/07/29 | 0
13653 | 5 | 13653 | P10S7 | 管件 FITTINGS | 等径三通 | 100 | 400 | BE | None | GB/T 14976 022Cr17Ni12Mo2(AP) | GB/T 12459 | 注2 | 0 | 2016/07/29 | 0 | 2016/07/29 | 0
13654 | 5 | 13654 | P10S7 | 管件 FITTINGS | 异径三通 | 100 | 400 | BE | None | GB/T 14976 022Cr17Ni12Mo2(AP) | GB/T 12459 | 注2 | 0 | 2016/07/29 | 0 | 2016/07/29 | 0
13655 | 5 | 13655 | P10S7 | 管件 FITTINGS | 等径三通 | 450 | 900 | BE | None | GB/T 4237 022Cr17Ni12Mo2(AP) | 参照GB/T 13401 钢板卷焊 | 注2 | 0 | 2016/07/29 | 0 | 2016/07/29 | 0
13656 | 5 | 13656 | P10S7 | 管件 FITTINGS | 异径三通 | 450 | 900 | BE | None | GB/T 4237 022Cr17Ni12Mo2(AP) | 参照GB/T 13401 钢板卷焊 | 注2 | 0 | 2016/07/29 | 0 | 2016/07/29 | 0
13657 | 5 | 13657 | P10S7 | 法兰 FLANGES | 对焊法兰 | 100 | 900 | WN-RF | PN10 | NB/T 47010 S31603 | GB/T 9115 | 注2 | 0 | 2016/07/29 | 0 | 2016/07/29 | 0
13658 | 5 | 13658 | P10S7 | 法兰 FLANGES | 带颈对焊夹套法兰(异径) | 100 | 900 | JWN-RF | PN10 | NB/T 47010 S31603 | HG/T 20592 |  | 0 | 2016/07/29 | 0 | 2016/07/29 | 0
13659 | 5 | 13659 | P10S7 | 法兰 FLANGES | 法兰盖 | 100 | 900 | BL-RF | PN10 | NB/T 47010 S31603 | GB/T 9123 |  | 0 | 2016/07/29 | 0 | 2016/07/29 | 0
13660 | 5 | 13660 | P10S7 | 垫片 GASKETS | 非金属平垫片 | 100 | 900 | RF | PN10 | RPTFE | GB/T 9126,GB/T 9129 |  | 0 | 2016/07/29 | 0 | 2016/07/29 | 0
13661 | 5 | 13661 | P10S7 | 紧固件 BOLTINGS | 全螺纹螺柱/两个大六角螺母/垫圈 | 100 | 900 | None | None | 35CrMoA/35/300HV | GB/T 9125,GB/T 97 |  | 0 | 2016/07/29 | 0 | 2016/07/29 | 0
13662 | 5 | 13662 | P10S7 | 阀门 VALVES | 闸阀 | 100 | 450 | RF | PN10 | GB/T 12230 CF3M阀体 | Z41W-10R |  | 0 | 2016/07/29 | 0 | 2016/07/29 | 0
13663 | 5 | 13663 | P10S7 | 阀门 VALVES | 闸阀 | 500 | 900 | RF | PN10 | GB/T 12230 CF3M阀体 | Z541W-10R |  | 0 | 2016/07/29 | 0 | 2016/07/29 | 0
13664 | 5 | 13664 | P10S7 | 阀门 VALVES | 闸阀 | 300 | 900 | RF | PN10 | GB/T 12230 CF3M阀体 | Z941W-10R |  | 0 | 2016/07/29 | 0 | 2016/07/29 | 0
13665 | 5 | 13665 | P10S7 | 阀门 VALVES | 闸阀 | 100 | 450 | RF | PN10 | 钢衬氟塑料 | Z41W-10CF |  | 0 | 2016/07/29 | 0 | 2016/07/29 | 0
13666 | 5 | 13666 | P10S7 | 阀门 VALVES | 闸阀 | 500 | 900 | RF | PN10 | 钢衬氟塑料 | Z541W-10CF |  | 0 | 2016/07/29 | 0 | 2016/07/29 | 0
13667 | 5 | 13667 | P10S7 | 阀门 VALVES | 闸阀 | 300 | 900 | RF | PN10 | 钢衬氟塑料 | Z941W-10CF |  | 0 | 2016/07/29 | 0 | 2016/07/29 | 0
13668 | 5 | 13668 | P10S7 | 阀门 VALVES | 球阀 | 100 | 100 | RF | PN10 | GB/T 12230 CF3M阀体 | Q41W-10R |  | 0 | 2016/07/29 | 0 | 2016/07/29 | 0
13669 | 5 | 13669 | P10S7 | 阀门 VALVES | 球阀 | 125 | 300 | RF | PN10 | GB/T 12230 CF3M阀体 | Q347W-10R |  | 0 | 2016/07/29 | 0 | 2016/07/29 | 0
13670 | 5 | 13670 | P10S7 | 阀门 VALVES | 球阀 | 100 | 300 | RF | PN10 | GB/T 12230 CF3M阀体 | Q941W-10R |  | 0 | 2016/07/29 | 0 | 2016/07/29 | 0
13671 | 5 | 13671 | P10S7 | 阀门 VALVES | 球阀 | 100 | 100 | RF | PN10 | 钢衬氟塑料 | Q41W-10CF |  | 0 | 2016/07/29 | 0 | 2016/07/29 | 0
13672 | 5 | 13672 | P10S7 | 阀门 VALVES | 球阀 | 125 | 300 | RF | PN10 | 钢衬氟塑料 | Q347W-10CF |  | 0 | 2016/07/29 | 0 | 2016/07/29 | 0
13673 | 5 | 13673 | P10S7 | 阀门 VALVES | 球阀 | 100 | 300 | RF | PN10 | 钢衬氟塑料 | Q941W-10CF |  | 0 | 2016/07/29 | 0 | 2016/07/29 | 0
13674 | 5 | 13674 | P10S7 | 阀门 VALVES | 蝶阀 | 350 | 900 | RF | PN10 | GB/T 12230 CF3M阀体 | D341W-10R |  | 0 | 2016/07/29 | 0 | 2016/07/29 | 0
13675 | 5 | 13675 | P10S7 | 阀门 VALVES | 蝶阀 | 350 | 900 | RF | PN10 | GB/T 12230 CF3M阀体 | D941W-10R |  | 0 | 2016/07/29 | 0 | 2016/07/29 | 0
13676 | 5 | 13676 | P10S7 | 阀门 VALVES | 蝶阀 | 350 | 900 | RF | PN10 | 钢衬氟塑料 | D341W-10CF |  | 0 | 2016/07/29 | 0 | 2016/07/29 | 0
13677 | 5 | 13677 | P10S7 | 阀门 VALVES | 蝶阀 | 350 | 900 | RF | PN10 | 钢衬氟塑料 | D941W-10CF |  | 0 | 2016/07/29 | 0 | 2016/07/29 | 0
13678 | 5 | 13678 | P10S7 | 阀门 VALVES | 蝶阀 | 100 | 300 | WF | PN10 | GB/T 12230 CF3M阀体 | D371W-10R |  | 0 | 2016/07/29 | 0 | 2016/07/29 | 0
13679 | 5 | 13679 | P10S7 | 阀门 VALVES | 蝶阀 | 300 | 300 | WF | PN10 | GB/T 12230 CF3M阀体 | D971W-10R |  | 0 | 2016/07/29 | 0 | 2016/07/29 | 0
13680 | 5 | 13680 | P10S7 | 阀门 VALVES | 蝶阀 | 100 | 300 | WF | PN10 | 钢衬氟塑料 | D371W-10CF |  | 0 | 2016/07/29 | 0 | 2016/07/29 | 0
13681 | 5 | 13681 | P10S7 | 阀门 VALVES | 蝶阀 | 300 | 300 | WF | PN10 | 钢衬氟塑料 | D971W-10CF |  | 0 | 2016/07/29 | 0 | 2016/07/29 | 0
13682 | 5 | 13682 | P10S8 | 管子 PIPES | 无缝钢管 | 15 | 300 | BE | None | 耐酸合金(如XDS-1等) | 制造厂标准 |  | 0 | 2016/07/29 | 0 | 2016/07/29 | 0
13683 | 5 | 13683 | P10S8 | 管子 PIPES | 电熔焊(EFW)钢管 | 350 | 800 | BE | None | 耐酸合金(如XDS-1等) | 制造厂标准 |  | 0 | 2016/07/29 | 0 | 2016/07/29 | 0
13684 | 5 | 13684 | P10S8 | 短管 NIPPLES | 短管(L=100mm) | 15 | 40 | BE×BE | Sch.40S | 耐酸合金(如XDS-1等) | HG/T 20553 (Ⅰa) |  | 0 | 2016/07/29 | 0 | 2016/07/29 | 0
13685 | 5 | 13685 | P10S8 | 短管 NIPPLES | 短管(L=100mm) | 15 | 40 | MNPT×MNPT | Sch.80S | 耐酸合金(如XDS-1等) | HG/T 20553 (Ⅰa) |  | 0 | 2016/07/29 | 0 | 2016/07/29 | 0
13686 | 5 | 13686 | P10S8 | 短管 NIPPLES | 短管(L=100mm) | 15 | 40 | BE×MNPT | Sch.80S | 耐酸合金(如XDS-1等) | HG/T 20553 (Ⅰa) |  | 0 | 2016/07/29 | 0 | 2016/07/29 | 0
13687 | 5 | 13687 | P10S8 | 管件 FITTINGS | 45°弯头(长半径) | 15 | 300 | BE | None | 耐酸合金(如XDS-1等) | GB/T 12459 | 注2 | 0 | 2016/07/29 | 0 | 2016/07/29 | 0
13688 | 5 | 13688 | P10S8 | 管件 FITTINGS | 90°弯头(长半径) | 15 | 300 | BE | None | 耐酸合金(如XDS-1等) | GB/T 12459 | 注2 | 0 | 2016/07/29 | 0 | 2016/07/29 | 0
13689 | 5 | 13689 | P10S8 | 管件 FITTINGS | 90°弯头(短半径) | 25 | 300 | BE | None | 耐酸合金(如XDS-1等) | GB/T 12459 | 注2,注3 | 0 | 2016/07/29 | 0 | 2016/07/29 | 0
13690 | 5 | 13690 | P10S8 | 管件 FITTINGS | 45°弯头(长半径) | 350 | 800 | BE | None | 耐酸合金(如XDS-1等) | GB/T 13401 | 注2 | 0 | 2016/07/29 | 0 | 2016/07/29 | 0
13691 | 5 | 13691 | P10S8 | 管件 FITTINGS | 90°弯头(长半径) | 350 | 800 | BE | None | 耐酸合金(如XDS-1等) | GB/T 13401 | 注2 | 0 | 2016/07/29 | 0 | 2016/07/29 | 0
13692 | 5 | 13692 | P10S8 | 管件 FITTINGS | 90°弯头(短半径) | 350 | 800 | BE | None | 耐酸合金(如XDS-1等) | GB/T 13401 | 注2,注3 | 0 | 2016/07/29 | 0 | 2016/07/29 | 0
13693 | 5 | 13693 | P10S8 | 管件 FITTINGS | 异径管(同心) | 15 | 300 | BE | None | 耐酸合金(如XDS-1等) | GB/T 12459 | 注2 | 0 | 2016/07/29 | 0 | 2016/07/29 | 0
13694 | 5 | 13694 | P10S8 | 管件 FITTINGS | 异径管(偏心) | 15 | 300 | BE | None | 耐酸合金(如XDS-1等) | GB/T 12459 | 注2 | 0 | 2016/07/29 | 0 | 2016/07/29 | 0
13695 | 5 | 13695 | P10S8 | 管件 FITTINGS | 异径管(同心) | 350 | 800 | BE | None | 耐酸合金(如XDS-1等) | GB/T 13401 | 注2 | 0 | 2016/07/29 | 0 | 2016/07/29 | 0
13696 | 5 | 13696 | P10S8 | 管件 FITTINGS | 异径管(偏心) | 350 | 800 | BE | None | 耐酸合金(如XDS-1等) | GB/T 13401 | 注2 | 0 | 2016/07/29 | 0 | 2016/07/29 | 0
13697 | 5 | 13697 | P10S8 | 管件 FITTINGS | 等径三通 | 15 | 300 | BE | None | 耐酸合金(如XDS-1等) | GB/T 12459 | 注2 | 0 | 2016/07/29 | 0 | 2016/07/29 | 0
13698 | 5 | 13698 | P10S8 | 管件 FITTINGS | 异径三通 | 15 | 300 | BE | None | 耐酸合金(如XDS-1等) | GB/T 12459 | 注2 | 0 | 2016/07/29 | 0 | 2016/07/29 | 0
13699 | 5 | 13699 | P10S8 | 管件 FITTINGS | 等径三通 | 350 | 800 | BE | None | 耐酸合金(如XDS-1等) | GB/T 13401 | 注2 | 0 | 2016/07/29 | 0 | 2016/07/29 | 0
13700 | 5 | 13700 | P10S8 | 管件 FITTINGS | 异径三通 | 350 | 800 | BE | None | 耐酸合金(如XDS-1等) | GB/T 13401 | 注2 | 0 | 2016/07/29 | 0 | 2016/07/29 | 0
13701 | 5 | 13701 | P10S8 | 法兰 FLANGES | 对焊法兰 | 15 | 800 | WN-RF | PN10 | 耐酸合金(如XDS-1等)锻件 | GB/T 9115 | 注2 | 0 | 2016/07/29 | 0 | 2016/07/29 | 0
13702 | 5 | 13702 | P10S8 | 法兰 FLANGES | 带颈对焊夹套法兰(异径) | 15 | 800 | JWN-RF | PN10 | 耐酸合金(如XDS-1等)锻件 | HG/T 20592 |  | 0 | 2016/07/29 | 0 | 2016/07/29 | 0
13703 | 5 | 13703 | P10S8 | 法兰 FLANGES | 法兰盖 | 15 | 800 | BL-RF | PN10 | 耐酸合金(如XDS-1等) | GB/T 9123 |  | 0 | 2016/07/29 | 0 | 2016/07/29 | 0
13704 | 5 | 13704 | P10S8 | 垫片 GASKETS | 非金属平垫片 | 15 | 800 | RF | PN10 | RPTFE | GB/T 9126,GB/T 9129 |  | 0 | 2016/07/29 | 0 | 2016/07/29 | 0
13705 | 5 | 13705 | P10S8 | 紧固件 BOLTINGS | 全螺纹螺柱/两个大六角螺母/垫圈 | 15 | 800 | None | None | 35CrMoA/35/300HV | GB/T 9125,GB/T 97 |  | 0 | 2016/07/29 | 0 | 2016/07/29 | 0
13706 | 5 | 13706 | P10S8 | 阀门 VALVES | 闸阀 | 15 | 450 | RF | PN10 | 耐酸合金(如XDS-1等)阀体 | Z41W-10RXDS1 |  | 0 | 2016/07/29 | 0 | 2016/07/29 | 0
13707 | 5 | 13707 | P10S8 | 阀门 VALVES | 闸阀 | 500 | 800 | RF | PN10 | 耐酸合金(如XDS-1等)阀体 | Z541W-10RXDS1 |  | 0 | 2016/07/29 | 0 | 2016/07/29 | 0
13708 | 5 | 13708 | P10S8 | 阀门 VALVES | 闸阀 | 300 | 800 | RF | PN10 | 耐酸合金(如XDS-1等)阀体 | Z941W-10RXDS1 |  | 0 | 2016/07/29 | 0 | 2016/07/29 | 0
13709 | 5 | 13709 | P10S8 | 阀门 VALVES | 球阀 | 15 | 100 | RF | PN10 | 耐酸合金(如XDS-1等)阀体 | Q41F-10RXDS1 |  | 0 | 2016/07/29 | 0 | 2016/07/29 | 0
13710 | 5 | 13710 | P10S8 | 阀门 VALVES | 球阀 | 125 | 300 | RF | PN10 | 耐酸合金(如XDS-1等)阀体 | Q347F-10RXDS1 |  | 0 | 2016/07/29 | 0 | 2016/07/29 | 0
13711 | 5 | 13711 | P10S8 | 阀门 VALVES | 球阀 | 100 | 300 | RF | PN10 | 耐酸合金(如XDS-1等)阀体 | Q941F-10RXDS1 |  | 0 | 2016/07/29 | 0 | 2016/07/29 | 0
13712 | 5 | 13712 | P10S8 | 阀门 VALVES | 蝶阀 | 80 | 300 | WF | PN10 | 耐酸合金(如XDS-1等)阀体 | D371W-10RXDS1 |  | 0 | 2016/07/29 | 0 | 2016/07/29 | 0
13713 | 5 | 13713 | P10S8 | 阀门 VALVES | 蝶阀 | 300 | 300 | WF | PN10 | 耐酸合金(如XDS-1等)阀体 | D971W-10RXDS1 |  | 0 | 2016/07/29 | 0 | 2016/07/29 | 0
13714 | 5 | 13714 | P10S8 | 阀门 VALVES | 蝶阀 | 350 | 800 | RF | PN10 | 耐酸合金(如XDS-1等)阀体 | D341W-10RXDS1 |  | 0 | 2016/07/29 | 0 | 2016/07/29 | 0
13715 | 5 | 13715 | P10S8 | 阀门 VALVES | 蝶阀 | 350 | 800 | RF | PN10 | 耐酸合金(如XDS-1等)阀体 | D941W-10RXDS1 |  | 0 | 2016/07/29 | 0 | 2016/07/29 | 0
13716 | 5 | 13716 | P10S8 | 阀门 VALVES | 蝶阀 | 80 | 300 | WF | PN10 | 钢衬氟塑料 | D371W-10CF |  | 0 | 2016/07/29 | 0 | 2016/07/29 | 0
13717 | 5 | 13717 | P10S8 | 阀门 VALVES | 蝶阀 | 300 | 300 | WF | PN10 | 钢衬氟塑料 | D971W-10CF |  | 0 | 2016/07/29 | 0 | 2016/07/29 | 0
13718 | 5 | 13718 | P10S8 | 阀门 VALVES | 蝶阀 | 350 | 800 | RF | PN10 | 钢衬氟塑料 | D341W-10CF |  | 0 | 2016/07/29 | 0 | 2016/07/29 | 0
13719 | 5 | 13719 | P10S8 | 阀门 VALVES | 蝶阀 | 350 | 800 | RF | PN10 | 钢衬氟塑料 | D941W-10CF |  | 0 | 2016/07/29 | 0 | 2016/07/29 | 0
13720 | 5 | 13720 | P10S9 | 管子 PIPES | 无缝钢管 | 15 | 600 | BE | None | 06Cr19Ni10 | GB/T 14976 |  | 0 | 2016/07/29 | 0 | 2016/07/29 | 0
13721 | 5 | 13721 | P10S9 | 短管 NIPPLES | 短管(L=100mm) | 15 | 40 | BE×BE | Sch.40S | GB/T 14976 06Cr19Ni10 | HG/T 20553 (Ⅰa) |  | 0 | 2016/07/29 | 0 | 2016/07/29 | 0
13722 | 5 | 13722 | P10S9 | 短管 NIPPLES | 短管(L=100mm) | 15 | 40 | MNPT×MNPT | Sch.80S | GB/T 14976 06Cr19Ni10 | HG/T 20553 (Ⅰa) |  | 0 | 2016/07/29 | 0 | 2016/07/29 | 0
13723 | 5 | 13723 | P10S9 | 短管 NIPPLES | 短管(L=100mm) | 15 | 40 | BE×MNPT | Sch.80S | GB/T 14976 06Cr19Ni10 | HG/T 20553 (Ⅰa) |  | 0 | 2016/07/29 | 0 | 2016/07/29 | 0
13724 | 5 | 13724 | P10S9 | 管件 FITTINGS | 45°弯头(长半径) | 15 | 600 | BE | None | GB/T 14976 06Cr19Ni10 | GB/T 12459 | 注2 | 0 | 2016/07/29 | 0 | 2016/07/29 | 0
13725 | 5 | 13725 | P10S9 | 管件 FITTINGS | 90°弯头(长半径) | 15 | 600 | BE | None | GB/T 14976 06Cr19Ni10 | GB/T 12459 | 注2 | 0 | 2016/07/29 | 0 | 2016/07/29 | 0
13726 | 5 | 13726 | P10S9 | 管件 FITTINGS | 异径管(同心) | 15 | 600 | BE | None | GB/T 14976 06Cr19Ni10 | GB/T 12459 | 注2 | 0 | 2016/07/29 | 0 | 2016/07/29 | 0
13727 | 5 | 13727 | P10S9 | 管件 FITTINGS | 异径管(偏心) | 15 | 600 | BE | None | GB/T 14976 06Cr19Ni10 | GB/T 12459 | 注2 | 0 | 2016/07/29 | 0 | 2016/07/29 | 0
13728 | 5 | 13728 | P10S9 | 管件 FITTINGS | 等径三通 | 15 | 600 | BE | None | GB/T 14976 06Cr19Ni10 | GB/T 12459 | 注2 | 0 | 2016/07/29 | 0 | 2016/07/29 | 0
13729 | 5 | 13729 | P10S9 | 管件 FITTINGS | 异径三通 | 15 | 600 | BE | None | GB/T 14976 06Cr19Ni10 | GB/T 12459 | 注2 | 0 | 2016/07/29 | 0 | 2016/07/29 | 0
13730 | 5 | 13730 | P10S9 | 法兰 FLANGES | 对焊法兰 | 15 | 600 | WN-RF | PN10 | NB/T 47010 S30408 | GB/T 9115 | 注2 | 0 | 2016/07/29 | 0 | 2016/07/29 | 0
13731 | 5 | 13731 | P10S9 | 法兰 FLANGES | 法兰盖 | 15 | 600 | BL-RF | PN10 | NB/T 47010 S30408 | GB/T 9123 |  | 0 | 2016/07/29 | 0 | 2016/07/29 | 0
13732 | 5 | 13732 | P10S9 | 垫片 GASKETS | 非金属平垫片 | 15 | 600 | RF | PN10 | PTFE | GB/T 9126,GB/T 9129 |  | 0 | 2016/07/29 | 0 | 2016/07/29 | 0
13733 | 5 | 13733 | P10S9 | 紧固件 BOLTINGS | 全螺纹螺柱/两个大六角螺母/垫圈 | 15 | 600 | None | None | 35CrMoA/35/300HV | GB/T 9125,GB/T 97 |  | 0 | 2016/07/29 | 0 | 2016/07/29 | 0
13734 | 5 | 13734 | P10S9 | 阀门 VALVES | 截止阀 | 15 | 40 | RF | PN10 | NB/T 47010 S30408阀体 | JY41W-10P |  | 0 | 2016/07/29 | 0 | 2016/07/29 | 0
13735 | 5 | 13735 | P10S9 | 阀门 VALVES | 截止阀 | 50 | 150 | RF | PN10 | GB/T 12230 CF8阀体 | JY41W-10P |  | 0 | 2016/07/29 | 0 | 2016/07/29 | 0
13736 | 5 | 13736 | P10S9 | 阀门 VALVES | 截止阀 | 200 | 300 | RF | PN10 | GB/T 12230 CF8阀体 | JYU541W-10P |  | 0 | 2016/07/29 | 0 | 2016/07/29 | 0
13737 | 5 | 13737 | P10S9 | 阀门 VALVES | 升降式止回阀 | 15 | 40 | RF | PN10 | NB/T 47010 S30408阀体 | HY41W-10P | 注4 | 0 | 2016/07/29 | 0 | 2016/07/29 | 0
13738 | 5 | 13738 | P10S9 | 阀门 VALVES | 旋启式止回阀 | 50 | 600 | RF | PN10 | GB/T 12230 CF8阀体 | HY44W-10P | 注6 | 0 | 2016/07/29 | 0 | 2016/07/29 | 0
13739 | 5 | 13739 | P10S9 | 阀门 VALVES | 球阀 | 250 | 600 | RF | PN10 | GB/T 12230 CF8阀体 | Q341F-10P 防火防静电 |  | 0 | 2016/07/29 | 0 | 2016/07/29 | 0
13740 | 5 | 13740 | P10S9 | 阀门 VALVES | 蝶阀 | 150 | 200 | WF | PN10 | GB/T 12230 CF8阀体 | D371F-10P 防火防静电 |  | 0 | 2016/07/29 | 0 | 2016/07/29 | 0
13741 | 5 | 13741 | P10S10 | 管子 PIPES | 无缝钢管 | 15 | 300 | BE | None | 06Cr19Ni10 | GB/T 14976 |  | 0 | 2016/07/29 | 0 | 2016/07/29 | 0
13742 | 5 | 13742 | P10S10 | 管子 PIPES | 电熔焊(EFW)钢管 | 350 | 800 | BE | None | 06Cr19Ni10 | GB/T 12771 Ⅰ类 |  | 0 | 2016/07/29 | 0 | 2016/07/29 | 0
13743 | 5 | 13743 | P10S10 | 短管 NIPPLES | 短管(L=100mm) | 15 | 40 | BE×BE | Sch.40S | GB/T 14976 06Cr19Ni10 | HG/T 20553 (Ⅰa) |  | 0 | 2016/07/29 | 0 | 2016/07/29 | 0
13744 | 5 | 13744 | P10S10 | 短管 NIPPLES | 短管(L=100mm) | 15 | 40 | MNPT×MNPT | Sch.80S | GB/T 14976 06Cr19Ni10 | HG/T 20553 (Ⅰa) |  | 0 | 2016/07/29 | 0 | 2016/07/29 | 0
13745 | 5 | 13745 | P10S10 | 短管 NIPPLES | 短管(L=100mm) | 15 | 40 | BE×MNPT | Sch.80S | GB/T 14976 06Cr19Ni10 | HG/T 20553 (Ⅰa) |  | 0 | 2016/07/29 | 0 | 2016/07/29 | 0
13746 | 5 | 13746 | P10S10 | 管件 FITTINGS | 45°弯头(长半径) | 15 | 300 | BE | None | GB/T 14976 06Cr19Ni10 | GB/T 12459 | 注2 | 0 | 2016/07/29 | 0 | 2016/07/29 | 0
13747 | 5 | 13747 | P10S10 | 管件 FITTINGS | 90°弯头(长半径) | 15 | 300 | BE | None | GB/T 14976 06Cr19Ni10 | GB/T 12459 | 注2 | 0 | 2016/07/29 | 0 | 2016/07/29 | 0
13748 | 5 | 13748 | P10S10 | 管件 FITTINGS | 90°弯头(短半径) | 25 | 300 | BE | None | GB/T 14976 06Cr19Ni10 | GB/T 12459 | 注2,注3 | 0 | 2016/07/29 | 0 | 2016/07/29 | 0
13749 | 5 | 13749 | P10S10 | 管件 FITTINGS | 45°弯头(长半径) | 350 | 800 | BE | None | GB/T 4237 06Cr19Ni10 | GB/T 13401 | 注2 | 0 | 2016/07/29 | 0 | 2016/07/29 | 0
13750 | 5 | 13750 | P10S10 | 管件 FITTINGS | 90°弯头(长半径) | 350 | 800 | BE | None | GB/T 4237 06Cr19Ni10 | GB/T 13401 | 注2 | 0 | 2016/07/29 | 0 | 2016/07/29 | 0
13751 | 5 | 13751 | P10S10 | 管件 FITTINGS | 90°弯头(短半径) | 350 | 600 | BE | None | GB/T 4237 06Cr19Ni10 | GB/T 13401 | 注2,注3 | 0 | 2016/07/29 | 0 | 2016/07/29 | 0
13752 | 5 | 13752 | P10S10 | 管件 FITTINGS | 异径管(同心) | 15 | 300 | BE | None | GB/T 14976 06Cr19Ni10 | GB/T 12459 | 注2 | 0 | 2016/07/29 | 0 | 2016/07/29 | 0
13753 | 5 | 13753 | P10S10 | 管件 FITTINGS | 异径管(偏心) | 15 | 300 | BE | None | GB/T 14976 06Cr19Ni10 | GB/T 12459 | 注2 | 0 | 2016/07/29 | 0 | 2016/07/29 | 0
13754 | 5 | 13754 | P10S10 | 管件 FITTINGS | 异径管(同心) | 350 | 800 | BE | None | GB/T 4237 06Cr19Ni10 | GB/T 13401 | 注2 | 0 | 2016/07/29 | 0 | 2016/07/29 | 0
13755 | 5 | 13755 | P10S10 | 管件 FITTINGS | 异径管(偏心) | 350 | 800 | BE | None | GB/T 4237 06Cr19Ni10 | GB/T 13401 | 注2 | 0 | 2016/07/29 | 0 | 2016/07/29 | 0
13756 | 5 | 13756 | P10S10 | 管件 FITTINGS | 等径三通 | 15 | 300 | BE | None | GB/T 14976 06Cr19Ni10 | GB/T 12459 | 注2 | 0 | 2016/07/29 | 0 | 2016/07/29 | 0
13757 | 5 | 13757 | P10S10 | 管件 FITTINGS | 异径三通 | 15 | 300 | BE | None | GB/T 14976 06Cr19Ni10 | GB/T 12459 | 注2 | 0 | 2016/07/29 | 0 | 2016/07/29 | 0
13758 | 5 | 13758 | P10S10 | 管件 FITTINGS | 等径三通 | 350 | 800 | BE | None | GB/T 4237 06Cr19Ni10 | GB/T 13401 | 注2 | 0 | 2016/07/29 | 0 | 2016/07/29 | 0
13759 | 5 | 13759 | P10S10 | 管件 FITTINGS | 异径三通 | 350 | 800 | BE | None | GB/T 4237 06Cr19Ni10 | GB/T 13401 | 注2 | 0 | 2016/07/29 | 0 | 2016/07/29 | 0
13760 | 5 | 13760 | P10S10 | 法兰 FLANGES | 对焊法兰 | 15 | 800 | WN-RF | PN10 | NB/T 47010 S30408 | GB/T 9115 | 注2 | 0 | 2016/07/29 | 0 | 2016/07/29 | 0
13761 | 5 | 13761 | P10S10 | 法兰 FLANGES | 法兰盖 | 15 | 800 | BL-RF | PN10 | NB/T 47010 S30408 | GB/T 9123 |  | 0 | 2016/07/29 | 0 | 2016/07/29 | 0
13762 | 5 | 13762 | P10S10 | 垫片 GASKETS | 非金属平垫片 | 15 | 800 | RF | PN10 | EPDM | GB/T 9126,GB/T 9129 |  | 0 | 2016/07/29 | 0 | 2016/07/29 | 0
13763 | 5 | 13763 | P10S10 | 紧固件 BOLTINGS | 全螺纹螺柱/两个大六角螺母/垫圈 | 15 | 800 | None | None | 35CrMoA/35/300HV | GB/T 9125,GB/T 97 |  | 0 | 2016/07/29 | 0 | 2016/07/29 | 0
13764 | 5 | 13764 | P10S10 | 阀门 VALVES | 闸阀 | 15 | 40 | RF | PN10 | NB/T 47010 S30408阀体 | Z41W-10P |  | 0 | 2016/07/29 | 0 | 2016/07/29 | 0
13765 | 5 | 13765 | P10S10 | 阀门 VALVES | 闸阀 | 50 | 450 | RF | PN10 | GB/T 12230 CF8阀体 | Z41W-10P |  | 0 | 2016/07/29 | 0 | 2016/07/29 | 0
13766 | 5 | 13766 | P10S10 | 阀门 VALVES | 闸阀 | 500 | 800 | RF | PN10 | GB/T 12230 CF8阀体 | Z541W-10P |  | 0 | 2016/07/29 | 0 | 2016/07/29 | 0
13767 | 5 | 13767 | P10S10 | 阀门 VALVES | 闸阀 | 300 | 800 | RF | PN10 | GB/T 12230 CF8阀体 | Z941W-10P |  | 0 | 2016/07/29 | 0 | 2016/07/29 | 0
13768 | 5 | 13768 | P10S10 | 阀门 VALVES | 截止阀 | 15 | 40 | RF | PN10 | NB/T 47010 S31603阀体 | J41W-10R |  | 0 | 2016/07/29 | 0 | 2016/07/29 | 0
13769 | 5 | 13769 | P10S10 | 阀门 VALVES | 截止阀 | 50 | 150 | RF | PN10 | GB/T 12230 CF3M阀体 | J41W-10R |  | 0 | 2016/07/29 | 0 | 2016/07/29 | 0
13770 | 5 | 13770 | P10S10 | 阀门 VALVES | 截止阀 | 200 | 300 | RF | PN10 | GB/T 12230 CF3M阀体 | J541W-10R |  | 0 | 2016/07/29 | 0 | 2016/07/29 | 0
13771 | 5 | 13771 | P10S10 | 阀门 VALVES | 截止阀 | 15 | 40 | FNPT | PN10 | NB/T 47010 S30408阀体 | J11W-10P |  | 0 | 2016/07/29 | 0 | 2016/07/29 | 0
13772 | 5 | 13772 | P10S10 | 阀门 VALVES | 截止阀 | 15 | 40 | RF | PN10 | NB/T 47010 S30408阀体 | J41W-10P |  | 0 | 2016/07/29 | 0 | 2016/07/29 | 0
13773 | 5 | 13773 | P10S10 | 阀门 VALVES | 截止阀 | 50 | 150 | RF | PN10 | GB/T 12230 CF8阀体 | J41W-10P |  | 0 | 2016/07/29 | 0 | 2016/07/29 | 0
13774 | 5 | 13774 | P10S10 | 阀门 VALVES | 截止阀 | 200 | 300 | RF | PN10 | GB/T 12230 CF8阀体 | J541W-10P |  | 0 | 2016/07/29 | 0 | 2016/07/29 | 0
13775 | 5 | 13775 | P10S10 | 阀门 VALVES | 升降式止回阀 | 15 | 40 | RF | PN10 | NB/T 47010 S30408阀体 | H41W-10P | 注4 | 0 | 2016/07/29 | 0 | 2016/07/29 | 0
13776 | 5 | 13776 | P10S10 | 阀门 VALVES | 旋启式止回阀 | 50 | 300 | RF | PN10 | GB/T 12230 CF8阀体 | H44W-10P | 注6 | 0 | 2016/07/29 | 0 | 2016/07/29 | 0
13777 | 5 | 13777 | P10S10 | 阀门 VALVES | 球阀 | 15 | 40 | FNPT | PN10 | NB/T 47010 S31603阀体 | Q11F-10R |  | 0 | 2016/07/29 | 0 | 2016/07/29 | 0
13778 | 5 | 13778 | P10S10 | 阀门 VALVES | 球阀 | 15 | 40 | RF | PN10 | NB/T 47010 S31603阀体 | Q41F-10R |  | 0 | 2016/07/29 | 0 | 2016/07/29 | 0
13779 | 5 | 13779 | P10S10 | 阀门 VALVES | 球阀 | 50 | 150 | RF | PN10 | GB/T 12230 CF3M阀体 | Q41F-10R |  | 0 | 2016/07/29 | 0 | 2016/07/29 | 0
13780 | 5 | 13780 | P10S10 | 阀门 VALVES | 球阀 | 15 | 40 | RF | PN10 | NB/T 47010 S30408阀体 | Q41W-10P |  | 0 | 2016/07/29 | 0 | 2016/07/29 | 0
13781 | 5 | 13781 | P10S10 | 阀门 VALVES | 球阀 | 50 | 125 | RF | PN10 | GB/T 12230 CF8阀体 | Q41W-10P |  | 0 | 2016/07/29 | 0 | 2016/07/29 | 0
13782 | 5 | 13782 | P10S10 | 阀门 VALVES | 球阀 | 150 | 300 | RF | PN10 | GB/T 12230 CF8阀体 | Q347W-10P |  | 0 | 2016/07/29 | 0 | 2016/07/29 | 0
13783 | 5 | 13783 | P10S10 | 阀门 VALVES | 球阀 | 100 | 300 | RF | PN10 | GB/T 12230 CF8阀体 | Q941W-10P |  | 0 | 2016/07/29 | 0 | 2016/07/29 | 0
13784 | 5 | 13784 | P10S10 | 阀门 VALVES | 蝶阀 | 350 | 800 | RF | PN10 | GB/T 12230 CF8阀体 | D341W-10P |  | 0 | 2016/07/29 | 0 | 2016/07/29 | 0
13785 | 5 | 13785 | P10S10 | 阀门 VALVES | 蝶阀 | 200 | 300 | WF | PN10 | GB/T 12230 CF3M阀体 | D371F-10R |  | 0 | 2016/07/29 | 0 | 2016/07/29 | 0
13786 | 5 | 13786 | P10S10 | 阀门 VALVES | 蝶阀 | 350 | 800 | RF | PN10 | GB/T 12230 CF8阀体 | D941W-10P |  | 0 | 2016/07/29 | 0 | 2016/07/29 | 0
13787 | 5 | 13787 | P10S10 | 阀门 VALVES | 蝶阀 | 300 | 300 | WF | PN10 | GB/T 12230 CF8阀体 | D971W-10P |  | 0 | 2016/07/29 | 0 | 2016/07/29 | 0
13788 | 5 | 13788 | P10S10 | 阀门 VALVES | 蝶阀 | 300 | 300 | WF | PN10 | 钢衬聚烯烃 | D971W-10CP |  | 0 | 2016/07/29 | 0 | 2016/07/29 | 0
13789 | 5 | 13789 | P10S12 | 管子 PIPES | 无缝钢管 | 15 | 300 | BE | None | 022Cr19Ni10 | GB/T 14976 |  | 0 | 2016/07/29 | 0 | 2016/07/29 | 0
13790 | 5 | 13790 | P10S12 | 管子 PIPES | 电熔焊(EFW)钢管 | 350 | 600 | BE | None | 022Cr19Ni10 | GB/T 12771 Ⅰ类 |  | 0 | 2016/07/29 | 0 | 2016/07/29 | 0
13791 | 5 | 13791 | P10S12 | 短管 NIPPLES | 短管(L=100mm) | 15 | 40 | BE×BE | Sch.40S | GB/T 14976 022Cr19Ni10 | HG/T 20553 (Ⅰa) |  | 0 | 2016/07/29 | 0 | 2016/07/29 | 0
13792 | 5 | 13792 | P10S12 | 短管 NIPPLES | 短管(L=100mm) | 15 | 40 | MNPT×MNPT | Sch.80S | GB/T 14976 022Cr19Ni10 | HG/T 20553 (Ⅰa) |  | 0 | 2016/07/29 | 0 | 2016/07/29 | 0
13793 | 5 | 13793 | P10S12 | 短管 NIPPLES | 短管(L=100mm) | 15 | 40 | BE×MNPT | Sch.80S | GB/T 14976 022Cr19Ni10 | HG/T 20553 (Ⅰa) |  | 0 | 2016/07/29 | 0 | 2016/07/29 | 0
13794 | 5 | 13794 | P10S12 | 管件 FITTINGS | 45°弯头(长半径) | 15 | 300 | BE | None | GB/T 14976 022Cr19Ni10 | GB/T 12459 | 注2 | 0 | 2016/07/29 | 0 | 2016/07/29 | 0
13795 | 5 | 13795 | P10S12 | 管件 FITTINGS | 90°弯头(长半径) | 15 | 300 | BE | None | GB/T 14976 022Cr19Ni10 | GB/T 12459 | 注2 | 0 | 2016/07/29 | 0 | 2016/07/29 | 0
13796 | 5 | 13796 | P10S12 | 管件 FITTINGS | 90°弯头(短半径) | 25 | 300 | BE | None | GB/T 14976 022Cr19Ni10 | GB/T 12459 | 注2,注3 | 0 | 2016/07/29 | 0 | 2016/07/29 | 0
13797 | 5 | 13797 | P10S12 | 管件 FITTINGS | 45°弯头(长半径) | 350 | 600 | BE | None | GB/T 4237 022Cr19Ni10 | GB/T 13401 | 注2 | 0 | 2016/07/29 | 0 | 2016/07/29 | 0
13798 | 5 | 13798 | P10S12 | 管件 FITTINGS | 90°弯头(长半径) | 350 | 600 | BE | None | GB/T 4237 022Cr19Ni10 | GB/T 13401 | 注2 | 0 | 2016/07/29 | 0 | 2016/07/29 | 0
13799 | 5 | 13799 | P10S12 | 管件 FITTINGS | 90°弯头(短半径) | 350 | 600 | BE | None | GB/T 4237 022Cr19Ni10 | GB/T 13401 | 注2,注3 | 0 | 2016/07/29 | 0 | 2016/07/29 | 0
13800 | 5 | 13800 | P10S12 | 管件 FITTINGS | 异径管(同心) | 15 | 300 | BE | None | GB/T 14976 022Cr19Ni10 | GB/T 12459 | 注2 | 0 | 2016/07/29 | 0 | 2016/07/29 | 0
13801 | 5 | 13801 | P10S12 | 管件 FITTINGS | 异径管(偏心) | 15 | 300 | BE | None | GB/T 14976 022Cr19Ni10 | GB/T 12459 | 注2 | 0 | 2016/07/29 | 0 | 2016/07/29 | 0
13802 | 5 | 13802 | P10S12 | 管件 FITTINGS | 异径管(同心) | 350 | 600 | BE | None | GB/T 4237 022Cr19Ni10 | GB/T 13401 | 注2 | 0 | 2016/07/29 | 0 | 2016/07/29 | 0
13803 | 5 | 13803 | P10S12 | 管件 FITTINGS | 异径管(偏心) | 350 | 600 | BE | None | GB/T 4237 022Cr19Ni10 | GB/T 13401 | 注2 | 0 | 2016/07/29 | 0 | 2016/07/29 | 0
13804 | 5 | 13804 | P10S12 | 管件 FITTINGS | 等径三通 | 15 | 300 | BE | None | GB/T 14976 022Cr19Ni10 | GB/T 12459 | 注2 | 0 | 2016/07/29 | 0 | 2016/07/29 | 0
13805 | 5 | 13805 | P10S12 | 管件 FITTINGS | 异径三通 | 15 | 300 | BE | None | GB/T 14976 022Cr19Ni10 | GB/T 12459 | 注2 | 0 | 2016/07/29 | 0 | 2016/07/29 | 0
13806 | 5 | 13806 | P10S12 | 管件 FITTINGS | 等径三通 | 350 | 600 | BE | None | GB/T 4237 022Cr19Ni10 | GB/T 13401 | 注2 | 0 | 2016/07/29 | 0 | 2016/07/29 | 0
13807 | 5 | 13807 | P10S12 | 管件 FITTINGS | 异径三通 | 350 | 600 | BE | None | GB/T 4237 022Cr19Ni10 | GB/T 13401 | 注2 | 0 | 2016/07/29 | 0 | 2016/07/29 | 0
13808 | 5 | 13808 | P10S12 | 法兰 FLANGES | 对焊法兰 | 15 | 600 | WN-RF | PN10 | NB/T 47010 S30403 | GB/T 9115 | 注2 | 0 | 2016/07/29 | 0 | 2016/07/29 | 0
13809 | 5 | 13809 | P10S12 | 法兰 FLANGES | 法兰盖 | 15 | 600 | BL-RF | PN10 | NB/T 47010 S30403 | GB/T 9123 |  | 0 | 2016/07/29 | 0 | 2016/07/29 | 0
13810 | 5 | 13810 | P10S12 | 垫片 GASKETS | 非金属平垫片 | 15 | 600 | RF | PN10 | PTFE | GB/T 9126,GB/T 9129 |  | 0 | 2016/07/29 | 0 | 2016/07/29 | 0
13811 | 5 | 13811 | P10S12 | 紧固件 BOLTINGS | 全螺纹螺柱/两个大六角螺母/垫圈 | 15 | 600 | None | None | 35CrMoA/35/300HV | GB/T 9125,GB/T 97 |  | 0 | 2016/07/29 | 0 | 2016/07/29 | 0
13812 | 5 | 13812 | P10S12 | 阀门 VALVES | 闸阀 | 15 | 40 | RF | PN10 | NB/T 47010 S30403阀体 | Z41W-10P304L |  | 0 | 2016/07/29 | 0 | 2016/07/29 | 0
13813 | 5 | 13813 | P10S12 | 阀门 VALVES | 闸阀 | 50 | 450 | RF | PN10 | GB/T 12230 CF3阀体 | Z41W-10P304L |  | 0 | 2016/07/29 | 0 | 2016/07/29 | 0
13814 | 5 | 13814 | P10S12 | 阀门 VALVES | 闸阀 | 500 | 600 | RF | PN10 | GB/T 12230 CF3阀体 | Z541W-10P304L |  | 0 | 2016/07/29 | 0 | 2016/07/29 | 0
13815 | 5 | 13815 | P10S12 | 阀门 VALVES | 闸阀 | 300 | 600 | RF | PN10 | GB/T 12230 CF3阀体 | Z941W-10P304L |  | 0 | 2016/07/29 | 0 | 2016/07/29 | 0
13816 | 5 | 13816 | P10S12 | 阀门 VALVES | 球阀 | 15 | 40 | RF | PN10 | NB/T 47010 S30403阀体 | Q41F-10P304L |  | 0 | 2016/07/29 | 0 | 2016/07/29 | 0
13817 | 5 | 13817 | P10S12 | 阀门 VALVES | 球阀 | 50 | 125 | RF | PN10 | GB/T 12230 CF3阀体 | Q41F-10P304L |  | 0 | 2016/07/29 | 0 | 2016/07/29 | 0
13818 | 5 | 13818 | P10S12 | 阀门 VALVES | 球阀 | 150 | 300 | RF | PN10 | GB/T 12230 CF3阀体 | Q347F-10P304L |  | 0 | 2016/07/29 | 0 | 2016/07/29 | 0
13819 | 5 | 13819 | P10S12 | 阀门 VALVES | 球阀 | 100 | 300 | RF | PN10 | GB/T 12230 CF3阀体 | Q947F-10P304L |  | 0 | 2016/07/29 | 0 | 2016/07/29 | 0
13820 | 5 | 13820 | P10S13 | 管子 PIPES | 无缝钢管 | 25 | 300 | BE | None | 022Cr23Ni5Mo3N | GB/T 21833 |  | 0 | 2016/07/29 | 0 | 2016/07/29 | 0
13821 | 5 | 13821 | P10S13 | 管子 PIPES | 电熔焊(EFW)钢管 | 350 | 800 | BE | None | 022Cr23Ni5Mo3N | GB/T 21832 Ⅰ类 |  | 0 | 2016/07/29 | 0 | 2016/07/29 | 0
13822 | 5 | 13822 | P10S13 | 短管 NIPPLES | 短管(L=100mm) | 25 | 40 | BE×BE | Sch.40S | GB/T 21833 022Cr23Ni5Mo3N | HG/T 20553 (Ⅰa) |  | 0 | 2016/07/29 | 0 | 2016/07/29 | 0
13823 | 5 | 13823 | P10S13 | 短管 NIPPLES | 短管(L=100mm) | 25 | 40 | MNPT×MNPT | Sch.80S | GB/T 21833 022Cr23Ni5Mo3N | HG/T 20553 (Ⅰa) |  | 0 | 2016/07/29 | 0 | 2016/07/29 | 0
13824 | 5 | 13824 | P10S13 | 短管 NIPPLES | 短管(L=100mm) | 25 | 40 | BE×MNPT | Sch.80S | GB/T 21833 022Cr23Ni5Mo3N | HG/T 20553 (Ⅰa) |  | 0 | 2016/07/29 | 0 | 2016/07/29 | 0
13825 | 5 | 13825 | P10S13 | 管件 FITTINGS | 45°弯头(长半径) | 25 | 300 | BE | None | GB/T 21833 022Cr23Ni5Mo3N | GB/T 12459 | 注2 | 0 | 2016/07/29 | 0 | 2016/07/29 | 0
13826 | 5 | 13826 | P10S13 | 管件 FITTINGS | 90°弯头(长半径) | 25 | 300 | BE | None | GB/T 21833 022Cr23Ni5Mo3N | GB/T 12459 | 注2 | 0 | 2016/07/29 | 0 | 2016/07/29 | 0
13827 | 5 | 13827 | P10S13 | 管件 FITTINGS | 90°弯头(短半径) | 25 | 300 | BE | None | GB/T 21833 022Cr23Ni5Mo3N | GB/T 12459 | 注2,注3 | 0 | 2016/07/29 | 0 | 2016/07/29 | 0
13828 | 5 | 13828 | P10S13 | 管件 FITTINGS | 45°弯头(长半径) | 350 | 800 | BE | None | GB/T 21832 022Cr23Ni5Mo3N | GB/T 13401 | 注2 | 0 | 2016/07/29 | 0 | 2016/07/29 | 0
13829 | 5 | 13829 | P10S13 | 管件 FITTINGS | 90°弯头(长半径) | 350 | 800 | BE | None | GB/T 21832 022Cr23Ni5Mo3N | GB/T 13401 | 注2 | 0 | 2016/07/29 | 0 | 2016/07/29 | 0
13830 | 5 | 13830 | P10S13 | 管件 FITTINGS | 90°弯头(短半径) | 350 | 600 | BE | None | GB/T 21832 022Cr23Ni5Mo3N | GB/T 13401 | 注2,注3 | 0 | 2016/07/29 | 0 | 2016/07/29 | 0
13831 | 5 | 13831 | P10S13 | 管件 FITTINGS | 异径管(同心) | 25 | 300 | BE | None | GB/T 21833 022Cr23Ni5Mo3N | GB/T 12459 | 注2 | 0 | 2016/07/29 | 0 | 2016/07/29 | 0
13832 | 5 | 13832 | P10S13 | 管件 FITTINGS | 异径管(偏心) | 25 | 300 | BE | None | GB/T 21833 022Cr23Ni5Mo3N | GB/T 12459 | 注2 | 0 | 2016/07/29 | 0 | 2016/07/29 | 0
13833 | 5 | 13833 | P10S13 | 管件 FITTINGS | 异径管(同心) | 350 | 800 | BE | None | GB/T 21832 022Cr23Ni5Mo3N | GB/T 13401 | 注2 | 0 | 2016/07/29 | 0 | 2016/07/29 | 0
13834 | 5 | 13834 | P10S13 | 管件 FITTINGS | 异径管(偏心) | 350 | 800 | BE | None | GB/T 21832 022Cr23Ni5Mo3N | GB/T 13401 | 注2 | 0 | 2016/07/29 | 0 | 2016/07/29 | 0
13835 | 5 | 13835 | P10S13 | 管件 FITTINGS | 等径三通 | 25 | 300 | BE | None | GB/T 21833 022Cr23Ni5Mo3N | GB/T 12459 | 注2 | 0 | 2016/07/29 | 0 | 2016/07/29 | 0
13836 | 5 | 13836 | P10S13 | 管件 FITTINGS | 异径三通 | 25 | 300 | BE | None | GB/T 21833 022Cr23Ni5Mo3N | GB/T 12459 | 注2 | 0 | 2016/07/29 | 0 | 2016/07/29 | 0
13837 | 5 | 13837 | P10S13 | 管件 FITTINGS | 等径三通 | 350 | 800 | BE | None | GB/T 21832 022Cr23Ni5Mo3N | GB/T 13401 | 注2 | 0 | 2016/07/29 | 0 | 2016/07/29 | 0
13838 | 5 | 13838 | P10S13 | 管件 FITTINGS | 异径三通 | 350 | 800 | BE | None | GB/T 21832 022Cr23Ni5Mo3N | GB/T 13401 | 注2 | 0 | 2016/07/29 | 0 | 2016/07/29 | 0
13839 | 5 | 13839 | P10S13 | 法兰 FLANGES | 对焊法兰 | 25 | 800 | WN-RF | PN10 | NB/T 47010 S22053 | GB/T 9115 | 注2 | 0 | 2016/07/29 | 0 | 2016/07/29 | 0
13840 | 5 | 13840 | P10S13 | 法兰 FLANGES | 法兰盖 | 25 | 800 | BL-RF | PN10 | NB/T 47010 S22053 | GB/T 9123 |  | 0 | 2016/07/29 | 0 | 2016/07/29 | 0
13841 | 5 | 13841 | P10S13 | 垫片 GASKETS | 非金属平垫片 | 25 | 800 | RF | PN10 | EPDM | GB/T 9126,GB/T 9129 |  | 0 | 2016/07/29 | 0 | 2016/07/29 | 0
13842 | 5 | 13842 | P10S13 | 紧固件 BOLTINGS | 全螺纹螺柱/两个大六角螺母/垫圈 | 25 | 800 | None | None | 35CrMoA/35/300HV | GB/T 9125,GB/T 97 |  | 0 | 2016/07/29 | 0 | 2016/07/29 | 0
13843 | 5 | 13843 | P10S13 | 阀门 VALVES | 球阀 | 25 | 40 | RF | PN10 | NB/T 47010 S22053阀体 | Q41W-10R2205 |  | 0 | 2016/07/29 | 0 | 2016/07/29 | 0
13844 | 5 | 13844 | P10S13 | 阀门 VALVES | 球阀 | 50 | 125 | RF | PN10 | 022Cr23Ni5Mo3N(2205)阀体 | Q41W-10R2205 |  | 0 | 2016/07/29 | 0 | 2016/07/29 | 0
13845 | 5 | 13845 | P10S13 | 阀门 VALVES | 球阀 | 150 | 300 | RF | PN10 | 022Cr23Ni5Mo3N(2205)阀体 | Q347W-10R2205 |  | 0 | 2016/07/29 | 0 | 2016/07/29 | 0
13846 | 5 | 13846 | P10S13 | 阀门 VALVES | 球阀 | 100 | 300 | RF | PN10 | 022Cr23Ni5Mo3N(2205)阀体 | Q947W-10R2205 |  | 0 | 2016/07/29 | 0 | 2016/07/29 | 0
13847 | 5 | 13847 | P10S13 | 阀门 VALVES | 蝶阀 | 40 | 150 | RF | PN10 | 022Cr23Ni5Mo3N(2205)阀体 | D41W-10R2205 |  | 0 | 2016/07/29 | 0 | 2016/07/29 | 0
13848 | 5 | 13848 | P10S13 | 阀门 VALVES | 蝶阀 | 350 | 800 | RF | PN10 | 022Cr23Ni5Mo3N(2205)阀体 | D341W-10R2205 |  | 0 | 2016/07/29 | 0 | 2016/07/29 | 0
13849 | 5 | 13849 | P10S13 | 阀门 VALVES | 蝶阀 | 350 | 800 | RF | PN10 | 022Cr23Ni5Mo3N(2205)阀体 | D941W-10R2205 |  | 0 | 2016/07/29 | 0 | 2016/07/29 | 0
13850 | 5 | 13850 | P10S13 | 阀门 VALVES | 蝶阀 | 40 | 150 | WF | PN10 | 022Cr23Ni5Mo3N(2205)阀体 | D71W-10R2205 |  | 0 | 2016/07/29 | 0 | 2016/07/29 | 0
13851 | 5 | 13851 | P10S13 | 阀门 VALVES | 蝶阀 | 200 | 300 | WF | PN10 | 022Cr23Ni5Mo3N(2205)阀体 | D371W-10R2205 |  | 0 | 2016/07/29 | 0 | 2016/07/29 | 0
13852 | 5 | 13852 | P10S13 | 阀门 VALVES | 蝶阀 | 300 | 300 | WF | PN10 | 022Cr23Ni5Mo3N(2205)阀体 | D971W-10R2205 |  | 0 | 2016/07/29 | 0 | 2016/07/29 | 0
13853 | 5 | 13853 | P10S14 | 管子 PIPES | 无缝钢管 | 50 | 300 | BE | None | 015Cr21Ni26Mo5Cu2 | 参照GB/T 14976 |  | 0 | 2016/07/29 | 0 | 2016/07/29 | 0
13854 | 5 | 13854 | P10S14 | 管子 PIPES | 电熔焊(EFW)钢管 | 350 | 800 | BE | None | 015Cr21Ni26Mo5Cu2 | GB/T 12771 Ej=0.85 |  | 0 | 2016/07/29 | 0 | 2016/07/29 | 0
13855 | 5 | 13855 | P10S14 | 管件 FITTINGS | 45°弯头(长半径) | 50 | 300 | BE | None | 参照GB/T 14976 015Cr21Ni26Mo5Cu2 | GB/T 12459 | 注2 | 0 | 2016/07/29 | 0 | 2016/07/29 | 0
13856 | 5 | 13856 | P10S14 | 管件 FITTINGS | 90°弯头(长半径) | 50 | 300 | BE | None | 参照GB/T 14976 015Cr21Ni26Mo5Cu2 | GB/T 12459 | 注2 | 0 | 2016/07/29 | 0 | 2016/07/29 | 0
13857 | 5 | 13857 | P10S14 | 管件 FITTINGS | 90°弯头(短半径) | 50 | 300 | BE | None | 参照GB/T 14976 015Cr21Ni26Mo5Cu2 | GB/T 12459 | 注2,注3 | 0 | 2016/07/29 | 0 | 2016/07/29 | 0
13858 | 5 | 13858 | P10S14 | 管件 FITTINGS | 45°弯头(长半径) | 350 | 800 | BE | None | GB/T 4237 015Cr21Ni26Mo5Cu2 | GB/T 13401 | 注2 | 0 | 2016/07/29 | 0 | 2016/07/29 | 0
13859 | 5 | 13859 | P10S14 | 管件 FITTINGS | 90°弯头(长半径) | 350 | 800 | BE | None | GB/T 4237 015Cr21Ni26Mo5Cu2 | GB/T 13401 | 注2 | 0 | 2016/07/29 | 0 | 2016/07/29 | 0
13860 | 5 | 13860 | P10S14 | 管件 FITTINGS | 90°弯头(短半径) | 350 | 600 | BE | None | GB/T 4237 015Cr21Ni26Mo5Cu2 | GB/T 13401 | 注2,注3 | 0 | 2016/07/29 | 0 | 2016/07/29 | 0
13861 | 5 | 13861 | P10S14 | 管件 FITTINGS | 异径管(同心) | 50 | 300 | BE | None | 参照GB/T 14976 015Cr21Ni26Mo5Cu2 | GB/T 12459 | 注2 | 0 | 2016/07/29 | 0 | 2016/07/29 | 0
13862 | 5 | 13862 | P10S14 | 管件 FITTINGS | 异径管(偏心) | 50 | 300 | BE | None | 参照GB/T 14976 015Cr21Ni26Mo5Cu2 | GB/T 12459 | 注2 | 0 | 2016/07/29 | 0 | 2016/07/29 | 0
13863 | 5 | 13863 | P10S14 | 管件 FITTINGS | 异径管(同心) | 350 | 800 | BE | None | GB/T 4237 015Cr21Ni26Mo5Cu2 | GB/T 13401 | 注2 | 0 | 2016/07/29 | 0 | 2016/07/29 | 0
13864 | 5 | 13864 | P10S14 | 管件 FITTINGS | 异径管(偏心) | 350 | 800 | BE | None | GB/T 4237 015Cr21Ni26Mo5Cu2 | GB/T 13401 | 注2 | 0 | 2016/07/29 | 0 | 2016/07/29 | 0
13865 | 5 | 13865 | P10S14 | 管件 FITTINGS | 等径三通 | 50 | 300 | BE | None | 参照GB/T 14976 015Cr21Ni26Mo5Cu2 | GB/T 12459 | 注2 | 0 | 2016/07/29 | 0 | 2016/07/29 | 0
13866 | 5 | 13866 | P10S14 | 管件 FITTINGS | 异径三通 | 50 | 300 | BE | None | 参照GB/T 14976 015Cr21Ni26Mo5Cu2 | GB/T 12459 | 注2 | 0 | 2016/07/29 | 0 | 2016/07/29 | 0
13867 | 5 | 13867 | P10S14 | 管件 FITTINGS | 等径三通 | 350 | 800 | BE | None | GB/T 4237 015Cr21Ni26Mo5Cu2 | GB/T 13401 | 注2 | 0 | 2016/07/29 | 0 | 2016/07/29 | 0
13868 | 5 | 13868 | P10S14 | 管件 FITTINGS | 异径三通 | 350 | 800 | BE | None | GB/T 4237 015Cr21Ni26Mo5Cu2 | GB/T 13401 | 注2 | 0 | 2016/07/29 | 0 | 2016/07/29 | 0
13869 | 5 | 13869 | P10S14 | 法兰 FLANGES | 对焊法兰 | 50 | 800 | WN-RF | PN10 | NB/T 47010 S39042 | GB/T 9115 | 注2 | 0 | 2016/07/29 | 0 | 2016/07/29 | 0
13870 | 5 | 13870 | P10S14 | 法兰 FLANGES | 法兰盖 | 50 | 800 | BL-RF | PN10 | NB/T 47010 S39042 | GB/T 9123 |  | 0 | 2016/07/29 | 0 | 2016/07/29 | 0
13871 | 5 | 13871 | P10S14 | 垫片 GASKETS | 非金属平垫片 | 50 | 800 | RF | PN10 | EPDM | GB/T 9126,GB/T 9129 |  | 0 | 2016/07/29 | 0 | 2016/07/29 | 0
13872 | 5 | 13872 | P10S14 | 紧固件 BOLTINGS | 全螺纹螺柱/两个大六角螺母/垫圈 | 50 | 800 | None | None | 35CrMoA/35/300HV | GB/T 9125,GB/T 97 |  | 0 | 2016/07/29 | 0 | 2016/07/29 | 0
13873 | 5 | 13873 | P10S14 | 阀门 VALVES | 球阀 | 50 | 125 | RF | PN10 | 015Cr21Ni26Mo5Cu2(904L)阀体 | Q41W-10R904L |  | 0 | 2016/07/29 | 0 | 2016/07/29 | 0
13874 | 5 | 13874 | P10S14 | 阀门 VALVES | 球阀 | 150 | 300 | RF | PN10 | 015Cr21Ni26Mo5Cu2(904L)阀体 | Q347W-10R904L |  | 0 | 2016/07/29 | 0 | 2016/07/29 | 0
13875 | 5 | 13875 | P10S14 | 阀门 VALVES | 球阀 | 100 | 300 | RF | PN10 | 015Cr21Ni26Mo5Cu2(904L)阀体 | Q947W-10R904L |  | 0 | 2016/07/29 | 0 | 2016/07/29 | 0
13876 | 5 | 13876 | P10S14 | 阀门 VALVES | 蝶阀 | 50 | 150 | RF | PN10 | 015Cr21Ni26Mo5Cu2(904L)阀体 | D41W-10R904L |  | 0 | 2016/07/29 | 0 | 2016/07/29 | 0
13877 | 5 | 13877 | P10S14 | 阀门 VALVES | 蝶阀 | 200 | 600 | RF | PN10 | 015Cr21Ni26Mo5Cu2(904L)阀体 | D341W-10R904L |  | 0 | 2016/07/29 | 0 | 2016/07/29 | 0
13878 | 5 | 13878 | P10S14 | 阀门 VALVES | 蝶阀 | 300 | 600 | RF | PN10 | 015Cr21Ni26Mo5Cu2(904L)阀体 | D941W-10R904L |  | 0 | 2016/07/29 | 0 | 2016/07/29 | 0
13879 | 5 | 13879 | P10S14 | 阀门 VALVES | 蝶阀 | 50 | 150 | WF | PN10 | 015Cr21Ni26Mo5Cu2(904L)阀体 | D71W-10R904L |  | 0 | 2016/07/29 | 0 | 2016/07/29 | 0
13880 | 5 | 13880 | P10S14 | 阀门 VALVES | 蝶阀 | 200 | 600 | WF | PN10 | 015Cr21Ni26Mo5Cu2(904L)阀体 | D371W-10R904L |  | 0 | 2016/07/29 | 0 | 2016/07/29 | 0
13881 | 5 | 13881 | P10S14 | 阀门 VALVES | 蝶阀 | 300 | 600 | WF | PN10 | 015Cr21Ni26Mo5Cu2(904L)阀体 | D971W-10R904L |  | 0 | 2016/07/29 | 0 | 2016/07/29 | 0
13882 | 5 | 13882 | P16C1 | 管子 PIPES | 直缝电阻焊(ERW)钢管 | 15 | 80 | MNPT | None | Q235B/镀锌 | GB/T 3091 |  | 0 | 2016/07/29 | 0 | 2016/07/29 | 0
13883 | 5 | 13883 | P16C1 | 管子 PIPES | 直缝电阻焊(ERW)钢管 | 100 | 400 | GR(滚槽) | None | Q235B/镀锌 | GB/T 3091 |  | 0 | 2016/07/29 | 0 | 2016/07/29 | 0
13884 | 5 | 13884 | P16C1 | 短管 NIPPLES | 短管(L=100mm) | 15 | 40 | MNPT×MNPT | Sch.160 | GB/T 3091 Q235B/镀锌 | HG/T 20553 (Ⅰa) |  | 0 | 2016/07/29 | 0 | 2016/07/29 | 0
13885 | 5 | 13885 | P16C1 | 管件 FITTINGS | 螺纹45°弯头 | 15 | 80 | FNPT | CL3000 | GB/T 699 20/镀锌 | GB/T 14383 |  | 0 | 2016/07/29 | 0 | 2016/07/29 | 0
13886 | 5 | 13886 | P16C1 | 管件 FITTINGS | 螺纹90°弯头 | 15 | 80 | FNPT | CL3000 | GB/T 699 20/镀锌 | GB/T 14383 |  | 0 | 2016/07/29 | 0 | 2016/07/29 | 0
13887 | 5 | 13887 | P16C1 | 管件 FITTINGS | 45°弯头 | 100 | 400 | GR | None | GB/T 699 20/镀锌 | CJ/T 156 |  | 0 | 2016/07/29 | 0 | 2016/07/29 | 0
13888 | 5 | 13888 | P16C1 | 管件 FITTINGS | 90°弯头 | 100 | 400 | GR | None | GB/T 699 20/镀锌 | CJ/T 156 |  | 0 | 2016/07/29 | 0 | 2016/07/29 | 0
13889 | 5 | 13889 | P16C1 | 管件 FITTINGS | 双螺口管箍(同心) | 15 | 80 | FNPT | CL3000 | GB/T 699 20/镀锌 | GB/T 14383 |  | 0 | 2016/07/29 | 0 | 2016/07/29 | 0
13890 | 5 | 13890 | P16C1 | 管件 FITTINGS | 双螺口管箍(偏心) | 15 | 80 | FNPT | CL3000 | GB/T 699 20/镀锌 | GB/T 14383 |  | 0 | 2016/07/29 | 0 | 2016/07/29 | 0
13891 | 5 | 13891 | P16C1 | 管件 FITTINGS | 异径管(沟槽式) | 100 | 400 | GR | None | GB/T 699 20/镀锌 | CJ/T 156 |  | 0 | 2016/07/29 | 0 | 2016/07/29 | 0
13892 | 5 | 13892 | P16C1 | 管件 FITTINGS | 异径管(螺纹式) | 50 | 200 | GR×FNPT | None | GB/T 699 20/镀锌 | CJ/T 156 |  | 0 | 2016/07/29 | 0 | 2016/07/29 | 0
13893 | 5 | 13893 | P16C1 | 管件 FITTINGS | 螺纹三通 | 15 | 80 | FNPT | CL3000 | GB/T 699 20/镀锌 | GB/T 14383 |  | 0 | 2016/07/29 | 0 | 2016/07/29 | 0
13894 | 5 | 13894 | P16C1 | 管件 FITTINGS | 等径三通 | 100 | 400 | GR | None | GB/T 699 20/镀锌 | CJ/T 156 |  | 0 | 2016/07/29 | 0 | 2016/07/29 | 0
13895 | 5 | 13895 | P16C1 | 管件 FITTINGS | 异径三通 | 100 | 400 | GR | None | GB/T 699 20/镀锌 | CJ/T 156 |  | 0 | 2016/07/29 | 0 | 2016/07/29 | 0
13896 | 5 | 13896 | P16C1 | 管件 FITTINGS | 机械三通(沟槽式) | 100 | 200 | GR | None | GB/T 699 20/镀锌 | CJ/T 156 |  | 0 | 2016/07/29 | 0 | 2016/07/29 | 0
13897 | 5 | 13897 | P16C1 | 管件 FITTINGS | 机械三通(螺纹式) | 65 | 200 | GR×FNPT | None | GB/T 699 20/镀锌 | CJ/T 156 |  | 0 | 2016/07/29 | 0 | 2016/07/29 | 0
13898 | 5 | 13898 | P16C1 | 管件 FITTINGS | 刚性接头 | 100 | 300 | GR | None | GB/T 699 20/镀锌 | CJ/T 156 |  | 0 | 2016/07/29 | 0 | 2016/07/29 | 0
13899 | 5 | 13899 | P16C1 | 管件 FITTINGS | 挠性接头 | 100 | 400 | GR | None | GB/T 699 20/镀锌 | CJ/T 156 |  | 0 | 2016/07/29 | 0 | 2016/07/29 | 0
13900 | 5 | 13900 | P16C1 | 管件 FITTINGS | 螺纹活接头 | 15 | 80 | FNPT | CL3000 | GB/T 699 20/镀锌 | JB/T 11398 |  | 0 | 2016/07/29 | 0 | 2016/07/29 | 0
13901 | 5 | 13901 | P16C1 | 管件 FITTINGS | 六角头管塞(丝堵) | 15 | 80 | MNPT | CL3000 | GB/T 699 20/镀锌 | GB/T 14383 |  | 0 | 2016/07/29 | 0 | 2016/07/29 | 0
13902 | 5 | 13902 | P16C1 | 管件 FITTINGS | 接管水嘴 | 15 | 25 | None | None | None | QB/T 1334 |  | 0 | 2016/07/29 | 0 | 2016/07/29 | 0
13903 | 5 | 13903 | P16C1 | 管件 FITTINGS | 刚性防水套管 | 50 | 400 | None | None | None | 02S404 |  | 0 | 2016/07/29 | 0 | 2016/07/29 | 0
13904 | 5 | 13904 | P16C1 | 管件 FITTINGS | 柔性防水套管 | 50 | 400 | None | None | None | 02S404 |  | 0 | 2016/07/29 | 0 | 2016/07/29 | 0
13905 | 5 | 13905 | P16C1 | 法兰 FLANGES | 带颈螺纹法兰 | 15 | 80 | Th(NPT)-RF | PN16 | NB/T 47008 20/镀锌 | GB/T 9114 |  | 0 | 2016/07/29 | 0 | 2016/07/29 | 0
13906 | 5 | 13906 | P16C1 | 法兰 FLANGES | 沟槽法兰 | 100 | 400 | GR-RF | None | NB/T 47008 20/镀锌 | CJ/T 156 |  | 0 | 2016/07/29 | 0 | 2016/07/29 | 0
13907 | 5 | 13907 | P16C1 | 法兰 FLANGES | 法兰盖 | 15 | 400 | BL-RF | PN16 | NB/T 47008 20/镀锌 | GB/T 9123 |  | 0 | 2016/07/29 | 0 | 2016/07/29 | 0
13908 | 5 | 13908 | P16C1 | 垫片 GASKETS | 非金属平垫片 | 15 | 400 | RF | PN16 | EPDM | GB/T 9126,GB/T 9129 |  | 0 | 2016/07/29 | 0 | 2016/07/29 | 0
13909 | 5 | 13909 | P16C1 | 紧固件 BOLTINGS | 六角头螺栓/1型六角螺母/垫圈 | 15 | 400 | None | None | 5.6/5/200HV | GB/T 9125,GB/T 97 |  | 0 | 2016/07/29 | 0 | 2016/07/29 | 0
13910 | 5 | 13910 | P16C2 | 管子 PIPES | 直缝电阻焊(ERW)钢管 | 100 | 600 | BE | None | Q235B | GB/T 3091 |  | 0 | 2016/07/29 | 0 | 2016/07/29 | 0
13911 | 5 | 13911 | P16C2 | 管件 FITTINGS | 45°弯头(长半径) | 100 | 600 | BE | None | GB/T 3274 Q235B | GB/T 13401 | 注2 | 0 | 2016/07/29 | 0 | 2016/07/29 | 0
13912 | 5 | 13912 | P16C2 | 管件 FITTINGS | 90°弯头(长半径) | 100 | 600 | BE | None | GB/T 3274 Q235B | GB/T 13401 | 注2 | 0 | 2016/07/29 | 0 | 2016/07/29 | 0
13913 | 5 | 13913 | P16C2 | 管件 FITTINGS | 90°弯头(短半径) | 150 | 600 | BE | None | GB/T 3274 Q235B | GB/T 13401 | 注2,注3 | 0 | 2016/07/29 | 0 | 2016/07/29 | 0
13914 | 5 | 13914 | P16C2 | 管件 FITTINGS | 异径管(同心) | 100 | 600 | BE | None | GB/T 3274 Q235B | GB/T 13401 | 注2 | 0 | 2016/07/29 | 0 | 2016/07/29 | 0
13915 | 5 | 13915 | P16C2 | 管件 FITTINGS | 异径管(偏心) | 100 | 600 | BE | None | GB/T 3274 Q235B | GB/T 13401 | 注2 | 0 | 2016/07/29 | 0 | 2016/07/29 | 0
13916 | 5 | 13916 | P16C2 | 管件 FITTINGS | 等径三通 | 100 | 600 | BE | None | GB/T 3274 Q235B | GB/T 13401 | 注2 | 0 | 2016/07/29 | 0 | 2016/07/29 | 0
13917 | 5 | 13917 | P16C2 | 管件 FITTINGS | 异径三通 | 100 | 600 | BE | None | GB/T 3274 Q235B | GB/T 13401 | 注2 | 0 | 2016/07/29 | 0 | 2016/07/29 | 0
13918 | 5 | 13918 | P16C2 | 法兰 FLANGES | 板式平焊法兰 | 100 | 600 | PL-RF | PN16 | GB/T 3274 Q235B | GB/T 9119 |  | 0 | 2016/07/29 | 0 | 2016/07/29 | 0
13919 | 5 | 13919 | P16C2 | 法兰 FLANGES | 平焊环板式松套法兰 | 100 | 600 | PL/C-RF | PN16 | GB/T 3274 Q235B(20#松套) | GB/T 9121 |  | 0 | 2016/07/29 | 0 | 2016/07/29 | 0
13920 | 5 | 13920 | P16C2 | 法兰 FLANGES | 法兰盖 | 100 | 600 | BL-RF | PN16 | GB/T 3274 Q235B | GB/T 9123 |  | 0 | 2016/07/29 | 0 | 2016/07/29 | 0
13921 | 5 | 13921 | P16C2 | 垫片 GASKETS | 非金属平垫片 | 100 | 600 | RF | PN16 | EPDM | GB/T 9126,GB/T 9129 |  | 0 | 2016/07/29 | 0 | 2016/07/29 | 0
13922 | 5 | 13922 | P16C2 | 紧固件 BOLTINGS | 六角头螺栓/1型六角螺母/垫圈 | 100 | 600 | None | None | 5.6/5/200HV | GB/T 9125,GB/T 97 |  | 0 | 2016/07/29 | 0 | 2016/07/29 | 0
13923 | 5 | 13923 | P16C2 | 阀门 VALVES | 刀闸阀 | 100 | 600 | RF | PN16 | GB/T 12226 HT300阀体 | KDZ-16 |  | 0 | 2016/07/29 | 0 | 2016/07/29 | 0
13924 | 5 | 13924 | P16C2 | 阀门 VALVES | 旋启式止回阀 | 100 | 500 | RF | PN16 | GB/T 12229 WCB阀体 | PH44H-16C 排渣 | 注6 | 0 | 2016/07/29 | 0 | 2016/07/29 | 0
13925 | 5 | 13925 | P16C2 | 阀门 VALVES | 排渣阀 | 100 | 400 | RF | PN16 | 耐磨钢+陶瓷阀体 | PZM41YS-16C 耐磨 |  | 0 | 2016/07/29 | 0 | 2016/07/29 | 0
13926 | 5 | 13926 | P16C2 | 阀门 VALVES | 排渣阀 | 100 | 400 | RF | PN16 | 耐磨钢+陶瓷阀体 | PZM941YS-16C 耐磨 |  | 0 | 2016/07/29 | 0 | 2016/07/29 | 0
13927 | 5 | 13927 | P16C2 | 阀门 VALVES | 闸阀(浆液阀) | 100 | 600 | WF | PN16 | GB/T 12226 HT300阀体 | Z73X-16 链轮传动 |  | 0 | 2016/07/29 | 0 | 2016/07/29 | 0
13928 | 5 | 13928 | P16C2 | 阀门 VALVES | 渣浆泵控制阀 | 100 | 600 | RF | PN16 | 耐磨钢阀体 | 液动 |  | 0 | 2016/07/29 | 0 | 2016/07/29 | 0
13929 | 5 | 13929 | P16C3 | 管子 PIPES | 无缝钢管 | 15 | 150 | BE | None | 20 | GB/T 8163 |  | 0 | 2016/07/29 | 0 | 2016/07/29 | 0
13930 | 5 | 13930 | P16C3 | 管子 PIPES | 直缝电阻焊(ERW)钢管 | 200 | 600 | BE | None | Q235B | GB/T 3091 |  | 0 | 2016/07/29 | 0 | 2016/07/29 | 0
13931 | 5 | 13931 | P16C3 | 管子 PIPES | 螺旋缝埋弧焊(SAWH)钢管 | 700 | 2000 | BE | None | Q235B | GB/T 3091 |  | 0 | 2016/07/29 | 0 | 2016/07/29 | 0
13932 | 5 | 13932 | P16C3 | 短管 NIPPLES | 短管(L=100mm) | 15 | 40 | BE×BE | Sch.80 | GB/T 8163 20 | HG/T 20553 (Ⅰa) |  | 0 | 2016/07/29 | 0 | 2016/07/29 | 0
13933 | 5 | 13933 | P16C3 | 短管 NIPPLES | 短管(L=100mm) | 15 | 40 | MNPT×MNPT | Sch.160 | GB/T 8163 20 | HG/T 20553 (Ⅰa) |  | 0 | 2016/07/29 | 0 | 2016/07/29 | 0
13934 | 5 | 13934 | P16C3 | 短管 NIPPLES | 短管(L=100mm) | 15 | 40 | BE×MNPT | Sch.160 | GB/T 8163 20 | HG/T 20553 (Ⅰa) |  | 0 | 2016/07/29 | 0 | 2016/07/29 | 0
13935 | 5 | 13935 | P16C3 | 管件 FITTINGS | 45°弯头(长半径) | 15 | 150 | BE | None | GB/T 8163 20 | GB/T 12459 | 注2 | 0 | 2016/07/29 | 0 | 2016/07/29 | 0
13936 | 5 | 13936 | P16C3 | 管件 FITTINGS | 90°弯头(长半径) | 15 | 150 | BE | None | GB/T 8163 20 | GB/T 12459 | 注2 | 0 | 2016/07/29 | 0 | 2016/07/29 | 0
13937 | 5 | 13937 | P16C3 | 管件 FITTINGS | 90°弯头(短半径) | 25 | 150 | BE | None | GB/T 8163 20 | GB/T 12459 | 注2,注3 | 0 | 2016/07/29 | 0 | 2016/07/29 | 0
13938 | 5 | 13938 | P16C3 | 管件 FITTINGS | 45°弯头(长半径) | 200 | 1200 | BE | None | GB/T 3274 Q235B | GB/T 13401 | 注2 | 0 | 2016/07/29 | 0 | 2016/07/29 | 0
13939 | 5 | 13939 | P16C3 | 管件 FITTINGS | 90°弯头(长半径) | 200 | 1200 | BE | None | GB/T 3274 Q235B | GB/T 13401 | 注2 | 0 | 2016/07/29 | 0 | 2016/07/29 | 0
13940 | 5 | 13940 | P16C3 | 管件 FITTINGS | 90°弯头(短半径) | 200 | 600 | BE | None | GB/T 3274 Q235B | GB/T 13401 | 注2,注3 | 0 | 2016/07/29 | 0 | 2016/07/29 | 0
13941 | 5 | 13941 | P16C3 | 管件 FITTINGS | 30°弯头 | 1400 | 2000 | BE | None | GB/T 3274 Q235B | 02S403 | 注2 | 0 | 2016/07/29 | 0 | 2016/07/29 | 0
13942 | 5 | 13942 | P16C3 | 管件 FITTINGS | 45°弯头 | 1400 | 2000 | BE | None | GB/T 3274 Q235B | 02S403 | 注2 | 0 | 2016/07/29 | 0 | 2016/07/29 | 0
13943 | 5 | 13943 | P16C3 | 管件 FITTINGS | 60°弯头 | 1400 | 2000 | BE | None | GB/T 3274 Q235B | 02S403 | 注2 | 0 | 2016/07/29 | 0 | 2016/07/29 | 0
13944 | 5 | 13944 | P16C3 | 管件 FITTINGS | 90°弯头 | 1400 | 2000 | BE | None | GB/T 3274 Q235B | 02S403 | 注2 | 0 | 2016/07/29 | 0 | 2016/07/29 | 0
13945 | 5 | 13945 | P16C3 | 管件 FITTINGS | 异径管(同心) | 15 | 150 | BE | None | GB/T 8163 20 | GB/T 12459 | 注2 | 0 | 2016/07/29 | 0 | 2016/07/29 | 0
13946 | 5 | 13946 | P16C3 | 管件 FITTINGS | 异径管(偏心) | 15 | 150 | BE | None | GB/T 8163 20 | GB/T 12459 | 注2 | 0 | 2016/07/29 | 0 | 2016/07/29 | 0
13947 | 5 | 13947 | P16C3 | 管件 FITTINGS | 异径管(同心) | 200 | 1200 | BE | None | GB/T 3274 Q235B | GB/T 13401 | 注2 | 0 | 2016/07/29 | 0 | 2016/07/29 | 0
13948 | 5 | 13948 | P16C3 | 管件 FITTINGS | 异径管(偏心) | 200 | 1200 | BE | None | GB/T 3274 Q235B | GB/T 13401 | 注2 | 0 | 2016/07/29 | 0 | 2016/07/29 | 0
13949 | 5 | 13949 | P16C3 | 管件 FITTINGS | 异径管(同心) | 1400 | 2000 | BE | None | GB/T 3274 Q235B | 02S403 | 注2 | 0 | 2016/07/29 | 0 | 2016/07/29 | 0
13950 | 5 | 13950 | P16C3 | 管件 FITTINGS | 异径管(偏心) | 1400 | 2000 | BE | None | GB/T 3274 Q235B | 02S403 | 注2 | 0 | 2016/07/29 | 0 | 2016/07/29 | 0
13951 | 5 | 13951 | P16C3 | 管件 FITTINGS | 等径三通 | 15 | 150 | BE | None | GB/T 8163 20 | GB/T 12459 | 注2 | 0 | 2016/07/29 | 0 | 2016/07/29 | 0
13952 | 5 | 13952 | P16C3 | 管件 FITTINGS | 异径三通 | 15 | 150 | BE | None | GB/T 8163 20 | GB/T 12459 | 注2 | 0 | 2016/07/29 | 0 | 2016/07/29 | 0
13953 | 5 | 13953 | P16C3 | 管件 FITTINGS | 等径三通 | 200 | 1200 | BE | None | GB/T 3274 Q235B | GB/T 13401 | 注2 | 0 | 2016/07/29 | 0 | 2016/07/29 | 0
13954 | 5 | 13954 | P16C3 | 管件 FITTINGS | 异径三通 | 200 | 1200 | BE | None | GB/T 3274 Q235B | GB/T 13401 | 注2 | 0 | 2016/07/29 | 0 | 2016/07/29 | 0
13955 | 5 | 13955 | P16C3 | 管件 FITTINGS | 等径三通 | 1400 | 2000 | BE | None | GB/T 3274 Q235B | 02S403 | 注2 | 0 | 2016/07/29 | 0 | 2016/07/29 | 0
13956 | 5 | 13956 | P16C3 | 管件 FITTINGS | 异径三通 | 1400 | 2000 | BE | None | GB/T 3274 Q235B | 02S403 | 注2 | 0 | 2016/07/29 | 0 | 2016/07/29 | 0
13957 | 5 | 13957 | P16C3 | 管件 FITTINGS | 管帽 | 15 | 150 | BE | None | GB/T 3274 Q235B | GB/T 12459 | 注2 | 0 | 2016/07/29 | 0 | 2016/07/29 | 0
13958 | 5 | 13958 | P16C3 | 管件 FITTINGS | 管帽 | 200 | 1200 | BE | None | GB/T 3274 Q235B | GB/T 13401 | 注2 | 0 | 2016/07/29 | 0 | 2016/07/29 | 0
13959 | 5 | 13959 | P16C3 | 管件 FITTINGS | 椭圆封头 | 1400 | 2000 | BE | None | GB/T 3274 Q235B | 02S403 | 注2 | 0 | 2016/07/29 | 0 | 2016/07/29 | 0
13960 | 5 | 13960 | P16C3 | 管件 FITTINGS | 翻边短节(长型) | 15 | 600 | BE | None | GB/T 8163 20 | GB/T 12459 | 注2 | 0 | 2016/07/29 | 0 | 2016/07/29 | 0
13961 | 5 | 13961 | P16C3 | 管件 FITTINGS | 翻边短节(短型) | 15 | 600 | BE | None | GB/T 8163 20 | GB/T 12459 | 注2 | 0 | 2016/07/29 | 0 | 2016/07/29 | 0
13962 | 5 | 13962 | P16C3 | 管件 FITTINGS | 喇叭口 | 50 | 1000 | BE | None | Q235B | 02S403 | 注2 | 0 | 2016/07/29 | 0 | 2016/07/29 | 0
13963 | 5 | 13963 | P16C3 | 管件 FITTINGS | 吸水喇叭管 | 100 | 1400 | BE | None | Q235B | 02S403 | 注2 | 0 | 2016/07/29 | 0 | 2016/07/29 | 0
13964 | 5 | 13964 | P16C3 | 管件 FITTINGS | 接管水嘴 | 15 | 25 | None | None | None | QB/T 1334 |  | 0 | 2016/07/29 | 0 | 2016/07/29 | 0
13965 | 5 | 13965 | P16C3 | 管件 FITTINGS | 刚性防水套管 | 50 | 2000 | None | None | None | 02S404 |  | 0 | 2016/07/29 | 0 | 2016/07/29 | 0
13966 | 5 | 13966 | P16C3 | 管件 FITTINGS | 柔性防水套管 | 50 | 1000 | None | None | None | 02S404 |  | 0 | 2016/07/29 | 0 | 2016/07/29 | 0
13967 | 5 | 13967 | P16C3 | 法兰 FLANGES | 板式平焊法兰 | 15 | 2000 | PL-RF | PN16 | GB/T 3274 Q235B | GB/T 9119 |  | 0 | 2016/07/29 | 0 | 2016/07/29 | 0
13968 | 5 | 13968 | P16C3 | 法兰 FLANGES | 法兰盖 | 15 | 2000 | BL-RF | PN16 | GB/T 3274 Q235B | GB/T 9123 |  | 0 | 2016/07/29 | 0 | 2016/07/29 | 0
13969 | 5 | 13969 | P16C3 | 垫片 GASKETS | 非金属平垫片 | 15 | 2000 | RF | PN16 | EPDM | GB/T 9126,GB/T 9129 |  | 0 | 2016/07/29 | 0 | 2016/07/29 | 0
13970 | 5 | 13970 | P16C3 | 紧固件 BOLTINGS | 六角头螺栓/1型六角螺母/垫圈 | 15 | 2000 | None | None | 5.6/5/200HV | GB/T 9125,GB/T 97 |  | 0 | 2016/07/29 | 0 | 2016/07/29 | 0
13971 | 5 | 13971 | P16C3 | 阀门 VALVES | 闸阀 | 50 | 400 | RF | PN16 | GB/T 12226 HT300阀体 | Z41H-16 |  | 0 | 2016/07/29 | 0 | 2016/07/29 | 0
13972 | 5 | 13972 | P16C3 | 阀门 VALVES | 闸阀 | 450 | 900 | RF | PN16 | GB/T 12226 HT300阀体 | Z541H-16 |  | 0 | 2016/07/29 | 0 | 2016/07/29 | 0
13973 | 5 | 13973 | P16C3 | 阀门 VALVES | 闸阀 | 1000 | 2000 | RF | PN16 | GB/T 12226 HT300阀体 | Z941H-16 |  | 0 | 2016/07/29 | 0 | 2016/07/29 | 0
13974 | 5 | 13974 | P16C3 | 阀门 VALVES | 截止阀 | 15 | 40 | RF | PN16 | GB/T 12228 25阀体 | J41H-16C |  | 0 | 2016/07/29 | 0 | 2016/07/29 | 0
13975 | 5 | 13975 | P16C3 | 阀门 VALVES | 截止阀 | 50 | 150 | RF | PN16 | GB/T 12229 WCB阀体 | J41H-16C |  | 0 | 2016/07/29 | 0 | 2016/07/29 | 0
13976 | 5 | 13976 | P16C3 | 阀门 VALVES | 截止阀 | 200 | 300 | RF | PN16 | GB/T 12229 WCB阀体 | J541H-16C |  | 0 | 2016/07/29 | 0 | 2016/07/29 | 0
13977 | 5 | 13977 | P16C3 | 阀门 VALVES | 升降式止回阀 | 15 | 40 | RF | PN16 | GB/T 12228 25阀体 | H41H-16C | 注4 | 0 | 2016/07/29 | 0 | 2016/07/29 | 0
13978 | 5 | 13978 | P16C3 | 阀门 VALVES | 旋启式止回阀 | 50 | 600 | RF | PN16 | 钢衬胶 | H44J-16C | 注6 | 0 | 2016/07/29 | 0 | 2016/07/29 | 0
13979 | 5 | 13979 | P16C3 | 阀门 VALVES | 球阀 | 15 | 40 | RF | PN16 | GB/T 12228 25阀体 | Q41F-16C |  | 0 | 2016/07/29 | 0 | 2016/07/29 | 0
13980 | 5 | 13980 | P16C3 | 阀门 VALVES | 球阀 | 50 | 150 | RF | PN16 | GB/T 12229 WCB阀体 | Q41F-16C |  | 0 | 2016/07/29 | 0 | 2016/07/29 | 0
13981 | 5 | 13981 | P16C3 | 阀门 VALVES | 球阀 | 200 | 300 | RF | PN16 | GB/T 12229 WCB阀体 | Q347F-16C |  | 0 | 2016/07/29 | 0 | 2016/07/29 | 0
13982 | 5 | 13982 | P16C3 | 阀门 VALVES | 球阀 | 50 | 100 | RF | PN16 | GB/T 12226 HT300阀体 | Q41H-16 |  | 0 | 2016/07/29 | 0 | 2016/07/29 | 0
13983 | 5 | 13983 | P16C3 | 阀门 VALVES | 旋球阀 | 50 | 600 | WF | PN16 | GB/T 12229 WCB阀体 | 制造厂标准 |  | 0 | 2016/07/29 | 0 | 2016/07/29 | 0
13984 | 5 | 13984 | P16C3 | 阀门 VALVES | 旋球阀 | 50 | 2000 | RF | PN16 | GB/T 12229 WCB阀体 | 制造厂标准 |  | 0 | 2016/07/29 | 0 | 2016/07/29 | 0
13985 | 5 | 13985 | P16C3 | 阀门 VALVES | 浮球阀 | 50 | 1000 | RF | PN16 | GB/T 12229 WCB阀体 | 活塞式 防浪型 |  | 0 | 2016/07/29 | 0 | 2016/07/29 | 0
13986 | 5 | 13986 | P16C3 | 阀门 VALVES | 半球阀 | 150 | 1000 | RF | PN16 | GB/T 12226 HT300阀体 | Q340X-16 |  | 0 | 2016/07/29 | 0 | 2016/07/29 | 0
13987 | 5 | 13987 | P16C3 | 阀门 VALVES | 蝶阀 | 700 | 1200 | RF | PN16 | GB/T 12227 QT450-10阀体 | D341X-16Q |  | 0 | 2016/07/29 | 0 | 2016/07/29 | 0
13988 | 5 | 13988 | P16C3 | 阀门 VALVES | 蝶阀 | 200 | 600 | WF | PN16 | GB/T 12227 QT450-10阀体 | D371X-16Q |  | 0 | 2016/07/29 | 0 | 2016/07/29 | 0
13989 | 5 | 13989 | P16C3 | 阀门 VALVES | 蝶阀 | 700 | 1600 | RF | PN16 | GB/T 12226 HT300阀体 | D941X-16 |  | 0 | 2016/07/29 | 0 | 2016/07/29 | 0
13990 | 5 | 13990 | P16C3 | 阀门 VALVES | 蝶阀 | 300 | 600 | WF | PN16 | GB/T 12226 HT300阀体 | D971X-16 |  | 0 | 2016/07/29 | 0 | 2016/07/29 | 0
13991 | 5 | 13991 | P16C3 | 阀门 VALVES | 蝶阀 | 300 | 1200 | RF | PN16 | GB/T 12226 HT300阀体 | D943X-16 |  | 0 | 2016/07/29 | 0 | 2016/07/29 | 0
13992 | 5 | 13992 | P16C3 | 阀门 VALVES | 泄压持压阀 | 50 | 1000 | RF | PN16 | GB/T 12229 WCB阀体 | A742X-16C 活塞式 |  | 0 | 2016/07/29 | 0 | 2016/07/29 | 0
13993 | 5 | 13993 | P16C3 | 阀门 VALVES | 管力阀 | 200 | 2000 | RF | PN16 | GB/T 12229 WCB阀体 | 普通型 |  | 0 | 2016/07/29 | 0 | 2016/07/29 | 0
13994 | 5 | 13994 | P16C3 | 阀门 VALVES | 水力控制阀 | 50 | 1000 | RF | PN16 | GB/T 12229 WCB阀体 | 基本型 多功能 |  | 0 | 2016/07/29 | 0 | 2016/07/29 | 0
13995 | 5 | 13995 | P16C3 | 阀门 VALVES | 排气阀 | 15 | 200 | RF | PN16 | 铸铁阀体 | None |  | 0 | 2016/07/29 | 0 | 2016/07/29 | 0
13996 | 5 | 13996 | P16C3 | 管道特殊件 SPECIALTIES | 伸缩接头 | 50 | 1200 | RF | PN16 | 碳钢 | GB/T 12465 SSJB-3 |  | 0 | 2016/07/29 | 0 | 2016/07/29 | 0
13997 | 5 | 13997 | P16C3 | 管道特殊件 SPECIALTIES | 双法兰传力接头 | 50 | 1200 | RF | PN16 | 碳钢 | GB/T 12465 VSSJAF |  | 0 | 2016/07/29 | 0 | 2016/07/29 | 0
13998 | 5 | 13998 | P16C4 | 管子 PIPES | 无缝钢管 | 50 | 600 | BE | None | 20 | GB/T 8163 |  | 0 | 2016/07/29 | 0 | 2016/07/29 | 0
13999 | 5 | 13999 | P16C4 | 管件 FITTINGS | 45°弯头(长半径) | 50 | 600 | BE | None | GB/T 8163 20 | GB/T 12459 | 注2 | 0 | 2016/07/29 | 0 | 2016/07/29 | 0
14000 | 5 | 14000 | P16C4 | 管件 FITTINGS | 90°弯头(长半径) | 50 | 600 | BE | None | GB/T 8163 20 | GB/T 12459 | 注2 | 0 | 2016/07/29 | 0 | 2016/07/29 | 0
14001 | 5 | 14001 | P16C4 | 管件 FITTINGS | 90°弯头(短半径) | 50 | 600 | BE | None | GB/T 8163 20 | GB/T 12459 | 注2,注3 | 0 | 2016/07/29 | 0 | 2016/07/29 | 0
14002 | 5 | 14002 | P16C4 | 管件 FITTINGS | 异径管(同心) | 50 | 600 | BE | None | GB/T 8163 20 | GB/T 12459 | 注2 | 0 | 2016/07/29 | 0 | 2016/07/29 | 0
14003 | 5 | 14003 | P16C4 | 管件 FITTINGS | 异径管(偏心) | 50 | 600 | BE | None | GB/T 8163 20 | GB/T 12459 | 注2 | 0 | 2016/07/29 | 0 | 2016/07/29 | 0
14004 | 5 | 14004 | P16C4 | 管件 FITTINGS | 等径三通 | 50 | 600 | BE | None | GB/T 8163 20 | GB/T 12459 | 注2 | 0 | 2016/07/29 | 0 | 2016/07/29 | 0
14005 | 5 | 14005 | P16C4 | 管件 FITTINGS | 异径三通 | 50 | 600 | BE | None | GB/T 8163 20 | GB/T 12459 | 注2 | 0 | 2016/07/29 | 0 | 2016/07/29 | 0
14006 | 5 | 14006 | P16C4 | 法兰 FLANGES | 板式平焊法兰 | 50 | 600 | PL-RF | PN16 | GB/T 711 20 | GB/T 9119 |  | 0 | 2016/07/29 | 0 | 2016/07/29 | 0
14007 | 5 | 14007 | P16C4 | 法兰 FLANGES | 板式平焊法兰 | 50 | 600 | PL-RF | PN25 | GB/T 711 20 | GB/T 9119 | 注11 | 0 | 2016/07/29 | 0 | 2016/07/29 | 0
14008 | 5 | 14008 | P16C4 | 法兰 FLANGES | 对焊法兰 | 50 | 600 | WN-RF | PN40 | NB/T 47008 20 | GB/T 9115 | 注11 | 0 | 2016/07/29 | 0 | 2016/07/29 | 0
14009 | 5 | 14009 | P16C4 | 法兰 FLANGES | 法兰盖 | 50 | 600 | BL-RF | PN16 | GB/T 711 20 | GB/T 9123 |  | 0 | 2016/07/29 | 0 | 2016/07/29 | 0
14010 | 5 | 14010 | P16C4 | 垫片 GASKETS | 非金属平垫片 | 50 | 600 | RF | PN16 | EPDM | GB/T 9126,GB/T 9129 |  | 0 | 2016/07/29 | 0 | 2016/07/29 | 0
14011 | 5 | 14011 | P16C4 | 垫片 GASKETS | 非金属平垫片 | 50 | 600 | RF | PN25 | RPTFE | GB/T 9126,GB/T 9129 | 注11 | 0 | 2016/07/29 | 0 | 2016/07/29 | 0
14012 | 5 | 14012 | P16C4 | 垫片 GASKETS | 非金属平垫片 | 50 | 600 | RF | PN40 | RPTFE | GB/T 9126,GB/T 9129 | 注11 | 0 | 2016/07/29 | 0 | 2016/07/29 | 0
14013 | 5 | 14013 | P16C4 | 紧固件 BOLTINGS | 六角头螺栓/1型六角螺母/垫圈 | 50 | 600 | None | None | 5.6/5/200HV | GB/T 9125,GB/T 97 |  | 0 | 2016/07/29 | 0 | 2016/07/29 | 0
14014 | 5 | 14014 | P16C4 | 阀门 VALVES | 闸阀 | 50 | 400 | RF | PN16 | GB/T 12229 WCB阀体 | Z41H-16C |  | 0 | 2016/07/29 | 0 | 2016/07/29 | 0
14015 | 5 | 14015 | P16C4 | 阀门 VALVES | 闸阀 | 450 | 600 | RF | PN16 | GB/T 12229 WCB阀体 | Z541H-16C |  | 0 | 2016/07/29 | 0 | 2016/07/29 | 0
14016 | 5 | 14016 | P16C4 | 阀门 VALVES | 闸阀 | 300 | 600 | RF | PN16 | GB/T 12229 WCB阀体 | Z941H-16C |  | 0 | 2016/07/29 | 0 | 2016/07/29 | 0
14017 | 5 | 14017 | P16C4 | 阀门 VALVES | 升降式止回阀 | 50 | 300 | RF | PN16 | GB/T 12229 WCB阀体 | H41T-16C | 注4 | 0 | 2016/07/29 | 0 | 2016/07/29 | 0
14018 | 5 | 14018 | P16C4 | 阀门 VALVES | 旋启式止回阀 | 50 | 500 | RF | PN16 | GB/T 12229 WCB阀体 | H44T-16C | 注6 | 0 | 2016/07/29 | 0 | 2016/07/29 | 0
14019 | 5 | 14019 | P16C4 | 阀门 VALVES | 水力控制阀 | 50 | 600 | RF | PN16 | GB/T 12229 WCB阀体 | JD745X-16C 多功能 |  | 0 | 2016/07/29 | 0 | 2016/07/29 | 0
14020 | 5 | 14020 | P16C5 | 管子 PIPES | 无缝钢管 | 15 | 50 | BE | None | 20G | GB 5310 |  | 0 | 2016/07/29 | 0 | 2016/07/29 | 0
14021 | 5 | 14021 | P16C5 | 短管 NIPPLES | 短管(L=100mm) | 15 | 40 | BE×BE | Sch.80 | GB 5310 20G | HG/T 20553 (Ⅰa) |  | 0 | 2016/07/29 | 0 | 2016/07/29 | 0
14022 | 5 | 14022 | P16C5 | 短管 NIPPLES | 短管(L=100mm) | 15 | 40 | MNPT×MNPT | Sch.160 | GB 5310 20G | HG/T 20553 (Ⅰa) |  | 0 | 2016/07/29 | 0 | 2016/07/29 | 0
14023 | 5 | 14023 | P16C5 | 短管 NIPPLES | 短管(L=100mm) | 15 | 40 | BE×MNPT | Sch.160 | GB 5310 20G | HG/T 20553 (Ⅰa) |  | 0 | 2016/07/29 | 0 | 2016/07/29 | 0
14024 | 5 | 14024 | P16C5 | 管件 FITTINGS | 45°弯头(长半径) | 15 | 50 | BE | None | GB 5310 20G | GB/T 12459 | 注2 | 0 | 2016/07/29 | 0 | 2016/07/29 | 0
14025 | 5 | 14025 | P16C5 | 管件 FITTINGS | 90°弯头(长半径) | 15 | 50 | BE | None | GB 5310 20G | GB/T 12459 | 注2 | 0 | 2016/07/29 | 0 | 2016/07/29 | 0
14026 | 5 | 14026 | P16C5 | 管件 FITTINGS | 90°弯头(短半径) | 25 | 50 | BE | None | GB 5310 20G | GB/T 12459 | 注2,注3 | 0 | 2016/07/29 | 0 | 2016/07/29 | 0
14027 | 5 | 14027 | P16C5 | 管件 FITTINGS | 异径管(同心) | 15 | 50 | BE | None | GB 5310 20G | GB/T 12459 | 注2 | 0 | 2016/07/29 | 0 | 2016/07/29 | 0
14028 | 5 | 14028 | P16C5 | 管件 FITTINGS | 异径管(偏心) | 15 | 50 | BE | None | GB 5310 20G | GB/T 12459 | 注2 | 0 | 2016/07/29 | 0 | 2016/07/29 | 0
14029 | 5 | 14029 | P16C5 | 管件 FITTINGS | 等径三通 | 15 | 50 | BE | None | GB 5310 20G | GB/T 12459 | 注2 | 0 | 2016/07/29 | 0 | 2016/07/29 | 0
14030 | 5 | 14030 | P16C5 | 管件 FITTINGS | 异径三通 | 15 | 50 | BE | None | GB 5310 20G | GB/T 12459 | 注2 | 0 | 2016/07/29 | 0 | 2016/07/29 | 0
14031 | 5 | 14031 | P16C5 | 法兰 FLANGES | 对焊法兰 | 15 | 50 | WN-RF | PN16 | NB/T 47008 20 | GB/T 9115 | 注2 | 0 | 2016/07/29 | 0 | 2016/07/29 | 0
14032 | 5 | 14032 | P16C5 | 法兰 FLANGES | 法兰盖 | 15 | 50 | BL-RF | PN16 | NB/T 47008 20 | GB/T 9123 |  | 0 | 2016/07/29 | 0 | 2016/07/29 | 0
14033 | 5 | 14033 | P16C5 | 垫片 GASKETS | 非金属平垫片 | 15 | 50 | RF | PN16 | PTFE | GB/T 9126,GB/T 9129 |  | 0 | 2016/07/29 | 0 | 2016/07/29 | 0
14034 | 5 | 14034 | P16C5 | 紧固件 BOLTINGS | 全螺纹螺柱/两个大六角螺母/垫圈 | 15 | 50 | None | None | 35CrMoA/35/300HV | GB/T 9125,GB/T 97 |  | 0 | 2016/07/29 | 0 | 2016/07/29 | 0
14035 | 5 | 14035 | P16C5 | 阀门 VALVES | 截止阀 | 15 | 50 | RF | PN16 | GB/T 12228 25阀体 | J41H-16C |  | 0 | 2016/07/29 | 0 | 2016/07/29 | 0
14036 | 5 | 14036 | P16C5 | 阀门 VALVES | 截止阀 | 15 | 40 | FNPT | PN16 | GB/T 12228 25阀体 | J11H-16C |  | 0 | 2016/07/29 | 0 | 2016/07/29 | 0
14037 | 5 | 14037 | P16C5 | 阀门 VALVES | 升降式止回阀 | 15 | 40 | RF | PN16 | GB/T 12228 25阀体 | H41H-16C | 注4 | 0 | 2016/07/29 | 0 | 2016/07/29 | 0
14038 | 5 | 14038 | P16C5 | 阀门 VALVES | 旋启式止回阀 | 50 | 50 | RF | PN16 | GB/T 12228 25阀体 | H44H-16C | 注6 | 0 | 2016/07/29 | 0 | 2016/07/29 | 0
14039 | 5 | 14039 | P16C5 | 阀门 VALVES | 球阀 | 15 | 40 | FNPT | PN16 | GB/T 12228 25阀体 | Q11F-16C 防火防静电 |  | 0 | 2016/07/29 | 0 | 2016/07/29 | 0
14040 | 5 | 14040 | P16C5 | 阀门 VALVES | 球阀 | 15 | 50 | RF | PN16 | GB/T 12228 25阀体 | Q41F-16C 防火防静电 |  | 0 | 2016/07/29 | 0 | 2016/07/29 | 0
14041 | 5 | 14041 | P16C6 | 管子 PIPES | 无缝钢管 | 15 | 300 | BE | None | 20 | GB/T 8163 |  | 0 | 2016/07/29 | 0 | 2016/07/29 | 0
14042 | 5 | 14042 | P16C6 | 管子 PIPES | 直缝埋弧焊(SAWL)钢管 | 350 | 600 | BE | None | Q235B | GB/T 3091 |  | 0 | 2016/07/29 | 0 | 2016/07/29 | 0
14043 | 5 | 14043 | P16C6 | 短管 NIPPLES | 短管(L=100mm) | 15 | 40 | BE×BE | Sch.80 | GB/T 8163 20 | HG/T 20553 (Ⅰa) |  | 0 | 2016/07/29 | 0 | 2016/07/29 | 0
14044 | 5 | 14044 | P16C6 | 短管 NIPPLES | 短管(L=100mm) | 15 | 40 | MNPT×MNPT | Sch.160 | GB/T 8163 20 | HG/T 20553 (Ⅰa) |  | 0 | 2016/07/29 | 0 | 2016/07/29 | 0
14045 | 5 | 14045 | P16C6 | 短管 NIPPLES | 短管(L=100mm) | 15 | 40 | BE×MNPT | Sch.160 | GB/T 8163 20 | HG/T 20553 (Ⅰa) |  | 0 | 2016/07/29 | 0 | 2016/07/29 | 0
14046 | 5 | 14046 | P16C6 | 管件 FITTINGS | 45°弯头(长半径) | 15 | 300 | BE | None | GB/T 8163 20 | GB/T 12459 | 注2 | 0 | 2016/07/29 | 0 | 2016/07/29 | 0
14047 | 5 | 14047 | P16C6 | 管件 FITTINGS | 90°弯头(长半径) | 15 | 300 | BE | None | GB/T 8163 20 | GB/T 12459 | 注2 | 0 | 2016/07/29 | 0 | 2016/07/29 | 0
14048 | 5 | 14048 | P16C6 | 管件 FITTINGS | 90°弯头(短半径) | 25 | 300 | BE | None | GB/T 8163 20 | GB/T 12459 | 注2,注3 | 0 | 2016/07/29 | 0 | 2016/07/29 | 0
14049 | 5 | 14049 | P16C6 | 管件 FITTINGS | 45°弯头(长半径) | 350 | 600 | BE | None | GB/T 3274 Q235B | GB/T 13401 | 注2 | 0 | 2016/07/29 | 0 | 2016/07/29 | 0
14050 | 5 | 14050 | P16C6 | 管件 FITTINGS | 90°弯头(长半径) | 350 | 600 | BE | None | GB/T 3274 Q235B | GB/T 13401 | 注2 | 0 | 2016/07/29 | 0 | 2016/07/29 | 0
14051 | 5 | 14051 | P16C6 | 管件 FITTINGS | 90°弯头(短半径) | 350 | 600 | BE | None | GB/T 3274 Q235B | GB/T 13401 | 注2,注3 | 0 | 2016/07/29 | 0 | 2016/07/29 | 0
14052 | 5 | 14052 | P16C6 | 管件 FITTINGS | 异径管(同心) | 15 | 300 | BE | None | GB/T 8163 20 | GB/T 12459 | 注2 | 0 | 2016/07/29 | 0 | 2016/07/29 | 0
14053 | 5 | 14053 | P16C6 | 管件 FITTINGS | 异径管(偏心) | 15 | 300 | BE | None | GB/T 8163 20 | GB/T 12459 | 注2 | 0 | 2016/07/29 | 0 | 2016/07/29 | 0
14054 | 5 | 14054 | P16C6 | 管件 FITTINGS | 异径管(同心) | 350 | 600 | BE | None | GB/T 3274 Q235B | GB/T 13401 | 注2 | 0 | 2016/07/29 | 0 | 2016/07/29 | 0
14055 | 5 | 14055 | P16C6 | 管件 FITTINGS | 异径管(偏心) | 350 | 600 | BE | None | GB/T 3274 Q235B | GB/T 13401 | 注2 | 0 | 2016/07/29 | 0 | 2016/07/29 | 0
14056 | 5 | 14056 | P16C6 | 管件 FITTINGS | 等径三通 | 15 | 300 | BE | None | GB/T 8163 20 | GB/T 12459 | 注2 | 0 | 2016/07/29 | 0 | 2016/07/29 | 0
14057 | 5 | 14057 | P16C6 | 管件 FITTINGS | 异径三通 | 15 | 300 | BE | None | GB/T 8163 20 | GB/T 12459 | 注2 | 0 | 2016/07/29 | 0 | 2016/07/29 | 0
14058 | 5 | 14058 | P16C6 | 管件 FITTINGS | 等径三通 | 350 | 600 | BE | None | GB/T 3274 Q235B | GB/T 13401 | 注2 | 0 | 2016/07/29 | 0 | 2016/07/29 | 0
14059 | 5 | 14059 | P16C6 | 管件 FITTINGS | 异径三通 | 350 | 600 | BE | None | GB/T 3274 Q235B | GB/T 13401 | 注2 | 0 | 2016/07/29 | 0 | 2016/07/29 | 0
14060 | 5 | 14060 | P16C6 | 法兰 FLANGES | 对焊法兰 | 15 | 600 | WN-RF | PN16 | NB/T 47008 20 | GB/T 9115 | 注2 | 0 | 2016/07/29 | 0 | 2016/07/29 | 0
14061 | 5 | 14061 | P16C6 | 法兰 FLANGES | 法兰盖 | 15 | 600 | BL-RF | PN16 | GB/T 3274 Q235B | GB/T 9123 |  | 0 | 2016/07/29 | 0 | 2016/07/29 | 0
14062 | 5 | 14062 | P16C6 | 垫片 GASKETS | 非金属平垫片 | 15 | 600 | RF | PN16 | GB/T 3985 XB450 | GB/T 9126,GB/T 9129 | 注7 | 0 | 2016/07/29 | 0 | 2016/07/29 | 0
14063 | 5 | 14063 | P16C6 | 垫片 GASKETS | 非金属平垫片 | 15 | 600 | RF | PN16 | NAS | GB/T 9126,GB/T 9129 | 注8 | 0 | 2016/07/29 | 0 | 2016/07/29 | 0
14064 | 5 | 14064 | P16C6 | 紧固件 BOLTINGS | 六角头螺栓/1型六角螺母/垫圈 | 15 | 600 | None | None | 5.6/5/200HV | GB/T 9125,GB/T 97 |  | 0 | 2016/07/29 | 0 | 2016/07/29 | 0
14065 | 5 | 14065 | P16C6 | 阀门 VALVES | 闸阀 | 15 | 40 | RF | PN16 | GB/T 12228 25阀体 | Z41H-16C |  | 0 | 2016/07/29 | 0 | 2016/07/29 | 0
14066 | 5 | 14066 | P16C6 | 阀门 VALVES | 闸阀 | 50 | 400 | RF | PN16 | GB/T 12229 WCB阀体 | Z41H-16C |  | 0 | 2016/07/29 | 0 | 2016/07/29 | 0
14067 | 5 | 14067 | P16C6 | 阀门 VALVES | 闸阀 | 450 | 600 | RF | PN16 | GB/T 12229 WCB阀体 | Z541H-16C |  | 0 | 2016/07/29 | 0 | 2016/07/29 | 0
14068 | 5 | 14068 | P16C6 | 阀门 VALVES | 截止阀 | 15 | 40 | RF | PN16 | GB/T 12228 25阀体 | J41H-16C |  | 0 | 2016/07/29 | 0 | 2016/07/29 | 0
14069 | 5 | 14069 | P16C6 | 阀门 VALVES | 截止阀 | 50 | 150 | RF | PN16 | GB/T 12229 WCB阀体 | J41H-16C |  | 0 | 2016/07/29 | 0 | 2016/07/29 | 0
14070 | 5 | 14070 | P16C6 | 阀门 VALVES | 截止阀 | 200 | 300 | RF | PN16 | GB/T 12229 WCB阀体 | J541H-16C |  | 0 | 2016/07/29 | 0 | 2016/07/29 | 0
14071 | 5 | 14071 | P16C6 | 阀门 VALVES | 截止阀 | 15 | 40 | FNPT | PN16 | GB/T 12228 25阀体 | J11H-16C |  | 0 | 2016/07/29 | 0 | 2016/07/29 | 0
14072 | 5 | 14072 | P16C6 | 阀门 VALVES | 升降式止回阀 | 15 | 40 | RF | PN16 | GB/T 12228 25阀体 | H41H-16C | 注4 | 0 | 2016/07/29 | 0 | 2016/07/29 | 0
14073 | 5 | 14073 | P16C6 | 阀门 VALVES | 旋启式止回阀 | 50 | 600 | RF | PN16 | GB/T 12229 WCB阀体 | H44H-16C | 注6 | 0 | 2016/07/29 | 0 | 2016/07/29 | 0
14074 | 5 | 14074 | P16C6 | 阀门 VALVES | 球阀 | 15 | 40 | FNPT | PN16 | GB/T 12228 25阀体 | Q11F-16C |  | 0 | 2016/07/29 | 0 | 2016/07/29 | 0
14075 | 5 | 14075 | P16C6 | 阀门 VALVES | 球阀 | 15 | 40 | RF | PN16 | GB/T 12228 25阀体 | Q41F-16C |  | 0 | 2016/07/29 | 0 | 2016/07/29 | 0
14076 | 5 | 14076 | P16C6 | 阀门 VALVES | 球阀 | 50 | 100 | RF | PN16 | GB/T 12229 WCB阀体 | Q41F-16C |  | 0 | 2016/07/29 | 0 | 2016/07/29 | 0
14077 | 5 | 14077 | P16C6 | 阀门 VALVES | 蝶阀 | 50 | 200 | WF | PN16 | GB/T 12229 WCB阀体 | D371F-16C |  | 0 | 2016/07/29 | 0 | 2016/07/29 | 0
14078 | 5 | 14078 | P16C6 | 阀门 VALVES | 蝶阀 | 250 | 600 | RF | PN16 | GB/T 12229 WCB阀体 | D341F-16C |  | 0 | 2016/07/29 | 0 | 2016/07/29 | 0
14079 | 5 | 14079 | P16C7 | 管子 PIPES | 无缝钢管 | 15 | 300 | BE | None | 20 | GB/T 8163 |  | 0 | 2016/07/29 | 0 | 2016/07/29 | 0
14080 | 5 | 14080 | P16C7 | 管子 PIPES | 直缝埋弧焊(SAWL)钢管 | 350 | 600 | BE | None | Q235B | GB/T 3091 |  | 0 | 2016/07/29 | 0 | 2016/07/29 | 0
14081 | 5 | 14081 | P16C7 | 短管 NIPPLES | 短管(L=100mm) | 15 | 40 | BE×BE | Sch.80 | GB/T 8163 20 | HG/T 20553 (Ⅰa) |  | 0 | 2016/07/29 | 0 | 2016/07/29 | 0
14082 | 5 | 14082 | P16C7 | 短管 NIPPLES | 短管(L=100mm) | 15 | 40 | MNPT×MNPT | Sch.160 | GB/T 8163 20 | HG/T 20553 (Ⅰa) |  | 0 | 2016/07/29 | 0 | 2016/07/29 | 0
14083 | 5 | 14083 | P16C7 | 短管 NIPPLES | 短管(L=100mm) | 15 | 40 | BE×MNPT | Sch.160 | GB/T 8163 20 | HG/T 20553 (Ⅰa) |  | 0 | 2016/07/29 | 0 | 2016/07/29 | 0
14084 | 5 | 14084 | P16C7 | 管件 FITTINGS | 45°弯头(长半径) | 15 | 300 | BE | None | GB/T 8163 20 | GB/T 12459 | 注2 | 0 | 2016/07/29 | 0 | 2016/07/29 | 0
14085 | 5 | 14085 | P16C7 | 管件 FITTINGS | 90°弯头(长半径) | 15 | 300 | BE | None | GB/T 8163 20 | GB/T 12459 | 注2 | 0 | 2016/07/29 | 0 | 2016/07/29 | 0
14086 | 5 | 14086 | P16C7 | 管件 FITTINGS | 90°弯头(短半径) | 25 | 300 | BE | None | GB/T 8163 20 | GB/T 12459 | 注2,注3 | 0 | 2016/07/29 | 0 | 2016/07/29 | 0
14087 | 5 | 14087 | P16C7 | 管件 FITTINGS | 45°弯头(长半径) | 350 | 600 | BE | None | GB/T 3274 Q235B | GB/T 13401 | 注2 | 0 | 2016/07/29 | 0 | 2016/07/29 | 0
14088 | 5 | 14088 | P16C7 | 管件 FITTINGS | 90°弯头(长半径) | 350 | 600 | BE | None | GB/T 3274 Q235B | GB/T 13401 | 注2 | 0 | 2016/07/29 | 0 | 2016/07/29 | 0
14089 | 5 | 14089 | P16C7 | 管件 FITTINGS | 90°弯头(短半径) | 350 | 600 | BE | None | GB/T 3274 Q235B | GB/T 13401 | 注2,注3 | 0 | 2016/07/29 | 0 | 2016/07/29 | 0
14090 | 5 | 14090 | P16C7 | 管件 FITTINGS | 异径管(同心) | 15 | 300 | BE | None | GB/T 8163 20 | GB/T 12459 | 注2 | 0 | 2016/07/29 | 0 | 2016/07/29 | 0
14091 | 5 | 14091 | P16C7 | 管件 FITTINGS | 异径管(偏心) | 15 | 300 | BE | None | GB/T 8163 20 | GB/T 12459 | 注2 | 0 | 2016/07/29 | 0 | 2016/07/29 | 0
14092 | 5 | 14092 | P16C7 | 管件 FITTINGS | 异径管(同心) | 350 | 600 | BE | None | GB/T 3274 Q235B | GB/T 13401 | 注2 | 0 | 2016/07/29 | 0 | 2016/07/29 | 0
14093 | 5 | 14093 | P16C7 | 管件 FITTINGS | 异径管(偏心) | 350 | 600 | BE | None | GB/T 3274 Q235B | GB/T 13401 | 注2 | 0 | 2016/07/29 | 0 | 2016/07/29 | 0
14094 | 5 | 14094 | P16C7 | 管件 FITTINGS | 等径三通 | 15 | 300 | BE | None | GB/T 8163 20 | GB/T 12459 | 注2 | 0 | 2016/07/29 | 0 | 2016/07/29 | 0
14095 | 5 | 14095 | P16C7 | 管件 FITTINGS | 异径三通 | 15 | 300 | BE | None | GB/T 8163 20 | GB/T 12459 | 注2 | 0 | 2016/07/29 | 0 | 2016/07/29 | 0
14096 | 5 | 14096 | P16C7 | 管件 FITTINGS | 等径三通 | 350 | 600 | BE | None | GB/T 3274 Q235B | GB/T 13401 | 注2 | 0 | 2016/07/29 | 0 | 2016/07/29 | 0
14097 | 5 | 14097 | P16C7 | 管件 FITTINGS | 异径三通 | 350 | 600 | BE | None | GB/T 3274 Q235B | GB/T 13401 | 注2 | 0 | 2016/07/29 | 0 | 2016/07/29 | 0
14098 | 5 | 14098 | P16C7 | 法兰 FLANGES | 对焊法兰 | 15 | 600 | WN-RF | PN16 | NB/T 47008 20 | GB/T 9115 | 注2 | 0 | 2016/07/29 | 0 | 2016/07/29 | 0
14099 | 5 | 14099 | P16C7 | 法兰 FLANGES | 法兰盖 | 15 | 600 | BL-RF | PN16 | NB/T 47008 20 | GB/T 9123 |  | 0 | 2016/07/29 | 0 | 2016/07/29 | 0
14100 | 5 | 14100 | P16C7 | 垫片 GASKETS | 非金属平垫片 | 15 | 600 | RF | PN16 | PTFE | GB/T 9126,GB/T 9129 |  | 0 | 2016/07/29 | 0 | 2016/07/29 | 0
14101 | 5 | 14101 | P16C7 | 紧固件 BOLTINGS | 全螺纹螺柱/两个大六角螺母/垫圈 | 15 | 600 | None | None | 35CrMoA/35/300HV | GB/T 9125,GB/T 97 |  | 0 | 2016/07/29 | 0 | 2016/07/29 | 0
14102 | 5 | 14102 | P16C7 | 阀门 VALVES | 闸阀 | 15 | 40 | RF | PN16 | GB/T 12228 25阀体 | Z41H-16C 耐油垫片 |  | 0 | 2016/07/29 | 0 | 2016/07/29 | 0
14103 | 5 | 14103 | P16C7 | 阀门 VALVES | 闸阀 | 50 | 400 | RF | PN16 | GB/T 12229 WCB阀体 | Z41H-16C 耐油垫片 |  | 0 | 2016/07/29 | 0 | 2016/07/29 | 0
14104 | 5 | 14104 | P16C7 | 阀门 VALVES | 闸阀 | 450 | 600 | RF | PN16 | GB/T 12229 WCB阀体 | Z541H-16C 耐油垫片 |  | 0 | 2016/07/29 | 0 | 2016/07/29 | 0
14105 | 5 | 14105 | P16C7 | 阀门 VALVES | 截止阀 | 15 | 40 | RF | PN16 | GB/T 12228 25阀体 | J41H-16C 耐油垫片 |  | 0 | 2016/07/29 | 0 | 2016/07/29 | 0
14106 | 5 | 14106 | P16C7 | 阀门 VALVES | 截止阀 | 50 | 150 | RF | PN16 | GB/T 12229 WCB阀体 | J41H-16C 耐油垫片 |  | 0 | 2016/07/29 | 0 | 2016/07/29 | 0
14107 | 5 | 14107 | P16C7 | 阀门 VALVES | 截止阀 | 200 | 300 | RF | PN16 | GB/T 12229 WCB阀体 | J541H-16C 耐油垫片 |  | 0 | 2016/07/29 | 0 | 2016/07/29 | 0
14108 | 5 | 14108 | P16C7 | 阀门 VALVES | 截止阀 | 15 | 40 | FNPT | PN16 | GB/T 12228 25阀体 | J11H-16C 耐油垫片 |  | 0 | 2016/07/29 | 0 | 2016/07/29 | 0
14109 | 5 | 14109 | P16C7 | 阀门 VALVES | 升降式止回阀 | 15 | 40 | RF | PN16 | GB/T 12228 25阀体 | H41H-16C 耐油垫片 | 注4 | 0 | 2016/07/29 | 0 | 2016/07/29 | 0
14110 | 5 | 14110 | P16C7 | 阀门 VALVES | 旋启式止回阀 | 50 | 600 | RF | PN16 | GB/T 12229 WCB阀体 | H44H-16C 耐油垫片 | 注6 | 0 | 2016/07/29 | 0 | 2016/07/29 | 0
14111 | 5 | 14111 | P16C7 | 阀门 VALVES | 球阀 | 15 | 40 | FNPT | PN16 | GB/T 12228 25阀体 | Q11F-16C 防火防静电；耐油垫片 |  | 0 | 2016/07/29 | 0 | 2016/07/29 | 0
14112 | 5 | 14112 | P16C7 | 阀门 VALVES | 球阀 | 15 | 40 | RF | PN16 | GB/T 12228 25阀体 | Q41F-16C 防火防静电；耐油垫片 |  | 0 | 2016/07/29 | 0 | 2016/07/29 | 0
14113 | 5 | 14113 | P16C7 | 阀门 VALVES | 球阀 | 50 | 100 | RF | PN16 | GB/T 12229 WCB阀体 | Q41F-16C 防火防静电；耐油垫片 |  | 0 | 2016/07/29 | 0 | 2016/07/29 | 0
14114 | 5 | 14114 | P16C7 | 阀门 VALVES | 蝶阀 | 50 | 200 | WF | PN16 | GB/T 12229 WCB阀体 | D371F-16C 防火防静电；耐油垫片 |  | 0 | 2016/07/29 | 0 | 2016/07/29 | 0
14115 | 5 | 14115 | P16C7 | 阀门 VALVES | 蝶阀 | 250 | 600 | RF | PN16 | GB/T 12229 WCB阀体 | D341F-16C 防火防静电；耐油垫片 |  | 0 | 2016/07/29 | 0 | 2016/07/29 | 0
14116 | 5 | 14116 | P16C8 | 管子 PIPES | 无缝钢管 | 15 | 600 | BE | None | 20 | GB/T 8163 |  | 0 | 2016/07/29 | 0 | 2016/07/29 | 0
14117 | 5 | 14117 | P16C8 | 短管 NIPPLES | 短管(L=100mm) | 15 | 40 | BE×BE | Sch.80 | GB/T 8163 20 | HG/T 20553 (Ⅰa) |  | 0 | 2016/07/29 | 0 | 2016/07/29 | 0
14118 | 5 | 14118 | P16C8 | 短管 NIPPLES | 短管(L=100mm) | 15 | 40 | MNPT×MNPT | Sch.160 | GB/T 8163 20 | HG/T 20553 (Ⅰa) |  | 0 | 2016/07/29 | 0 | 2016/07/29 | 0
14119 | 5 | 14119 | P16C8 | 短管 NIPPLES | 短管(L=100mm) | 15 | 40 | BE×MNPT | Sch.160 | GB/T 8163 20 | HG/T 20553 (Ⅰa) |  | 0 | 2016/07/29 | 0 | 2016/07/29 | 0
14120 | 5 | 14120 | P16C8 | 管件 FITTINGS | 45°弯头(长半径) | 15 | 600 | BE | None | GB/T 8163 20 | GB/T 12459 | 注2 | 0 | 2016/07/29 | 0 | 2016/07/29 | 0
14121 | 5 | 14121 | P16C8 | 管件 FITTINGS | 90°弯头(长半径) | 15 | 600 | BE | None | GB/T 8163 20 | GB/T 12459 | 注2 | 0 | 2016/07/29 | 0 | 2016/07/29 | 0
14122 | 5 | 14122 | P16C8 | 管件 FITTINGS | 90°弯头(短半径) | 25 | 600 | BE | None | GB/T 8163 20 | GB/T 12459 | 注2,注3 | 0 | 2016/07/29 | 0 | 2016/07/29 | 0
14123 | 5 | 14123 | P16C8 | 管件 FITTINGS | 异径管(同心) | 15 | 600 | BE | None | GB/T 8163 20 | GB/T 12459 | 注2 | 0 | 2016/07/29 | 0 | 2016/07/29 | 0
14124 | 5 | 14124 | P16C8 | 管件 FITTINGS | 异径管(偏心) | 15 | 600 | BE | None | GB/T 8163 20 | GB/T 12459 | 注2 | 0 | 2016/07/29 | 0 | 2016/07/29 | 0
14125 | 5 | 14125 | P16C8 | 管件 FITTINGS | 等径三通 | 15 | 600 | BE | None | GB/T 8163 20 | GB/T 12459 | 注2 | 0 | 2016/07/29 | 0 | 2016/07/29 | 0
14126 | 5 | 14126 | P16C8 | 管件 FITTINGS | 异径三通 | 15 | 600 | BE | None | GB/T 8163 20 | GB/T 12459 | 注2 | 0 | 2016/07/29 | 0 | 2016/07/29 | 0
14127 | 5 | 14127 | P16C8 | 法兰 FLANGES | 对焊法兰 | 15 | 600 | WN-RF | PN16 | NB/T 47008 20 | GB/T 9115 | 注2 | 0 | 2016/07/29 | 0 | 2016/07/29 | 0
14128 | 5 | 14128 | P16C8 | 法兰 FLANGES | 法兰盖 | 15 | 600 | BL-RF | PN16 | NB/T 47008 20 | GB/T 9123 |  | 0 | 2016/07/29 | 0 | 2016/07/29 | 0
14129 | 5 | 14129 | P16C8 | 垫片 GASKETS | 非金属平垫片 | 15 | 600 | RF | PN16 | PTFE | GB/T 9126,GB/T 9129 |  | 0 | 2016/07/29 | 0 | 2016/07/29 | 0
14130 | 5 | 14130 | P16C8 | 紧固件 BOLTINGS | 全螺纹螺柱/两个大六角螺母/垫圈 | 15 | 600 | None | None | 35CrMoA/35/300HV | GB/T 9125,GB/T 97 |  | 0 | 2016/07/29 | 0 | 2016/07/29 | 0
14131 | 5 | 14131 | P16C8 | 阀门 VALVES | 闸阀 | 15 | 40 | RF | PN16 | GB/T 12228 25阀体 | Z41H-16C |  | 0 | 2016/07/29 | 0 | 2016/07/29 | 0
14132 | 5 | 14132 | P16C8 | 阀门 VALVES | 闸阀 | 50 | 400 | RF | PN16 | GB/T 12229 WCB阀体 | Z41H-16C |  | 0 | 2016/07/29 | 0 | 2016/07/29 | 0
14133 | 5 | 14133 | P16C8 | 阀门 VALVES | 闸阀 | 450 | 600 | RF | PN16 | GB/T 12229 WCB阀体 | Z541H-16C |  | 0 | 2016/07/29 | 0 | 2016/07/29 | 0
14134 | 5 | 14134 | P16C8 | 阀门 VALVES | 截止阀 | 15 | 40 | RF | PN16 | GB/T 12228 25阀体 | J41H-16C |  | 0 | 2016/07/29 | 0 | 2016/07/29 | 0
14135 | 5 | 14135 | P16C8 | 阀门 VALVES | 截止阀 | 50 | 150 | RF | PN16 | GB/T 12229 WCB阀体 | J41H-16C |  | 0 | 2016/07/29 | 0 | 2016/07/29 | 0
14136 | 5 | 14136 | P16C8 | 阀门 VALVES | 截止阀 | 200 | 300 | RF | PN16 | GB/T 12229 WCB阀体 | J541H-16C |  | 0 | 2016/07/29 | 0 | 2016/07/29 | 0
14137 | 5 | 14137 | P16C8 | 阀门 VALVES | 截止阀 | 15 | 40 | FNPT | PN16 | GB/T 12228 25阀体 | J11H-16C |  | 0 | 2016/07/29 | 0 | 2016/07/29 | 0
14138 | 5 | 14138 | P16C8 | 阀门 VALVES | 升降式止回阀 | 15 | 40 | RF | PN16 | GB/T 12228 25阀体 | H41H-16C | 注4 | 0 | 2016/07/29 | 0 | 2016/07/29 | 0
14139 | 5 | 14139 | P16C8 | 阀门 VALVES | 旋启式止回阀 | 50 | 600 | RF | PN16 | GB/T 12229 WCB阀体 | H44H-16C | 注6 | 0 | 2016/07/29 | 0 | 2016/07/29 | 0
14140 | 5 | 14140 | P16C8 | 阀门 VALVES | 球阀 | 15 | 40 | FNPT | PN16 | GB/T 12228 25阀体 | Q11F-16C 防火防静电 |  | 0 | 2016/07/29 | 0 | 2016/07/29 | 0
14141 | 5 | 14141 | P16C8 | 阀门 VALVES | 球阀 | 15 | 40 | RF | PN16 | GB/T 12228 25阀体 | Q41F-16C 防火防静电 |  | 0 | 2016/07/29 | 0 | 2016/07/29 | 0
14142 | 5 | 14142 | P16C8 | 阀门 VALVES | 球阀 | 50 | 125 | RF | PN16 | GB/T 12229 WCB阀体 | Q41F-16C 防火防静电 |  | 0 | 2016/07/29 | 0 | 2016/07/29 | 0
14143 | 5 | 14143 | P16C8 | 阀门 VALVES | 球阀 | 150 | 600 | RF | PN16 | GB/T 12229 WCB阀体 | Q347F-16C 防火防静电 |  | 0 | 2016/07/29 | 0 | 2016/07/29 | 0
14144 | 5 | 14144 | P16C8 | 阀门 VALVES | 蝶阀 | 50 | 200 | WF | PN16 | GB/T 12229 WCB阀体 | D371F-16C 防火防静电 |  | 0 | 2016/07/29 | 0 | 2016/07/29 | 0
14145 | 5 | 14145 | P16C8 | 阀门 VALVES | 蝶阀 | 250 | 600 | RF | PN16 | GB/T 12229 WCB阀体 | D341F-16C 防火防静电 |  | 0 | 2016/07/29 | 0 | 2016/07/29 | 0
14146 | 5 | 14146 | P16C9 | 管子 PIPES | 无缝钢管 | 15 | 600 | BE | None | 20 | GB/T 8163 |  | 0 | 2016/07/29 | 0 | 2016/07/29 | 0
14147 | 5 | 14147 | P16C9 | 短管 NIPPLES | 短管(L=100mm) | 15 | 40 | BE×BE | Sch.80 | GB/T 8163 20 | HG/T 20553 (Ⅰa) |  | 0 | 2016/07/29 | 0 | 2016/07/29 | 0
14148 | 5 | 14148 | P16C9 | 短管 NIPPLES | 短管(L=100mm) | 15 | 40 | MNPT×MNPT | Sch.160 | GB/T 8163 20 | HG/T 20553 (Ⅰa) |  | 0 | 2016/07/29 | 0 | 2016/07/29 | 0
14149 | 5 | 14149 | P16C9 | 短管 NIPPLES | 短管(L=100mm) | 15 | 40 | BE×MNPT | Sch.160 | GB/T 8163 20 | HG/T 20553 (Ⅰa) |  | 0 | 2016/07/29 | 0 | 2016/07/29 | 0
14150 | 5 | 14150 | P16C9 | 管件 FITTINGS | 45°弯头(长半径) | 15 | 600 | BE | None | GB/T 8163 20 | GB/T 12459 | 注2 | 0 | 2016/07/29 | 0 | 2016/07/29 | 0
14151 | 5 | 14151 | P16C9 | 管件 FITTINGS | 90°弯头(长半径) | 15 | 600 | BE | None | GB/T 8163 20 | GB/T 12459 | 注2 | 0 | 2016/07/29 | 0 | 2016/07/29 | 0
14152 | 5 | 14152 | P16C9 | 管件 FITTINGS | 异径管(同心) | 15 | 600 | BE | None | GB/T 8163 20 | GB/T 12459 | 注2 | 0 | 2016/07/29 | 0 | 2016/07/29 | 0
14153 | 5 | 14153 | P16C9 | 管件 FITTINGS | 异径管(偏心) | 15 | 600 | BE | None | GB/T 8163 20 | GB/T 12459 | 注2 | 0 | 2016/07/29 | 0 | 2016/07/29 | 0
14154 | 5 | 14154 | P16C9 | 管件 FITTINGS | 等径三通 | 15 | 600 | BE | None | GB/T 8163 20 | GB/T 12459 | 注2 | 0 | 2016/07/29 | 0 | 2016/07/29 | 0
14155 | 5 | 14155 | P16C9 | 管件 FITTINGS | 异径三通 | 15 | 600 | BE | None | GB/T 8163 20 | GB/T 12459 | 注2 | 0 | 2016/07/29 | 0 | 2016/07/29 | 0
14156 | 5 | 14156 | P16C9 | 法兰 FLANGES | 对焊法兰 | 15 | 600 | WN-RF | PN16 | NB/T 47008 20 | GB/T 9115 | 注2 | 0 | 2016/07/29 | 0 | 2016/07/29 | 0
14157 | 5 | 14157 | P16C9 | 法兰 FLANGES | 法兰盖 | 15 | 600 | BL-RF | PN16 | NB/T 47008 20 | GB/T 9123 |  | 0 | 2016/07/29 | 0 | 2016/07/29 | 0
14158 | 5 | 14158 | P16C9 | 垫片 GASKETS | 非金属平垫片 | 15 | 600 | RF | PN16 | PTFE | GB/T 9126,GB/T 9129 |  | 0 | 2016/07/29 | 0 | 2016/07/29 | 0
14159 | 5 | 14159 | P16C9 | 紧固件 BOLTINGS | 全螺纹螺柱/两个大六角螺母/垫圈 | 15 | 600 | None | None | 35CrMoA/35/300HV | GB/T 9125,GB/T 97 |  | 0 | 2016/07/29 | 0 | 2016/07/29 | 0
14160 | 5 | 14160 | P16C9 | 阀门 VALVES | 截止阀 | 15 | 40 | RF | PN16 | NB/T 47010 S30408阀体 | JY41W-16P |  | 0 | 2016/07/29 | 0 | 2016/07/29 | 0
14161 | 5 | 14161 | P16C9 | 阀门 VALVES | 截止阀 | 50 | 150 | RF | PN16 | GB/T 12230 CF8阀体 | JY41W-16P |  | 0 | 2016/07/29 | 0 | 2016/07/29 | 0
14162 | 5 | 14162 | P16C9 | 阀门 VALVES | 截止阀 | 200 | 300 | RF | PN16 | GB/T 12230 CF8阀体 | JYU541W-16P |  | 0 | 2016/07/29 | 0 | 2016/07/29 | 0
14163 | 5 | 14163 | P16C9 | 阀门 VALVES | 升降式止回阀 | 15 | 40 | RF | PN16 | NB/T 47010 S30408阀体 | HY41W-16P | 注4 | 0 | 2016/07/29 | 0 | 2016/07/29 | 0
14164 | 5 | 14164 | P16C9 | 阀门 VALVES | 旋启式止回阀 | 50 | 600 | RF | PN16 | GB/T 12230 CF8阀体 | HY44W-16P | 注6 | 0 | 2016/07/29 | 0 | 2016/07/29 | 0
14165 | 5 | 14165 | P16C9 | 阀门 VALVES | 球阀 | 15 | 40 | FNPT | PN16 | NB/T 47010 S30408阀体 | Q11F-16P 防火防静电 |  | 0 | 2016/07/29 | 0 | 2016/07/29 | 0
14166 | 5 | 14166 | P16C9 | 阀门 VALVES | 球阀 | 15 | 40 | RF | PN16 | NB/T 47010 S30408阀体 | Q41F-16P 防火防静电 |  | 0 | 2016/07/29 | 0 | 2016/07/29 | 0
14167 | 5 | 14167 | P16C9 | 阀门 VALVES | 球阀 | 50 | 150 | RF | PN16 | GB/T 12230 CF8阀体 | Q41F-16P 防火防静电 |  | 0 | 2016/07/29 | 0 | 2016/07/29 | 0
14168 | 5 | 14168 | P16C9 | 阀门 VALVES | 球阀 | 200 | 600 | RF | PN16 | GB/T 12230 CF8阀体 | Q347F-16P 防火防静电 |  | 0 | 2016/07/29 | 0 | 2016/07/29 | 0
14169 | 5 | 14169 | P16C10 | 管子 PIPES | 无缝钢管 | 15 | 300 | BE | None | 20 | GB/T 8163 |  | 0 | 2016/07/29 | 0 | 2016/07/29 | 0
14170 | 5 | 14170 | P16C10 | 管子 PIPES | 直缝埋弧焊(SAWL)钢管 | 350 | 600 | BE | None | Q235B | GB/T 3091 |  | 0 | 2016/07/29 | 0 | 2016/07/29 | 0
14171 | 5 | 14171 | P16C10 | 短管 NIPPLES | 短管(L=100mm) | 15 | 40 | BE×BE | Sch.80 | GB/T 8163 20 | HG/T 20553 (Ⅰa) |  | 0 | 2016/07/29 | 0 | 2016/07/29 | 0
14172 | 5 | 14172 | P16C10 | 短管 NIPPLES | 短管(L=100mm) | 15 | 40 | MNPT×MNPT | Sch.160 | GB/T 8163 20 | HG/T 20553 (Ⅰa) |  | 0 | 2016/07/29 | 0 | 2016/07/29 | 0
14173 | 5 | 14173 | P16C10 | 短管 NIPPLES | 短管(L=100mm) | 15 | 40 | BE×MNPT | Sch.160 | GB/T 8163 20 | HG/T 20553 (Ⅰa) |  | 0 | 2016/07/29 | 0 | 2016/07/29 | 0
14174 | 5 | 14174 | P16C10 | 管件 FITTINGS | 45°弯头(长半径) | 15 | 300 | BE | None | GB/T 8163 20 | GB/T 12459 | 注2 | 0 | 2016/07/29 | 0 | 2016/07/29 | 0
14175 | 5 | 14175 | P16C10 | 管件 FITTINGS | 90°弯头(长半径) | 15 | 300 | BE | None | GB/T 8163 20 | GB/T 12459 | 注2 | 0 | 2016/07/29 | 0 | 2016/07/29 | 0
14176 | 5 | 14176 | P16C10 | 管件 FITTINGS | 90°弯头(短半径) | 25 | 300 | BE | None | GB/T 8163 20 | GB/T 12459 | 注2,注3 | 0 | 2016/07/29 | 0 | 2016/07/29 | 0
14177 | 5 | 14177 | P16C10 | 管件 FITTINGS | 45°弯头(长半径) | 350 | 600 | BE | None | GB/T 3274 Q235B | GB/T 13401 | 注2 | 0 | 2016/07/29 | 0 | 2016/07/29 | 0
14178 | 5 | 14178 | P16C10 | 管件 FITTINGS | 90°弯头(长半径) | 350 | 600 | BE | None | GB/T 3274 Q235B | GB/T 13401 | 注2 | 0 | 2016/07/29 | 0 | 2016/07/29 | 0
14179 | 5 | 14179 | P16C10 | 管件 FITTINGS | 90°弯头(短半径) | 350 | 600 | BE | None | GB/T 3274 Q235B | GB/T 13401 | 注2,注3 | 0 | 2016/07/29 | 0 | 2016/07/29 | 0
14180 | 5 | 14180 | P16C10 | 管件 FITTINGS | 异径管(同心) | 15 | 300 | BE | None | GB/T 8163 20 | GB/T 12459 | 注2 | 0 | 2016/07/29 | 0 | 2016/07/29 | 0
14181 | 5 | 14181 | P16C10 | 管件 FITTINGS | 异径管(偏心) | 15 | 300 | BE | None | GB/T 8163 20 | GB/T 12459 | 注2 | 0 | 2016/07/29 | 0 | 2016/07/29 | 0
14182 | 5 | 14182 | P16C10 | 管件 FITTINGS | 异径管(同心) | 350 | 600 | BE | None | GB/T 3274 Q235B | GB/T 13401 | 注2 | 0 | 2016/07/29 | 0 | 2016/07/29 | 0
14183 | 5 | 14183 | P16C10 | 管件 FITTINGS | 异径管(偏心) | 350 | 600 | BE | None | GB/T 3274 Q235B | GB/T 13401 | 注2 | 0 | 2016/07/29 | 0 | 2016/07/29 | 0
14184 | 5 | 14184 | P16C10 | 管件 FITTINGS | 等径三通 | 15 | 300 | BE | None | GB/T 8163 20 | GB/T 12459 | 注2 | 0 | 2016/07/29 | 0 | 2016/07/29 | 0
14185 | 5 | 14185 | P16C10 | 管件 FITTINGS | 异径三通 | 15 | 300 | BE | None | GB/T 8163 20 | GB/T 12459 | 注2 | 0 | 2016/07/29 | 0 | 2016/07/29 | 0
14186 | 5 | 14186 | P16C10 | 管件 FITTINGS | 等径三通 | 350 | 600 | BE | None | GB/T 3274 Q235B | GB/T 13401 | 注2 | 0 | 2016/07/29 | 0 | 2016/07/29 | 0
14187 | 5 | 14187 | P16C10 | 管件 FITTINGS | 异径三通 | 350 | 600 | BE | None | GB/T 3274 Q235B | GB/T 13401 | 注2 | 0 | 2016/07/29 | 0 | 2016/07/29 | 0
14188 | 5 | 14188 | P16C10 | 管件 FITTINGS | 管帽 | 15 | 300 | BE | None | GB/T 711 20 | GB/T 12459 | 注2 | 0 | 2016/07/29 | 0 | 2016/07/29 | 0
14189 | 5 | 14189 | P16C10 | 管件 FITTINGS | 管帽 | 350 | 600 | BE | None | GB/T 3274 Q235B | GB/T 13401 | 注2 | 0 | 2016/07/29 | 0 | 2016/07/29 | 0
14190 | 5 | 14190 | P16C10 | 法兰 FLANGES | 对焊法兰 | 15 | 600 | WN-RF | PN16 | NB/T 47008 20 | GB/T 9115 | 注2 | 0 | 2016/07/29 | 0 | 2016/07/29 | 0
14191 | 5 | 14191 | P16C10 | 法兰 FLANGES | 法兰盖 | 15 | 600 | BL-RF | PN16 | NB/T 47008 20 | GB/T 9123 |  | 0 | 2016/07/29 | 0 | 2016/07/29 | 0
14192 | 5 | 14192 | P16C10 | 垫片 GASKETS | 非金属平垫片 | 15 | 600 | RF | PN16 | GB/T 3985 XB350 | GB/T 9126,GB/T 9129 | 注7 | 0 | 2016/07/29 | 0 | 2016/07/29 | 0
14193 | 5 | 14193 | P16C10 | 垫片 GASKETS | 非金属平垫片 | 15 | 600 | RF | PN16 | NAS(无机纤维) | GB/T 9126,GB/T 9129 | 注8 | 0 | 2016/07/29 | 0 | 2016/07/29 | 0
14194 | 5 | 14194 | P16C10 | 紧固件 BOLTINGS | 六角头螺栓/1型六角螺母/垫圈 | 15 | 600 | None | None | 5.6/5/200HV | GB/T 9125,GB/T 97 |  | 0 | 2016/07/29 | 0 | 2016/07/29 | 0
14195 | 5 | 14195 | P16C10 | 阀门 VALVES | 闸阀 | 15 | 40 | RF | PN16 | GB/T 12228 25阀体 | Z41H-16C 螺栓连接阀盖 |  | 0 | 2016/07/29 | 0 | 2016/07/29 | 0
14196 | 5 | 14196 | P16C10 | 阀门 VALVES | 闸阀 | 50 | 400 | RF | PN16 | GB/T 12229 WCB阀体 | Z41H-16C 螺栓连接阀盖 |  | 0 | 2016/07/29 | 0 | 2016/07/29 | 0
14197 | 5 | 14197 | P16C10 | 阀门 VALVES | 闸阀 | 450 | 600 | RF | PN16 | GB/T 12229 WCB阀体 | Z541H-16C 螺栓连接阀盖 |  | 0 | 2016/07/29 | 0 | 2016/07/29 | 0
14198 | 5 | 14198 | P16C10 | 阀门 VALVES | 截止阀 | 15 | 40 | RF | PN16 | GB/T 12228 25阀体 | J41H-16C 螺栓连接阀盖 |  | 0 | 2016/07/29 | 0 | 2016/07/29 | 0
14199 | 5 | 14199 | P16C10 | 阀门 VALVES | 截止阀 | 50 | 150 | RF | PN16 | GB/T 12229 WCB阀体 | J41H-16C 螺栓连接阀盖 |  | 0 | 2016/07/29 | 0 | 2016/07/29 | 0
14200 | 5 | 14200 | P16C10 | 阀门 VALVES | 截止阀 | 200 | 300 | RF | PN16 | GB/T 12229 WCB阀体 | J541H-16C 螺栓连接阀盖 |  | 0 | 2016/07/29 | 0 | 2016/07/29 | 0
14201 | 5 | 14201 | P16C10 | 阀门 VALVES | 截止阀 | 15 | 40 | FNPT | PN16 | GB/T 12228 25阀体 | J11H-16C 螺栓连接阀盖 |  | 0 | 2016/07/29 | 0 | 2016/07/29 | 0
14202 | 5 | 14202 | P16C10 | 阀门 VALVES | 升降式止回阀 | 15 | 40 | RF | PN16 | GB/T 12228 25阀体 | H41H-16C 螺栓连接阀盖 | 注4 | 0 | 2016/07/29 | 0 | 2016/07/29 | 0
14203 | 5 | 14203 | P16C10 | 阀门 VALVES | 旋启式止回阀 | 50 | 600 | RF | PN16 | GB/T 12229 WCB阀体 | H44H-16C 螺栓连接阀盖 | 注6 | 0 | 2016/07/29 | 0 | 2016/07/29 | 0
14204 | 5 | 14204 | P16C10 | 阀门 VALVES | 蝶阀 | 100 | 400 | RF | PN16 | GB/T 12229 WCB阀体 | D341H-16C |  | 0 | 2016/07/29 | 0 | 2016/07/29 | 0
14205 | 5 | 14205 | P16C10 | 阀门 VALVES | 疏水阀 | 15 | 50 | FNPT | PN16 | GB/T 12228 25阀体 | S11H-16C 螺栓连接阀盖 |  | 0 | 2016/07/29 | 0 | 2016/07/29 | 0
14206 | 5 | 14206 | P16C10 | 阀门 VALVES | 疏水阀 | 15 | 50 | RF | PN16 | GB/T 12228 25阀体 | CS41H-16C 螺栓连接阀盖 |  | 0 | 2016/07/29 | 0 | 2016/07/29 | 0
14207 | 5 | 14207 | P16C10 | 阀门 VALVES | 柱塞阀 | 15 | 40 | RF | PN16 | GB/T 12228 25阀体 | UJ41H-16C 螺栓连接阀盖 |  | 0 | 2016/07/29 | 0 | 2016/07/29 | 0
14208 | 5 | 14208 | P16C10 | 阀门 VALVES | 柱塞阀 | 50 | 400 | RF | PN16 | GB/T 12229 WCB阀体 | UJ41H-16C 螺栓连接阀盖 |  | 0 | 2016/07/29 | 0 | 2016/07/29 | 0
14209 | 5 | 14209 | P16C12 | 管子 PIPES | 无缝钢管 | 15 | 600 | BE | None | 20 | GB/T 8163 |  | 0 | 2016/07/29 | 0 | 2016/07/29 | 0
14210 | 5 | 14210 | P16C12 | 短管 NIPPLES | 短管(L=100mm) | 15 | 40 | BE×BE | Sch.80 | GB/T 8163 20 | HG/T 20553 (Ⅰa) |  | 0 | 2016/07/29 | 0 | 2016/07/29 | 0
14211 | 5 | 14211 | P16C12 | 短管 NIPPLES | 短管(L=100mm) | 15 | 40 | MNPT×MNPT | Sch.160 | GB/T 8163 20 | HG/T 20553 (Ⅰa) |  | 0 | 2016/07/29 | 0 | 2016/07/29 | 0
14212 | 5 | 14212 | P16C12 | 短管 NIPPLES | 短管(L=100mm) | 15 | 40 | BE×MNPT | Sch.160 | GB/T 8163 20 | HG/T 20553 (Ⅰa) |  | 0 | 2016/07/29 | 0 | 2016/07/29 | 0
14213 | 5 | 14213 | P16C12 | 管件 FITTINGS | 45°弯头(长半径) | 15 | 600 | BE | None | GB/T 8163 20 | GB/T 12459 | 注2 | 0 | 2016/07/29 | 0 | 2016/07/29 | 0
14214 | 5 | 14214 | P16C12 | 管件 FITTINGS | 90°弯头(长半径) | 15 | 600 | BE | None | GB/T 8163 20 | GB/T 12459 | 注2 | 0 | 2016/07/29 | 0 | 2016/07/29 | 0
14215 | 5 | 14215 | P16C12 | 管件 FITTINGS | 90°弯头(短半径) | 25 | 600 | BE | None | GB/T 8163 20 | GB/T 12459 | 注2,注3 | 0 | 2016/07/29 | 0 | 2016/07/29 | 0
14216 | 5 | 14216 | P16C12 | 管件 FITTINGS | 异径管(同心) | 15 | 600 | BE | None | GB/T 8163 20 | GB/T 12459 | 注2 | 0 | 2016/07/29 | 0 | 2016/07/29 | 0
14217 | 5 | 14217 | P16C12 | 管件 FITTINGS | 异径管(偏心) | 15 | 600 | BE | None | GB/T 8163 20 | GB/T 12459 | 注2 | 0 | 2016/07/29 | 0 | 2016/07/29 | 0
14218 | 5 | 14218 | P16C12 | 管件 FITTINGS | 等径三通 | 15 | 600 | BE | None | GB/T 8163 20 | GB/T 12459 | 注2 | 0 | 2016/07/29 | 0 | 2016/07/29 | 0
14219 | 5 | 14219 | P16C12 | 管件 FITTINGS | 异径三通 | 15 | 600 | BE | None | GB/T 8163 20 | GB/T 12459 | 注2 | 0 | 2016/07/29 | 0 | 2016/07/29 | 0
14220 | 5 | 14220 | P16C12 | 法兰 FLANGES | 对焊法兰 | 15 | 600 | WN-RF | PN16 | NB/T 47008 20 | GB/T 9115 | 注2 | 0 | 2016/07/29 | 0 | 2016/07/29 | 0
14221 | 5 | 14221 | P16C12 | 法兰 FLANGES | 法兰盖 | 15 | 600 | BL-RF | PN16 | NB/T 47008 20 | GB/T 9123 |  | 0 | 2016/07/29 | 0 | 2016/07/29 | 0
14222 | 5 | 14222 | P16C12 | 垫片 GASKETS | 缠绕垫 | 15 | 600 | RF | PN16 | 304+柔性石墨 | GB/T 4622 D2222 |  | 0 | 2016/07/29 | 0 | 2016/07/29 | 0
14223 | 5 | 14223 | P16C12 | 紧固件 BOLTINGS | 全螺纹螺柱/两个大六角螺母/垫圈 | 15 | 600 | None | None | 35CrMoA/35/300HV | GB/T 9125,GB/T 97 |  | 0 | 2016/07/29 | 0 | 2016/07/29 | 0
14224 | 5 | 14224 | P16C12 | 阀门 VALVES | 截止阀 | 15 | 40 | RF | PN16 | GB/T 12228 25阀体 | J41H-16C 氨介质用 |  | 0 | 2016/07/29 | 0 | 2016/07/29 | 0
14225 | 5 | 14225 | P16C12 | 阀门 VALVES | 截止阀 | 50 | 150 | RF | PN16 | GB/T 12229 WCB阀体 | J41H-16C 氨介质用 |  | 0 | 2016/07/29 | 0 | 2016/07/29 | 0
14226 | 5 | 14226 | P16C12 | 阀门 VALVES | 截止阀 | 200 | 300 | RF | PN16 | GB/T 12229 WCB阀体 | J541H-16C 氨介质用 |  | 0 | 2016/07/29 | 0 | 2016/07/29 | 0
14227 | 5 | 14227 | P16C12 | 阀门 VALVES | 截止阀 | 15 | 40 | RF | PN16 | NB/T 47010 S30408阀体 | J41H-16P 氨介质用 |  | 0 | 2016/07/29 | 0 | 2016/07/29 | 0
14228 | 5 | 14228 | P16C12 | 阀门 VALVES | 截止阀 | 50 | 150 | RF | PN16 | GB/T 12230 CF8阀体 | J41H-16P 氨介质用 |  | 0 | 2016/07/29 | 0 | 2016/07/29 | 0
14229 | 5 | 14229 | P16C12 | 阀门 VALVES | 截止阀 | 200 | 300 | RF | PN16 | GB/T 12230 CF8阀体 | J541H-16P 氨介质用 |  | 0 | 2016/07/29 | 0 | 2016/07/29 | 0
14230 | 5 | 14230 | P16C12 | 阀门 VALVES | 升降式止回阀 | 15 | 40 | RF | PN16 | GB/T 12228 25阀体 | H41H-16C 氨介质用 | 注4 | 0 | 2016/07/29 | 0 | 2016/07/29 | 0
14231 | 5 | 14231 | P16C12 | 阀门 VALVES | 旋启式止回阀 | 50 | 300 | RF | PN16 | GB/T 12229 WCB阀体 | H44H-16C 氨介质用 | 注6 | 0 | 2016/07/29 | 0 | 2016/07/29 | 0
14232 | 5 | 14232 | P16C12 | 阀门 VALVES | 升降式止回阀 | 15 | 40 | RF | PN16 | NB/T 47010 S30408阀体 | H41H-16P 氨介质用 | 注4 | 0 | 2016/07/29 | 0 | 2016/07/29 | 0
14233 | 5 | 14233 | P16C12 | 阀门 VALVES | 旋启式止回阀 | 50 | 300 | RF | PN16 | GB/T 12230 CF8阀体 | H44H-16P 氨介质用 | 注6 | 0 | 2016/07/29 | 0 | 2016/07/29 | 0
14234 | 5 | 14234 | P16C12 | 阀门 VALVES | 球阀 | 15 | 40 | RF | PN16 | GB/T 12228 25阀体 | Q41F-16C 氨介质用；防火防静电 |  | 0 | 2016/07/29 | 0 | 2016/07/29 | 0
14235 | 5 | 14235 | P16C12 | 阀门 VALVES | 球阀 | 50 | 125 | RF | PN16 | GB/T 12229 WCB阀体 | Q41F-16C 氨介质用；防火防静电 |  | 0 | 2016/07/29 | 0 | 2016/07/29 | 0
14236 | 5 | 14236 | P16C12 | 阀门 VALVES | 球阀 | 150 | 300 | RF | PN16 | GB/T 12229 WCB阀体 | Q347F-16C 氨介质用；防火防静电 |  | 0 | 2016/07/29 | 0 | 2016/07/29 | 0
14237 | 5 | 14237 | P16C12 | 阀门 VALVES | 球阀 | 15 | 40 | RF | PN16 | NB/T 47010 S30408阀体 | Q41F-16P 氨介质用；防火防静电 |  | 0 | 2016/07/29 | 0 | 2016/07/29 | 0
14238 | 5 | 14238 | P16C12 | 阀门 VALVES | 球阀 | 50 | 125 | RF | PN16 | GB/T 12230 CF8阀体 | Q41F-16P 氨介质用；防火防静电 |  | 0 | 2016/07/29 | 0 | 2016/07/29 | 0
14239 | 5 | 14239 | P16C12 | 阀门 VALVES | 球阀 | 150 | 300 | RF | PN16 | GB/T 12230 CF8阀体 | Q347F-16P 氨介质用；防火防静电 |  | 0 | 2016/07/29 | 0 | 2016/07/29 | 0
14240 | 5 | 14240 | P16C13 | 管子 PIPES | 无缝钢管 | 15 | 600 | BE | None | 20 | GB/T 8163 |  | 0 | 2016/07/29 | 0 | 2016/07/29 | 0
14241 | 5 | 14241 | P16C13 | 短管 NIPPLES | 短管(L=100mm) | 15 | 40 | BE×BE | Sch.80 | GB/T 8163 20 | HG/T 20553 (Ⅰa) |  | 0 | 2016/07/29 | 0 | 2016/07/29 | 0
14242 | 5 | 14242 | P16C13 | 短管 NIPPLES | 短管(L=100mm) | 15 | 40 | MNPT×MNPT | Sch.160 | GB/T 8163 20 | HG/T 20553 (Ⅰa) |  | 0 | 2016/07/29 | 0 | 2016/07/29 | 0
14243 | 5 | 14243 | P16C13 | 短管 NIPPLES | 短管(L=100mm) | 15 | 40 | BE×MNPT | Sch.160 | GB/T 8163 20 | HG/T 20553 (Ⅰa) |  | 0 | 2016/07/29 | 0 | 2016/07/29 | 0
14244 | 5 | 14244 | P16C13 | 管件 FITTINGS | 45°弯头(长半径) | 15 | 600 | BE | None | GB/T 8163 20 | GB/T 12459 | 注2 | 0 | 2016/07/29 | 0 | 2016/07/29 | 0
14245 | 5 | 14245 | P16C13 | 管件 FITTINGS | 90°弯头(长半径) | 15 | 600 | BE | None | GB/T 8163 20 | GB/T 12459 | 注2 | 0 | 2016/07/29 | 0 | 2016/07/29 | 0
14246 | 5 | 14246 | P16C13 | 管件 FITTINGS | 90°弯头(短半径) | 25 | 600 | BE | None | GB/T 8163 20 | GB/T 12459 | 注2,注3 | 0 | 2016/07/29 | 0 | 2016/07/29 | 0
14247 | 5 | 14247 | P16C13 | 管件 FITTINGS | 异径管(同心) | 15 | 600 | BE | None | GB/T 8163 20 | GB/T 12459 | 注2 | 0 | 2016/07/29 | 0 | 2016/07/29 | 0
14248 | 5 | 14248 | P16C13 | 管件 FITTINGS | 异径管(偏心) | 15 | 600 | BE | None | GB/T 8163 20 | GB/T 12459 | 注2 | 0 | 2016/07/29 | 0 | 2016/07/29 | 0
14249 | 5 | 14249 | P16C13 | 管件 FITTINGS | 等径三通 | 15 | 600 | BE | None | GB/T 8163 20 | GB/T 12459 | 注2 | 0 | 2016/07/29 | 0 | 2016/07/29 | 0
14250 | 5 | 14250 | P16C13 | 管件 FITTINGS | 异径三通 | 15 | 600 | BE | None | GB/T 8163 20 | GB/T 12459 | 注2 | 0 | 2016/07/29 | 0 | 2016/07/29 | 0
14251 | 5 | 14251 | P16C13 | 法兰 FLANGES | 对焊法兰 | 15 | 600 | WN-RF | PN16 | NB/T 47008 20 | GB/T 9115 | 注2 | 0 | 2016/07/29 | 0 | 2016/07/29 | 0
14252 | 5 | 14252 | P16C13 | 法兰 FLANGES | 带颈对焊夹套法兰(异径) | 15 | 600 | JWN-RF | PN16 | NB/T 47008 20 | HG/T 20592 |  | 0 | 2016/07/29 | 0 | 2016/07/29 | 0
14253 | 5 | 14253 | P16C13 | 法兰 FLANGES | 法兰盖 | 15 | 600 | BL-RF | PN16 | NB/T 47008 20 | GB/T 9123 |  | 0 | 2016/07/29 | 0 | 2016/07/29 | 0
14254 | 5 | 14254 | P16C13 | 垫片 GASKETS | 非金属平垫片 | 15 | 600 | RF | PN16 | RPTFE | GB/T 9126,GB/T 9129 |  | 0 | 2016/07/29 | 0 | 2016/07/29 | 0
14255 | 5 | 14255 | P16C13 | 紧固件 BOLTINGS | 全螺纹螺柱/两个大六角螺母/垫圈 | 15 | 600 | None | None | 35CrMoA/35/300HV | GB/T 9125,GB/T 97 |  | 0 | 2016/07/29 | 0 | 2016/07/29 | 0
14256 | 5 | 14256 | P16C13 | 阀门 VALVES | 闸阀 | 15 | 40 | RF | PN16 | NB/T 47010 S31603阀体 | Z41W-16R |  | 0 | 2016/07/29 | 0 | 2016/07/29 | 0
14257 | 5 | 14257 | P16C13 | 阀门 VALVES | 闸阀 | 50 | 400 | RF | PN16 | GB/T 12230 CF3M阀体 | Z41W-16R |  | 0 | 2016/07/29 | 0 | 2016/07/29 | 0
14258 | 5 | 14258 | P16C13 | 阀门 VALVES | 闸阀 | 450 | 600 | RF | PN16 | GB/T 12230 CF3M阀体 | Z541W-16R |  | 0 | 2016/07/29 | 0 | 2016/07/29 | 0
14259 | 5 | 14259 | P16C13 | 阀门 VALVES | 闸阀 | 300 | 600 | RF | PN16 | GB/T 12230 CF3M阀体 | Z941W-16R |  | 0 | 2016/07/29 | 0 | 2016/07/29 | 0
14260 | 5 | 14260 | P16C13 | 阀门 VALVES | 升降式止回阀 | 15 | 40 | RF | PN16 | NB/T 47010 S31603阀体 | H41W-16R |  | 0 | 2016/07/29 | 0 | 2016/07/29 | 0
14261 | 5 | 14261 | P16C13 | 阀门 VALVES | 旋启式止回阀 | 50 | 300 | RF | PN16 | GB/T 12230 CF3M阀体 | H44W-16R |  | 0 | 2016/07/29 | 0 | 2016/07/29 | 0
14262 | 5 | 14262 | P16C13 | 阀门 VALVES | 球阀 | 15 | 40 | RF | PN16 | NB/T 47010 S31603阀体 | Q41F-16R |  | 0 | 2016/07/29 | 0 | 2016/07/29 | 0
14263 | 5 | 14263 | P16C13 | 阀门 VALVES | 球阀 | 50 | 100 | RF | PN16 | GB/T 12230 CF3M阀体 | Q41F-16R |  | 0 | 2016/07/29 | 0 | 2016/07/29 | 0
14264 | 5 | 14264 | P16C13 | 阀门 VALVES | 球阀 | 15 | 40 | RF | PN16 | NB/T 47010 S31603阀体 | Q41W-16R |  | 0 | 2016/07/29 | 0 | 2016/07/29 | 0
14265 | 5 | 14265 | P16C13 | 阀门 VALVES | 球阀 | 50 | 100 | RF | PN16 | GB/T 12230 CF3M阀体 | Q41W-16R |  | 0 | 2016/07/29 | 0 | 2016/07/29 | 0
14266 | 5 | 14266 | P16C13 | 阀门 VALVES | 球阀 | 125 | 300 | RF | PN16 | GB/T 12230 CF3M阀体 | Q347W-16R |  | 0 | 2016/07/29 | 0 | 2016/07/29 | 0
14267 | 5 | 14267 | P16C13 | 阀门 VALVES | 球阀 | 100 | 300 | RF | PN16 | GB/T 12230 CF3M阀体 | Q941W-16R |  | 0 | 2016/07/29 | 0 | 2016/07/29 | 0
14268 | 5 | 14268 | P16C13 | 阀门 VALVES | 球阀 | 15 | 100 | RF | PN16 | 钢衬氟塑料 | Q41W-16CF |  | 0 | 2016/07/29 | 0 | 2016/07/29 | 0
14269 | 5 | 14269 | P16C13 | 阀门 VALVES | 球阀 | 125 | 300 | RF | PN16 | 钢衬氟塑料 | Q347W-16CF |  | 0 | 2016/07/29 | 0 | 2016/07/29 | 0
14270 | 5 | 14270 | P16C13 | 阀门 VALVES | 球阀 | 15 | 300 | RF | PN16 | 钢衬氟塑料 | Q941W-16CF |  | 0 | 2016/07/29 | 0 | 2016/07/29 | 0
14271 | 5 | 14271 | P16C13 | 阀门 VALVES | 蝶阀 | 80 | 300 | WF | PN16 | GB/T 12230 CF3M阀体 | D371W-16R |  | 0 | 2016/07/29 | 0 | 2016/07/29 | 0
14272 | 5 | 14272 | P16C13 | 阀门 VALVES | 蝶阀 | 300 | 300 | WF | PN16 | GB/T 12230 CF3M阀体 | D971W-16R |  | 0 | 2016/07/29 | 0 | 2016/07/29 | 0
14273 | 5 | 14273 | P16C13 | 阀门 VALVES | 蝶阀 | 350 | 600 | RF | PN16 | GB/T 12230 CF3M阀体 | D341W-16R |  | 0 | 2016/07/29 | 0 | 2016/07/29 | 0
14274 | 5 | 14274 | P16C13 | 阀门 VALVES | 蝶阀 | 350 | 600 | RF | PN16 | GB/T 12230 CF3M阀体 | D941W-16R |  | 0 | 2016/07/29 | 0 | 2016/07/29 | 0
14275 | 5 | 14275 | P16C13 | 阀门 VALVES | 蝶阀 | 80 | 300 | WF | PN16 | 钢衬氟塑料 | D371W-16CF |  | 0 | 2016/07/29 | 0 | 2016/07/29 | 0
14276 | 5 | 14276 | P16C13 | 阀门 VALVES | 蝶阀 | 300 | 300 | WF | PN16 | 钢衬氟塑料 | D971W-16CF |  | 0 | 2016/07/29 | 0 | 2016/07/29 | 0
14277 | 5 | 14277 | P16C13 | 阀门 VALVES | 蝶阀 | 350 | 600 | RF | PN16 | 钢衬氟塑料 | D341W-16CF |  | 0 | 2016/07/29 | 0 | 2016/07/29 | 0
14278 | 5 | 14278 | P16C13 | 阀门 VALVES | 蝶阀 | 350 | 600 | RF | PN16 | 钢衬氟塑料 | D941W-16CF |  | 0 | 2016/07/29 | 0 | 2016/07/29 | 0
14279 | 5 | 14279 | P16L1 | 管子 PIPES | 钢衬管 | 25 | 1000 | FL-PN16 | None | P/CS | HG/T 2437 |  | 0 | 2016/07/29 | 0 | 2016/07/29 | 0
14280 | 5 | 14280 | P16L1 | 管子 PIPES | 钢衬管(L=1m) | 25 | 1000 | FL-PN16 | None | P/CS | HG/T 2437 |  | 0 | 2016/07/29 | 0 | 2016/07/29 | 0
14281 | 5 | 14281 | P16L1 | 管子 PIPES | 钢衬管(L=2m) | 25 | 1000 | FL-PN16 | None | P/CS | HG/T 2437 |  | 0 | 2016/07/29 | 0 | 2016/07/29 | 0
14282 | 5 | 14282 | P16L1 | 管子 PIPES | 钢衬管(L=3m) | 25 | 1000 | FL-PN16 | None | P/CS | HG/T 2437 |  | 0 | 2016/07/29 | 0 | 2016/07/29 | 0
14283 | 5 | 14283 | P16L1 | 管子 PIPES | 钢衬管(L=6m) | 25 | 1000 | FL-PN16 | None | P/CS | HG/T 2437 |  | 0 | 2016/07/29 | 0 | 2016/07/29 | 0
14284 | 5 | 14284 | P16L1 | 管件 FITTINGS | 45°弯头 | 25 | 1000 | FL-PN16 | None | P/CS | HG/T 2437 |  | 0 | 2016/07/29 | 0 | 2016/07/29 | 0
14285 | 5 | 14285 | P16L1 | 管件 FITTINGS | 90°弯头 | 25 | 1000 | FL-PN16 | None | P/CS | HG/T 2437 |  | 0 | 2016/07/29 | 0 | 2016/07/29 | 0
14286 | 5 | 14286 | P16L1 | 管件 FITTINGS | 异径管(同心) | 25 | 1000 | FL-PN16 | None | P/CS | HG/T 2437 |  | 0 | 2016/07/29 | 0 | 2016/07/29 | 0
14287 | 5 | 14287 | P16L1 | 管件 FITTINGS | 异径管(偏心) | 25 | 1000 | FL-PN16 | None | P/CS | HG/T 2437 |  | 0 | 2016/07/29 | 0 | 2016/07/29 | 0
14288 | 5 | 14288 | P16L1 | 管件 FITTINGS | 等径三通 | 25 | 1000 | FL-PN16 | None | P/CS | HG/T 2437 |  | 0 | 2016/07/29 | 0 | 2016/07/29 | 0
14289 | 5 | 14289 | P16L1 | 管件 FITTINGS | 异径三通 | 25 | 1000 | FL-PN16 | None | P/CS | HG/T 2437 |  | 0 | 2016/07/29 | 0 | 2016/07/29 | 0
14290 | 5 | 14290 | P16L1 | 管件 FITTINGS | 等径四通 | 25 | 1000 | FL-PN16 | None | P/CS | HG/T 2437 |  | 0 | 2016/07/29 | 0 | 2016/07/29 | 0
14291 | 5 | 14291 | P16L1 | 管件 FITTINGS | 异径四通 | 25 | 1000 | FL-PN16 | None | P/CS | HG/T 2437 |  | 0 | 2016/07/29 | 0 | 2016/07/29 | 0
14292 | 5 | 14292 | P16L1 | 法兰 FLANGES | 板式平焊法兰 | 25 | 1000 | PL-FF | PN16 | GB/T 3274 Q235B | GB/T 9119 法兰面衬塑 |  | 0 | 2016/07/29 | 0 | 2016/07/29 | 0
14293 | 5 | 14293 | P16L1 | 法兰 FLANGES | 对焊环板式松套法兰 | 25 | 1000 | PL/W-FF | PN16 | P/CS(20#松套) | GB/T 9120 | 注2 | 0 | 2016/07/29 | 0 | 2016/07/29 | 0
14294 | 5 | 14294 | P16L1 | 法兰 FLANGES | 钢衬法兰盖 | 25 | 1000 | BL-FF | PN16 | P/CS | GB/T 9123 |  | 0 | 2016/07/29 | 0 | 2016/07/29 | 0
14295 | 5 | 14295 | P16L1 | 垫片 GASKETS | 非金属平垫片 | 25 | 1000 | FF | PN16 | EPDM | GB/T 9126,GB/T 9129 | 或ePTFE | 0 | 2016/07/29 | 0 | 2016/07/29 | 0
14296 | 5 | 14296 | P16L1 | 紧固件 BOLTINGS | 六角头螺栓/1型六角螺母/垫圈 | 25 | 1000 | None | None | 5.6/5/200HV | GB/T 9125,GB/T 96.1 |  | 0 | 2016/07/29 | 0 | 2016/07/29 | 0
14297 | 5 | 14297 | P16L1 | 阀门 VALVES | 截止阀 | 50 | 150 | FF | PN16 | 钢衬氟塑料 | J41W-16CF |  | 0 | 2016/07/29 | 0 | 2016/07/29 | 0
14298 | 5 | 14298 | P16L1 | 阀门 VALVES | 截止阀 | 200 | 200 | FF | PN16 | 钢衬氟塑料 | J541W-16CF |  | 0 | 2016/07/29 | 0 | 2016/07/29 | 0
14299 | 5 | 14299 | P16L1 | 阀门 VALVES | 升降式止回阀 | 25 | 40 | FF | PN16 | 钢衬氟塑料 | H41W-16CF | 注4 | 0 | 2016/07/29 | 0 | 2016/07/29 | 0
14300 | 5 | 14300 | P16L1 | 阀门 VALVES | 升降式止回阀 | 25 | 500 | FF | PN16 | 钢衬氟塑料 | H42W-16CF | 注5 | 0 | 2016/07/29 | 0 | 2016/07/29 | 0
14301 | 5 | 14301 | P16L1 | 阀门 VALVES | 旋启式止回阀 | 50 | 500 | FF | PN16 | 钢衬氟塑料 | H44W-16CF | 注6 | 0 | 2016/07/29 | 0 | 2016/07/29 | 0
14302 | 5 | 14302 | P16L1 | 阀门 VALVES | 蝶式止回阀 | 100 | 1000 | FF | PN16 | 钢衬胶 | H47J-16C |  | 0 | 2016/07/29 | 0 | 2016/07/29 | 0
14303 | 5 | 14303 | P16L1 | 阀门 VALVES | 升降式止回阀 | 25 | 100 | FF | PN16 | PP阀体 | H42X-16PP | 注5 | 0 | 2016/07/29 | 0 | 2016/07/29 | 0
14304 | 5 | 14304 | P16L1 | 阀门 VALVES | 球阀 | 25 | 125 | FF | PN16 | 钢衬氟塑料 | Q41W-16CF |  | 0 | 2016/07/29 | 0 | 2016/07/29 | 0
14305 | 5 | 14305 | P16L1 | 阀门 VALVES | 球阀 | 150 | 300 | FF | PN16 | 钢衬氟塑料 | Q347W-16CF |  | 0 | 2016/07/29 | 0 | 2016/07/29 | 0
14306 | 5 | 14306 | P16L1 | 阀门 VALVES | 球阀 | 100 | 300 | FF | PN16 | 钢衬氟塑料 | Q941W-16CF |  | 0 | 2016/07/29 | 0 | 2016/07/29 | 0
14307 | 5 | 14307 | P16L1 | 阀门 VALVES | 蝶阀 | 40 | 150 | WF | PN16 | 钢衬氟塑料 | D71W-16CF |  | 0 | 2016/07/29 | 0 | 2016/07/29 | 0
14308 | 5 | 14308 | P16L1 | 阀门 VALVES | 蝶阀 | 200 | 300 | WF | PN16 | 钢衬氟塑料 | D371W-16CF |  | 0 | 2016/07/29 | 0 | 2016/07/29 | 0
14309 | 5 | 14309 | P16L1 | 阀门 VALVES | 蝶阀 | 300 | 300 | WF | PN16 | 钢衬氟塑料 | D971W-16CF |  | 0 | 2016/07/29 | 0 | 2016/07/29 | 0
14310 | 5 | 14310 | P16L1 | 阀门 VALVES | 蝶阀 | 350 | 1000 | FF | PN16 | 钢衬氟塑料 | D341W-16CF |  | 0 | 2016/07/29 | 0 | 2016/07/29 | 0
14311 | 5 | 14311 | P16L1 | 阀门 VALVES | 蝶阀 | 350 | 1000 | FF | PN16 | 钢衬氟塑料 | D941W-16CF |  | 0 | 2016/07/29 | 0 | 2016/07/29 | 0
14312 | 5 | 14312 | P16L1 | 阀门 VALVES | 隔膜阀 | 25 | 300 | FF | PN16 | 钢衬氟塑料 | G41W-16CF |  | 0 | 2016/07/29 | 0 | 2016/07/29 | 0
14313 | 5 | 14313 | P16L1 | 阀门 VALVES | 隔膜阀 | 25 | 300 | FF | PN16 | 钢衬氟塑料 | G45W-16CF |  | 0 | 2016/07/29 | 0 | 2016/07/29 | 0
14314 | 5 | 14314 | P16L1 | 阀门 VALVES | 管夹阀 | 25 | 500 | FF | PN16 | 铝合金衬胶 | GJ41X-16L |  | 0 | 2016/07/29 | 0 | 2016/07/29 | 0
14315 | 5 | 14315 | P16L2 | 管子 PIPES | 钢衬管 | 32 | 400 | FL-PN16 | None | R/CS | HG 21501 6mm衬胶 |  | 0 | 2016/07/29 | 0 | 2016/07/29 | 0
14316 | 5 | 14316 | P16L2 | 管子 PIPES | 钢衬管(L=1m) | 32 | 400 | FL-PN16 | None | R/CS | HG 21501 6mm衬胶 |  | 0 | 2016/07/29 | 0 | 2016/07/29 | 0
14317 | 5 | 14317 | P16L2 | 管子 PIPES | 钢衬管(L=2m) | 32 | 400 | FL-PN16 | None | R/CS | HG 21501 6mm衬胶 |  | 0 | 2016/07/29 | 0 | 2016/07/29 | 0
14318 | 5 | 14318 | P16L2 | 管子 PIPES | 钢衬管(L=3m) | 32 | 400 | FL-PN16 | None | R/CS | HG 21501 6mm衬胶 |  | 0 | 2016/07/29 | 0 | 2016/07/29 | 0
14319 | 5 | 14319 | P16L2 | 管子 PIPES | 钢衬管(L=6m) | 32 | 400 | FL-PN16 | None | R/CS | HG 21501 6mm衬胶 |  | 0 | 2016/07/29 | 0 | 2016/07/29 | 0
14320 | 5 | 14320 | P16L2 | 管件 FITTINGS | 45°弯头 | 32 | 400 | FL-PN16 | None | R/CS | HG 21501 6mm衬胶 |  | 0 | 2016/07/29 | 0 | 2016/07/29 | 0
14321 | 5 | 14321 | P16L2 | 管件 FITTINGS | 90°弯头 | 32 | 400 | FL-PN16 | None | R/CS | HG 21501 6mm衬胶 |  | 0 | 2016/07/29 | 0 | 2016/07/29 | 0
14322 | 5 | 14322 | P16L2 | 管件 FITTINGS | 异径管(同心) | 32 | 400 | FL-PN16 | None | R/CS | HG 21501 6mm衬胶 |  | 0 | 2016/07/29 | 0 | 2016/07/29 | 0
14323 | 5 | 14323 | P16L2 | 管件 FITTINGS | 异径管(偏心) | 32 | 400 | FL-PN16 | None | R/CS | HG 21501 6mm衬胶 |  | 0 | 2016/07/29 | 0 | 2016/07/29 | 0
14324 | 5 | 14324 | P16L2 | 管件 FITTINGS | 等径三通 | 32 | 400 | FL-PN16 | None | R/CS | HG 21501 6mm衬胶 |  | 0 | 2016/07/29 | 0 | 2016/07/29 | 0
14325 | 5 | 14325 | P16L2 | 管件 FITTINGS | 异径三通 | 32 | 400 | FL-PN16 | None | R/CS | HG 21501 6mm衬胶 |  | 0 | 2016/07/29 | 0 | 2016/07/29 | 0
14326 | 5 | 14326 | P16L2 | 法兰 FLANGES | 板式平焊法兰 | 32 | 400 | PL-FF | PN16 | GB/T 3274 Q235B | GB/T 9119 法兰面3mm衬胶 |  | 0 | 2016/07/29 | 0 | 2016/07/29 | 0
14327 | 5 | 14327 | P16L2 | 法兰 FLANGES | 平焊环板式松套法兰 | 32 | 400 | PL/C-FF | PN16 | R/CS(20#松套) | GB/T 9121 |  | 0 | 2016/07/29 | 0 | 2016/07/29 | 0
14328 | 5 | 14328 | P16L2 | 法兰 FLANGES | 钢衬法兰盖 | 32 | 400 | BL-FF | PN16 | R/CS | GB/T 9123 法兰面3mm衬胶 |  | 0 | 2016/07/29 | 0 | 2016/07/29 | 0
14329 | 5 | 14329 | P16L2 | 垫片 GASKETS | 非金属平垫片 | 32 | 400 | FF | PN16 | CR | GB/T 9126,GB/T 9129 |  | 0 | 2016/07/29 | 0 | 2016/07/29 | 0
14330 | 5 | 14330 | P16L2 | 紧固件 BOLTINGS | 六角头螺栓/1型六角螺母/垫圈 | 32 | 400 | None | None | 5.6/5/200HV | GB/T 9125,GB/T 96.1 |  | 0 | 2016/07/29 | 0 | 2016/07/29 | 0
14331 | 5 | 14331 | P16L2 | 阀门 VALVES | 闸阀 | 40 | 400 | FF | PN16 | GB/T 12226 HT300阀体 | Z44T-16 |  | 0 | 2016/07/29 | 0 | 2016/07/29 | 0
14332 | 5 | 14332 | P16L2 | 阀门 VALVES | 灰渣阀 | 40 | 400 | FF | PN16 | GB/T 12226 HT300阀体 | HZ43F-16 |  | 0 | 2016/07/29 | 0 | 2016/07/29 | 0
14333 | 5 | 14333 | P16L2 | 阀门 VALVES | 灰渣阀 | 40 | 400 | FF | PN16 | GB/T 12226 HT300阀体 | HZ643F-16 |  | 0 | 2016/07/29 | 0 | 2016/07/29 | 0
14334 | 5 | 14334 | P16L2 | 阀门 VALVES | 灰渣阀 | 40 | 400 | FF | PN16 | GB/T 12226 HT300阀体 | HZ943F-16 |  | 0 | 2016/07/29 | 0 | 2016/07/29 | 0
14335 | 5 | 14335 | P16L2 | 阀门 VALVES | 排渣阀 | 50 | 400 | FF | PN16 | GB/T 12226 HT300阀体 | PZ41H-16 |  | 0 | 2016/07/29 | 0 | 2016/07/29 | 0
14336 | 5 | 14336 | P16M2 | 管子 PIPES | 钢骨架塑料复合管 | 50 | 80 | 电熔插口D | PN2.5MPa | 低碳钢丝/PE | HG/T 3690 |  | 0 | 2016/07/29 | 0 | 2016/07/29 | 0
14337 | 5 | 14337 | P16M2 | 管子 PIPES | 钢骨架塑料复合管 | 100 | 200 | 电熔插口D | PN1.6MPa | 低碳钢丝/PE | HG/T 3690 |  | 0 | 2016/07/29 | 0 | 2016/07/29 | 0
14338 | 5 | 14338 | P16M2 | 管件 FITTINGS | 11.25°弯头 | 50 | 80 | 电熔插口D | PN2.5MPa | 低碳冲孔钢板/PE | HG/T 3691 |  | 0 | 2016/07/29 | 0 | 2016/07/29 | 0
14339 | 5 | 14339 | P16M2 | 管件 FITTINGS | 11.25°弯头 | 100 | 200 | 电熔插口D | PN1.6MPa | 低碳冲孔钢板/PE | HG/T 3691 |  | 0 | 2016/07/29 | 0 | 2016/07/29 | 0
14340 | 5 | 14340 | P16M2 | 管件 FITTINGS | 22.5°弯头 | 50 | 80 | 电熔插口D | PN2.5MPa | 低碳冲孔钢板/PE | HG/T 3691 |  | 0 | 2016/07/29 | 0 | 2016/07/29 | 0
14341 | 5 | 14341 | P16M2 | 管件 FITTINGS | 22.5°弯头 | 100 | 200 | 电熔插口D | PN1.6MPa | 低碳冲孔钢板/PE | HG/T 3691 |  | 0 | 2016/07/29 | 0 | 2016/07/29 | 0
14342 | 5 | 14342 | P16M2 | 管件 FITTINGS | 45°弯头 | 50 | 80 | 电熔插口D | PN2.5MPa | 低碳冲孔钢板/PE | HG/T 3691 |  | 0 | 2016/07/29 | 0 | 2016/07/29 | 0
14343 | 5 | 14343 | P16M2 | 管件 FITTINGS | 45°弯头 | 100 | 200 | 电熔插口D | PN1.6MPa | 低碳冲孔钢板/PE | HG/T 3691 |  | 0 | 2016/07/29 | 0 | 2016/07/29 | 0
14344 | 5 | 14344 | P16M2 | 管件 FITTINGS | 90°弯头 | 50 | 80 | 电熔插口D | PN2.5MPa | 低碳冲孔钢板/PE | HG/T 3691 |  | 0 | 2016/07/29 | 0 | 2016/07/29 | 0
14345 | 5 | 14345 | P16M2 | 管件 FITTINGS | 90°弯头 | 100 | 200 | 电熔插口D | PN1.6MPa | 低碳冲孔钢板/PE | HG/T 3691 |  | 0 | 2016/07/29 | 0 | 2016/07/29 | 0
14346 | 5 | 14346 | P16M2 | 管件 FITTINGS | 异径管(同心) | 50 | 200 | 电熔插口D | None | 低碳冲孔钢板/PE | HG/T 3691 |  | 0 | 2016/07/29 | 0 | 2016/07/29 | 0
14347 | 5 | 14347 | P16M2 | 管件 FITTINGS | 等径三通 | 50 | 80 | 电熔插口D | PN2.5MPa | 低碳冲孔钢板/PE | HG/T 3691 |  | 0 | 2016/07/29 | 0 | 2016/07/29 | 0
14348 | 5 | 14348 | P16M2 | 管件 FITTINGS | 等径三通 | 100 | 200 | 电熔插口D | PN1.6MPa | 低碳冲孔钢板/PE | HG/T 3691 |  | 0 | 2016/07/29 | 0 | 2016/07/29 | 0
14349 | 5 | 14349 | P16M2 | 管件 FITTINGS | 异径三通 | 50 | 80 | 电熔插口D | PN2.5MPa | 低碳冲孔钢板/PE | HG/T 3691 |  | 0 | 2016/07/29 | 0 | 2016/07/29 | 0
14350 | 5 | 14350 | P16M2 | 管件 FITTINGS | 异径三通 | 100 | 200 | 电熔插口D | PN1.6MPa | 低碳冲孔钢板/PE | HG/T 3691 |  | 0 | 2016/07/29 | 0 | 2016/07/29 | 0
14351 | 5 | 14351 | P16M2 | 管件 FITTINGS | 电熔套筒 | 50 | 200 | 电熔承口C | None | 低碳冲孔钢板/PE | HG/T 3691 |  | 0 | 2016/07/29 | 0 | 2016/07/29 | 0
14352 | 5 | 14352 | P16M2 | 管件 FITTINGS | 盲板 | 100 | 200 | FF | PN16(1.6MPa) | GB/T 4237 06Cr19Ni10 | HG 21547 |  | 0 | 2016/07/29 | 0 | 2016/07/29 | 0
14353 | 5 | 14353 | P16M2 | 法兰 FLANGES | 板式平焊法兰 | 50 | 200 | PL-FF | PN16 | PE | GB/T 9119 |  | 0 | 2016/07/29 | 0 | 2016/07/29 | 0
14354 | 5 | 14354 | P16M2 | 法兰 FLANGES | 法兰盖 | 50 | 200 | BL-FF | PN16 | PE | GB/T 9123 |  | 0 | 2016/07/29 | 0 | 2016/07/29 | 0
14355 | 5 | 14355 | P16M2 | 垫片 GASKETS | 非金属平垫片 | 50 | 200 | FF | PN16 | PTFE | GB/T 9126,GB/T 9129 |  | 0 | 2016/07/29 | 0 | 2016/07/29 | 0
14356 | 5 | 14356 | P16M2 | 紧固件 BOLTINGS | 六角头螺栓/1型六角螺母/垫圈 | 50 | 200 | None | None | 5.6/5/200HV | GB/T 9125,GB/T 96.1 |  | 0 | 2016/07/29 | 0 | 2016/07/29 | 0
14357 | 5 | 14357 | P16M2 | 阀门 VALVES | 闸阀(浆液阀) | 100 | 200 | WF | PN16 | GB/T 12226 HT300阀体 | Z73X-16 链轮传动 |  | 0 | 2016/07/29 | 0 | 2016/07/29 | 0
14358 | 5 | 14358 | P16M2 | 阀门 VALVES | 截止阀 | 50 | 150 | FF | PN16 | 钢衬氟塑料 | J41W-16CF |  | 0 | 2016/07/29 | 0 | 2016/07/29 | 0
14359 | 5 | 14359 | P16M2 | 阀门 VALVES | 截止阀 | 200 | 200 | FF | PN16 | 钢衬氟塑料 | J541W-16CF |  | 0 | 2016/07/29 | 0 | 2016/07/29 | 0
14360 | 5 | 14360 | P16M2 | 阀门 VALVES | 旋启式止回阀 | 100 | 200 | FF | PN16 | 钢衬氟塑料 | H44W-16CF | 注6 | 0 | 2016/07/29 | 0 | 2016/07/29 | 0
14361 | 5 | 14361 | P16M2 | 阀门 VALVES | 蝶式止回阀 | 100 | 200 | FF | PN16 | 钢衬胶 | H47J-16C |  | 0 | 2016/07/29 | 0 | 2016/07/29 | 0
14362 | 5 | 14362 | P16M2 | 阀门 VALVES | 球阀 | 100 | 150 | FF | PN16 | PVDF阀体 | Q41W-16PVDF |  | 0 | 2016/07/29 | 0 | 2016/07/29 | 0
14363 | 5 | 14363 | P16M2 | 阀门 VALVES | 蝶阀 | 100 | 200 | WF | PN16 | GB/T 12229 WCB阀体 | D371X-16C |  | 0 | 2016/07/29 | 0 | 2016/07/29 | 0
14364 | 5 | 14364 | P16M2 | 阀门 VALVES | 蝶阀 | 100 | 200 | WF | PN16 | GB/T 12226 HT300阀体 | D971X-16 |  | 0 | 2016/07/29 | 0 | 2016/07/29 | 0
14365 | 5 | 14365 | P16M2 | 阀门 VALVES | 隔膜阀 | 100 | 200 | FF | PN16 | PVDF阀体 | G41W-16PVDF |  | 0 | 2016/07/29 | 0 | 2016/07/29 | 0
14366 | 5 | 14366 | P16M2 | 阀门 VALVES | 水力控制阀 | 100 | 200 | FF | PN16 | GB/T 12229 WCB阀体 | 基本型 多功能 |  | 0 | 2016/07/29 | 0 | 2016/07/29 | 0
14367 | 5 | 14367 | P16M2 | 阀门 VALVES | 液力自动阀 | 200 | 200 | FF | PN16 | GB/T 12229 WCB阀体 | 普通型 |  | 0 | 2016/07/29 | 0 | 2016/07/29 | 0
14368 | 5 | 14368 | P16M2 | 阀门 VALVES | 液力自动阀 | 200 | 200 | FF | PN16 | GB/T 12229 WCB阀体 | 污水型 |  | 0 | 2016/07/29 | 0 | 2016/07/29 | 0
14369 | 5 | 14369 | P16M2 | 阀门 VALVES | 排气阀 | 50 | 200 | FF | PN16 | 铸铁阀体 | None |  | 0 | 2016/07/29 | 0 | 2016/07/29 | 0
14370 | 5 | 14370 | P16M3 | 管子 PIPES | 钢骨架塑料复合管 | 50 | 200 | 电熔插口D | 普通管 | 低碳钢丝/PE | CJ/T 123 |  | 0 | 2016/07/29 | 0 | 2016/07/29 | 0
14371 | 5 | 14371 | P16M3 | 管件 FITTINGS | 11.25°弯头 | 50 | 80 | 电熔插口D | PN2.5MPa | 低碳冲孔钢板/PE | CJ/T 124 |  | 0 | 2016/07/29 | 0 | 2016/07/29 | 0
14372 | 5 | 14372 | P16M3 | 管件 FITTINGS | 11.25°弯头 | 100 | 200 | 电熔插口D | PN1.6MPa | 低碳冲孔钢板/PE | CJ/T 124 |  | 0 | 2016/07/29 | 0 | 2016/07/29 | 0
14373 | 5 | 14373 | P16M3 | 管件 FITTINGS | 22.5°弯头 | 50 | 80 | 电熔插口D | PN2.5MPa | 低碳冲孔钢板/PE | CJ/T 124 |  | 0 | 2016/07/29 | 0 | 2016/07/29 | 0
14374 | 5 | 14374 | P16M3 | 管件 FITTINGS | 22.5°弯头 | 100 | 200 | 电熔插口D | PN1.6MPa | 低碳冲孔钢板/PE | CJ/T 124 |  | 0 | 2016/07/29 | 0 | 2016/07/29 | 0
14375 | 5 | 14375 | P16M3 | 管件 FITTINGS | 45°弯头 | 50 | 80 | 电熔插口D | PN2.5MPa | 低碳冲孔钢板/PE | CJ/T 124 |  | 0 | 2016/07/29 | 0 | 2016/07/29 | 0
14376 | 5 | 14376 | P16M3 | 管件 FITTINGS | 45°弯头 | 100 | 200 | 电熔插口D | PN1.6MPa | 低碳冲孔钢板/PE | CJ/T 124 |  | 0 | 2016/07/29 | 0 | 2016/07/29 | 0
14377 | 5 | 14377 | P16M3 | 管件 FITTINGS | 90°弯头 | 50 | 80 | 电熔插口D | PN2.5MPa | 低碳冲孔钢板/PE | CJ/T 124 |  | 0 | 2016/07/29 | 0 | 2016/07/29 | 0
14378 | 5 | 14378 | P16M3 | 管件 FITTINGS | 90°弯头 | 100 | 200 | 电熔插口D | PN1.6MPa | 低碳冲孔钢板/PE | CJ/T 124 |  | 0 | 2016/07/29 | 0 | 2016/07/29 | 0
14379 | 5 | 14379 | P16M3 | 管件 FITTINGS | 异径管(同心) | 50 | 200 | 电熔插口D | None | 低碳冲孔钢板/PE | CJ/T 124 |  | 0 | 2016/07/29 | 0 | 2016/07/29 | 0
14380 | 5 | 14380 | P16M3 | 管件 FITTINGS | 等径三通 | 50 | 80 | 电熔插口D | PN2.5MPa | 低碳冲孔钢板/PE | CJ/T 124 |  | 0 | 2016/07/29 | 0 | 2016/07/29 | 0
14381 | 5 | 14381 | P16M3 | 管件 FITTINGS | 等径三通 | 100 | 200 | 电熔插口D | PN1.6MPa | 低碳冲孔钢板/PE | CJ/T 124 |  | 0 | 2016/07/29 | 0 | 2016/07/29 | 0
14382 | 5 | 14382 | P16M3 | 管件 FITTINGS | 异径三通 | 50 | 80 | 电熔插口D | PN2.5MPa | 低碳冲孔钢板/PE | CJ/T 124 |  | 0 | 2016/07/29 | 0 | 2016/07/29 | 0
14383 | 5 | 14383 | P16M3 | 管件 FITTINGS | 异径三通 | 100 | 200 | 电熔插口D | PN1.6MPa | 低碳冲孔钢板/PE | CJ/T 124 |  | 0 | 2016/07/29 | 0 | 2016/07/29 | 0
14384 | 5 | 14384 | P16M3 | 管件 FITTINGS | 电熔套筒 | 50 | 200 | 电熔承口C | None | 低碳冲孔钢板/PE | CJ/T 124 |  | 0 | 2016/07/29 | 0 | 2016/07/29 | 0
14385 | 5 | 14385 | P16M3 | 管件 FITTINGS | 盲板 | 100 | 200 | FF | PN16(1.6MPa) | GB/T 4237 06Cr19Ni10 | HG 21547 |  | 0 | 2016/07/29 | 0 | 2016/07/29 | 0
14386 | 5 | 14386 | P16M3 | 法兰 FLANGES | 板式平焊法兰 | 50 | 200 | PL-FF | PN16 | PE | GB/T 9119 |  | 0 | 2016/07/29 | 0 | 2016/07/29 | 0
14387 | 5 | 14387 | P16M3 | 法兰 FLANGES | 法兰盖 | 50 | 200 | BL-FF | PN16 | PE | GB/T 9123 |  | 0 | 2016/07/29 | 0 | 2016/07/29 | 0
14388 | 5 | 14388 | P16M3 | 垫片 GASKETS | 非金属平垫片 | 50 | 200 | FF | PN16 | EPDM | GB/T 9126,GB/T 9129 |  | 0 | 2016/07/29 | 0 | 2016/07/29 | 0
14389 | 5 | 14389 | P16M3 | 紧固件 BOLTINGS | 六角头螺栓/1型六角螺母/垫圈 | 50 | 200 | None | None | 5.6/5/200HV | GB/T 9125,GB/T 96.1 |  | 0 | 2016/07/29 | 0 | 2016/07/29 | 0
14390 | 5 | 14390 | P16M3 | 阀门 VALVES | 闸阀 | 50 | 200 | FF | PN16 | GB/T 12226 HT300阀体 | Z41T-16 |  | 0 | 2016/07/29 | 0 | 2016/07/29 | 0
14391 | 5 | 14391 | P16M3 | 阀门 VALVES | 闸阀 | 100 | 200 | FF | PN16 | GB/T 12226 HT300阀体 | Z941T-16 |  | 0 | 2016/07/29 | 0 | 2016/07/29 | 0
14392 | 5 | 14392 | P16M3 | 阀门 VALVES | 截止阀 | 50 | 150 | FF | PN16 | GB/T 12229 WCB阀体 | J41H-16C |  | 0 | 2016/07/29 | 0 | 2016/07/29 | 0
14393 | 5 | 14393 | P16M3 | 阀门 VALVES | 截止阀 | 200 | 200 | FF | PN16 | GB/T 12229 WCB阀体 | J541H-16C |  | 0 | 2016/07/29 | 0 | 2016/07/29 | 0
14394 | 5 | 14394 | P16M3 | 阀门 VALVES | 旋启式止回阀 | 100 | 200 | FF | PN16 | GB/T 12226 HT300阀体 | H44J-16 | 注6 | 0 | 2016/07/29 | 0 | 2016/07/29 | 0
14395 | 5 | 14395 | P16M3 | 阀门 VALVES | 蝶式止回阀 | 100 | 200 | FF | PN16 | 钢衬胶 | H47J-16C |  | 0 | 2016/07/29 | 0 | 2016/07/29 | 0
14396 | 5 | 14396 | P16M3 | 阀门 VALVES | 球阀 | 100 | 150 | FF | PN16 | GB/T 12226 HT300阀体 | Q41F-16 |  | 0 | 2016/07/29 | 0 | 2016/07/29 | 0
14397 | 5 | 14397 | P16M3 | 阀门 VALVES | 旋球阀 | 100 | 200 | WF | PN16 | GB/T 12229 WCB阀体 | 制造厂标准 |  | 0 | 2016/07/29 | 0 | 2016/07/29 | 0
14398 | 5 | 14398 | P16M3 | 阀门 VALVES | 浮球阀 | 100 | 200 | FF | PN16 | GB/T 12229 WCB阀体 | 活塞式 防浪型 |  | 0 | 2016/07/29 | 0 | 2016/07/29 | 0
14399 | 5 | 14399 | P16M3 | 阀门 VALVES | 半球阀 | 150 | 200 | FF | PN16 | GB/T 12226 HT300阀体 | Q340X-16 |  | 0 | 2016/07/29 | 0 | 2016/07/29 | 0
14400 | 5 | 14400 | P16M3 | 阀门 VALVES | 蝶阀 | 100 | 200 | WF | PN16 | GB/T 12229 WCB阀体 | D371X-16C |  | 0 | 2016/07/29 | 0 | 2016/07/29 | 0
14401 | 5 | 14401 | P16M3 | 阀门 VALVES | 蝶阀 | 100 | 200 | WF | PN16 | GB/T 12226 HT300阀体 | D971X-16 |  | 0 | 2016/07/29 | 0 | 2016/07/29 | 0
14402 | 5 | 14402 | P16M3 | 阀门 VALVES | 隔膜阀 | 100 | 200 | FF | PN16 | GB/T 12226 HT300阀体 | G41F-16 |  | 0 | 2016/07/29 | 0 | 2016/07/29 | 0
14403 | 5 | 14403 | P16M3 | 阀门 VALVES | 泄压持压阀 | 50 | 200 | FF | PN16 | GB/T 12229 WCB阀体 | A742X-16C 活塞式 |  | 0 | 2016/07/29 | 0 | 2016/07/29 | 0
14404 | 5 | 14404 | P16M3 | 阀门 VALVES | 管力阀 | 200 | 200 | FF | PN16 | GB/T 12229 WCB阀体 | 普通型 |  | 0 | 2016/07/29 | 0 | 2016/07/29 | 0
14405 | 5 | 14405 | P16M3 | 阀门 VALVES | 水力控制阀 | 100 | 200 | FF | PN16 | GB/T 12229 WCB阀体 | 基本型 多功能 |  | 0 | 2016/07/29 | 0 | 2016/07/29 | 0
14406 | 5 | 14406 | P16M3 | 阀门 VALVES | 液力自动阀 | 200 | 200 | FF | PN16 | GB/T 12229 WCB阀体 | 普通型 |  | 0 | 2016/07/29 | 0 | 2016/07/29 | 0
14407 | 5 | 14407 | P16M3 | 阀门 VALVES | 排气阀 | 15 | 200 | FF | PN16 | 铸铁阀体 | None |  | 0 | 2016/07/29 | 0 | 2016/07/29 | 0
14408 | 5 | 14408 | P16N1 | 管子 PIPES | 无缝钛管 | 15 | 100 | BE | None | GB/T 3624 TA2 | HG/T 3651 |  | 0 | 2016/07/29 | 0 | 2016/07/29 | 0
14409 | 5 | 14409 | P16N1 | 管子 PIPES | 焊接钛管 | 125 | 300 | BE | None | GB/T 3621 TA2 | HG/T 3651 |  | 0 | 2016/07/29 | 0 | 2016/07/29 | 0
14410 | 5 | 14410 | P16N1 | 管件 FITTINGS | 45°弯头(长半径) | 15 | 100 | BE | None | GB/T 3624 TA2 | 参照GB/T 12459 | 注2 | 0 | 2016/07/29 | 0 | 2016/07/29 | 0
14411 | 5 | 14411 | P16N1 | 管件 FITTINGS | 90°弯头(长半径) | 15 | 100 | BE | None | GB/T 3624 TA2 | 参照GB/T 12459 | 注2 | 0 | 2016/07/29 | 0 | 2016/07/29 | 0
14412 | 5 | 14412 | P16N1 | 管件 FITTINGS | 90°弯头(短半径) | 25 | 100 | BE | None | GB/T 3624 TA2 | 参照GB/T 12459 | 注2,注3 | 0 | 2016/07/29 | 0 | 2016/07/29 | 0
14413 | 5 | 14413 | P16N1 | 管件 FITTINGS | 异径管(同心) | 15 | 100 | BE | None | GB/T 3624 TA2 | 参照GB/T 12459 | 注2 | 0 | 2016/07/29 | 0 | 2016/07/29 | 0
14414 | 5 | 14414 | P16N1 | 管件 FITTINGS | 异径管(偏心) | 15 | 100 | BE | None | GB/T 3624 TA2 | 参照GB/T 12459 | 注2 | 0 | 2016/07/29 | 0 | 2016/07/29 | 0
14415 | 5 | 14415 | P16N1 | 管件 FITTINGS | 等径三通 | 15 | 100 | BE | None | GB/T 3624 TA2 | 参照GB/T 12459 | 注2 | 0 | 2016/07/29 | 0 | 2016/07/29 | 0
14416 | 5 | 14416 | P16N1 | 管件 FITTINGS | 异径三通 | 15 | 100 | BE | None | GB/T 3624 TA2 | 参照GB/T 12459 | 注2 | 0 | 2016/07/29 | 0 | 2016/07/29 | 0
14417 | 5 | 14417 | P16N1 | 管件 FITTINGS | 等径四通 | 15 | 100 | BE | None | GB/T 3624 TA2 | 参照GB/T 12459 | 注2 | 0 | 2016/07/29 | 0 | 2016/07/29 | 0
14418 | 5 | 14418 | P16N1 | 管件 FITTINGS | 异径四通 | 15 | 100 | BE | None | GB/T 3624 TA2 | 参照GB/T 12459 | 注2 | 0 | 2016/07/29 | 0 | 2016/07/29 | 0
14419 | 5 | 14419 | P16N1 | 管件 FITTINGS | 45°弯头(长半径) | 125 | 300 | BE | None | GB/T 3621 TA2 | 参照GB/T 13401 | 注2 | 0 | 2016/07/29 | 0 | 2016/07/29 | 0
14420 | 5 | 14420 | P16N1 | 管件 FITTINGS | 90°弯头(长半径) | 125 | 300 | BE | None | GB/T 3621 TA2 | 参照GB/T 13401 | 注2 | 0 | 2016/07/29 | 0 | 2016/07/29 | 0
14421 | 5 | 14421 | P16N1 | 管件 FITTINGS | 90°弯头(短半径) | 125 | 300 | BE | None | GB/T 3621 TA2 | 参照GB/T 13401 | 注2,注3 | 0 | 2016/07/29 | 0 | 2016/07/29 | 0
14422 | 5 | 14422 | P16N1 | 管件 FITTINGS | 异径管(同心) | 125 | 300 | BE | None | GB/T 3621 TA2 | 参照GB/T 13401 | 注2 | 0 | 2016/07/29 | 0 | 2016/07/29 | 0
14423 | 5 | 14423 | P16N1 | 管件 FITTINGS | 异径管(偏心) | 125 | 300 | BE | None | GB/T 3621 TA2 | 参照GB/T 13401 | 注2 | 0 | 2016/07/29 | 0 | 2016/07/29 | 0
14424 | 5 | 14424 | P16N1 | 管件 FITTINGS | 等径三通 | 125 | 300 | BE | None | GB/T 3621 TA2 | 参照GB/T 13401 | 注2 | 0 | 2016/07/29 | 0 | 2016/07/29 | 0
14425 | 5 | 14425 | P16N1 | 管件 FITTINGS | 异径三通 | 125 | 300 | BE | None | GB/T 3621 TA2 | 参照GB/T 13401 | 注2 | 0 | 2016/07/29 | 0 | 2016/07/29 | 0
14426 | 5 | 14426 | P16N1 | 管件 FITTINGS | 等径四通 | 125 | 300 | BE | None | GB/T 3621 TA2 | 参照GB/T 13401 | 注2 | 0 | 2016/07/29 | 0 | 2016/07/29 | 0
14427 | 5 | 14427 | P16N1 | 管件 FITTINGS | 异径四通 | 125 | 300 | BE | None | GB/T 3621 TA2 | 参照GB/T 13401 | 注2 | 0 | 2016/07/29 | 0 | 2016/07/29 | 0
14428 | 5 | 14428 | P16N1 | 管件 FITTINGS | 盲板 | 15 | 300 | FF | PN16(1.6MPa) | GB/T 16598 TA2 | HG 21547 |  | 0 | 2016/07/29 | 0 | 2016/07/29 | 0
14429 | 5 | 14429 | P16N1 | 法兰 FLANGES | 对焊环板式松套法兰 | 15 | 300 | PL/W-RF | PN16 | GB/T 16598 TA2(20#松套) | GB/T 9120 | 注2 | 0 | 2016/07/29 | 0 | 2016/07/29 | 0
14430 | 5 | 14430 | P16N1 | 法兰 FLANGES | 法兰盖 | 15 | 300 | BL-RF | PN16 | GB/T 16598 TA2 | GB/T 9123 |  | 0 | 2016/07/29 | 0 | 2016/07/29 | 0
14431 | 5 | 14431 | P16N1 | 垫片 GASKETS | 非金属平垫片 | 15 | 300 | RF | PN16 | PTFE | GB/T 9126,GB/T 9129 |  | 0 | 2016/07/29 | 0 | 2016/07/29 | 0
14432 | 5 | 14432 | P16N1 | 紧固件 BOLTINGS | 全螺纹螺柱/两个大六角螺母/垫圈 | 15 | 300 | None | None | 35CrMoA/35/300HV | GB/T 9125,GB/T 97 |  | 0 | 2016/07/29 | 0 | 2016/07/29 | 0
14433 | 5 | 14433 | P16N1 | 阀门 VALVES | 旋启式止回阀 | 50 | 300 | WF | PN16 | GB/T 12230 CF3M阀体 | H74W-16R | 注6 | 0 | 2016/07/29 | 0 | 2016/07/29 | 0
14434 | 5 | 14434 | P16N1 | 阀门 VALVES | 球阀 | 15 | 40 | RF | PN16 | GB/T 16598 TA2阀体 | Q41F-16Ti |  | 0 | 2016/07/29 | 0 | 2016/07/29 | 0
14435 | 5 | 14435 | P16N1 | 阀门 VALVES | 球阀 | 50 | 125 | RF | PN16 | GB/T 6614 ZTi2阀体 | Q41F-16Ti |  | 0 | 2016/07/29 | 0 | 2016/07/29 | 0
14436 | 5 | 14436 | P16N1 | 阀门 VALVES | 球阀 | 150 | 300 | RF | PN16 | GB/T 6614 ZTi2阀体 | Q341F-16Ti |  | 0 | 2016/07/29 | 0 | 2016/07/29 | 0
14437 | 5 | 14437 | P16N1 | 阀门 VALVES | 蝶阀 | 40 | 150 | WF | PN16 | GB/T 12230 CF3M阀体 | D71F-16R |  | 0 | 2016/07/29 | 0 | 2016/07/29 | 0
14438 | 5 | 14438 | P16P1 | 管子 PIPES | 非金属管 | 25 | 600 | 电熔连接 | SDR11 | PE100 | GB/T 13663 |  | 0 | 2016/07/29 | 0 | 2016/07/29 | 0
14439 | 5 | 14439 | P16P1 | 管件 FITTINGS | 45°弯头 | 25 | 600 | 电熔连接 | None | PE100 | GB/T 13663.2 | 注2 | 0 | 2016/07/29 | 0 | 2016/07/29 | 0
14440 | 5 | 14440 | P16P1 | 管件 FITTINGS | 90°弯头 | 25 | 600 | 电熔连接 | None | PE100 | GB/T 13663.2 | 注2 | 0 | 2016/07/29 | 0 | 2016/07/29 | 0
14441 | 5 | 14441 | P16P1 | 管件 FITTINGS | 异径管(同心) | 25 | 600 | 电熔连接 | None | PE100 | GB/T 13663.2 | 注2 | 0 | 2016/07/29 | 0 | 2016/07/29 | 0
14442 | 5 | 14442 | P16P1 | 管件 FITTINGS | 异径管(偏心) | 25 | 600 | 电熔连接 | None | PE100 | GB/T 13663.2 | 注2 | 0 | 2016/07/29 | 0 | 2016/07/29 | 0
14443 | 5 | 14443 | P16P1 | 管件 FITTINGS | 等径三通 | 25 | 600 | 电熔连接 | None | PE100 | GB/T 13663.2 | 注2 | 0 | 2016/07/29 | 0 | 2016/07/29 | 0
14444 | 5 | 14444 | P16P1 | 管件 FITTINGS | 异径三通 | 25 | 600 | 电熔连接 | None | PE100 | GB/T 13663.2 | 注2 | 0 | 2016/07/29 | 0 | 2016/07/29 | 0
14445 | 5 | 14445 | P16P1 | 法兰 FLANGES | 对焊环板式松套法兰 | 25 | 600 | PL/W-FF | PN16 | GB/T 13663 PE100(20#松套) | GB/T 9120 | 注2 | 0 | 2016/07/29 | 0 | 2016/07/29 | 0
14446 | 5 | 14446 | P16P1 | 法兰 FLANGES | 法兰盖 | 25 | 600 | BL-FF | PN16 | GB/T 13663 PE100 | GB/T 9123 |  | 0 | 2016/07/29 | 0 | 2016/07/29 | 0
14447 | 5 | 14447 | P16P1 | 垫片 GASKETS | 非金属平垫片 | 25 | 600 | FF | PN16 | EPDM | GB/T 9126,GB/T 9129 |  | 0 | 2016/07/29 | 0 | 2016/07/29 | 0
14448 | 5 | 14448 | P16P1 | 紧固件 BOLTINGS | 六角头螺栓/1型六角螺母/垫圈 | 25 | 600 | None | None | 5.6/5/200HV | GB/T 9125,GB/T 96.1 |  | 0 | 2016/07/29 | 0 | 2016/07/29 | 0
14449 | 5 | 14449 | P16P1 | 阀门 VALVES | 闸阀 | 100 | 200 | FF | PN16 | 铸铁阀体 | WFZ-16Z |  | 0 | 2016/07/29 | 0 | 2016/07/29 | 0
14450 | 5 | 14450 | P16P1 | 阀门 VALVES | 闸阀 | 100 | 200 | FF | PN16 | 铸铁阀体 | WFZ1-16Z 斜齿轮传动 |  | 0 | 2016/07/29 | 0 | 2016/07/29 | 0
14451 | 5 | 14451 | P16P1 | 阀门 VALVES | 刀闸阀 | 80 | 600 | FF | PN16 | GB/T 12226 HT300阀体 | KDZ-16 |  | 0 | 2016/07/29 | 0 | 2016/07/29 | 0
14452 | 5 | 14452 | P16P1 | 阀门 VALVES | 旋启式止回阀 | 100 | 200 | FF | PN16 | GB/T 12229 WCB阀体 | PH44H-16C 排渣 | 注6 | 0 | 2016/07/29 | 0 | 2016/07/29 | 0
14453 | 5 | 14453 | P16P1 | 阀门 VALVES | 排渣阀 | 100 | 400 | FF | PN16 | 耐磨钢+陶瓷阀体 | PZM41YS-16C 耐磨 |  | 0 | 2016/07/29 | 0 | 2016/07/29 | 0
14454 | 5 | 14454 | P16P1 | 阀门 VALVES | 排渣阀 | 100 | 400 | FF | PN16 | 耐磨钢+陶瓷阀体 | PZM941YS-16C 耐磨 |  | 0 | 2016/07/29 | 0 | 2016/07/29 | 0
14455 | 5 | 14455 | P16P1 | 阀门 VALVES | 闸阀(浆液阀) | 100 | 200 | WF | PN16 | GB/T 12226 HT300阀体 | Z73X-16 链轮传动 |  | 0 | 2016/07/29 | 0 | 2016/07/29 | 0
14456 | 5 | 14456 | P16P1 | 阀门 VALVES | 管夹阀 | 25 | 65 | FF | PN16 | 铝合金衬胶 | GJ41X-16L |  | 0 | 2016/07/29 | 0 | 2016/07/29 | 0
14457 | 5 | 14457 | P16P1 | 阀门 VALVES | 渣浆泵控制阀 | 100 | 600 | FF | PN16 | 耐磨钢阀体 | 液动 |  | 0 | 2016/07/29 | 0 | 2016/07/29 | 0
14458 | 5 | 14458 | P16P2 | 管子 PIPES | 非金属管 | 15 | 15 | PE | S5/SDR11 | PVC-U | GB/T 4219.1 |  | 0 | 2016/07/29 | 0 | 2016/07/29 | 0
14459 | 5 | 14459 | P16P2 | 管子 PIPES | 非金属管 | 20 | 300 | PE | S6.3/SDR13.6 | PVC-U | GB/T 4219.1 |  | 0 | 2016/07/29 | 0 | 2016/07/29 | 0
14460 | 5 | 14460 | P16P2 | 管子 PIPES | 非金属管(L=4m) | 20 | 300 | PE×SW | S6.3/SDR13.6 | PVC-U | GB/T 4219.1 |  | 0 | 2016/07/29 | 0 | 2016/07/29 | 0
14461 | 5 | 14461 | P16P2 | 管子 PIPES | 非金属管(L=6m) | 20 | 300 | PE×SW | S6.3/SDR13.6 | PVC-U | GB/T 4219.1 |  | 0 | 2016/07/29 | 0 | 2016/07/29 | 0
14462 | 5 | 14462 | P16P2 | 管子 PIPES | 非金属管(L=8m) | 20 | 300 | PE×SW | S6.3/SDR13.6 | PVC-U | GB/T 4219.1 |  | 0 | 2016/07/29 | 0 | 2016/07/29 | 0
14463 | 5 | 14463 | P16P2 | 管件 FITTINGS | 45°弯头 | 15 | 300 | SW | None | GB/T 4219.1 PVC-U | QB/T 3802 |  | 0 | 2016/07/29 | 0 | 2016/07/29 | 0
14464 | 5 | 14464 | P16P2 | 管件 FITTINGS | 90°弯头 | 15 | 300 | SW | None | GB/T 4219.1 PVC-U | QB/T 3802 |  | 0 | 2016/07/29 | 0 | 2016/07/29 | 0
14465 | 5 | 14465 | P16P2 | 管件 FITTINGS | 异径管(同心) | 15 | 300 | SW | None | GB/T 4219.1 PVC-U | QB/T 3802 |  | 0 | 2016/07/29 | 0 | 2016/07/29 | 0
14466 | 5 | 14466 | P16P2 | 管件 FITTINGS | 异径管(偏心) | 15 | 300 | SW | None | GB/T 4219.1 PVC-U | QB/T 3802 |  | 0 | 2016/07/29 | 0 | 2016/07/29 | 0
14467 | 5 | 14467 | P16P2 | 管件 FITTINGS | 45°三通 | 15 | 300 | SW | None | GB/T 4219.1 PVC-U | QB/T 3802 |  | 0 | 2016/07/29 | 0 | 2016/07/29 | 0
14468 | 5 | 14468 | P16P2 | 管件 FITTINGS | 90°三通 | 15 | 300 | SW | None | GB/T 4219.1 PVC-U | QB/T 3802 |  | 0 | 2016/07/29 | 0 | 2016/07/29 | 0
14469 | 5 | 14469 | P16P2 | 管件 FITTINGS | 管套 | 15 | 300 | BE | None | GB/T 4219.1 PVC-U | QB/T 3802 | 注2 | 0 | 2016/07/29 | 0 | 2016/07/29 | 0
14470 | 5 | 14470 | P16P2 | 管件 FITTINGS | 法兰变接头 | 15 | 300 | BE | None | GB/T 4219.1 PVC-U | QB/T 3802 | 注2 | 0 | 2016/07/29 | 0 | 2016/07/29 | 0
14471 | 5 | 14471 | P16P2 | 管件 FITTINGS | 阴接头 | 15 | 300 | BE | None | GB/T 4219.1 PVC-U | QB/T 3802 | 注2 | 0 | 2016/07/29 | 0 | 2016/07/29 | 0
14472 | 5 | 14472 | P16P2 | 法兰 FLANGES | 板式平焊法兰 | 15 | 300 | PL-FF | PN16 | GB/T 4219.1 PVC-U | GB/T 9119 |  | 0 | 2016/07/29 | 0 | 2016/07/29 | 0
14473 | 5 | 14473 | P16P2 | 法兰 FLANGES | 法兰盖 | 15 | 300 | BL-FF | PN16 | GB/T 4219.1 PVC-U | GB/T 9123 |  | 0 | 2016/07/29 | 0 | 2016/07/29 | 0
14474 | 5 | 14474 | P16P2 | 垫片 GASKETS | 非金属平垫片 | 15 | 300 | FF | PN16 | PTFE | GB/T 9126,GB/T 9129 |  | 0 | 2016/07/29 | 0 | 2016/07/29 | 0
14475 | 5 | 14475 | P16P2 | 紧固件 BOLTINGS | 六角头螺栓/1型六角螺母/垫圈 | 15 | 300 | None | None | A2-70/A2-70/200HV | GB/T 9125,GB/T 97 |  | 0 | 2016/07/29 | 0 | 2016/07/29 | 0
14476 | 5 | 14476 | P16P2 | 阀门 VALVES | 闸阀 | 15 | 300 | FF | PN16 | 钢衬氟塑料 | Z41W-16CF |  | 0 | 2016/07/29 | 0 | 2016/07/29 | 0
14477 | 5 | 14477 | P16P2 | 阀门 VALVES | 截止阀 | 15 | 150 | FF | PN16 | 钢衬氟塑料 | J41W-16CF |  | 0 | 2016/07/29 | 0 | 2016/07/29 | 0
14478 | 5 | 14478 | P16P2 | 阀门 VALVES | 截止阀 | 200 | 300 | FF | PN16 | 钢衬氟塑料 | J541W-16CF |  | 0 | 2016/07/29 | 0 | 2016/07/29 | 0
14479 | 5 | 14479 | P16P2 | 阀门 VALVES | 旋启式止回阀 | 50 | 150 | FF | PN16 | PVC-U阀体 | H44F-16UPVC | 注6 | 0 | 2016/07/29 | 0 | 2016/07/29 | 0
14480 | 5 | 14480 | P16P2 | 阀门 VALVES | 旋启式止回阀 | 50 | 400 | FF | PN16 | 钢衬氟塑料 | H44S-16CF | 注6 | 0 | 2016/07/29 | 0 | 2016/07/29 | 0
14481 | 5 | 14481 | P16P2 | 阀门 VALVES | 蝶式止回阀 | 100 | 400 | FF | PN16 | 钢衬胶 | H47J-16C |  | 0 | 2016/07/29 | 0 | 2016/07/29 | 0
14482 | 5 | 14482 | P16P2 | 阀门 VALVES | 升降式止回阀 | 50 | 100 | FF | PN16 | PP阀体 | H42X-16PP | 注5 | 0 | 2016/07/29 | 0 | 2016/07/29 | 0
14483 | 5 | 14483 | P16P2 | 阀门 VALVES | 蝶式止回阀 | 100 | 300 | FF | PN16 | 钢衬胶 | H47J-16C |  | 0 | 2016/07/29 | 0 | 2016/07/29 | 0
14484 | 5 | 14484 | P16P2 | 阀门 VALVES | 球阀 | 20 | 125 | FF | PN16 | 钢衬氟塑料 | Q41W-16CF |  | 0 | 2016/07/29 | 0 | 2016/07/29 | 0
14485 | 5 | 14485 | P16P2 | 阀门 VALVES | 球阀 | 150 | 300 | FF | PN16 | 钢衬氟塑料 | Q341W-16CF |  | 0 | 2016/07/29 | 0 | 2016/07/29 | 0
14486 | 5 | 14486 | P16P2 | 阀门 VALVES | 蝶阀 | 200 | 300 | FF | PN16 | 钢衬氟塑料 | D341W-16CF |  | 0 | 2016/07/29 | 0 | 2016/07/29 | 0
14487 | 5 | 14487 | P16P2 | 阀门 VALVES | 蝶阀 | 50 | 150 | WF | PN16 | 钢衬氟塑料 | D371W-16CF |  | 0 | 2016/07/29 | 0 | 2016/07/29 | 0
14488 | 5 | 14488 | P16P2 | 阀门 VALVES | 蝶阀 | 200 | 300 | FF | PN16 | 钢衬氟塑料 | D941W-16CF |  | 0 | 2016/07/29 | 0 | 2016/07/29 | 0
14489 | 5 | 14489 | P16P2 | 阀门 VALVES | 蝶阀 | 100 | 150 | WF | PN16 | 钢衬氟塑料 | D971W-16CF |  | 0 | 2016/07/29 | 0 | 2016/07/29 | 0
14490 | 5 | 14490 | P16P2 | 阀门 VALVES | 蝶阀 | 300 | 300 | FF | PN16 | 钢衬氟塑料 | D943W-16CF |  | 0 | 2016/07/29 | 0 | 2016/07/29 | 0
14491 | 5 | 14491 | P16P2 | 阀门 VALVES | 隔膜阀 | 25 | 150 | FF | PN16 | PVC-U阀体 | G41F-16UPVC |  | 0 | 2016/07/29 | 0 | 2016/07/29 | 0
14492 | 5 | 14492 | P16P2 | 阀门 VALVES | 隔膜阀 | 15 | 300 | FF | PN16 | 钢衬氟塑料 | G41W-16CF 堰式 |  | 0 | 2016/07/29 | 0 | 2016/07/29 | 0
14493 | 5 | 14493 | P16P2 | 阀门 VALVES | 隔膜阀 | 15 | 300 | FF | PN16 | 钢衬氟塑料 | G45W-16CF 直流式 |  | 0 | 2016/07/29 | 0 | 2016/07/29 | 0
14494 | 5 | 14494 | P16P3 | 管子 PIPES | 非金属管 | 25 | 600 | 电熔连接 | SDR11 | PE100 | GB/T 13663 |  | 0 | 2016/07/29 | 0 | 2016/07/29 | 0
14495 | 5 | 14495 | P16P3 | 管件 FITTINGS | 45°弯头 | 25 | 600 | 电熔连接 | None | PE100 | GB/T 13663.2 |  | 0 | 2016/07/29 | 0 | 2016/07/29 | 0
14496 | 5 | 14496 | P16P3 | 管件 FITTINGS | 90°弯头 | 25 | 600 | 电熔连接 | None | PE100 | GB/T 13663.2 |  | 0 | 2016/07/29 | 0 | 2016/07/29 | 0
14497 | 5 | 14497 | P16P3 | 管件 FITTINGS | 异径管(同心) | 25 | 600 | 电熔连接 | None | PE100 | GB/T 13663.2 |  | 0 | 2016/07/29 | 0 | 2016/07/29 | 0
14498 | 5 | 14498 | P16P3 | 管件 FITTINGS | 异径管(偏心) | 25 | 600 | 电熔连接 | None | PE100 | GB/T 13663.2 |  | 0 | 2016/07/29 | 0 | 2016/07/29 | 0
14499 | 5 | 14499 | P16P3 | 管件 FITTINGS | 45°三通 | 25 | 600 | 电熔连接 | None | PE100 | GB/T 13663.2 |  | 0 | 2016/07/29 | 0 | 2016/07/29 | 0
14500 | 5 | 14500 | P16P3 | 管件 FITTINGS | 90°三通 | 25 | 600 | 电熔连接 | None | PE100 | GB/T 13663.2 |  | 0 | 2016/07/29 | 0 | 2016/07/29 | 0
14501 | 5 | 14501 | P16P3 | 法兰 FLANGES | 对焊环板式松套法兰 | 25 | 600 | PL/W-FF | PN16 | GB/T 13663 PE100(20#松套) | GB/T 9120 |  | 0 | 2016/07/29 | 0 | 2016/07/29 | 0
14502 | 5 | 14502 | P16P3 | 法兰 FLANGES | 法兰盖 | 25 | 600 | BL-FF | PN16 | GB/T 13663 PE100 | GB/T 9123 |  | 0 | 2016/07/29 | 0 | 2016/07/29 | 0
14503 | 5 | 14503 | P16P3 | 垫片 GASKETS | 非金属平垫片 | 25 | 600 | FF | PN16 | EPDM | GB/T 9126,GB/T 9129 |  | 0 | 2016/07/29 | 0 | 2016/07/29 | 0
14504 | 5 | 14504 | P16P3 | 紧固件 BOLTINGS | 六角头螺栓/1型六角螺母/垫圈 | 25 | 600 | None | None | 5.6/5/200HV | GB/T 9125,GB/T 96.1 |  | 0 | 2016/07/29 | 0 | 2016/07/29 | 0
14505 | 5 | 14505 | P16P3 | 阀门 VALVES | 闸阀 | 25 | 400 | FF | PN16 | GB/T 12226 HT300阀体 | Z41H-16 |  | 0 | 2016/07/29 | 0 | 2016/07/29 | 0
14506 | 5 | 14506 | P16P3 | 阀门 VALVES | 闸阀 | 100 | 600 | FF | PN16 | GB/T 12226 HT300阀体 | Z941H-16 |  | 0 | 2016/07/29 | 0 | 2016/07/29 | 0
14507 | 5 | 14507 | P16P3 | 阀门 VALVES | 截止阀 | 25 | 150 | FF | PN16 | 钢衬氟塑料 | J41W-16CF |  | 0 | 2016/07/29 | 0 | 2016/07/29 | 0
14508 | 5 | 14508 | P16P3 | 阀门 VALVES | 旋启式止回阀 | 50 | 150 | FF | PN16 | PP-R阀体 | H44F-16PPR | 注6 | 0 | 2016/07/29 | 0 | 2016/07/29 | 0
14509 | 5 | 14509 | P16P3 | 阀门 VALVES | 旋启式止回阀 | 50 | 600 | WF | PN16 | GB/T 12230 CF3M阀体 | H76W-16R | 注6 | 0 | 2016/07/29 | 0 | 2016/07/29 | 0
14510 | 5 | 14510 | P16P3 | 阀门 VALVES | 旋启式止回阀 | 50 | 600 | FF | PN16 | 钢衬氟塑料 | H44S-16CF | 注6 | 0 | 2016/07/29 | 0 | 2016/07/29 | 0
14511 | 5 | 14511 | P16P3 | 阀门 VALVES | 蝶式止回阀 | 100 | 600 | FF | PN16 | 钢衬胶 | H47J-16C |  | 0 | 2016/07/29 | 0 | 2016/07/29 | 0
14512 | 5 | 14512 | P16P3 | 阀门 VALVES | 升降式止回阀 | 50 | 100 | FF | PN16 | PP阀体 | H42X-16PP | 注5 | 0 | 2016/07/29 | 0 | 2016/07/29 | 0
14513 | 5 | 14513 | P16P3 | 阀门 VALVES | 球阀 | 25 | 40 | FF | PN16 | NB/T 47010 S31603阀体 | Q41F-16R |  | 0 | 2016/07/29 | 0 | 2016/07/29 | 0
14514 | 5 | 14514 | P16P3 | 阀门 VALVES | 球阀 | 50 | 150 | FF | PN16 | GB/T 12230 CF3M阀体 | Q41F-16R |  | 0 | 2016/07/29 | 0 | 2016/07/29 | 0
14515 | 5 | 14515 | P16P3 | 阀门 VALVES | 球阀 | 25 | 150 | FF | PN16 | 钢衬氟塑料 | Q41W-16CF |  | 0 | 2016/07/29 | 0 | 2016/07/29 | 0
14516 | 5 | 14516 | P16P3 | 阀门 VALVES | 球阀 | 200 | 600 | FF | PN16 | 钢衬氟塑料 | Q347W-16CF |  | 0 | 2016/07/29 | 0 | 2016/07/29 | 0
14517 | 5 | 14517 | P16P3 | 阀门 VALVES | 球阀 | 100 | 600 | FF | PN16 | 钢衬氟塑料 | Q941W-16CF |  | 0 | 2016/07/29 | 0 | 2016/07/29 | 0
14518 | 5 | 14518 | P16P3 | 阀门 VALVES | 球阀 | 25 | 150 | FF | PN16 | 钢衬聚烯烃 | Q41W-16CP |  | 0 | 2016/07/29 | 0 | 2016/07/29 | 0
14519 | 5 | 14519 | P16P3 | 阀门 VALVES | 球阀 | 200 | 600 | FF | PN16 | 钢衬聚烯烃 | Q347W-16CP |  | 0 | 2016/07/29 | 0 | 2016/07/29 | 0
14520 | 5 | 14520 | P16P3 | 阀门 VALVES | 球阀 | 100 | 600 | FF | PN16 | 钢衬聚烯烃 | Q941W-16CP |  | 0 | 2016/07/29 | 0 | 2016/07/29 | 0
14521 | 5 | 14521 | P16P3 | 阀门 VALVES | 浮球阀 | 50 | 400 | FF | PN16 | GB/T 12229 WCB阀体 | 活塞式 防浪型 |  | 0 | 2016/07/29 | 0 | 2016/07/29 | 0
14522 | 5 | 14522 | P16P3 | 阀门 VALVES | 蝶阀 | 40 | 150 | FF | PN16 | GB/T 12230 CF3M阀体 | D41F-16R |  | 0 | 2016/07/29 | 0 | 2016/07/29 | 0
14523 | 5 | 14523 | P16P3 | 阀门 VALVES | 蝶阀 | 200 | 600 | FF | PN16 | GB/T 12230 CF3M阀体 | D341F-16R |  | 0 | 2016/07/29 | 0 | 2016/07/29 | 0
14524 | 5 | 14524 | P16P3 | 阀门 VALVES | 蝶阀 | 200 | 600 | FF | PN16 | GB/T 12230 CF3M阀体 | D341W-16R |  | 0 | 2016/07/29 | 0 | 2016/07/29 | 0
14525 | 5 | 14525 | P16P3 | 阀门 VALVES | 蝶阀 | 40 | 150 | WF | PN16 | GB/T 12230 CF3M阀体 | D71F-16R |  | 0 | 2016/07/29 | 0 | 2016/07/29 | 0
14526 | 5 | 14526 | P16P3 | 阀门 VALVES | 蝶阀 | 200 | 600 | WF | PN16 | GB/T 12230 CF3M阀体 | D371F-16R |  | 0 | 2016/07/29 | 0 | 2016/07/29 | 0
14527 | 5 | 14527 | P16P3 | 阀门 VALVES | 蝶阀 | 40 | 150 | FF | PN16 | 钢衬氟塑料 | D41W-16CF |  | 0 | 2016/07/29 | 0 | 2016/07/29 | 0
14528 | 5 | 14528 | P16P3 | 阀门 VALVES | 蝶阀 | 200 | 600 | FF | PN16 | 钢衬氟塑料 | D341W-16CF |  | 0 | 2016/07/29 | 0 | 2016/07/29 | 0
14529 | 5 | 14529 | P16P3 | 阀门 VALVES | 蝶阀 | 300 | 600 | FF | PN16 | 钢衬氟塑料 | D941W-16CF |  | 0 | 2016/07/29 | 0 | 2016/07/29 | 0
14530 | 5 | 14530 | P16P3 | 阀门 VALVES | 蝶阀 | 40 | 150 | WF | PN16 | 钢衬氟塑料 | D71W-16CF |  | 0 | 2016/07/29 | 0 | 2016/07/29 | 0
14531 | 5 | 14531 | P16P3 | 阀门 VALVES | 蝶阀 | 200 | 600 | WF | PN16 | 钢衬氟塑料 | D371W-16CF |  | 0 | 2016/07/29 | 0 | 2016/07/29 | 0
14532 | 5 | 14532 | P16P3 | 阀门 VALVES | 蝶阀 | 300 | 600 | WF | PN16 | 钢衬氟塑料 | D971W-16CF |  | 0 | 2016/07/29 | 0 | 2016/07/29 | 0
14533 | 5 | 14533 | P16P3 | 阀门 VALVES | 蝶阀 | 40 | 150 | FF | PN16 | 钢衬聚烯烃 | D41W-16CP |  | 0 | 2016/07/29 | 0 | 2016/07/29 | 0
14534 | 5 | 14534 | P16P3 | 阀门 VALVES | 蝶阀 | 200 | 600 | FF | PN16 | 钢衬聚烯烃 | D341W-16CP |  | 0 | 2016/07/29 | 0 | 2016/07/29 | 0
14535 | 5 | 14535 | P16P3 | 阀门 VALVES | 蝶阀 | 300 | 600 | FF | PN16 | 钢衬聚烯烃 | D941W-16CP |  | 0 | 2016/07/29 | 0 | 2016/07/29 | 0
14536 | 5 | 14536 | P16P3 | 阀门 VALVES | 蝶阀 | 40 | 150 | WF | PN16 | 钢衬聚烯烃 | D71W-16CP |  | 0 | 2016/07/29 | 0 | 2016/07/29 | 0
14537 | 5 | 14537 | P16P3 | 阀门 VALVES | 蝶阀 | 200 | 600 | WF | PN16 | 钢衬聚烯烃 | D371W-16CP |  | 0 | 2016/07/29 | 0 | 2016/07/29 | 0
14538 | 5 | 14538 | P16P3 | 阀门 VALVES | 蝶阀 | 300 | 600 | WF | PN16 | 钢衬聚烯烃 | D971W-16CP |  | 0 | 2016/07/29 | 0 | 2016/07/29 | 0
14539 | 5 | 14539 | P16P3 | 阀门 VALVES | 泄压持压阀 | 50 | 600 | FF | PN16 | GB/T 12229 WCB阀体 | A742X-16C 活塞式 |  | 0 | 2016/07/29 | 0 | 2016/07/29 | 0
14540 | 5 | 14540 | P16P3 | 阀门 VALVES | 水力控制阀 | 50 | 600 | FF | PN16 | GB/T 12229 WCB阀体 | 基本型 多功能 |  | 0 | 2016/07/29 | 0 | 2016/07/29 | 0
14541 | 5 | 14541 | P16P3 | 阀门 VALVES | 管力阀 | 150 | 600 | FF | PN16 | GB/T 12229 WCB阀体 | 普通型 |  | 0 | 2016/07/29 | 0 | 2016/07/29 | 0
14542 | 5 | 14542 | P16P3 | 阀门 VALVES | 液力自动阀 | 150 | 600 | FF | PN16 | GB/T 12229 WCB阀体 | 普通型 |  | 0 | 2016/07/29 | 0 | 2016/07/29 | 0
14543 | 5 | 14543 | P16S1 | 管子 PIPES | 无缝钢管 | 15 | 200 | BE | None | 06Cr19Ni10 | GB/T 14976 |  | 0 | 2016/07/29 | 0 | 2016/07/29 | 0
14544 | 5 | 14544 | P16S1 | 管子 PIPES | 电熔焊(EFW)钢管 | 250 | 600 | BE | None | 06Cr19Ni10 | GB/T 12771 Ⅰ类 |  | 0 | 2016/07/29 | 0 | 2016/07/29 | 0
14545 | 5 | 14545 | P16S1 | 短管 NIPPLES | 短管(L=100mm) | 15 | 40 | BE×BE | Sch.40S | GB/T 14976 06Cr19Ni10 | HG/T 20553 (Ⅰa) |  | 0 | 2016/07/29 | 0 | 2016/07/29 | 0
14546 | 5 | 14546 | P16S1 | 短管 NIPPLES | 短管(L=100mm) | 15 | 40 | MNPT×MNPT | Sch.80S | GB/T 14976 06Cr19Ni10 | HG/T 20553 (Ⅰa) |  | 0 | 2016/07/29 | 0 | 2016/07/29 | 0
14547 | 5 | 14547 | P16S1 | 短管 NIPPLES | 短管(L=100mm) | 15 | 40 | BE×MNPT | Sch.80S | GB/T 14976 06Cr19Ni10 | HG/T 20553 (Ⅰa) |  | 0 | 2016/07/29 | 0 | 2016/07/29 | 0
14548 | 5 | 14548 | P16S1 | 管件 FITTINGS | 45°弯头(长半径) | 15 | 200 | BE | None | GB/T 14976 06Cr19Ni10 | GB/T 12459 | 注2 | 0 | 2016/07/29 | 0 | 2016/07/29 | 0
14549 | 5 | 14549 | P16S1 | 管件 FITTINGS | 90°弯头(长半径) | 15 | 200 | BE | None | GB/T 14976 06Cr19Ni10 | GB/T 12459 | 注2 | 0 | 2016/07/29 | 0 | 2016/07/29 | 0
14550 | 5 | 14550 | P16S1 | 管件 FITTINGS | 90°弯头(短半径) | 25 | 200 | BE | None | GB/T 14976 06Cr19Ni10 | GB/T 12459 | 注2,注3 | 0 | 2016/07/29 | 0 | 2016/07/29 | 0
14551 | 5 | 14551 | P16S1 | 管件 FITTINGS | 45°弯头(长半径) | 250 | 600 | BE | None | GB/T 4237 06Cr19Ni10 | GB/T 13401 | 注2 | 0 | 2016/07/29 | 0 | 2016/07/29 | 0
14552 | 5 | 14552 | P16S1 | 管件 FITTINGS | 90°弯头(长半径) | 250 | 600 | BE | None | GB/T 4237 06Cr19Ni10 | GB/T 13401 | 注2 | 0 | 2016/07/29 | 0 | 2016/07/29 | 0
14553 | 5 | 14553 | P16S1 | 管件 FITTINGS | 90°弯头(短半径) | 250 | 600 | BE | None | GB/T 4237 06Cr19Ni10 | GB/T 13401 | 注2,注3 | 0 | 2016/07/29 | 0 | 2016/07/29 | 0
14554 | 5 | 14554 | P16S1 | 管件 FITTINGS | 异径管(同心) | 15 | 200 | BE | None | GB/T 14976 06Cr19Ni10 | GB/T 12459 | 注2 | 0 | 2016/07/29 | 0 | 2016/07/29 | 0
14555 | 5 | 14555 | P16S1 | 管件 FITTINGS | 异径管(偏心) | 15 | 200 | BE | None | GB/T 14976 06Cr19Ni10 | GB/T 12459 | 注2 | 0 | 2016/07/29 | 0 | 2016/07/29 | 0
14556 | 5 | 14556 | P16S1 | 管件 FITTINGS | 异径管(同心) | 250 | 600 | BE | None | GB/T 4237 06Cr19Ni10 | GB/T 13401 | 注2 | 0 | 2016/07/29 | 0 | 2016/07/29 | 0
14557 | 5 | 14557 | P16S1 | 管件 FITTINGS | 异径管(偏心) | 250 | 600 | BE | None | GB/T 4237 06Cr19Ni10 | GB/T 13401 | 注2 | 0 | 2016/07/29 | 0 | 2016/07/29 | 0
14558 | 5 | 14558 | P16S1 | 管件 FITTINGS | 等径三通 | 15 | 200 | BE | None | GB/T 14976 06Cr19Ni10 | GB/T 12459 | 注2 | 0 | 2016/07/29 | 0 | 2016/07/29 | 0
14559 | 5 | 14559 | P16S1 | 管件 FITTINGS | 异径三通 | 15 | 200 | BE | None | GB/T 14976 06Cr19Ni10 | GB/T 12459 | 注2 | 0 | 2016/07/29 | 0 | 2016/07/29 | 0
14560 | 5 | 14560 | P16S1 | 管件 FITTINGS | 等径三通 | 250 | 600 | BE | None | GB/T 4237 06Cr19Ni10 | GB/T 13401 | 注2 | 0 | 2016/07/29 | 0 | 2016/07/29 | 0
14561 | 5 | 14561 | P16S1 | 管件 FITTINGS | 异径三通 | 250 | 600 | BE | None | GB/T 4237 06Cr19Ni10 | GB/T 13401 | 注2 | 0 | 2016/07/29 | 0 | 2016/07/29 | 0
14562 | 5 | 14562 | P16S1 | 法兰 FLANGES | 板式平焊法兰 | 15 | 600 | PL-RF | PN16 | GB/T 4237 06Cr19Ni10 | GB/T 9119 |  | 0 | 2016/07/29 | 0 | 2016/07/29 | 0
14563 | 5 | 14563 | P16S1 | 法兰 FLANGES | 法兰盖 | 15 | 600 | BL-RF | PN16 | GB/T 4237 06Cr19Ni10 | GB/T 9123 |  | 0 | 2016/07/29 | 0 | 2016/07/29 | 0
14564 | 5 | 14564 | P16S1 | 垫片 GASKETS | 非金属平垫片 | 15 | 600 | RF | PN16 | EPDM | GB/T 9126,GB/T 9129 |  | 0 | 2016/07/29 | 0 | 2016/07/29 | 0
14565 | 5 | 14565 | P16S1 | 紧固件 BOLTINGS | 六角头螺栓/1型六角螺母/垫圈 | 15 | 600 | None | None | A2-70/A2-70/200HV | GB/T 9125,GB/T 97 |  | 0 | 2016/07/29 | 0 | 2016/07/29 | 0
14566 | 5 | 14566 | P16S1 | 阀门 VALVES | 闸阀 | 15 | 40 | RF | PN16 | NB/T 47010 S30408阀体 | Z41W-16P |  | 0 | 2016/07/29 | 0 | 2016/07/29 | 0
14567 | 5 | 14567 | P16S1 | 阀门 VALVES | 闸阀 | 50 | 400 | RF | PN16 | GB/T 12230 CF8阀体 | Z41W-16P |  | 0 | 2016/07/29 | 0 | 2016/07/29 | 0
14568 | 5 | 14568 | P16S1 | 阀门 VALVES | 闸阀 | 450 | 600 | RF | PN16 | GB/T 12230 CF8阀体 | Z541W-16P |  | 0 | 2016/07/29 | 0 | 2016/07/29 | 0
14569 | 5 | 14569 | P16S1 | 阀门 VALVES | 闸阀 | 300 | 600 | RF | PN16 | GB/T 12230 CF8阀体 | Z941W-16P |  | 0 | 2016/07/29 | 0 | 2016/07/29 | 0
14570 | 5 | 14570 | P16S1 | 阀门 VALVES | 截止阀 | 15 | 50 | FNPT | PN16 | NB/T 47010 S30408阀体 | J11W-16P |  | 0 | 2016/07/29 | 0 | 2016/07/29 | 0
14571 | 5 | 14571 | P16S1 | 阀门 VALVES | 截止阀 | 15 | 40 | RF | PN16 | NB/T 47010 S30408阀体 | J41W-16P |  | 0 | 2016/07/29 | 0 | 2016/07/29 | 0
14572 | 5 | 14572 | P16S1 | 阀门 VALVES | 截止阀 | 50 | 150 | RF | PN16 | GB/T 12230 CF8阀体 | J41W-16P |  | 0 | 2016/07/29 | 0 | 2016/07/29 | 0
14573 | 5 | 14573 | P16S1 | 阀门 VALVES | 截止阀 | 200 | 300 | RF | PN16 | GB/T 12230 CF8阀体 | J541W-16P |  | 0 | 2016/07/29 | 0 | 2016/07/29 | 0
14574 | 5 | 14574 | P16S1 | 阀门 VALVES | 截止阀 | 15 | 300 | RF | PN16 | 钢衬聚烯烃 | J941W-16CP |  | 0 | 2016/07/29 | 0 | 2016/07/29 | 0
14575 | 5 | 14575 | P16S1 | 阀门 VALVES | 升降式止回阀 | 15 | 40 | RF | PN16 | NB/T 47010 S30408阀体 | H41W-16P | 注4 | 0 | 2016/07/29 | 0 | 2016/07/29 | 0
14576 | 5 | 14576 | P16S1 | 阀门 VALVES | 旋启式止回阀 | 50 | 300 | RF | PN16 | GB/T 12230 CF8阀体 | H44W-16P | 注6 | 0 | 2016/07/29 | 0 | 2016/07/29 | 0
14577 | 5 | 14577 | P16S1 | 阀门 VALVES | 球阀 | 15 | 50 | FNPT | PN16 | NB/T 47010 S30408阀体 | Q11F-16P |  | 0 | 2016/07/29 | 0 | 2016/07/29 | 0
14578 | 5 | 14578 | P16S1 | 阀门 VALVES | 球阀 | 15 | 40 | RF | PN16 | NB/T 47010 S30408阀体 | Q41W-16P |  | 0 | 2016/07/29 | 0 | 2016/07/29 | 0
14579 | 5 | 14579 | P16S1 | 阀门 VALVES | 球阀 | 50 | 125 | RF | PN16 | GB/T 12230 CF8阀体 | Q41W-16P |  | 0 | 2016/07/29 | 0 | 2016/07/29 | 0
14580 | 5 | 14580 | P16S1 | 阀门 VALVES | 球阀 | 150 | 300 | RF | PN16 | GB/T 12230 CF8阀体 | Q347W-16P |  | 0 | 2016/07/29 | 0 | 2016/07/29 | 0
14581 | 5 | 14581 | P16S1 | 阀门 VALVES | 球阀 | 100 | 300 | RF | PN16 | GB/T 12230 CF8阀体 | Q941W-16P |  | 0 | 2016/07/29 | 0 | 2016/07/29 | 0
14582 | 5 | 14582 | P16S1 | 阀门 VALVES | 蝶阀 | 200 | 600 | WF | PN16 | GB/T 12230 CF8阀体 | D371F-16P |  | 0 | 2016/07/29 | 0 | 2016/07/29 | 0
14583 | 5 | 14583 | P16S1 | 阀门 VALVES | 蝶阀 | 40 | 150 | RF | PN16 | GB/T 12230 CF8阀体 | D41F-16P |  | 0 | 2016/07/29 | 0 | 2016/07/29 | 0
14584 | 5 | 14584 | P16S1 | 阀门 VALVES | 蝶阀 | 350 | 600 | RF | PN16 | GB/T 12230 CF8阀体 | D341W-16P |  | 0 | 2016/07/29 | 0 | 2016/07/29 | 0
14585 | 5 | 14585 | P16S1 | 阀门 VALVES | 蝶阀 | 350 | 600 | RF | PN16 | GB/T 12230 CF8阀体 | D941W-16P |  | 0 | 2016/07/29 | 0 | 2016/07/29 | 0
14586 | 5 | 14586 | P16S1 | 阀门 VALVES | 蝶阀 | 40 | 150 | WF | PN16 | GB/T 12230 CF8阀体 | D71F-16P |  | 0 | 2016/07/29 | 0 | 2016/07/29 | 0
14587 | 5 | 14587 | P16S1 | 阀门 VALVES | 蝶阀 | 200 | 300 | WF | PN16 | GB/T 12230 CF8阀体 | D371W-16P |  | 0 | 2016/07/29 | 0 | 2016/07/29 | 0
14588 | 5 | 14588 | P16S1 | 阀门 VALVES | 蝶阀 | 300 | 300 | WF | PN16 | GB/T 12230 CF8阀体 | D971W-16P |  | 0 | 2016/07/29 | 0 | 2016/07/29 | 0
14589 | 5 | 14589 | P16S1 | 阀门 VALVES | 蝶阀 | 300 | 300 | WF | PN16 | 钢衬聚烯烃 | D971W-16CP |  | 0 | 2016/07/29 | 0 | 2016/07/29 | 0
14590 | 5 | 14590 | P16S1 | 管道特殊件 SPECIALTIES | 伸缩接头 | 65 | 600 | None | PN16 | None | SSJB-3型 |  | 0 | 2016/07/29 | 0 | 2016/07/29 | 0
14591 | 5 | 14591 | P16S1 | 管道特殊件 SPECIALTIES | 双法兰传力接头 | 65 | 600 | None | PN16 | None | VSSJAF型 |  | 0 | 2016/07/29 | 0 | 2016/07/29 | 0
14592 | 5 | 14592 | P16S2 | 管子 PIPES | 无缝钢管 | 15 | 200 | BE | None | 06Cr19Ni10 | GB/T 14976 |  | 0 | 2016/07/29 | 0 | 2016/07/29 | 0
14593 | 5 | 14593 | P16S2 | 管子 PIPES | 电熔焊(EFW)钢管 | 250 | 800 | BE | None | 06Cr19Ni10 | GB/T 12771 Ⅰ类 |  | 0 | 2016/07/29 | 0 | 2016/07/29 | 0
14594 | 5 | 14594 | P16S2 | 短管 NIPPLES | 短管(L=100mm) | 15 | 40 | BE×BE | Sch.40S | GB/T 14976 06Cr19Ni10 | HG/T 20553 (Ⅰa) |  | 0 | 2016/07/29 | 0 | 2016/07/29 | 0
14595 | 5 | 14595 | P16S2 | 短管 NIPPLES | 短管(L=100mm) | 15 | 40 | MNPT×MNPT | Sch.80S | GB/T 14976 06Cr19Ni10 | HG/T 20553 (Ⅰa) |  | 0 | 2016/07/29 | 0 | 2016/07/29 | 0
14596 | 5 | 14596 | P16S2 | 短管 NIPPLES | 短管(L=100mm) | 15 | 40 | BE×MNPT | Sch.80S | GB/T 14976 06Cr19Ni10 | HG/T 20553 (Ⅰa) |  | 0 | 2016/07/29 | 0 | 2016/07/29 | 0
14597 | 5 | 14597 | P16S2 | 管件 FITTINGS | 45°弯头(长半径) | 15 | 200 | BE | None | GB/T 14976 06Cr19Ni10 | GB/T 12459 | 注2 | 0 | 2016/07/29 | 0 | 2016/07/29 | 0
14598 | 5 | 14598 | P16S2 | 管件 FITTINGS | 90°弯头(长半径) | 15 | 200 | BE | None | GB/T 14976 06Cr19Ni10 | GB/T 12459 | 注2 | 0 | 2016/07/29 | 0 | 2016/07/29 | 0
14599 | 5 | 14599 | P16S2 | 管件 FITTINGS | 90°弯头(短半径) | 25 | 200 | BE | None | GB/T 14976 06Cr19Ni10 | GB/T 12459 | 注2,注3 | 0 | 2016/07/29 | 0 | 2016/07/29 | 0
14600 | 5 | 14600 | P16S2 | 管件 FITTINGS | 45°弯头(长半径) | 250 | 800 | BE | None | GB/T 4237 06Cr19Ni10 | GB/T 13401 | 注2 | 0 | 2016/07/29 | 0 | 2016/07/29 | 0
14601 | 5 | 14601 | P16S2 | 管件 FITTINGS | 90°弯头(长半径) | 250 | 800 | BE | None | GB/T 4237 06Cr19Ni10 | GB/T 13401 | 注2 | 0 | 2016/07/29 | 0 | 2016/07/29 | 0
14602 | 5 | 14602 | P16S2 | 管件 FITTINGS | 90°弯头(短半径) | 250 | 600 | BE | None | GB/T 4237 06Cr19Ni10 | GB/T 13401 | 注2,注3 | 0 | 2016/07/29 | 0 | 2016/07/29 | 0
14603 | 5 | 14603 | P16S2 | 管件 FITTINGS | 异径管(同心) | 15 | 200 | BE | None | GB/T 14976 06Cr19Ni10 | GB/T 12459 | 注2 | 0 | 2016/07/29 | 0 | 2016/07/29 | 0
14604 | 5 | 14604 | P16S2 | 管件 FITTINGS | 异径管(偏心) | 15 | 200 | BE | None | GB/T 14976 06Cr19Ni10 | GB/T 12459 | 注2 | 0 | 2016/07/29 | 0 | 2016/07/29 | 0
14605 | 5 | 14605 | P16S2 | 管件 FITTINGS | 异径管(同心) | 250 | 800 | BE | None | GB/T 4237 06Cr19Ni10 | GB/T 13401 | 注2 | 0 | 2016/07/29 | 0 | 2016/07/29 | 0
14606 | 5 | 14606 | P16S2 | 管件 FITTINGS | 异径管(偏心) | 250 | 800 | BE | None | GB/T 4237 06Cr19Ni10 | GB/T 13401 | 注2 | 0 | 2016/07/29 | 0 | 2016/07/29 | 0
14607 | 5 | 14607 | P16S2 | 管件 FITTINGS | 等径三通 | 15 | 200 | BE | None | GB/T 14976 06Cr19Ni10 | GB/T 12459 | 注2 | 0 | 2016/07/29 | 0 | 2016/07/29 | 0
14608 | 5 | 14608 | P16S2 | 管件 FITTINGS | 异径三通 | 15 | 200 | BE | None | GB/T 14976 06Cr19Ni10 | GB/T 12459 | 注2 | 0 | 2016/07/29 | 0 | 2016/07/29 | 0
14609 | 5 | 14609 | P16S2 | 管件 FITTINGS | 等径三通 | 250 | 800 | BE | None | GB/T 4237 06Cr19Ni10 | GB/T 13401 | 注2 | 0 | 2016/07/29 | 0 | 2016/07/29 | 0
14610 | 5 | 14610 | P16S2 | 管件 FITTINGS | 异径三通 | 250 | 800 | BE | None | GB/T 4237 06Cr19Ni10 | GB/T 13401 | 注2 | 0 | 2016/07/29 | 0 | 2016/07/29 | 0
14611 | 5 | 14611 | P16S2 | 法兰 FLANGES | 板式平焊法兰 | 15 | 800 | PL-RF | PN16 | GB/T 4237 06Cr19Ni10 | GB/T 9119 |  | 0 | 2016/07/29 | 0 | 2016/07/29 | 0
14612 | 5 | 14612 | P16S2 | 法兰 FLANGES | 法兰盖 | 15 | 800 | BL-RF | PN16 | GB/T 4237 06Cr19Ni10 | GB/T 9123 |  | 0 | 2016/07/29 | 0 | 2016/07/29 | 0
14613 | 5 | 14613 | P16S2 | 垫片 GASKETS | 非金属平垫片 | 15 | 800 | RF | PN16 | RPTFE | GB/T 9126,GB/T 9129 |  | 0 | 2016/07/29 | 0 | 2016/07/29 | 0
14614 | 5 | 14614 | P16S2 | 紧固件 BOLTINGS | 六角头螺栓/1型六角螺母/垫圈 | 15 | 800 | None | None | A2-70/A2-70/200HV | GB/T 9125,GB/T 97 |  | 0 | 2016/07/29 | 0 | 2016/07/29 | 0
14615 | 5 | 14615 | P16S2 | 阀门 VALVES | 闸阀 | 15 | 40 | RF | PN16 | NB/T 47010 S30408阀体 | Z41W-16P |  | 0 | 2016/07/29 | 0 | 2016/07/29 | 0
14616 | 5 | 14616 | P16S2 | 阀门 VALVES | 闸阀 | 50 | 400 | RF | PN16 | GB/T 12230 CF8阀体 | Z41W-16P |  | 0 | 2016/07/29 | 0 | 2016/07/29 | 0
14617 | 5 | 14617 | P16S2 | 阀门 VALVES | 闸阀 | 450 | 800 | RF | PN16 | GB/T 12230 CF8阀体 | Z541W-16P |  | 0 | 2016/07/29 | 0 | 2016/07/29 | 0
14618 | 5 | 14618 | P16S2 | 阀门 VALVES | 闸阀 | 300 | 800 | RF | PN16 | GB/T 12230 CF8阀体 | Z941W-16P |  | 0 | 2016/07/29 | 0 | 2016/07/29 | 0
14619 | 5 | 14619 | P16S2 | 阀门 VALVES | 截止阀 | 15 | 40 | FNPT | PN16 | NB/T 47010 S30408阀体 | J11W-16P |  | 0 | 2016/07/29 | 0 | 2016/07/29 | 0
14620 | 5 | 14620 | P16S2 | 阀门 VALVES | 截止阀 | 15 | 40 | RF | PN16 | NB/T 47010 S30408阀体 | J41W-16P |  | 0 | 2016/07/29 | 0 | 2016/07/29 | 0
14621 | 5 | 14621 | P16S2 | 阀门 VALVES | 截止阀 | 50 | 150 | RF | PN16 | GB/T 12230 CF8阀体 | J41W-16P |  | 0 | 2016/07/29 | 0 | 2016/07/29 | 0
14622 | 5 | 14622 | P16S2 | 阀门 VALVES | 截止阀 | 200 | 300 | RF | PN16 | GB/T 12230 CF8阀体 | J541W-16P |  | 0 | 2016/07/29 | 0 | 2016/07/29 | 0
14623 | 5 | 14623 | P16S2 | 阀门 VALVES | 升降式止回阀 | 15 | 40 | RF | PN16 | NB/T 47010 S30408阀体 | H41W-16P | 注4 | 0 | 2016/07/29 | 0 | 2016/07/29 | 0
14624 | 5 | 14624 | P16S2 | 阀门 VALVES | 旋启式止回阀 | 50 | 300 | RF | PN16 | GB/T 12230 CF8阀体 | H44W-16P | 注6 | 0 | 2016/07/29 | 0 | 2016/07/29 | 0
14625 | 5 | 14625 | P16S2 | 阀门 VALVES | 球阀 | 15 | 65 | FNPT | PN16 | NB/T 47010 S30408阀体 | Q11F-16P |  | 0 | 2016/07/29 | 0 | 2016/07/29 | 0
14626 | 5 | 14626 | P16S2 | 阀门 VALVES | 球阀 | 15 | 40 | RF | PN16 | NB/T 47010 S30408阀体 | Q41W-16P |  | 0 | 2016/07/29 | 0 | 2016/07/29 | 0
14627 | 5 | 14627 | P16S2 | 阀门 VALVES | 球阀 | 50 | 150 | RF | PN16 | GB/T 12230 CF8阀体 | Q41W-16P |  | 0 | 2016/07/29 | 0 | 2016/07/29 | 0
14628 | 5 | 14628 | P16S2 | 阀门 VALVES | 球阀 | 200 | 300 | RF | PN16 | GB/T 12230 CF8阀体 | Q347W-16P |  | 0 | 2016/07/29 | 0 | 2016/07/29 | 0
14629 | 5 | 14629 | P16S2 | 阀门 VALVES | 球阀 | 100 | 300 | RF | PN16 | GB/T 12230 CF8阀体 | Q941W-16P |  | 0 | 2016/07/29 | 0 | 2016/07/29 | 0
14630 | 5 | 14630 | P16S2 | 阀门 VALVES | 蝶阀 | 200 | 600 | WF | PN16 | GB/T 12230 CF8阀体 | D371F-16P |  | 0 | 2016/07/29 | 0 | 2016/07/29 | 0
14631 | 5 | 14631 | P16S2 | 阀门 VALVES | 蝶阀 | 350 | 800 | RF | PN16 | GB/T 12230 CF8阀体 | D341W-16P |  | 0 | 2016/07/29 | 0 | 2016/07/29 | 0
14632 | 5 | 14632 | P16S2 | 阀门 VALVES | 蝶阀 | 350 | 800 | RF | PN16 | GB/T 12230 CF8阀体 | D941W-16P |  | 0 | 2016/07/29 | 0 | 2016/07/29 | 0
14633 | 5 | 14633 | P16S2 | 阀门 VALVES | 蝶阀 | 80 | 300 | WF | PN16 | GB/T 12230 CF8阀体 | D371W-16P |  | 0 | 2016/07/29 | 0 | 2016/07/29 | 0
14634 | 5 | 14634 | P16S2 | 阀门 VALVES | 蝶阀 | 300 | 300 | WF | PN16 | GB/T 12230 CF8阀体 | D971W-16P |  | 0 | 2016/07/29 | 0 | 2016/07/29 | 0
14635 | 5 | 14635 | P16S2 | 阀门 VALVES | 蝶阀 | 300 | 300 | WF | PN16 | 钢衬聚烯烃 | D971W-16CP |  | 0 | 2016/07/29 | 0 | 2016/07/29 | 0
14636 | 5 | 14636 | P16S3 | 管子 PIPES | 无缝钢管 | 15 | 200 | BE | None | 06Cr19Ni10 | GB/T 14976 |  | 0 | 2016/07/29 | 0 | 2016/07/29 | 0
14637 | 5 | 14637 | P16S3 | 管子 PIPES | 电熔焊(EFW)钢管 | 250 | 600 | BE | None | 06Cr19Ni10 | GB/T 12771 Ⅰ类 |  | 0 | 2016/07/29 | 0 | 2016/07/29 | 0
14638 | 5 | 14638 | P16S3 | 短管 NIPPLES | 短管(L=100mm) | 15 | 40 | BE×BE | Sch.40S | GB/T 14976 06Cr19Ni10 | HG/T 20553 (Ⅰa) |  | 0 | 2016/07/29 | 0 | 2016/07/29 | 0
14639 | 5 | 14639 | P16S3 | 短管 NIPPLES | 短管(L=100mm) | 15 | 40 | MNPT×MNPT | Sch.80S | GB/T 14976 06Cr19Ni10 | HG/T 20553 (Ⅰa) |  | 0 | 2016/07/29 | 0 | 2016/07/29 | 0
14640 | 5 | 14640 | P16S3 | 短管 NIPPLES | 短管(L=100mm) | 15 | 40 | BE×MNPT | Sch.80S | GB/T 14976 06Cr19Ni10 | HG/T 20553 (Ⅰa) |  | 0 | 2016/07/29 | 0 | 2016/07/29 | 0
14641 | 5 | 14641 | P16S3 | 管件 FITTINGS | 45°弯头(长半径) | 15 | 200 | BE | None | GB/T 14976 06Cr19Ni10 | GB/T 12459 | 注2 | 0 | 2016/07/29 | 0 | 2016/07/29 | 0
14642 | 5 | 14642 | P16S3 | 管件 FITTINGS | 90°弯头(长半径) | 15 | 200 | BE | None | GB/T 14976 06Cr19Ni10 | GB/T 12459 | 注2 | 0 | 2016/07/29 | 0 | 2016/07/29 | 0
14643 | 5 | 14643 | P16S3 | 管件 FITTINGS | 90°弯头(短半径) | 25 | 200 | BE | None | GB/T 14976 06Cr19Ni10 | GB/T 12459 | 注2,注3 | 0 | 2016/07/29 | 0 | 2016/07/29 | 0
14644 | 5 | 14644 | P16S3 | 管件 FITTINGS | 45°弯头(长半径) | 150 | 600 | BE | None | GB/T 4237 06Cr19Ni10 | GB/T 13401 | 注2 | 0 | 2016/07/29 | 0 | 2016/07/29 | 0
14645 | 5 | 14645 | P16S3 | 管件 FITTINGS | 90°弯头(长半径) | 150 | 600 | BE | None | GB/T 4237 06Cr19Ni10 | GB/T 13401 | 注2 | 0 | 2016/07/29 | 0 | 2016/07/29 | 0
14646 | 5 | 14646 | P16S3 | 管件 FITTINGS | 90°弯头(短半径) | 150 | 600 | BE | None | GB/T 4237 06Cr19Ni10 | GB/T 13401 | 注2,注3 | 0 | 2016/07/29 | 0 | 2016/07/29 | 0
14647 | 5 | 14647 | P16S3 | 管件 FITTINGS | 异径管(同心) | 15 | 200 | BE | None | GB/T 14976 06Cr19Ni10 | GB/T 12459 | 注2 | 0 | 2016/07/29 | 0 | 2016/07/29 | 0
14648 | 5 | 14648 | P16S3 | 管件 FITTINGS | 异径管(偏心) | 15 | 200 | BE | None | GB/T 14976 06Cr19Ni10 | GB/T 12459 | 注2 | 0 | 2016/07/29 | 0 | 2016/07/29 | 0
14649 | 5 | 14649 | P16S3 | 管件 FITTINGS | 异径管(同心) | 250 | 600 | BE | None | GB/T 4237 06Cr19Ni10 | GB/T 13401 | 注2 | 0 | 2016/07/29 | 0 | 2016/07/29 | 0
14650 | 5 | 14650 | P16S3 | 管件 FITTINGS | 异径管(偏心) | 250 | 600 | BE | None | GB/T 4237 06Cr19Ni10 | GB/T 13401 | 注2 | 0 | 2016/07/29 | 0 | 2016/07/29 | 0
14651 | 5 | 14651 | P16S3 | 管件 FITTINGS | 等径三通 | 15 | 200 | BE | None | GB/T 14976 06Cr19Ni10 | GB/T 12459 | 注2 | 0 | 2016/07/29 | 0 | 2016/07/29 | 0
14652 | 5 | 14652 | P16S3 | 管件 FITTINGS | 异径三通 | 15 | 200 | BE | None | GB/T 14976 06Cr19Ni10 | GB/T 12459 | 注2 | 0 | 2016/07/29 | 0 | 2016/07/29 | 0
14653 | 5 | 14653 | P16S3 | 管件 FITTINGS | 等径三通 | 250 | 600 | BE | None | GB/T 4237 06Cr19Ni10 | GB/T 13401 | 注2 | 0 | 2016/07/29 | 0 | 2016/07/29 | 0
14654 | 5 | 14654 | P16S3 | 管件 FITTINGS | 异径三通 | 250 | 600 | BE | None | GB/T 4237 06Cr19Ni10 | GB/T 13401 | 注2 | 0 | 2016/07/29 | 0 | 2016/07/29 | 0
14655 | 5 | 14655 | P16S3 | 法兰 FLANGES | 板式平焊法兰 | 15 | 600 | PL-RF | PN16 | GB/T 4237 06Cr19Ni10 | GB/T 9119 |  | 0 | 2016/07/29 | 0 | 2016/07/29 | 0
14656 | 5 | 14656 | P16S3 | 法兰 FLANGES | 法兰盖 | 15 | 600 | BL-RF | PN16 | GB/T 4237 06Cr19Ni10 | GB/T 9123 |  | 0 | 2016/07/29 | 0 | 2016/07/29 | 0
14657 | 5 | 14657 | P16S3 | 垫片 GASKETS | 非金属平垫片 | 15 | 600 | RF | PN16 | PTFE | GB/T 9126,GB/T 9129 |  | 0 | 2016/07/29 | 0 | 2016/07/29 | 0
14658 | 5 | 14658 | P16S3 | 紧固件 BOLTINGS | 六角头螺栓/1型六角螺母/垫圈 | 15 | 600 | None | None | A2-70/A2-70/200HV | GB/T 9125,GB/T 97 |  | 0 | 2016/07/29 | 0 | 2016/07/29 | 0
14659 | 5 | 14659 | P16S3 | 阀门 VALVES | 截止阀 | 15 | 40 | RF | PN16 | NB/T 47010 S30408阀体 | J41W-16P |  | 0 | 2016/07/29 | 0 | 2016/07/29 | 0
14660 | 5 | 14660 | P16S3 | 阀门 VALVES | 截止阀 | 50 | 150 | RF | PN16 | GB/T 12230 CF8阀体 | J41W-16P |  | 0 | 2016/07/29 | 0 | 2016/07/29 | 0
14661 | 5 | 14661 | P16S3 | 阀门 VALVES | 截止阀 | 200 | 300 | RF | PN16 | GB/T 12230 CF8阀体 | JU541W-16P |  | 0 | 2016/07/29 | 0 | 2016/07/29 | 0
14662 | 5 | 14662 | P16S3 | 阀门 VALVES | 升降式止回阀 | 15 | 40 | RF | PN16 | NB/T 47010 S30408阀体 | H41W-16P | 注4 | 0 | 2016/07/29 | 0 | 2016/07/29 | 0
14663 | 5 | 14663 | P16S3 | 阀门 VALVES | 旋启式止回阀 | 50 | 600 | RF | PN16 | GB/T 12230 CF8阀体 | H44W-16P | 注6 | 0 | 2016/07/29 | 0 | 2016/07/29 | 0
14664 | 5 | 14664 | P16S3 | 阀门 VALVES | 球阀 | 15 | 40 | FNPT | PN16 | NB/T 47010 S31608阀体 | Q11F-16R |  | 0 | 2016/07/29 | 0 | 2016/07/29 | 0
14665 | 5 | 14665 | P16S3 | 阀门 VALVES | 球阀 | 50 | 80 | FNPT | PN16 | GB/T 12230 CF8M阀体 | Q11F-16R |  | 0 | 2016/07/29 | 0 | 2016/07/29 | 0
14666 | 5 | 14666 | P16S3 | 阀门 VALVES | 球阀 | 15 | 40 | RF | PN16 | NB/T 47010 S31608阀体 | Q41F-16R |  | 0 | 2016/07/29 | 0 | 2016/07/29 | 0
14667 | 5 | 14667 | P16S3 | 阀门 VALVES | 球阀 | 50 | 125 | RF | PN16 | GB/T 12230 CF8M阀体 | Q41F-16R |  | 0 | 2016/07/29 | 0 | 2016/07/29 | 0
14668 | 5 | 14668 | P16S3 | 阀门 VALVES | 球阀 | 150 | 300 | RF | PN16 | GB/T 12230 CF8M阀体 | Q341F-16R |  | 0 | 2016/07/29 | 0 | 2016/07/29 | 0
14669 | 5 | 14669 | P16S3 | 阀门 VALVES | 蝶阀 | 50 | 200 | WF | PN16 | GB/T 12230 CF8阀体 | D371F-16P |  | 0 | 2016/07/29 | 0 | 2016/07/29 | 0
14670 | 5 | 14670 | P16S3 | 阀门 VALVES | 蝶阀 | 250 | 600 | RF | PN16 | GB/T 12230 CF8阀体 | D341F-16P |  | 0 | 2016/07/29 | 0 | 2016/07/29 | 0
14671 | 5 | 14671 | P16S4 | 管子 PIPES | 无缝钢管 | 15 | 150 | BE | None | 06Cr19Ni10 | GB/T 14976 |  | 0 | 2016/07/29 | 0 | 2016/07/29 | 0
14672 | 5 | 14672 | P16S4 | 短管 NIPPLES | 短管(L=100mm) | 15 | 40 | BE×BE | Sch.40S | GB/T 14976 06Cr19Ni10 | HG/T 20553 (Ⅰa) |  | 0 | 2016/07/29 | 0 | 2016/07/29 | 0
14673 | 5 | 14673 | P16S4 | 短管 NIPPLES | 短管(L=100mm) | 15 | 40 | MNPT×MNPT | Sch.80S | GB/T 14976 06Cr19Ni10 | HG/T 20553 (Ⅰa) |  | 0 | 2016/07/29 | 0 | 2016/07/29 | 0
14674 | 5 | 14674 | P16S4 | 短管 NIPPLES | 短管(L=100mm) | 15 | 40 | BE×MNPT | Sch.80S | GB/T 14976 06Cr19Ni10 | HG/T 20553 (Ⅰa) |  | 0 | 2016/07/29 | 0 | 2016/07/29 | 0
14675 | 5 | 14675 | P16S4 | 管件 FITTINGS | 30°弯管(R=3D) | 15 | 150 | BE | None | GB/T 14976 06Cr19Ni10 | 参照GB/T 12459 | 注2 | 0 | 2016/07/29 | 0 | 2016/07/29 | 0
14676 | 5 | 14676 | P16S4 | 管件 FITTINGS | 45°弯管(R=3D) | 15 | 150 | BE | None | GB/T 14976 06Cr19Ni10 | 参照GB/T 12459 | 注2 | 0 | 2016/07/29 | 0 | 2016/07/29 | 0
14677 | 5 | 14677 | P16S4 | 管件 FITTINGS | 60°弯管(R=3D) | 15 | 150 | BE | None | GB/T 14976 06Cr19Ni10 | 参照GB/T 12459 | 注2 | 0 | 2016/07/29 | 0 | 2016/07/29 | 0
14678 | 5 | 14678 | P16S4 | 管件 FITTINGS | 90°弯管(R=3D) | 15 | 150 | BE | None | GB/T 14976 06Cr19Ni10 | 参照GB/T 12459 | 注2 | 0 | 2016/07/29 | 0 | 2016/07/29 | 0
14679 | 5 | 14679 | P16S4 | 管件 FITTINGS | 45°弯头(长半径) | 15 | 150 | BE | None | GB/T 14976 06Cr19Ni10 | GB/T 12459 | 注2 | 0 | 2016/07/29 | 0 | 2016/07/29 | 0
14680 | 5 | 14680 | P16S4 | 管件 FITTINGS | 90°弯头(长半径) | 15 | 150 | BE | None | GB/T 14976 06Cr19Ni10 | GB/T 12459 | 注2 | 0 | 2016/07/29 | 0 | 2016/07/29 | 0
14681 | 5 | 14681 | P16S4 | 管件 FITTINGS | 90°弯头(短半径) | 25 | 150 | BE | None | GB/T 14976 06Cr19Ni10 | GB/T 12459 | 注2,注3 | 0 | 2016/07/29 | 0 | 2016/07/29 | 0
14682 | 5 | 14682 | P16S4 | 管件 FITTINGS | 异径管(同心) | 15 | 150 | BE | None | GB/T 14976 06Cr19Ni10 | GB/T 12459 | 注2 | 0 | 2016/07/29 | 0 | 2016/07/29 | 0
14683 | 5 | 14683 | P16S4 | 管件 FITTINGS | 异径管(偏心) | 15 | 150 | BE | None | GB/T 14976 06Cr19Ni10 | GB/T 12459 | 注2 | 0 | 2016/07/29 | 0 | 2016/07/29 | 0
14684 | 5 | 14684 | P16S4 | 管件 FITTINGS | 等径三通 | 15 | 150 | BE | None | GB/T 14976 06Cr19Ni10 | GB/T 12459 | 注2 | 0 | 2016/07/29 | 0 | 2016/07/29 | 0
14685 | 5 | 14685 | P16S4 | 管件 FITTINGS | 异径三通 | 15 | 150 | BE | None | GB/T 14976 06Cr19Ni10 | GB/T 12459 | 注2 | 0 | 2016/07/29 | 0 | 2016/07/29 | 0
14686 | 5 | 14686 | P16S4 | 管件 FITTINGS | 软管接头 | 15 | 50 | None | PN63 | 06Cr19Ni10 | None | 注2 | 0 | 2016/07/29 | 0 | 2016/07/29 | 0
14687 | 5 | 14687 | P16S4 | 法兰 FLANGES | 对焊法兰 | 15 | 150 | WN-RF | PN16 | NB/T 47010 S30408 | GB/T 9115 | 注2 | 0 | 2016/07/29 | 0 | 2016/07/29 | 0
14688 | 5 | 14688 | P16S4 | 法兰 FLANGES | 法兰盖 | 15 | 150 | BL-RF | PN16 | NB/T 47010 S30408 | GB/T 9123 |  | 0 | 2016/07/29 | 0 | 2016/07/29 | 0
14689 | 5 | 14689 | P16S4 | 垫片 GASKETS | 缠绕垫 | 15 | 150 | RF | PN16 | 304+RPTFE | GB/T 4622 D2232 |  | 0 | 2016/07/29 | 0 | 2016/07/29 | 0
14690 | 5 | 14690 | P16S4 | 紧固件 BOLTINGS | 全螺纹螺柱/两个大六角螺母/垫圈 | 15 | 150 | None | None | 06Cr19Ni10/06Cr19Ni10/200HV | GB/T 9125,GB/T 97 |  | 0 | 2016/07/29 | 0 | 2016/07/29 | 0
14691 | 5 | 14691 | P16S4 | 阀门 VALVES | 截止阀 | 15 | 40 | RF | PN16 | NB/T 47010 S30408阀体 | DJ41F-16P 液化天然气用；防火防静电 |  | 0 | 2016/07/29 | 0 | 2016/07/29 | 0
14692 | 5 | 14692 | P16S4 | 阀门 VALVES | 截止阀 | 50 | 150 | RF | PN16 | GB/T 12230 CF8阀体 | DJ41F-16P 液化天然气用；防火防静电 |  | 0 | 2016/07/29 | 0 | 2016/07/29 | 0
14693 | 5 | 14693 | P16S4 | 阀门 VALVES | 升降式止回阀 | 15 | 40 | RF | PN16 | NB/T 47010 S30408阀体 | DH41H-16P 液化天然气用 | 注4 | 0 | 2016/07/29 | 0 | 2016/07/29 | 0
14694 | 5 | 14694 | P16S4 | 阀门 VALVES | 旋启式止回阀 | 50 | 150 | RF | PN16 | GB/T 12230 CF8阀体 | DH44H-16P 液化天然气用 | 注6 | 0 | 2016/07/29 | 0 | 2016/07/29 | 0
14695 | 5 | 14695 | P16S4 | 阀门 VALVES | 球阀 | 15 | 40 | FNPT | PN16 | NB/T 47010 S30408阀体 | DQ11F-16P 液化天然气用；防火防静电 |  | 0 | 2016/07/29 | 0 | 2016/07/29 | 0
14696 | 5 | 14696 | P16S4 | 阀门 VALVES | 球阀 | 15 | 40 | RF | PN16 | NB/T 47010 S30408阀体 | DQ41F-16P 液化天然气用；防火防静电 |  | 0 | 2016/07/29 | 0 | 2016/07/29 | 0
14697 | 5 | 14697 | P16S4 | 阀门 VALVES | 球阀 | 50 | 150 | RF | PN16 | GB/T 12230 CF8阀体 | DQ41F-16P 液化天然气用；防火防静电 |  | 0 | 2016/07/29 | 0 | 2016/07/29 | 0
14698 | 5 | 14698 | P16S5 | 管子 PIPES | 无缝钢管 | 15 | 300 | BE | None | 06Cr19Ni10 | GB/T 14976 |  | 0 | 2016/07/29 | 0 | 2016/07/29 | 0
14699 | 5 | 14699 | P16S5 | 管子 PIPES | 电熔焊(EFW)钢管 | 350 | 800 | BE | None | 06Cr19Ni10 | GB/T 12771 Ⅰ类 |  | 0 | 2016/07/29 | 0 | 2016/07/29 | 0
14700 | 5 | 14700 | P16S5 | 短管 NIPPLES | 短管(L=100mm) | 15 | 40 | BE×BE | Sch.40S | GB/T 14976 06Cr19Ni10 | HG/T 20553 (Ⅰa) |  | 0 | 2016/07/29 | 0 | 2016/07/29 | 0
14701 | 5 | 14701 | P16S5 | 短管 NIPPLES | 短管(L=100mm) | 15 | 40 | MNPT×MNPT | Sch.80S | GB/T 14976 06Cr19Ni10 | HG/T 20553 (Ⅰa) |  | 0 | 2016/07/29 | 0 | 2016/07/29 | 0
14702 | 5 | 14702 | P16S5 | 短管 NIPPLES | 短管(L=100mm) | 15 | 40 | BE×MNPT | Sch.80S | GB/T 14976 06Cr19Ni10 | HG/T 20553 (Ⅰa) |  | 0 | 2016/07/29 | 0 | 2016/07/29 | 0
14703 | 5 | 14703 | P16S5 | 管件 FITTINGS | 45°弯头(长半径) | 15 | 300 | BE | None | GB/T 14976 06Cr19Ni10 | GB/T 12459 | 注2 | 0 | 2016/07/29 | 0 | 2016/07/29 | 0
14704 | 5 | 14704 | P16S5 | 管件 FITTINGS | 90°弯头(长半径) | 15 | 300 | BE | None | GB/T 14976 06Cr19Ni10 | GB/T 12459 | 注2 | 0 | 2016/07/29 | 0 | 2016/07/29 | 0
14705 | 5 | 14705 | P16S5 | 管件 FITTINGS | 90°弯头(短半径) | 25 | 300 | BE | None | GB/T 14976 06Cr19Ni10 | GB/T 12459 | 注2,注3 | 0 | 2016/07/29 | 0 | 2016/07/29 | 0
14706 | 5 | 14706 | P16S5 | 管件 FITTINGS | 45°弯头(长半径) | 350 | 800 | BE | None | GB/T 4237 06Cr19Ni10 | GB/T 13401 | 注2 | 0 | 2016/07/29 | 0 | 2016/07/29 | 0
14707 | 5 | 14707 | P16S5 | 管件 FITTINGS | 90°弯头(长半径) | 350 | 800 | BE | None | GB/T 4237 06Cr19Ni10 | GB/T 13401 | 注2 | 0 | 2016/07/29 | 0 | 2016/07/29 | 0
14708 | 5 | 14708 | P16S5 | 管件 FITTINGS | 90°弯头(短半径) | 350 | 600 | BE | None | GB/T 4237 06Cr19Ni10 | GB/T 13401 | 注2,注3 | 0 | 2016/07/29 | 0 | 2016/07/29 | 0
14709 | 5 | 14709 | P16S5 | 管件 FITTINGS | 异径管(同心) | 15 | 300 | BE | None | GB/T 14976 06Cr19Ni10 | GB/T 12459 | 注2 | 0 | 2016/07/29 | 0 | 2016/07/29 | 0
14710 | 5 | 14710 | P16S5 | 管件 FITTINGS | 异径管(偏心) | 15 | 300 | BE | None | GB/T 14976 06Cr19Ni10 | GB/T 12459 | 注2 | 0 | 2016/07/29 | 0 | 2016/07/29 | 0
14711 | 5 | 14711 | P16S5 | 管件 FITTINGS | 异径管(同心) | 350 | 800 | BE | None | GB/T 4237 06Cr19Ni10 | GB/T 13401 | 注2 | 0 | 2016/07/29 | 0 | 2016/07/29 | 0
14712 | 5 | 14712 | P16S5 | 管件 FITTINGS | 异径管(偏心) | 350 | 800 | BE | None | GB/T 4237 06Cr19Ni10 | GB/T 13401 | 注2 | 0 | 2016/07/29 | 0 | 2016/07/29 | 0
14713 | 5 | 14713 | P16S5 | 管件 FITTINGS | 等径三通 | 15 | 300 | BE | None | GB/T 14976 06Cr19Ni10 | GB/T 12459 | 注2 | 0 | 2016/07/29 | 0 | 2016/07/29 | 0
14714 | 5 | 14714 | P16S5 | 管件 FITTINGS | 异径三通 | 15 | 300 | BE | None | GB/T 14976 06Cr19Ni10 | GB/T 12459 | 注2 | 0 | 2016/07/29 | 0 | 2016/07/29 | 0
14715 | 5 | 14715 | P16S5 | 管件 FITTINGS | 等径三通 | 350 | 800 | BE | None | GB/T 4237 06Cr19Ni10 | GB/T 13401 | 注2 | 0 | 2016/07/29 | 0 | 2016/07/29 | 0
14716 | 5 | 14716 | P16S5 | 管件 FITTINGS | 异径三通 | 350 | 800 | BE | None | GB/T 4237 06Cr19Ni10 | GB/T 13401 | 注2 | 0 | 2016/07/29 | 0 | 2016/07/29 | 0
14717 | 5 | 14717 | P16S5 | 法兰 FLANGES | 对焊法兰 | 15 | 800 | WN-RF | PN16 | NB/T 47010 S30408 | GB/T 9115 | 注2 | 0 | 2016/07/29 | 0 | 2016/07/29 | 0
14718 | 5 | 14718 | P16S5 | 法兰 FLANGES | 法兰盖 | 15 | 800 | BL-RF | PN16 | NB/T 47010 S30408 | GB/T 9123 |  | 0 | 2016/07/29 | 0 | 2016/07/29 | 0
14719 | 5 | 14719 | P16S5 | 垫片 GASKETS | 非金属平垫片 | 15 | 800 | RF | PN16 | RPTFE | GB/T 9126,GB/T 9129 |  | 0 | 2016/07/29 | 0 | 2016/07/29 | 0
14720 | 5 | 14720 | P16S5 | 紧固件 BOLTINGS | 全螺纹螺柱/两个大六角螺母/垫圈 | 15 | 800 | None | None | 35CrMoA/35/300HV | GB/T 9125,GB/T 97 |  | 0 | 2016/07/29 | 0 | 2016/07/29 | 0
14721 | 5 | 14721 | P16S5 | 阀门 VALVES | 闸阀 | 15 | 40 | RF | PN16 | NB/T 47010 S30408阀体 | Z41W-16P |  | 0 | 2016/07/29 | 0 | 2016/07/29 | 0
14722 | 5 | 14722 | P16S5 | 阀门 VALVES | 闸阀 | 50 | 400 | RF | PN16 | GB/T 12230 CF8阀体 | Z41W-16P |  | 0 | 2016/07/29 | 0 | 2016/07/29 | 0
14723 | 5 | 14723 | P16S5 | 阀门 VALVES | 闸阀 | 450 | 800 | RF | PN16 | GB/T 12230 CF8阀体 | Z541W-16P |  | 0 | 2016/07/29 | 0 | 2016/07/29 | 0
14724 | 5 | 14724 | P16S5 | 阀门 VALVES | 闸阀 | 300 | 800 | RF | PN16 | GB/T 12230 CF8阀体 | Z941W-16P |  | 0 | 2016/07/29 | 0 | 2016/07/29 | 0
14725 | 5 | 14725 | P16S5 | 阀门 VALVES | 截止阀 | 15 | 40 | FNPT | PN16 | NB/T 47010 S30408阀体 | J11W-16P |  | 0 | 2016/07/29 | 0 | 2016/07/29 | 0
14726 | 5 | 14726 | P16S5 | 阀门 VALVES | 截止阀 | 15 | 40 | RF | PN16 | NB/T 47010 S30408阀体 | J41W-16P |  | 0 | 2016/07/29 | 0 | 2016/07/29 | 0
14727 | 5 | 14727 | P16S5 | 阀门 VALVES | 截止阀 | 50 | 150 | RF | PN16 | GB/T 12230 CF8阀体 | J41W-16P |  | 0 | 2016/07/29 | 0 | 2016/07/29 | 0
14728 | 5 | 14728 | P16S5 | 阀门 VALVES | 截止阀 | 200 | 300 | RF | PN16 | GB/T 12230 CF8阀体 | J541W-16P |  | 0 | 2016/07/29 | 0 | 2016/07/29 | 0
14729 | 5 | 14729 | P16S5 | 阀门 VALVES | 升降式止回阀 | 15 | 40 | RF | PN16 | NB/T 47010 S30408阀体 | H41W-16P | 注4 | 0 | 2016/07/29 | 0 | 2016/07/29 | 0
14730 | 5 | 14730 | P16S5 | 阀门 VALVES | 旋启式止回阀 | 50 | 300 | RF | PN16 | GB/T 12230 CF8阀体 | H44W-16P | 注6 | 0 | 2016/07/29 | 0 | 2016/07/29 | 0
14731 | 5 | 14731 | P16S5 | 阀门 VALVES | 球阀 | 15 | 65 | FNPT | PN16 | NB/T 47010 S31608阀体 | Q11F-16R |  | 0 | 2016/07/29 | 0 | 2016/07/29 | 0
14732 | 5 | 14732 | P16S5 | 阀门 VALVES | 球阀 | 15 | 40 | RF | PN16 | NB/T 47010 S30408阀体 | Q41W-16P |  | 0 | 2016/07/29 | 0 | 2016/07/29 | 0
14733 | 5 | 14733 | P16S5 | 阀门 VALVES | 球阀 | 50 | 125 | RF | PN16 | GB/T 12230 CF8阀体 | Q41W-16P |  | 0 | 2016/07/29 | 0 | 2016/07/29 | 0
14734 | 5 | 14734 | P16S5 | 阀门 VALVES | 球阀 | 150 | 300 | RF | PN16 | GB/T 12230 CF8阀体 | Q347W-16P |  | 0 | 2016/07/29 | 0 | 2016/07/29 | 0
14735 | 5 | 14735 | P16S5 | 阀门 VALVES | 球阀 | 150 | 300 | RF | PN16 | GB/T 12230 CF8阀体 | Q947W-16P |  | 0 | 2016/07/29 | 0 | 2016/07/29 | 0
14736 | 5 | 14736 | P16S5 | 阀门 VALVES | 蝶阀 | 350 | 800 | RF | PN16 | GB/T 12230 CF8阀体 | D341W-16P |  | 0 | 2016/07/29 | 0 | 2016/07/29 | 0
14737 | 5 | 14737 | P16S5 | 阀门 VALVES | 蝶阀 | 350 | 800 | RF | PN16 | GB/T 12230 CF8阀体 | D941W-16P |  | 0 | 2016/07/29 | 0 | 2016/07/29 | 0
14738 | 5 | 14738 | P16S5 | 阀门 VALVES | 蝶阀 | 200 | 300 | WF | PN16 | GB/T 12230 CF8阀体 | D371F-16P |  | 0 | 2016/07/29 | 0 | 2016/07/29 | 0
14739 | 5 | 14739 | P16S5 | 阀门 VALVES | 蝶阀 | 80 | 300 | WF | PN16 | GB/T 12230 CF8阀体 | D371W-16P |  | 0 | 2016/07/29 | 0 | 2016/07/29 | 0
14740 | 5 | 14740 | P16S5 | 阀门 VALVES | 蝶阀 | 300 | 300 | WF | PN16 | GB/T 12230 CF8阀体 | D971W-16P |  | 0 | 2016/07/29 | 0 | 2016/07/29 | 0
14741 | 5 | 14741 | P16S5 | 阀门 VALVES | 蝶阀 | 300 | 300 | WF | PN16 | 钢衬聚烯烃 | D971W-16CP |  | 0 | 2016/07/29 | 0 | 2016/07/29 | 0
14742 | 5 | 14742 | P16S6 | 管子 PIPES | 无缝钢管 | 15 | 600 | BE | None | 06Cr19Ni10 | GB/T 14976 |  | 0 | 2016/07/29 | 0 | 2016/07/29 | 0
14743 | 5 | 14743 | P16S6 | 短管 NIPPLES | 短管(L=100mm) | 15 | 40 | BE×BE | Sch.80 | GB/T 14976 06Cr19Ni10 | HG/T 20553 (Ⅰa) |  | 0 | 2016/07/29 | 0 | 2016/07/29 | 0
14744 | 5 | 14744 | P16S6 | 短管 NIPPLES | 短管(L=100mm) | 15 | 40 | MNPT×MNPT | Sch.160 | GB/T 14976 06Cr19Ni10 | HG/T 20553 (Ⅰa) |  | 0 | 2016/07/29 | 0 | 2016/07/29 | 0
14745 | 5 | 14745 | P16S6 | 短管 NIPPLES | 短管(L=100mm) | 15 | 40 | BE×MNPT | Sch.160 | GB/T 14976 06Cr19Ni10 | HG/T 20553 (Ⅰa) |  | 0 | 2016/07/29 | 0 | 2016/07/29 | 0
14746 | 5 | 14746 | P16S6 | 管件 FITTINGS | 45°弯头(长半径) | 15 | 600 | BE | None | GB/T 14976 06Cr19Ni10 | GB/T 12459 | 注2 | 0 | 2016/07/29 | 0 | 2016/07/29 | 0
14747 | 5 | 14747 | P16S6 | 管件 FITTINGS | 90°弯头(长半径) | 15 | 600 | BE | None | GB/T 14976 06Cr19Ni10 | GB/T 12459 | 注2 | 0 | 2016/07/29 | 0 | 2016/07/29 | 0
14748 | 5 | 14748 | P16S6 | 管件 FITTINGS | 90°弯头(短半径) | 25 | 600 | BE | None | GB/T 14976 06Cr19Ni10 | GB/T 12459 | 注2,注3 | 0 | 2016/07/29 | 0 | 2016/07/29 | 0
14749 | 5 | 14749 | P16S6 | 管件 FITTINGS | 异径管(同心) | 15 | 600 | BE | None | GB/T 14976 06Cr19Ni10 | GB/T 12459 | 注2 | 0 | 2016/07/29 | 0 | 2016/07/29 | 0
14750 | 5 | 14750 | P16S6 | 管件 FITTINGS | 异径管(偏心) | 15 | 600 | BE | None | GB/T 14976 06Cr19Ni10 | GB/T 12459 | 注2 | 0 | 2016/07/29 | 0 | 2016/07/29 | 0
14751 | 5 | 14751 | P16S6 | 管件 FITTINGS | 等径三通 | 15 | 600 | BE | None | GB/T 14976 06Cr19Ni10 | GB/T 12459 | 注2 | 0 | 2016/07/29 | 0 | 2016/07/29 | 0
14752 | 5 | 14752 | P16S6 | 管件 FITTINGS | 异径三通 | 15 | 600 | BE | None | GB/T 14976 06Cr19Ni10 | GB/T 12459 | 注2 | 0 | 2016/07/29 | 0 | 2016/07/29 | 0
14753 | 5 | 14753 | P16S6 | 法兰 FLANGES | 对焊法兰 | 15 | 600 | WN-RF | PN16 | NB/T 47010 S30408 | GB/T 9115 | 注2 | 0 | 2016/07/29 | 0 | 2016/07/29 | 0
14754 | 5 | 14754 | P16S6 | 法兰 FLANGES | 法兰盖 | 15 | 600 | BL-RF | PN16 | NB/T 47010 S30408 | GB/T 9123 |  | 0 | 2016/07/29 | 0 | 2016/07/29 | 0
14755 | 5 | 14755 | P16S6 | 垫片 GASKETS | 缠绕垫 | 15 | 600 | RF | PN16 | 304+柔性石墨 | GB/T 4622 D2222 |  | 0 | 2016/07/29 | 0 | 2016/07/29 | 0
14756 | 5 | 14756 | P16S6 | 紧固件 BOLTINGS | 全螺纹螺柱/两个大六角螺母/垫圈 | 15 | 600 | None | None | 35CrMoA/35/300HV | GB/T 9125,GB/T 97 |  | 0 | 2016/07/29 | 0 | 2016/07/29 | 0
14757 | 5 | 14757 | P16S6 | 阀门 VALVES | 截止阀 | 15 | 40 | RF | PN16 | NB/T 47010 S30408阀体 | J41W-16P 氨介质用 |  | 0 | 2016/07/29 | 0 | 2016/07/29 | 0
14758 | 5 | 14758 | P16S6 | 阀门 VALVES | 截止阀 | 50 | 150 | RF | PN16 | GB/T 12230 CF8阀体 | J41W-16P 氨介质用 |  | 0 | 2016/07/29 | 0 | 2016/07/29 | 0
14759 | 5 | 14759 | P16S6 | 阀门 VALVES | 截止阀 | 200 | 300 | RF | PN16 | GB/T 12230 CF8阀体 | J541W-16P 氨介质用 |  | 0 | 2016/07/29 | 0 | 2016/07/29 | 0
14760 | 5 | 14760 | P16S6 | 阀门 VALVES | 升降式止回阀 | 15 | 40 | RF | PN16 | NB/T 47010 S30408阀体 | H41W-16P 氨介质用 | 注4 | 0 | 2016/07/29 | 0 | 2016/07/29 | 0
14761 | 5 | 14761 | P16S6 | 阀门 VALVES | 旋启式止回阀 | 50 | 300 | RF | PN16 | GB/T 12230 CF8阀体 | H44W-16P 氨介质用 | 注6 | 0 | 2016/07/29 | 0 | 2016/07/29 | 0
14762 | 5 | 14762 | P16S6 | 阀门 VALVES | 球阀 | 15 | 40 | RF | PN16 | NB/T 47010 S30408阀体 | Q41F-16P 氨介质用；防火防静电 |  | 0 | 2016/07/29 | 0 | 2016/07/29 | 0
14763 | 5 | 14763 | P16S6 | 阀门 VALVES | 球阀 | 50 | 125 | RF | PN16 | GB/T 12230 CF8阀体 | Q41F-16P 氨介质用；防火防静电 |  | 0 | 2016/07/29 | 0 | 2016/07/29 | 0
14764 | 5 | 14764 | P16S6 | 阀门 VALVES | 球阀 | 150 | 300 | RF | PN16 | GB/T 12230 CF8阀体 | Q347F-16P 氨介质用；防火防静电 |  | 0 | 2016/07/29 | 0 | 2016/07/29 | 0
14765 | 5 | 14765 | P16S7 | 管子 PIPES | 无缝钢管 | 15 | 600 | BE | None | 06Cr19Ni10 | GB/T 14976 |  | 0 | 2016/07/29 | 0 | 2016/07/29 | 0
14766 | 5 | 14766 | P16S7 | 短管 NIPPLES | 短管(L=100mm) | 15 | 40 | BE×BE | Sch.40S | GB/T 14976 06Cr19Ni10 | HG/T 20553 (Ⅰa) |  | 0 | 2016/07/29 | 0 | 2016/07/29 | 0
14767 | 5 | 14767 | P16S7 | 短管 NIPPLES | 短管(L=100mm) | 15 | 40 | MNPT×MNPT | Sch.80S | GB/T 14976 06Cr19Ni10 | HG/T 20553 (Ⅰa) |  | 0 | 2016/07/29 | 0 | 2016/07/29 | 0
14768 | 5 | 14768 | P16S7 | 短管 NIPPLES | 短管(L=100mm) | 15 | 40 | BE×MNPT | Sch.80S | GB/T 14976 06Cr19Ni10 | HG/T 20553 (Ⅰa) |  | 0 | 2016/07/29 | 0 | 2016/07/29 | 0
14769 | 5 | 14769 | P16S7 | 管件 FITTINGS | 45°弯头(长半径) | 15 | 600 | BE | None | GB/T 14976 06Cr19Ni10 | GB/T 12459 | 注2 | 0 | 2016/07/29 | 0 | 2016/07/29 | 0
14770 | 5 | 14770 | P16S7 | 管件 FITTINGS | 90°弯头(长半径) | 15 | 600 | BE | None | GB/T 14976 06Cr19Ni10 | GB/T 12459 | 注2 | 0 | 2016/07/29 | 0 | 2016/07/29 | 0
14771 | 5 | 14771 | P16S7 | 管件 FITTINGS | 异径管(同心) | 15 | 600 | BE | None | GB/T 14976 06Cr19Ni10 | GB/T 12459 | 注2 | 0 | 2016/07/29 | 0 | 2016/07/29 | 0
14772 | 5 | 14772 | P16S7 | 管件 FITTINGS | 异径管(偏心) | 15 | 600 | BE | None | GB/T 14976 06Cr19Ni10 | GB/T 12459 | 注2 | 0 | 2016/07/29 | 0 | 2016/07/29 | 0
14773 | 5 | 14773 | P16S7 | 管件 FITTINGS | 等径三通 | 15 | 600 | BE | None | GB/T 14976 06Cr19Ni10 | GB/T 12459 | 注2 | 0 | 2016/07/29 | 0 | 2016/07/29 | 0
14774 | 5 | 14774 | P16S7 | 管件 FITTINGS | 异径三通 | 15 | 600 | BE | None | GB/T 14976 06Cr19Ni10 | GB/T 12459 | 注2 | 0 | 2016/07/29 | 0 | 2016/07/29 | 0
14775 | 5 | 14775 | P16S7 | 法兰 FLANGES | 对焊法兰 | 15 | 600 | WN-RF | PN16 | NB/T 47010 S30408 | GB/T 9115 | 注2 | 0 | 2016/07/29 | 0 | 2016/07/29 | 0
14776 | 5 | 14776 | P16S7 | 法兰 FLANGES | 法兰盖 | 15 | 600 | BL-RF | PN16 | NB/T 47010 S30408 | GB/T 9123 |  | 0 | 2016/07/29 | 0 | 2016/07/29 | 0
14777 | 5 | 14777 | P16S7 | 垫片 GASKETS | 非金属平垫片 | 15 | 600 | RF | PN16 | PTFE | GB/T 9126,GB/T 9129 |  | 0 | 2016/07/29 | 0 | 2016/07/29 | 0
14778 | 5 | 14778 | P16S7 | 紧固件 BOLTINGS | 全螺纹螺柱/两个大六角螺母/垫圈 | 15 | 600 | None | None | 35CrMoA/35/300HV | GB/T 9125,GB/T 97 |  | 0 | 2016/07/29 | 0 | 2016/07/29 | 0
14779 | 5 | 14779 | P16S7 | 阀门 VALVES | 截止阀 | 15 | 40 | RF | PN16 | NB/T 47010 S30408阀体 | JY41W-16P |  | 0 | 2016/07/29 | 0 | 2016/07/29 | 0
14780 | 5 | 14780 | P16S7 | 阀门 VALVES | 截止阀 | 50 | 150 | RF | PN16 | GB/T 12230 CF8阀体 | JY41W-16P |  | 0 | 2016/07/29 | 0 | 2016/07/29 | 0
14781 | 5 | 14781 | P16S7 | 阀门 VALVES | 截止阀 | 200 | 300 | RF | PN16 | GB/T 12230 CF8阀体 | JYU541W-16P |  | 0 | 2016/07/29 | 0 | 2016/07/29 | 0
14782 | 5 | 14782 | P16S7 | 阀门 VALVES | 升降式止回阀 | 15 | 40 | RF | PN16 | NB/T 47010 S30408阀体 | HY41W-16P | 注4 | 0 | 2016/07/29 | 0 | 2016/07/29 | 0
14783 | 5 | 14783 | P16S7 | 阀门 VALVES | 旋启式止回阀 | 50 | 600 | RF | PN16 | GB/T 12230 CF8阀体 | HY44W-16P | 注6 | 0 | 2016/07/29 | 0 | 2016/07/29 | 0
14784 | 5 | 14784 | P16S8 | 管子 PIPES | 无缝钢管 | 50 | 600 | BE | None | 022Cr17Ni12Mo2 | GB/T 14976 |  | 0 | 2016/07/29 | 0 | 2016/07/29 | 0
14785 | 5 | 14785 | P16S8 | 管子 PIPES | 电熔焊(EFW)钢管 | 700 | 1000 | BE | None | 022Cr17Ni12Mo2 | GB/T 12771 Ⅰ类 |  | 0 | 2016/07/29 | 0 | 2016/07/29 | 0
14786 | 5 | 14786 | P16S8 | 管件 FITTINGS | 45°弯头(长半径) | 50 | 600 | BE | None | GB/T 14976 022Cr17Ni12Mo2 | GB/T 12459 | 注2 | 0 | 2016/07/29 | 0 | 2016/07/29 | 0
14787 | 5 | 14787 | P16S8 | 管件 FITTINGS | 90°弯头(长半径) | 50 | 600 | BE | None | GB/T 14976 022Cr17Ni12Mo2 | GB/T 12459 | 注2 | 0 | 2016/07/29 | 0 | 2016/07/29 | 0
14788 | 5 | 14788 | P16S8 | 管件 FITTINGS | 90°弯头(短半径) | 50 | 600 | BE | None | GB/T 14976 022Cr17Ni12Mo2 | GB/T 12459 | 注2,注3 | 0 | 2016/07/29 | 0 | 2016/07/29 | 0
14789 | 5 | 14789 | P16S8 | 管件 FITTINGS | 45°弯头(长半径) | 700 | 1000 | BE | None | GB/T 4237 022Cr17Ni12Mo2 | GB/T 13401 | 注2 | 0 | 2016/07/29 | 0 | 2016/07/29 | 0
14790 | 5 | 14790 | P16S8 | 管件 FITTINGS | 90°弯头(长半径) | 700 | 1000 | BE | None | GB/T 4237 022Cr17Ni12Mo2 | GB/T 13401 | 注2 | 0 | 2016/07/29 | 0 | 2016/07/29 | 0
14791 | 5 | 14791 | P16S8 | 管件 FITTINGS | 90°弯头 | 700 | 1000 | BE | None | GB/T 4237 022Cr17Ni12Mo2 | 02S403 | 注2,注3 | 0 | 2016/07/29 | 0 | 2016/07/29 | 0
14792 | 5 | 14792 | P16S8 | 管件 FITTINGS | 异径管(同心) | 50 | 600 | BE | None | GB/T 14976 022Cr17Ni12Mo2 | GB/T 12459 | 注2 | 0 | 2016/07/29 | 0 | 2016/07/29 | 0
14793 | 5 | 14793 | P16S8 | 管件 FITTINGS | 异径管(偏心) | 50 | 600 | BE | None | GB/T 14976 022Cr17Ni12Mo2 | GB/T 12459 | 注2 | 0 | 2016/07/29 | 0 | 2016/07/29 | 0
14794 | 5 | 14794 | P16S8 | 管件 FITTINGS | 异径管(同心) | 700 | 1000 | BE | None | GB/T 4237 022Cr17Ni12Mo2 | GB/T 13401 | 注2 | 0 | 2016/07/29 | 0 | 2016/07/29 | 0
14795 | 5 | 14795 | P16S8 | 管件 FITTINGS | 异径管(偏心) | 700 | 1000 | BE | None | GB/T 4237 022Cr17Ni12Mo2 | GB/T 13401 | 注2 | 0 | 2016/07/29 | 0 | 2016/07/29 | 0
14796 | 5 | 14796 | P16S8 | 管件 FITTINGS | 等径三通 | 50 | 600 | BE | None | GB/T 14976 022Cr17Ni12Mo2 | GB/T 12459 | 注2 | 0 | 2016/07/29 | 0 | 2016/07/29 | 0
14797 | 5 | 14797 | P16S8 | 管件 FITTINGS | 异径三通 | 50 | 600 | BE | None | GB/T 14976 022Cr17Ni12Mo2 | GB/T 12459 | 注2 | 0 | 2016/07/29 | 0 | 2016/07/29 | 0
14798 | 5 | 14798 | P16S8 | 管件 FITTINGS | 等径三通 | 700 | 1000 | BE | None | GB/T 4237 022Cr17Ni12Mo2 | GB/T 13401 | 注2 | 0 | 2016/07/29 | 0 | 2016/07/29 | 0
14799 | 5 | 14799 | P16S8 | 管件 FITTINGS | 异径三通 | 700 | 1000 | BE | None | GB/T 4237 022Cr17Ni12Mo2 | GB/T 13401 | 注2 | 0 | 2016/07/29 | 0 | 2016/07/29 | 0
14800 | 5 | 14800 | P16S8 | 法兰 FLANGES | 对焊法兰 | 50 | 1000 | WN-RF | PN16 | NB/T 47010 S31603 | GB/T 9115 | 注2 | 0 | 2016/07/29 | 0 | 2016/07/29 | 0
14801 | 5 | 14801 | P16S8 | 法兰 FLANGES | 法兰盖 | 50 | 1000 | BL-RF | PN16 | NB/T 47010 S31603 | GB/T 9123 |  | 0 | 2016/07/29 | 0 | 2016/07/29 | 0
14802 | 5 | 14802 | P16S8 | 垫片 GASKETS | 缠绕垫 | 50 | 1000 | RF | PN16 | 316L+柔性石墨 | GB/T 4622 D2424 |  | 0 | 2016/07/29 | 0 | 2016/07/29 | 0
14803 | 5 | 14803 | P16S8 | 紧固件 BOLTINGS | 全螺纹螺柱/两个大六角螺母/垫圈 | 50 | 1000 | None | None | 35CrMoA/35/300HV | GB/T 9125,GB/T 97 |  | 0 | 2016/07/29 | 0 | 2016/07/29 | 0
14804 | 5 | 14804 | P16S8 | 阀门 VALVES | 闸阀 | 50 | 350 | RF | PN16 | GB/T 12230 CF3M阀体 | Z41W-16R 螺栓连接阀盖 |  | 0 | 2016/07/29 | 0 | 2016/07/29 | 0
14805 | 5 | 14805 | P16S8 | 阀门 VALVES | 闸阀 | 400 | 600 | RF | PN16 | GB/T 12230 CF3M阀体 | Z541W-16R 螺栓连接阀盖 |  | 0 | 2016/07/29 | 0 | 2016/07/29 | 0
14806 | 5 | 14806 | P16S8 | 阀门 VALVES | 闸阀 | 700 | 1000 | RF | PN16 | GB/T 12230 CF3M阀体 | Z941W-16R 螺栓连接阀盖 |  | 0 | 2016/07/29 | 0 | 2016/07/29 | 0
14807 | 5 | 14807 | P16S8 | 阀门 VALVES | 闸阀 | 50 | 350 | RF | PN16 | 钢衬氟塑料 | Z41W-16CF 螺栓连接阀盖 | ≤60℃ | 0 | 2016/07/29 | 0 | 2016/07/29 | 0
14808 | 5 | 14808 | P16S8 | 阀门 VALVES | 闸阀 | 400 | 600 | RF | PN16 | 钢衬氟塑料 | Z541W-16CF 螺栓连接阀盖 | ≤60℃ | 0 | 2016/07/29 | 0 | 2016/07/29 | 0
14809 | 5 | 14809 | P16S8 | 阀门 VALVES | 闸阀 | 700 | 1000 | RF | PN16 | 钢衬氟塑料 | Z941W-16CF 螺栓连接阀盖 | ≤60℃ | 0 | 2016/07/29 | 0 | 2016/07/29 | 0
14810 | 5 | 14810 | P16S8 | 阀门 VALVES | 球阀 | 50 | 125 | RF | PN16 | GB/T 12230 CF3M阀体 | Q41F-16R |  | 0 | 2016/07/29 | 0 | 2016/07/29 | 0
14811 | 5 | 14811 | P16S8 | 阀门 VALVES | 球阀 | 150 | 300 | RF | PN16 | GB/T 12230 CF3M阀体 | Q347F-16R |  | 0 | 2016/07/29 | 0 | 2016/07/29 | 0
14812 | 5 | 14812 | P16S8 | 阀门 VALVES | 球阀 | 350 | 600 | RF | PN16 | GB/T 12230 CF3M阀体 | Q947F-16R |  | 0 | 2016/07/29 | 0 | 2016/07/29 | 0
14813 | 5 | 14813 | P16S8 | 阀门 VALVES | 球阀 | 50 | 125 | RF | PN16 | 钢衬氟塑料 | Q41W-16CF | ≤60℃ | 0 | 2016/07/29 | 0 | 2016/07/29 | 0
14814 | 5 | 14814 | P16S8 | 阀门 VALVES | 球阀 | 150 | 300 | RF | PN16 | 钢衬氟塑料 | Q347W-16CF | ≤60℃ | 0 | 2016/07/29 | 0 | 2016/07/29 | 0
14815 | 5 | 14815 | P16S8 | 阀门 VALVES | 球阀 | 350 | 600 | RF | PN16 | 钢衬氟塑料 | Q947W-16CF | ≤60℃ | 0 | 2016/07/29 | 0 | 2016/07/29 | 0
14816 | 5 | 14816 | P16S8 | 阀门 VALVES | 管夹阀 | 50 | 500 | RF | PN16 | 铝合金衬胶 | GJ41X-16L |  | 0 | 2016/07/29 | 0 | 2016/07/29 | 0
14817 | 5 | 14817 | P16S9 | 管子 PIPES | 无缝钢管 | 15 | 300 | BE | None | 022Cr17Ni12Mo2 | GB/T 14976 |  | 0 | 2016/07/29 | 0 | 2016/07/29 | 0
14818 | 5 | 14818 | P16S9 | 管子 PIPES | 电熔焊(EFW)钢管 | 350 | 800 | BE | None | 022Cr17Ni12Mo2 | GB/T 12771 Ⅰ类 |  | 0 | 2016/07/29 | 0 | 2016/07/29 | 0
14819 | 5 | 14819 | P16S9 | 短管 NIPPLES | 短管(L=100mm) | 15 | 40 | BE×BE | Sch.40S | GB/T 14976 022Cr17Ni12Mo2 | HG/T 20553 (Ⅰa) |  | 0 | 2016/07/29 | 0 | 2016/07/29 | 0
14820 | 5 | 14820 | P16S9 | 短管 NIPPLES | 短管(L=100mm) | 15 | 40 | MNPT×MNPT | Sch.80S | GB/T 14976 022Cr17Ni12Mo2 | HG/T 20553 (Ⅰa) |  | 0 | 2016/07/29 | 0 | 2016/07/29 | 0
14821 | 5 | 14821 | P16S9 | 短管 NIPPLES | 短管(L=100mm) | 15 | 40 | BE×MNPT | Sch.80S | GB/T 14976 022Cr17Ni12Mo2 | HG/T 20553 (Ⅰa) |  | 0 | 2016/07/29 | 0 | 2016/07/29 | 0
14822 | 5 | 14822 | P16S9 | 管件 FITTINGS | 45°弯头(长半径) | 15 | 300 | BE | None | GB/T 14976 022Cr17Ni12Mo2 | GB/T 12459 | 注2 | 0 | 2016/07/29 | 0 | 2016/07/29 | 0
14823 | 5 | 14823 | P16S9 | 管件 FITTINGS | 90°弯头(长半径) | 15 | 300 | BE | None | GB/T 14976 022Cr17Ni12Mo2 | GB/T 12459 | 注2 | 0 | 2016/07/29 | 0 | 2016/07/29 | 0
14824 | 5 | 14824 | P16S9 | 管件 FITTINGS | 90°弯头(短半径) | 25 | 300 | BE | None | GB/T 14976 022Cr17Ni12Mo2 | GB/T 12459 | 注2,注3 | 0 | 2016/07/29 | 0 | 2016/07/29 | 0
14825 | 5 | 14825 | P16S9 | 管件 FITTINGS | 45°弯头(长半径) | 350 | 800 | BE | None | GB/T 4237 022Cr17Ni12Mo2 | GB/T 13401 | 注2 | 0 | 2016/07/29 | 0 | 2016/07/29 | 0
14826 | 5 | 14826 | P16S9 | 管件 FITTINGS | 90°弯头(长半径) | 350 | 800 | BE | None | GB/T 4237 022Cr17Ni12Mo2 | GB/T 13401 | 注2 | 0 | 2016/07/29 | 0 | 2016/07/29 | 0
14827 | 5 | 14827 | P16S9 | 管件 FITTINGS | 90°弯头(短半径) | 350 | 800 | BE | None | GB/T 4237 022Cr17Ni12Mo2 | GB/T 13401 | 注2,注3 | 0 | 2016/07/29 | 0 | 2016/07/29 | 0
14828 | 5 | 14828 | P16S9 | 管件 FITTINGS | 异径管(同心) | 15 | 300 | BE | None | GB/T 14976 022Cr17Ni12Mo2 | GB/T 12459 | 注2 | 0 | 2016/07/29 | 0 | 2016/07/29 | 0
14829 | 5 | 14829 | P16S9 | 管件 FITTINGS | 异径管(偏心) | 15 | 300 | BE | None | GB/T 14976 022Cr17Ni12Mo2 | GB/T 12459 | 注2 | 0 | 2016/07/29 | 0 | 2016/07/29 | 0
14830 | 5 | 14830 | P16S9 | 管件 FITTINGS | 异径管(同心) | 350 | 800 | BE | None | GB/T 4237 022Cr17Ni12Mo2 | GB/T 13401 | 注2 | 0 | 2016/07/29 | 0 | 2016/07/29 | 0
14831 | 5 | 14831 | P16S9 | 管件 FITTINGS | 异径管(偏心) | 350 | 800 | BE | None | GB/T 4237 022Cr17Ni12Mo2 | GB/T 13401 | 注2 | 0 | 2016/07/29 | 0 | 2016/07/29 | 0
14832 | 5 | 14832 | P16S9 | 管件 FITTINGS | 等径三通 | 15 | 300 | BE | None | GB/T 14976 022Cr17Ni12Mo2 | GB/T 12459 | 注2 | 0 | 2016/07/29 | 0 | 2016/07/29 | 0
14833 | 5 | 14833 | P16S9 | 管件 FITTINGS | 异径三通 | 15 | 300 | BE | None | GB/T 14976 022Cr17Ni12Mo2 | GB/T 12459 | 注2 | 0 | 2016/07/29 | 0 | 2016/07/29 | 0
14834 | 5 | 14834 | P16S9 | 管件 FITTINGS | 等径三通 | 350 | 800 | BE | None | GB/T 4237 022Cr17Ni12Mo2 | GB/T 13401 | 注2 | 0 | 2016/07/29 | 0 | 2016/07/29 | 0
14835 | 5 | 14835 | P16S9 | 管件 FITTINGS | 异径三通 | 350 | 800 | BE | None | GB/T 4237 022Cr17Ni12Mo2 | GB/T 13401 | 注2 | 0 | 2016/07/29 | 0 | 2016/07/29 | 0
14836 | 5 | 14836 | P16S9 | 管件 FITTINGS | 等径四通 | 15 | 300 | BE | None | GB/T 14976 022Cr17Ni12Mo2 | GB/T 12459 | 注2 | 0 | 2016/07/29 | 0 | 2016/07/29 | 0
14837 | 5 | 14837 | P16S9 | 管件 FITTINGS | 异径四通 | 15 | 300 | BE | None | GB/T 14976 022Cr17Ni12Mo2 | GB/T 12459 | 注2 | 0 | 2016/07/29 | 0 | 2016/07/29 | 0
14838 | 5 | 14838 | P16S9 | 管件 FITTINGS | 等径四通 | 350 | 800 | BE | None | GB/T 4237 022Cr17Ni12Mo2 | GB/T 13401 | 注2 | 0 | 2016/07/29 | 0 | 2016/07/29 | 0
14839 | 5 | 14839 | P16S9 | 管件 FITTINGS | 异径四通 | 350 | 800 | BE | None | GB/T 4237 022Cr17Ni12Mo2 | GB/T 13401 | 注2 | 0 | 2016/07/29 | 0 | 2016/07/29 | 0
14840 | 5 | 14840 | P16S9 | 法兰 FLANGES | 对焊法兰 | 15 | 800 | WN-RF | PN16 | NB/T 47010 S31603 | GB/T 9115 | 注2 | 0 | 2016/07/29 | 0 | 2016/07/29 | 0
14841 | 5 | 14841 | P16S9 | 法兰 FLANGES | 法兰盖 | 15 | 800 | BL-RF | PN16 | NB/T 47010 S31603 | GB/T 9123 |  | 0 | 2016/07/29 | 0 | 2016/07/29 | 0
14842 | 5 | 14842 | P16S9 | 垫片 GASKETS | 非金属平垫片 | 15 | 800 | RF | PN16 | EPDM | GB/T 9126,GB/T 9129 |  | 0 | 2016/07/29 | 0 | 2016/07/29 | 0
14843 | 5 | 14843 | P16S9 | 紧固件 BOLTINGS | 全螺纹螺柱/两个大六角螺母/垫圈 | 15 | 800 | None | None | 35CrMoA/35/300HV | GB/T 9125,GB/T 97 |  | 0 | 2016/07/29 | 0 | 2016/07/29 | 0
14844 | 5 | 14844 | P16S9 | 阀门 VALVES | 闸阀 | 15 | 40 | RF | PN16 | NB/T 47010 S31603阀体 | Z41W-16R 螺栓连接阀盖 |  | 0 | 2016/07/29 | 0 | 2016/07/29 | 0
14845 | 5 | 14845 | P16S9 | 阀门 VALVES | 闸阀 | 50 | 350 | RF | PN16 | GB/T 12230 CF3M阀体 | Z41W-16R 螺栓连接阀盖 |  | 0 | 2016/07/29 | 0 | 2016/07/29 | 0
14846 | 5 | 14846 | P16S9 | 阀门 VALVES | 闸阀 | 400 | 600 | RF | PN16 | GB/T 12230 CF3M阀体 | Z541W-16R 螺栓连接阀盖 |  | 0 | 2016/07/29 | 0 | 2016/07/29 | 0
14847 | 5 | 14847 | P16S9 | 阀门 VALVES | 闸阀 | 700 | 800 | RF | PN16 | GB/T 12230 CF3M阀体 | Z941W-16R 螺栓连接阀盖 |  | 0 | 2016/07/29 | 0 | 2016/07/29 | 0
14848 | 5 | 14848 | P16S9 | 阀门 VALVES | 闸阀 | 15 | 350 | RF | PN16 | 钢衬氟塑料 | Z41W-16CF 螺栓连接阀盖 | ≤60℃ | 0 | 2016/07/29 | 0 | 2016/07/29 | 0
14849 | 5 | 14849 | P16S9 | 阀门 VALVES | 闸阀 | 400 | 600 | RF | PN16 | 钢衬氟塑料 | Z541W-16CF 螺栓连接阀盖 | ≤60℃ | 0 | 2016/07/29 | 0 | 2016/07/29 | 0
14850 | 5 | 14850 | P16S9 | 阀门 VALVES | 闸阀 | 700 | 800 | RF | PN16 | 钢衬氟塑料 | Z941W-16CF 螺栓连接阀盖 | ≤60℃ | 0 | 2016/07/29 | 0 | 2016/07/29 | 0
14851 | 5 | 14851 | P16S9 | 阀门 VALVES | 旋启式止回阀 | 50 | 500 | WF | PN16 | GB/T 12230 CF3M阀体 | H74W-16CS | 注6 | 0 | 2016/07/29 | 0 | 2016/07/29 | 0
14852 | 5 | 14852 | P16S9 | 阀门 VALVES | 球阀 | 15 | 40 | RF | PN16 | NB/T 47010 S31603阀体 | Q41F-16R |  | 0 | 2016/07/29 | 0 | 2016/07/29 | 0
14853 | 5 | 14853 | P16S9 | 阀门 VALVES | 球阀 | 50 | 125 | RF | PN16 | GB/T 12230 CF3M阀体 | Q41F-16R |  | 0 | 2016/07/29 | 0 | 2016/07/29 | 0
14854 | 5 | 14854 | P16S9 | 阀门 VALVES | 球阀 | 150 | 300 | RF | PN16 | GB/T 12230 CF3M阀体 | Q341F-16R |  | 0 | 2016/07/29 | 0 | 2016/07/29 | 0
14855 | 5 | 14855 | P16S9 | 阀门 VALVES | 球阀 | 15 | 125 | RF | PN16 | 钢衬氟塑料 | Q41W-16CF | ≤60℃ | 0 | 2016/07/29 | 0 | 2016/07/29 | 0
14856 | 5 | 14856 | P16S9 | 阀门 VALVES | 球阀 | 150 | 300 | RF | PN16 | 钢衬氟塑料 | Q341W-16CF | ≤60℃ | 0 | 2016/07/29 | 0 | 2016/07/29 | 0
14857 | 5 | 14857 | P16S9 | 阀门 VALVES | 隔膜阀 | 25 | 40 | RF | PN16 | NB/T 47010 S31603阀体 | G41W-16R |  | 0 | 2016/07/29 | 0 | 2016/07/29 | 0
14858 | 5 | 14858 | P16S9 | 阀门 VALVES | 隔膜阀 | 50 | 300 | RF | PN16 | GB/T 12230 CF3M阀体 | G41W-16R |  | 0 | 2016/07/29 | 0 | 2016/07/29 | 0
14859 | 5 | 14859 | P16S9 | 阀门 VALVES | 隔膜阀 | 25 | 40 | RF | PN16 | NB/T 47010 S31603阀体 | G45W-16R |  | 0 | 2016/07/29 | 0 | 2016/07/29 | 0
14860 | 5 | 14860 | P16S9 | 阀门 VALVES | 隔膜阀 | 50 | 300 | RF | PN16 | GB/T 12230 CF3M阀体 | G45W-16R |  | 0 | 2016/07/29 | 0 | 2016/07/29 | 0
14861 | 5 | 14861 | P16S9 | 阀门 VALVES | 管夹阀 | 25 | 500 | RF | PN16 | 铝合金衬胶 | GJ41X-16L |  | 0 | 2016/07/29 | 0 | 2016/07/29 | 0
14862 | 5 | 14862 | P16S10 | 管子 PIPES | 无缝钢管 | 20 | 600 | BE | None | 022Cr17Ni12Mo2 | GB/T 14976 |  | 0 | 2016/07/29 | 0 | 2016/07/29 | 0
14863 | 5 | 14863 | P16S10 | 短管 NIPPLES | 短管(L=100mm) | 20 | 40 | BE×BE | Sch.40S | GB/T 14976 022Cr17Ni12Mo2 | HG/T 20553 (Ⅰa) |  | 0 | 2016/07/29 | 0 | 2016/07/29 | 0
14864 | 5 | 14864 | P16S10 | 短管 NIPPLES | 短管(L=100mm) | 20 | 40 | MNPT×MNPT | Sch.80S | GB/T 14976 022Cr17Ni12Mo2 | HG/T 20553 (Ⅰa) |  | 0 | 2016/07/29 | 0 | 2016/07/29 | 0
14865 | 5 | 14865 | P16S10 | 短管 NIPPLES | 短管(L=100mm) | 20 | 40 | BE×MNPT | Sch.80S | GB/T 14976 022Cr17Ni12Mo2 | HG/T 20553 (Ⅰa) |  | 0 | 2016/07/29 | 0 | 2016/07/29 | 0
14866 | 5 | 14866 | P16S10 | 管件 FITTINGS | 45°弯头(长半径) | 20 | 600 | BE | None | GB/T 14976 022Cr17Ni12Mo2 | GB/T 12459 | 注2 | 0 | 2016/07/29 | 0 | 2016/07/29 | 0
14867 | 5 | 14867 | P16S10 | 管件 FITTINGS | 90°弯头(长半径) | 20 | 600 | BE | None | GB/T 14976 022Cr17Ni12Mo2 | GB/T 12459 | 注2 | 0 | 2016/07/29 | 0 | 2016/07/29 | 0
14868 | 5 | 14868 | P16S10 | 管件 FITTINGS | 90°弯头(短半径) | 25 | 600 | BE | None | GB/T 14976 022Cr17Ni12Mo2 | GB/T 12459 | 注2,注3 | 0 | 2016/07/29 | 0 | 2016/07/29 | 0
14869 | 5 | 14869 | P16S10 | 管件 FITTINGS | 异径管(同心) | 20 | 600 | BE | None | GB/T 14976 022Cr17Ni12Mo2 | GB/T 12459 | 注2 | 0 | 2016/07/29 | 0 | 2016/07/29 | 0
14870 | 5 | 14870 | P16S10 | 管件 FITTINGS | 异径管(偏心) | 20 | 600 | BE | None | GB/T 14976 022Cr17Ni12Mo2 | GB/T 12459 | 注2 | 0 | 2016/07/29 | 0 | 2016/07/29 | 0
14871 | 5 | 14871 | P16S10 | 管件 FITTINGS | 等径三通 | 20 | 600 | BE | None | GB/T 14976 022Cr17Ni12Mo2 | GB/T 12459 | 注2 | 0 | 2016/07/29 | 0 | 2016/07/29 | 0
14872 | 5 | 14872 | P16S10 | 管件 FITTINGS | 异径三通 | 20 | 600 | BE | None | GB/T 14976 022Cr17Ni12Mo2 | GB/T 12459 | 注2 | 0 | 2016/07/29 | 0 | 2016/07/29 | 0
14873 | 5 | 14873 | P16S10 | 法兰 FLANGES | 对焊法兰 | 20 | 600 | WN-RF | PN16 | NB/T 47010 S31603 | GB/T 9115 | 注2 | 0 | 2016/07/29 | 0 | 2016/07/29 | 0
14874 | 5 | 14874 | P16S10 | 法兰 FLANGES | 法兰盖 | 20 | 600 | BL-RF | PN16 | NB/T 47010 S31603 | GB/T 9123 |  | 0 | 2016/07/29 | 0 | 2016/07/29 | 0
14875 | 5 | 14875 | P16S10 | 垫片 GASKETS | 缠绕垫 | 20 | 600 | RF | PN16 | 316L+柔性石墨 | GB/T 4622 D2424 |  | 0 | 2016/07/29 | 0 | 2016/07/29 | 0
14876 | 5 | 14876 | P16S10 | 紧固件 BOLTINGS | 全螺纹螺柱/两个大六角螺母/垫圈 | 20 | 600 | None | None | 35CrMoA/35/300HV | GB/T 9125,GB/T 97 |  | 0 | 2016/07/29 | 0 | 2016/07/29 | 0
14877 | 5 | 14877 | P16S10 | 阀门 VALVES | 闸阀 | 20 | 40 | RF | PN16 | NB/T 47010 S31603阀体 | Z41W-16R |  | 0 | 2016/07/29 | 0 | 2016/07/29 | 0
14878 | 5 | 14878 | P16S10 | 阀门 VALVES | 闸阀 | 50 | 400 | RF | PN16 | GB/T 12230 CF3M阀体 | Z41W-16R |  | 0 | 2016/07/29 | 0 | 2016/07/29 | 0
14879 | 5 | 14879 | P16S10 | 阀门 VALVES | 闸阀 | 450 | 600 | RF | PN16 | GB/T 12230 CF3M阀体 | Z541W-16R |  | 0 | 2016/07/29 | 0 | 2016/07/29 | 0
14880 | 5 | 14880 | P16S10 | 阀门 VALVES | 闸阀 | 300 | 600 | RF | PN16 | GB/T 12230 CF3M阀体 | Z941W-16R |  | 0 | 2016/07/29 | 0 | 2016/07/29 | 0
14881 | 5 | 14881 | P16S10 | 阀门 VALVES | 升降式止回阀 | 20 | 40 | RF | PN16 | NB/T 47010 S31603阀体 | H41W-16R | 注4 | 0 | 2016/07/29 | 0 | 2016/07/29 | 0
14882 | 5 | 14882 | P16S10 | 阀门 VALVES | 升降式止回阀 | 20 | 40 | RF | PN16 | NB/T 47010 S31603阀体 | H42W-16R | 注5 | 0 | 2016/07/29 | 0 | 2016/07/29 | 0
14883 | 5 | 14883 | P16S10 | 阀门 VALVES | 升降式止回阀 | 50 | 200 | RF | PN16 | GB/T 12230 CF3M阀体 | H42W-16R | 注5 | 0 | 2016/07/29 | 0 | 2016/07/29 | 0
14884 | 5 | 14884 | P16S10 | 阀门 VALVES | 旋启式止回阀 | 50 | 250 | RF | PN16 | GB/T 12230 CF3M阀体 | H44W-16R | 注6 | 0 | 2016/07/29 | 0 | 2016/07/29 | 0
14885 | 5 | 14885 | P16S10 | 阀门 VALVES | 球阀 | 20 | 40 | RF | PN16 | NB/T 47010 S31603阀体 | Q41F-16R |  | 0 | 2016/07/29 | 0 | 2016/07/29 | 0
14886 | 5 | 14886 | P16S10 | 阀门 VALVES | 球阀 | 50 | 100 | RF | PN16 | GB/T 12230 CF3M阀体 | Q41F-16R |  | 0 | 2016/07/29 | 0 | 2016/07/29 | 0
14887 | 5 | 14887 | P16S10 | 阀门 VALVES | 球阀 | 125 | 300 | RF | PN16 | GB/T 12230 CF3M阀体 | Q347F-16R |  | 0 | 2016/07/29 | 0 | 2016/07/29 | 0
14888 | 5 | 14888 | P16S10 | 阀门 VALVES | 球阀 | 100 | 300 | RF | PN16 | GB/T 12230 CF3M阀体 | Q947F-16R |  | 0 | 2016/07/29 | 0 | 2016/07/29 | 0
14889 | 5 | 14889 | P16S11 | 管子 PIPES | 无缝钢管 | 15 | 400 | BE | None | 022Cr17Ni12Mo2 | GB/T 14976 |  | 0 | 2016/07/29 | 0 | 2016/07/29 | 0
14890 | 5 | 14890 | P16S11 | 短管 NIPPLES | 短管(L=100mm) | 15 | 40 | BE×BE | Sch.40S | GB/T 14976 022Cr17Ni12Mo2 | HG/T 20553 (Ⅰa) |  | 0 | 2016/07/29 | 0 | 2016/07/29 | 0
14891 | 5 | 14891 | P16S11 | 短管 NIPPLES | 短管(L=100mm) | 15 | 40 | MNPT×MNPT | Sch.80S | GB/T 14976 022Cr17Ni12Mo2 | HG/T 20553 (Ⅰa) |  | 0 | 2016/07/29 | 0 | 2016/07/29 | 0
14892 | 5 | 14892 | P16S11 | 短管 NIPPLES | 短管(L=100mm) | 15 | 40 | BE×MNPT | Sch.80S | GB/T 14976 022Cr17Ni12Mo2 | HG/T 20553 (Ⅰa) |  | 0 | 2016/07/29 | 0 | 2016/07/29 | 0
14893 | 5 | 14893 | P16S11 | 管件 FITTINGS | 45°弯头(长半径) | 15 | 400 | BE | None | GB/T 14976 022Cr17Ni12Mo2 | GB/T 12459 | 注2 | 0 | 2016/07/29 | 0 | 2016/07/29 | 0
14894 | 5 | 14894 | P16S11 | 管件 FITTINGS | 90°弯头(长半径) | 15 | 400 | BE | None | GB/T 14976 022Cr17Ni12Mo2 | GB/T 12459 | 注2 | 0 | 2016/07/29 | 0 | 2016/07/29 | 0
14895 | 5 | 14895 | P16S11 | 管件 FITTINGS | 90°弯头(短半径) | 25 | 400 | BE | None | GB/T 14976 022Cr17Ni12Mo2 | GB/T 12459 | 注2,注3 | 0 | 2016/07/29 | 0 | 2016/07/29 | 0
14896 | 5 | 14896 | P16S11 | 管件 FITTINGS | 异径管(同心) | 15 | 400 | BE | None | GB/T 14976 022Cr17Ni12Mo2 | GB/T 12459 | 注2 | 0 | 2016/07/29 | 0 | 2016/07/29 | 0
14897 | 5 | 14897 | P16S11 | 管件 FITTINGS | 异径管(偏心) | 15 | 400 | BE | None | GB/T 14976 022Cr17Ni12Mo2 | GB/T 12459 | 注2 | 0 | 2016/07/29 | 0 | 2016/07/29 | 0
14898 | 5 | 14898 | P16S11 | 管件 FITTINGS | 等径三通 | 15 | 400 | BE | None | GB/T 14976 022Cr17Ni12Mo2 | GB/T 12459 | 注2 | 0 | 2016/07/29 | 0 | 2016/07/29 | 0
14899 | 5 | 14899 | P16S11 | 管件 FITTINGS | 异径三通 | 15 | 400 | BE | None | GB/T 14976 022Cr17Ni12Mo2 | GB/T 12459 | 注2 | 0 | 2016/07/29 | 0 | 2016/07/29 | 0
14900 | 5 | 14900 | P16S11 | 管件 FITTINGS | 盲板 | 15 | 400 | FF | PN16(1.6MPa) | GB/T 4237 022Cr17Ni12Mo2 | HG 21547 |  | 0 | 2016/07/29 | 0 | 2016/07/29 | 0
14901 | 5 | 14901 | P16S11 | 法兰 FLANGES | 对焊法兰 | 15 | 400 | WN-RF | PN16 | NB/T 47010 S31603 | GB/T 9115 | 注2 | 0 | 2016/07/29 | 0 | 2016/07/29 | 0
14902 | 5 | 14902 | P16S11 | 法兰 FLANGES | 法兰盖 | 15 | 400 | BL-RF | PN16 | NB/T 47010 S31603 | GB/T 9123 |  | 0 | 2016/07/29 | 0 | 2016/07/29 | 0
14903 | 5 | 14903 | P16S11 | 垫片 GASKETS | 非金属平垫片 | 15 | 400 | RF | PN16 | EPDM | GB/T 9126,GB/T 9129 |  | 0 | 2016/07/29 | 0 | 2016/07/29 | 0
14904 | 5 | 14904 | P16S11 | 紧固件 BOLTINGS | 六角头螺栓/1型六角螺母/垫圈 | 15 | 400 | None | None | A2-70/A2-70/200HV | GB/T 9125,GB/T 97 |  | 0 | 2016/07/29 | 0 | 2016/07/29 | 0
14905 | 5 | 14905 | P16S11 | 阀门 VALVES | 球阀 | 15 | 40 | FNPT | PN16 | NB/T 47010 S31603阀体 | Q11F-16R |  | 0 | 2016/07/29 | 0 | 2016/07/29 | 0
14906 | 5 | 14906 | P16S11 | 阀门 VALVES | 球阀 | 50 | 80 | FNPT | PN16 | GB/T 12230 CF3M阀体 | Q11F-16R |  | 0 | 2016/07/29 | 0 | 2016/07/29 | 0
14907 | 5 | 14907 | P16S11 | 阀门 VALVES | 球阀 | 15 | 40 | RF | PN16 | NB/T 47010 S31603阀体 | Q41F-16R |  | 0 | 2016/07/29 | 0 | 2016/07/29 | 0
14908 | 5 | 14908 | P16S11 | 阀门 VALVES | 球阀 | 50 | 125 | RF | PN16 | GB/T 12230 CF3M阀体 | Q41F-16R |  | 0 | 2016/07/29 | 0 | 2016/07/29 | 0
14909 | 5 | 14909 | P16S11 | 阀门 VALVES | 球阀 | 150 | 400 | RF | PN16 | GB/T 12230 CF3M阀体 | Q347F-16R |  | 0 | 2016/07/29 | 0 | 2016/07/29 | 0
14910 | 5 | 14910 | P16S12 | 管子 PIPES | 无缝钢管 | 50 | 600 | BE | None | 06Cr19Ni10 | GB/T 14976 |  | 0 | 2016/07/29 | 0 | 2016/07/29 | 0
14911 | 5 | 14911 | P16S12 | 管件 FITTINGS | 45°弯头(长半径) | 50 | 600 | BE | None | GB/T 14976 06Cr19Ni10 | GB/T 12459 | 注2 | 0 | 2016/07/29 | 0 | 2016/07/29 | 0
14912 | 5 | 14912 | P16S12 | 管件 FITTINGS | 90°弯头(长半径) | 50 | 600 | BE | None | GB/T 14976 06Cr19Ni10 | GB/T 12459 | 注2 | 0 | 2016/07/29 | 0 | 2016/07/29 | 0
14913 | 5 | 14913 | P16S12 | 管件 FITTINGS | 90°弯头(短半径) | 50 | 600 | BE | None | GB/T 14976 06Cr19Ni10 | GB/T 12459 | 注2,注3 | 0 | 2016/07/29 | 0 | 2016/07/29 | 0
14914 | 5 | 14914 | P16S12 | 管件 FITTINGS | 异径管(同心) | 50 | 600 | BE | None | GB/T 14976 06Cr19Ni10 | GB/T 12459 | 注2 | 0 | 2016/07/29 | 0 | 2016/07/29 | 0
14915 | 5 | 14915 | P16S12 | 管件 FITTINGS | 异径管(偏心) | 50 | 600 | BE | None | GB/T 14976 06Cr19Ni10 | GB/T 12459 | 注2 | 0 | 2016/07/29 | 0 | 2016/07/29 | 0
14916 | 5 | 14916 | P16S12 | 管件 FITTINGS | 等径三通 | 50 | 600 | BE | None | GB/T 14976 06Cr19Ni10 | GB/T 12459 | 注2 | 0 | 2016/07/29 | 0 | 2016/07/29 | 0
14917 | 5 | 14917 | P16S12 | 管件 FITTINGS | 异径三通 | 50 | 600 | BE | None | GB/T 14976 06Cr19Ni10 | GB/T 12459 | 注2 | 0 | 2016/07/29 | 0 | 2016/07/29 | 0
14918 | 5 | 14918 | P16S12 | 法兰 FLANGES | 板式平焊法兰 | 50 | 600 | PL-RF | PN16 | GB/T 4237 06Cr19Ni10 | GB/T 9119 |  | 0 | 2016/07/29 | 0 | 2016/07/29 | 0
14919 | 5 | 14919 | P16S12 | 法兰 FLANGES | 板式平焊法兰 | 50 | 600 | PL-RF | PN25 | GB/T 4237 06Cr19Ni10 | GB/T 9119 | 注11 | 0 | 2016/07/29 | 0 | 2016/07/29 | 0
14920 | 5 | 14920 | P16S12 | 法兰 FLANGES | 对焊法兰 | 50 | 600 | WN-RF | PN40 | NB/T 47010 S30408 | GB/T 9115 | 注11 | 0 | 2016/07/29 | 0 | 2016/07/29 | 0
14921 | 5 | 14921 | P16S12 | 法兰 FLANGES | 法兰盖 | 50 | 600 | BL-RF | PN16 | GB/T 4237 06Cr19Ni10 | GB/T 9123 |  | 0 | 2016/07/29 | 0 | 2016/07/29 | 0
14922 | 5 | 14922 | P16S12 | 垫片 GASKETS | 非金属平垫片 | 50 | 600 | RF | PN16 | EPDM | GB/T 9126,GB/T 9129 |  | 0 | 2016/07/29 | 0 | 2016/07/29 | 0
14923 | 5 | 14923 | P16S12 | 垫片 GASKETS | 非金属平垫片 | 50 | 600 | RF | PN25 | RPTFE | GB/T 9126,GB/T 9129 | 注11 | 0 | 2016/07/29 | 0 | 2016/07/29 | 0
14924 | 5 | 14924 | P16S12 | 垫片 GASKETS | 非金属平垫片 | 50 | 600 | RF | PN40 | RPTFE | GB/T 9126,GB/T 9129 | 注11 | 0 | 2016/07/29 | 0 | 2016/07/29 | 0
14925 | 5 | 14925 | P16S12 | 紧固件 BOLTINGS | 六角头螺栓/1型六角螺母/垫圈 | 50 | 600 | None | None | A2-70/A2-70/200HV | GB/T 9125,GB/T 97 |  | 0 | 2016/07/29 | 0 | 2016/07/29 | 0
14926 | 5 | 14926 | P16S12 | 阀门 VALVES | 闸阀 | 50 | 400 | RF | PN16 | GB/T 12230 CF8阀体 | Z41W-16P |  | 0 | 2016/07/29 | 0 | 2016/07/29 | 0
14927 | 5 | 14927 | P16S12 | 阀门 VALVES | 闸阀 | 450 | 600 | RF | PN16 | GB/T 12230 CF8阀体 | Z541W-16P |  | 0 | 2016/07/29 | 0 | 2016/07/29 | 0
14928 | 5 | 14928 | P16S12 | 阀门 VALVES | 闸阀 | 300 | 600 | RF | PN16 | GB/T 12230 CF8阀体 | Z941W-16P |  | 0 | 2016/07/29 | 0 | 2016/07/29 | 0
14929 | 5 | 14929 | P16S12 | 阀门 VALVES | 升降式止回阀 | 50 | 300 | RF | PN16 | GB/T 12230 CF8阀体 | H41W-16P | 注4 | 0 | 2016/07/29 | 0 | 2016/07/29 | 0
14930 | 5 | 14930 | P16S12 | 阀门 VALVES | 旋启式止回阀 | 50 | 500 | RF | PN16 | GB/T 12230 CF8阀体 | H44W-16P | 注6 | 0 | 2016/07/29 | 0 | 2016/07/29 | 0
14931 | 5 | 14931 | P16S12 | 阀门 VALVES | 水力控制阀 | 50 | 600 | RF | PN16 | GB/T 12230 CF8阀体 | JD745X-16P 多功能 |  | 0 | 2016/07/29 | 0 | 2016/07/29 | 0
14932 | 5 | 14932 | P16S13 | 管子 PIPES | 无缝钢管 | 100 | 200 | BE | None | 022Cr17Ni12Mo2(AP) | GB/T 14976 |  | 0 | 2016/07/29 | 0 | 2016/07/29 | 0
14933 | 5 | 14933 | P16S13 | 管子 PIPES | 电熔焊(EFW)钢管 | 250 | 600 | BE | None | 022Cr17Ni12Mo2(AP) | GB/T 12771 Ⅰ类 |  | 0 | 2016/07/29 | 0 | 2016/07/29 | 0
14934 | 5 | 14934 | P16S13 | 管子 PIPES | 钢板卷焊管 | 700 | 900 | BE | None | GB/T 4237 022Cr17Ni12Mo2(AP) | GB 50235 |  | 0 | 2016/07/29 | 0 | 2016/07/29 | 0
14935 | 5 | 14935 | P16S13 | 管件 FITTINGS | 45°弯头(长半径) | 100 | 200 | BE | None | GB/T 14976 022Cr17Ni12Mo2(AP) | GB/T 12459 | 注2 | 0 | 2016/07/29 | 0 | 2016/07/29 | 0
14936 | 5 | 14936 | P16S13 | 管件 FITTINGS | 90°弯头(长半径) | 100 | 200 | BE | None | GB/T 14976 022Cr17Ni12Mo2(AP) | GB/T 12459 | 注2 | 0 | 2016/07/29 | 0 | 2016/07/29 | 0
14937 | 5 | 14937 | P16S13 | 管件 FITTINGS | 90°弯头(短半径) | 100 | 200 | BE | None | GB/T 14976 022Cr17Ni12Mo2(AP) | GB/T 12459 | 注2,注3 | 0 | 2016/07/29 | 0 | 2016/07/29 | 0
14938 | 5 | 14938 | P16S13 | 管件 FITTINGS | 45°弯头(长半径) | 250 | 600 | BE | None | GB/T 4237 022Cr17Ni12Mo2(AP) | GB/T 13401 | 注2 | 0 | 2016/07/29 | 0 | 2016/07/29 | 0
14939 | 5 | 14939 | P16S13 | 管件 FITTINGS | 90°弯头(长半径) | 250 | 600 | BE | None | GB/T 4237 022Cr17Ni12Mo2(AP) | GB/T 13401 | 注2 | 0 | 2016/07/29 | 0 | 2016/07/29 | 0
14940 | 5 | 14940 | P16S13 | 管件 FITTINGS | 90°弯头(短半径) | 250 | 600 | BE | None | GB/T 4237 022Cr17Ni12Mo2(AP) | GB/T 13401 | 注2,注3 | 0 | 2016/07/29 | 0 | 2016/07/29 | 0
14941 | 5 | 14941 | P16S13 | 管件 FITTINGS | 45°弯头 | 700 | 900 | BE | None | GB/T 4237 022Cr17Ni12Mo2(AP) | 参照GB/T 13401 钢板卷焊 | 注2 | 0 | 2016/07/29 | 0 | 2016/07/29 | 0
14942 | 5 | 14942 | P16S13 | 管件 FITTINGS | 90°弯头 | 700 | 900 | BE | None | GB/T 4237 022Cr17Ni12Mo2(AP) | 参照GB/T 13401 钢板卷焊 | 注2 | 0 | 2016/07/29 | 0 | 2016/07/29 | 0
14943 | 5 | 14943 | P16S13 | 管件 FITTINGS | 异径管(同心) | 100 | 200 | BE | None | GB/T 14976 022Cr17Ni12Mo2(AP) | GB/T 12459 | 注2 | 0 | 2016/07/29 | 0 | 2016/07/29 | 0
14944 | 5 | 14944 | P16S13 | 管件 FITTINGS | 异径管(偏心) | 100 | 200 | BE | None | GB/T 14976 022Cr17Ni12Mo2(AP) | GB/T 12459 | 注2 | 0 | 2016/07/29 | 0 | 2016/07/29 | 0
14945 | 5 | 14945 | P16S13 | 管件 FITTINGS | 异径管(同心) | 250 | 600 | BE | None | GB/T 4237 022Cr17Ni12Mo2(AP) | GB/T 13401 | 注2 | 0 | 2016/07/29 | 0 | 2016/07/29 | 0
14946 | 5 | 14946 | P16S13 | 管件 FITTINGS | 异径管(偏心) | 250 | 600 | BE | None | GB/T 4237 022Cr17Ni12Mo2(AP) | GB/T 13401 | 注2 | 0 | 2016/07/29 | 0 | 2016/07/29 | 0
14947 | 5 | 14947 | P16S13 | 管件 FITTINGS | 异径管(同心) | 700 | 900 | BE | None | GB/T 4237 022Cr17Ni12Mo2(AP) | 参照GB/T 13401 钢板卷焊 | 注2 | 0 | 2016/07/29 | 0 | 2016/07/29 | 0
14948 | 5 | 14948 | P16S13 | 管件 FITTINGS | 异径管(偏心) | 700 | 900 | BE | None | GB/T 4237 022Cr17Ni12Mo2(AP) | 参照GB/T 13401 钢板卷焊 | 注2 | 0 | 2016/07/29 | 0 | 2016/07/29 | 0
14949 | 5 | 14949 | P16S13 | 管件 FITTINGS | 等径三通 | 100 | 200 | BE | None | GB/T 14976 022Cr17Ni12Mo2(AP) | GB/T 12459 | 注2 | 0 | 2016/07/29 | 0 | 2016/07/29 | 0
14950 | 5 | 14950 | P16S13 | 管件 FITTINGS | 异径三通 | 100 | 200 | BE | None | GB/T 14976 022Cr17Ni12Mo2(AP) | GB/T 12459 | 注2 | 0 | 2016/07/29 | 0 | 2016/07/29 | 0
14951 | 5 | 14951 | P16S13 | 管件 FITTINGS | 等径三通 | 250 | 600 | BE | None | GB/T 4237 022Cr17Ni12Mo2(AP) | GB/T 13401 | 注2 | 0 | 2016/07/29 | 0 | 2016/07/29 | 0
14952 | 5 | 14952 | P16S13 | 管件 FITTINGS | 异径三通 | 250 | 600 | BE | None | GB/T 4237 022Cr17Ni12Mo2(AP) | GB/T 13401 | 注2 | 0 | 2016/07/29 | 0 | 2016/07/29 | 0
14953 | 5 | 14953 | P16S13 | 管件 FITTINGS | 等径三通 | 700 | 900 | BE | None | GB/T 4237 022Cr17Ni12Mo2(AP) | 参照GB/T 13401 钢板卷焊 | 注2 | 0 | 2016/07/29 | 0 | 2016/07/29 | 0
14954 | 5 | 14954 | P16S13 | 管件 FITTINGS | 异径三通 | 700 | 900 | BE | None | GB/T 4237 022Cr17Ni12Mo2(AP) | 参照GB/T 13401 钢板卷焊 | 注2 | 0 | 2016/07/29 | 0 | 2016/07/29 | 0
14955 | 5 | 14955 | P16S13 | 法兰 FLANGES | 对焊法兰 | 100 | 900 | WN-RF | PN16 | NB/T 47010 S31603 | GB/T 9115 | 注2 | 0 | 2016/07/29 | 0 | 2016/07/29 | 0
14956 | 5 | 14956 | P16S13 | 法兰 FLANGES | 法兰盖 | 100 | 900 | BL-RF | PN16 | NB/T 47010 S31603 | GB/T 9123 |  | 0 | 2016/07/29 | 0 | 2016/07/29 | 0
14957 | 5 | 14957 | P16S13 | 垫片 GASKETS | 非金属平垫片 | 100 | 900 | RF | PN16 | RPTFE | GB/T 9126,GB/T 9129 |  | 0 | 2016/07/29 | 0 | 2016/07/29 | 0
14958 | 5 | 14958 | P16S13 | 紧固件 BOLTINGS | 全螺纹螺柱/两个大六角螺母/垫圈 | 100 | 900 | None | None | 35CrMoA/35/300HV | GB/T 9125,GB/T 97 |  | 0 | 2016/07/29 | 0 | 2016/07/29 | 0
14959 | 5 | 14959 | P16S13 | 阀门 VALVES | 闸阀 | 100 | 400 | RF | PN16 | GB/T 12230 CF3M阀体 | Z41W-16R |  | 0 | 2016/07/29 | 0 | 2016/07/29 | 0
14960 | 5 | 14960 | P16S13 | 阀门 VALVES | 闸阀 | 450 | 900 | RF | PN16 | GB/T 12230 CF3M阀体 | Z541W-16R |  | 0 | 2016/07/29 | 0 | 2016/07/29 | 0
14961 | 5 | 14961 | P16S13 | 阀门 VALVES | 闸阀 | 300 | 900 | RF | PN16 | GB/T 12230 CF3M阀体 | Z941W-16R |  | 0 | 2016/07/29 | 0 | 2016/07/29 | 0
14962 | 5 | 14962 | P16S13 | 阀门 VALVES | 闸阀 | 100 | 400 | RF | PN16 | 钢衬氟塑料 | Z41W-16CF |  | 0 | 2016/07/29 | 0 | 2016/07/29 | 0
14963 | 5 | 14963 | P16S13 | 阀门 VALVES | 闸阀 | 450 | 900 | RF | PN16 | 钢衬氟塑料 | Z541W-16CF |  | 0 | 2016/07/29 | 0 | 2016/07/29 | 0
14964 | 5 | 14964 | P16S13 | 阀门 VALVES | 闸阀 | 300 | 900 | RF | PN16 | 钢衬氟塑料 | Z941W-16CF |  | 0 | 2016/07/29 | 0 | 2016/07/29 | 0
14965 | 5 | 14965 | P16S13 | 阀门 VALVES | 球阀 | 100 | 100 | RF | PN16 | GB/T 12230 CF3M阀体 | Q41W-16R |  | 0 | 2016/07/29 | 0 | 2016/07/29 | 0
14966 | 5 | 14966 | P16S13 | 阀门 VALVES | 球阀 | 125 | 300 | RF | PN16 | GB/T 12230 CF3M阀体 | Q347W-16R |  | 0 | 2016/07/29 | 0 | 2016/07/29 | 0
14967 | 5 | 14967 | P16S13 | 阀门 VALVES | 球阀 | 100 | 300 | RF | PN16 | GB/T 12230 CF3M阀体 | Q947W-16R |  | 0 | 2016/07/29 | 0 | 2016/07/29 | 0
14968 | 5 | 14968 | P16S13 | 阀门 VALVES | 球阀 | 100 | 100 | RF | PN16 | 钢衬氟塑料 | Q41W-16CF |  | 0 | 2016/07/29 | 0 | 2016/07/29 | 0
14969 | 5 | 14969 | P16S13 | 阀门 VALVES | 球阀 | 125 | 300 | RF | PN16 | 钢衬氟塑料 | Q347W-16CF |  | 0 | 2016/07/29 | 0 | 2016/07/29 | 0
14970 | 5 | 14970 | P16S13 | 阀门 VALVES | 球阀 | 100 | 300 | RF | PN16 | 钢衬氟塑料 | Q947W-16CF |  | 0 | 2016/07/29 | 0 | 2016/07/29 | 0
14971 | 5 | 14971 | P16S13 | 阀门 VALVES | 蝶阀 | 350 | 900 | RF | PN16 | GB/T 12230 CF3M阀体 | D341W-16R |  | 0 | 2016/07/29 | 0 | 2016/07/29 | 0
14972 | 5 | 14972 | P16S13 | 阀门 VALVES | 蝶阀 | 350 | 900 | RF | PN16 | GB/T 12230 CF3M阀体 | D941W-16R |  | 0 | 2016/07/29 | 0 | 2016/07/29 | 0
14973 | 5 | 14973 | P16S13 | 阀门 VALVES | 蝶阀 | 350 | 900 | RF | PN16 | 钢衬氟塑料 | D341W-16CF |  | 0 | 2016/07/29 | 0 | 2016/07/29 | 0
14974 | 5 | 14974 | P16S13 | 阀门 VALVES | 蝶阀 | 350 | 900 | RF | PN16 | 钢衬氟塑料 | D941W-16CF |  | 0 | 2016/07/29 | 0 | 2016/07/29 | 0
14975 | 5 | 14975 | P16S13 | 阀门 VALVES | 蝶阀 | 100 | 300 | WF | PN16 | GB/T 12230 CF3M阀体 | D371W-16R |  | 0 | 2016/07/29 | 0 | 2016/07/29 | 0
14976 | 5 | 14976 | P16S13 | 阀门 VALVES | 蝶阀 | 300 | 300 | WF | PN16 | GB/T 12230 CF3M阀体 | D971W-16R |  | 0 | 2016/07/29 | 0 | 2016/07/29 | 0
14977 | 5 | 14977 | P16S13 | 阀门 VALVES | 蝶阀 | 100 | 300 | WF | PN16 | 钢衬氟塑料 | D371W-16CF |  | 0 | 2016/07/29 | 0 | 2016/07/29 | 0
14978 | 5 | 14978 | P16S13 | 阀门 VALVES | 蝶阀 | 300 | 300 | WF | PN16 | 钢衬氟塑料 | D971W-16CF |  | 0 | 2016/07/29 | 0 | 2016/07/29 | 0
14979 | 5 | 14979 | P16S15 | 管子 PIPES | 无缝钢管 | 15 | 300 | BE | None | 耐酸合金(如XDS-1等) | 制造厂标准 |  | 0 | 2016/07/29 | 0 | 2016/07/29 | 0
14980 | 5 | 14980 | P16S15 | 管子 PIPES | 电熔焊(EFW)钢管 | 350 | 800 | BE | None | 耐酸合金(如XDS-1等) | 制造厂标准 |  | 0 | 2016/07/29 | 0 | 2016/07/29 | 0
14981 | 5 | 14981 | P16S15 | 短管 NIPPLES | 短管(L=100mm) | 15 | 40 | BE×BE | Sch.40S | 耐酸合金(如XDS-1等) | HG/T 20553 (Ⅰa) |  | 0 | 2016/07/29 | 0 | 2016/07/29 | 0
14982 | 5 | 14982 | P16S15 | 短管 NIPPLES | 短管(L=100mm) | 15 | 40 | MNPT×MNPT | Sch.80S | 耐酸合金(如XDS-1等) | HG/T 20553 (Ⅰa) |  | 0 | 2016/07/29 | 0 | 2016/07/29 | 0
14983 | 5 | 14983 | P16S15 | 短管 NIPPLES | 短管(L=100mm) | 15 | 40 | BE×MNPT | Sch.80S | 耐酸合金(如XDS-1等) | HG/T 20553 (Ⅰa) |  | 0 | 2016/07/29 | 0 | 2016/07/29 | 0
14984 | 5 | 14984 | P16S15 | 管件 FITTINGS | 45°弯头(长半径) | 15 | 300 | BE | None | 耐酸合金(如XDS-1等) | GB/T 12459 | 注2 | 0 | 2016/07/29 | 0 | 2016/07/29 | 0
14985 | 5 | 14985 | P16S15 | 管件 FITTINGS | 90°弯头(长半径) | 15 | 300 | BE | None | 耐酸合金(如XDS-1等) | GB/T 12459 | 注2 | 0 | 2016/07/29 | 0 | 2016/07/29 | 0
14986 | 5 | 14986 | P16S15 | 管件 FITTINGS | 90°弯头(短半径) | 25 | 300 | BE | None | 耐酸合金(如XDS-1等) | GB/T 12459 | 注2,注3 | 0 | 2016/07/29 | 0 | 2016/07/29 | 0
14987 | 5 | 14987 | P16S15 | 管件 FITTINGS | 45°弯头(长半径) | 350 | 800 | BE | None | 耐酸合金(如XDS-1等) | GB/T 13401 | 注2 | 0 | 2016/07/29 | 0 | 2016/07/29 | 0
14988 | 5 | 14988 | P16S15 | 管件 FITTINGS | 90°弯头(长半径) | 350 | 800 | BE | None | 耐酸合金(如XDS-1等) | GB/T 13401 | 注2 | 0 | 2016/07/29 | 0 | 2016/07/29 | 0
14989 | 5 | 14989 | P16S15 | 管件 FITTINGS | 90°弯头(短半径) | 350 | 600 | BE | None | 耐酸合金(如XDS-1等) | GB/T 13401 | 注2,注3 | 0 | 2016/07/29 | 0 | 2016/07/29 | 0
14990 | 5 | 14990 | P16S15 | 管件 FITTINGS | 异径管(同心) | 15 | 300 | BE | None | 耐酸合金(如XDS-1等) | GB/T 12459 | 注2 | 0 | 2016/07/29 | 0 | 2016/07/29 | 0
14991 | 5 | 14991 | P16S15 | 管件 FITTINGS | 异径管(偏心) | 15 | 300 | BE | None | 耐酸合金(如XDS-1等) | GB/T 12459 | 注2 | 0 | 2016/07/29 | 0 | 2016/07/29 | 0
14992 | 5 | 14992 | P16S15 | 管件 FITTINGS | 异径管(同心) | 350 | 800 | BE | None | 耐酸合金(如XDS-1等) | GB/T 13401 | 注2 | 0 | 2016/07/29 | 0 | 2016/07/29 | 0
14993 | 5 | 14993 | P16S15 | 管件 FITTINGS | 异径管(偏心) | 350 | 800 | BE | None | 耐酸合金(如XDS-1等) | GB/T 13401 | 注2 | 0 | 2016/07/29 | 0 | 2016/07/29 | 0
14994 | 5 | 14994 | P16S15 | 管件 FITTINGS | 等径三通 | 15 | 300 | BE | None | 耐酸合金(如XDS-1等) | GB/T 12459 | 注2 | 0 | 2016/07/29 | 0 | 2016/07/29 | 0
14995 | 5 | 14995 | P16S15 | 管件 FITTINGS | 异径三通 | 15 | 300 | BE | None | 耐酸合金(如XDS-1等) | GB/T 12459 | 注2 | 0 | 2016/07/29 | 0 | 2016/07/29 | 0
14996 | 5 | 14996 | P16S15 | 管件 FITTINGS | 等径三通 | 350 | 800 | BE | None | 耐酸合金(如XDS-1等) | GB/T 13401 | 注2 | 0 | 2016/07/29 | 0 | 2016/07/29 | 0
14997 | 5 | 14997 | P16S15 | 管件 FITTINGS | 异径三通 | 350 | 800 | BE | None | 耐酸合金(如XDS-1等) | GB/T 13401 | 注2 | 0 | 2016/07/29 | 0 | 2016/07/29 | 0
14998 | 5 | 14998 | P16S15 | 法兰 FLANGES | 对焊法兰 | 15 | 800 | WN-RF | PN16 | 耐酸合金(如XDS-1等) | GB/T 9115 | 注2 | 0 | 2016/07/29 | 0 | 2016/07/29 | 0
14999 | 5 | 14999 | P16S15 | 法兰 FLANGES | 法兰盖 | 15 | 800 | BL-RF | PN16 | 耐酸合金(如XDS-1等) | GB/T 9123 |  | 0 | 2016/07/29 | 0 | 2016/07/29 | 0
15000 | 5 | 15000 | P16S15 | 垫片 GASKETS | 非金属平垫片 | 15 | 800 | RF | PN16 | RPTFE | GB/T 9126,GB/T 9129 |  | 0 | 2016/07/29 | 0 | 2016/07/29 | 0
15001 | 5 | 15001 | P16S15 | 紧固件 BOLTINGS | 全螺纹螺柱/两个大六角螺母/垫圈 | 15 | 800 | None | None | 35CrMoA/35/300HV | GB/T 9125,GB/T 97 |  | 0 | 2016/07/29 | 0 | 2016/07/29 | 0
15002 | 5 | 15002 | P16S15 | 阀门 VALVES | 闸阀 | 15 | 40 | RF | PN16 | NB/T 47010 S31603阀体 | Z41W-16R |  | 0 | 2016/07/29 | 0 | 2016/07/29 | 0
15003 | 5 | 15003 | P16S15 | 阀门 VALVES | 闸阀 | 50 | 400 | RF | PN16 | GB/T 12230 CF3M阀体 | Z41W-16R |  | 0 | 2016/07/29 | 0 | 2016/07/29 | 0
15004 | 5 | 15004 | P16S15 | 阀门 VALVES | 闸阀 | 450 | 800 | RF | PN16 | GB/T 12230 CF3M阀体 | Z541W-16R |  | 0 | 2016/07/29 | 0 | 2016/07/29 | 0
15005 | 5 | 15005 | P16S15 | 阀门 VALVES | 闸阀 | 300 | 800 | RF | PN16 | GB/T 12230 CF3M阀体 | Z941W-16R |  | 0 | 2016/07/29 | 0 | 2016/07/29 | 0
15006 | 5 | 15006 | P16S15 | 阀门 VALVES | 球阀 | 15 | 40 | RF | PN16 | NB/T 47010 S31603阀体 | Q41F-16R |  | 0 | 2016/07/29 | 0 | 2016/07/29 | 0
15007 | 5 | 15007 | P16S15 | 阀门 VALVES | 球阀 | 50 | 100 | RF | PN16 | GB/T 12230 CF3M阀体 | Q41F-16R |  | 0 | 2016/07/29 | 0 | 2016/07/29 | 0
15008 | 5 | 15008 | P16S15 | 阀门 VALVES | 球阀 | 125 | 300 | RF | PN16 | GB/T 12230 CF3M阀体 | Q347F-16R |  | 0 | 2016/07/29 | 0 | 2016/07/29 | 0
15009 | 5 | 15009 | P16S15 | 阀门 VALVES | 球阀 | 100 | 300 | RF | PN16 | GB/T 12230 CF8阀体 | Q947F-16P |  | 0 | 2016/07/29 | 0 | 2016/07/29 | 0
15010 | 5 | 15010 | P16S15 | 阀门 VALVES | 蝶阀 | 350 | 800 | RF | PN16 | GB/T 12230 CF3M阀体 | D341W-16R |  | 0 | 2016/07/29 | 0 | 2016/07/29 | 0
15011 | 5 | 15011 | P16S15 | 阀门 VALVES | 蝶阀 | 350 | 800 | RF | PN16 | GB/T 12230 CF3M阀体 | D941W-16R |  | 0 | 2016/07/29 | 0 | 2016/07/29 | 0
15012 | 5 | 15012 | P16S15 | 阀门 VALVES | 蝶阀 | 80 | 300 | WF | PN16 | GB/T 12230 CF3M阀体 | D371W-16R |  | 0 | 2016/07/29 | 0 | 2016/07/29 | 0
15013 | 5 | 15013 | P16S15 | 阀门 VALVES | 蝶阀 | 300 | 300 | WF | PN16 | GB/T 12230 CF3M阀体 | D971W-16R |  | 0 | 2016/07/29 | 0 | 2016/07/29 | 0
15014 | 5 | 15014 | P16S16 | 管子 PIPES | 无缝钢管 | 15 | 200 | BE | None | 022Cr19Ni10 | GB/T 14976 |  | 0 | 2016/07/29 | 0 | 2016/07/29 | 0
15015 | 5 | 15015 | P16S16 | 管子 PIPES | 电熔焊(EFW)钢管 | 250 | 600 | BE | None | 022Cr19Ni10 | GB/T 12771 Ⅰ类 |  | 0 | 2016/07/29 | 0 | 2016/07/29 | 0
15016 | 5 | 15016 | P16S16 | 短管 NIPPLES | 短管(L=100mm) | 15 | 40 | BE×BE | Sch.40S | GB/T 14976 022Cr19Ni10 | HG/T 20553 (Ⅰa) |  | 0 | 2016/07/29 | 0 | 2016/07/29 | 0
15017 | 5 | 15017 | P16S16 | 短管 NIPPLES | 短管(L=100mm) | 15 | 40 | MNPT×MNPT | Sch.80S | GB/T 14976 022Cr19Ni10 | HG/T 20553 (Ⅰa) |  | 0 | 2016/07/29 | 0 | 2016/07/29 | 0
15018 | 5 | 15018 | P16S16 | 短管 NIPPLES | 短管(L=100mm) | 15 | 40 | BE×MNPT | Sch.80S | GB/T 14976 022Cr19Ni10 | HG/T 20553 (Ⅰa) |  | 0 | 2016/07/29 | 0 | 2016/07/29 | 0
15019 | 5 | 15019 | P16S16 | 管件 FITTINGS | 45°弯头(长半径) | 15 | 200 | BE | None | GB/T 14976 022Cr19Ni10 | GB/T 12459 | 注2 | 0 | 2016/07/29 | 0 | 2016/07/29 | 0
15020 | 5 | 15020 | P16S16 | 管件 FITTINGS | 90°弯头(长半径) | 15 | 200 | BE | None | GB/T 14976 022Cr19Ni10 | GB/T 12459 | 注2 | 0 | 2016/07/29 | 0 | 2016/07/29 | 0
15021 | 5 | 15021 | P16S16 | 管件 FITTINGS | 90°弯头(短半径) | 25 | 200 | BE | None | GB/T 14976 022Cr19Ni10 | GB/T 12459 | 注2,注3 | 0 | 2016/07/29 | 0 | 2016/07/29 | 0
15022 | 5 | 15022 | P16S16 | 管件 FITTINGS | 45°弯头(长半径) | 150 | 600 | BE | None | GB/T 4237 022Cr19Ni10 | GB/T 13401 | 注2 | 0 | 2016/07/29 | 0 | 2016/07/29 | 0
15023 | 5 | 15023 | P16S16 | 管件 FITTINGS | 90°弯头(长半径) | 150 | 600 | BE | None | GB/T 4237 022Cr19Ni10 | GB/T 13401 | 注2 | 0 | 2016/07/29 | 0 | 2016/07/29 | 0
15024 | 5 | 15024 | P16S16 | 管件 FITTINGS | 90°弯头(短半径) | 150 | 600 | BE | None | GB/T 4237 022Cr19Ni10 | GB/T 13401 | 注2,注3 | 0 | 2016/07/29 | 0 | 2016/07/29 | 0
15025 | 5 | 15025 | P16S16 | 管件 FITTINGS | 异径管(同心) | 15 | 200 | BE | None | GB/T 14976 022Cr19Ni10 | GB/T 12459 | 注2 | 0 | 2016/07/29 | 0 | 2016/07/29 | 0
15026 | 5 | 15026 | P16S16 | 管件 FITTINGS | 异径管(偏心) | 15 | 200 | BE | None | GB/T 14976 022Cr19Ni10 | GB/T 12459 | 注2 | 0 | 2016/07/29 | 0 | 2016/07/29 | 0
15027 | 5 | 15027 | P16S16 | 管件 FITTINGS | 异径管(同心) | 250 | 600 | BE | None | GB/T 4237 022Cr19Ni10 | GB/T 13401 | 注2 | 0 | 2016/07/29 | 0 | 2016/07/29 | 0
15028 | 5 | 15028 | P16S16 | 管件 FITTINGS | 异径管(偏心) | 250 | 600 | BE | None | GB/T 4237 022Cr19Ni10 | GB/T 13401 | 注2 | 0 | 2016/07/29 | 0 | 2016/07/29 | 0
15029 | 5 | 15029 | P16S16 | 管件 FITTINGS | 等径三通 | 15 | 200 | BE | None | GB/T 14976 022Cr19Ni10 | GB/T 12459 | 注2 | 0 | 2016/07/29 | 0 | 2016/07/29 | 0
15030 | 5 | 15030 | P16S16 | 管件 FITTINGS | 异径三通 | 15 | 200 | BE | None | GB/T 14976 022Cr19Ni10 | GB/T 12459 | 注2 | 0 | 2016/07/29 | 0 | 2016/07/29 | 0
15031 | 5 | 15031 | P16S16 | 管件 FITTINGS | 等径三通 | 250 | 600 | BE | None | GB/T 4237 022Cr19Ni10 | GB/T 13401 | 注2 | 0 | 2016/07/29 | 0 | 2016/07/29 | 0
15032 | 5 | 15032 | P16S16 | 管件 FITTINGS | 异径三通 | 250 | 600 | BE | None | GB/T 4237 022Cr19Ni10 | GB/T 13401 | 注2 | 0 | 2016/07/29 | 0 | 2016/07/29 | 0
15033 | 5 | 15033 | P16S16 | 法兰 FLANGES | 板式平焊法兰 | 15 | 600 | PL-RF | PN16 | GB/T 4237 022Cr19Ni10 | GB/T 9119 |  | 0 | 2016/07/29 | 0 | 2016/07/29 | 0
15034 | 5 | 15034 | P16S16 | 法兰 FLANGES | 法兰盖 | 15 | 600 | BL-RF | PN16 | GB/T 4237 022Cr19Ni10 | GB/T 9123 |  | 0 | 2016/07/29 | 0 | 2016/07/29 | 0
15035 | 5 | 15035 | P16S16 | 垫片 GASKETS | 非金属平垫片 | 15 | 600 | RF | PN16 | PTFE | GB/T 9126,GB/T 9129 |  | 0 | 2016/07/29 | 0 | 2016/07/29 | 0
15036 | 5 | 15036 | P16S16 | 紧固件 BOLTINGS | 六角头螺栓/1型六角螺母/垫圈 | 15 | 600 | None | None | A2-70/A2-70/200HV | GB/T 9125,GB/T 97 |  | 0 | 2016/07/29 | 0 | 2016/07/29 | 0
15037 | 5 | 15037 | P16S16 | 阀门 VALVES | 截止阀 | 15 | 40 | RF | PN16 | NB/T 47010 S30403阀体 | J41W-16P |  | 0 | 2016/07/29 | 0 | 2016/07/29 | 0
15038 | 5 | 15038 | P16S16 | 阀门 VALVES | 截止阀 | 50 | 150 | RF | PN16 | GB/T 12230 CF3阀体 | J41W-16P |  | 0 | 2016/07/29 | 0 | 2016/07/29 | 0
15039 | 5 | 15039 | P16S16 | 阀门 VALVES | 截止阀 | 200 | 300 | RF | PN16 | GB/T 12230 CF3阀体 | JU541W-16P |  | 0 | 2016/07/29 | 0 | 2016/07/29 | 0
15040 | 5 | 15040 | P16S16 | 阀门 VALVES | 升降式止回阀 | 15 | 40 | RF | PN16 | NB/T 47010 S30403阀体 | H41W-16P | 注4 | 0 | 2016/07/29 | 0 | 2016/07/29 | 0
15041 | 5 | 15041 | P16S16 | 阀门 VALVES | 旋启式止回阀 | 50 | 600 | RF | PN16 | GB/T 12230 CF3阀体 | H44W-16P | 注6 | 0 | 2016/07/29 | 0 | 2016/07/29 | 0
15042 | 5 | 15042 | P16S16 | 阀门 VALVES | 球阀 | 15 | 40 | FNPT | PN16 | NB/T 47010 S31603阀体 | Q11F-16R |  | 0 | 2016/07/29 | 0 | 2016/07/29 | 0
15043 | 5 | 15043 | P16S16 | 阀门 VALVES | 球阀 | 50 | 80 | FNPT | PN16 | GB/T 12230 CF3M阀体 | Q11F-16R |  | 0 | 2016/07/29 | 0 | 2016/07/29 | 0
15044 | 5 | 15044 | P16S16 | 阀门 VALVES | 球阀 | 15 | 40 | RF | PN16 | NB/T 47010 S31603阀体 | Q41F-16R |  | 0 | 2016/07/29 | 0 | 2016/07/29 | 0
15045 | 5 | 15045 | P16S16 | 阀门 VALVES | 球阀 | 50 | 125 | RF | PN16 | GB/T 12230 CF3M阀体 | Q41F-16R |  | 0 | 2016/07/29 | 0 | 2016/07/29 | 0
15046 | 5 | 15046 | P16S16 | 阀门 VALVES | 球阀 | 150 | 300 | RF | PN16 | GB/T 12230 CF3M阀体 | Q341F-16R |  | 0 | 2016/07/29 | 0 | 2016/07/29 | 0
15047 | 5 | 15047 | P16S16 | 阀门 VALVES | 蝶阀 | 50 | 200 | WF | PN16 | GB/T 12230 CF3阀体 | D371F-16P |  | 0 | 2016/07/29 | 0 | 2016/07/29 | 0
15048 | 5 | 15048 | P16S16 | 阀门 VALVES | 蝶阀 | 250 | 600 | RF | PN16 | GB/T 12230 CF3阀体 | D341F-16P |  | 0 | 2016/07/29 | 0 | 2016/07/29 | 0
15049 | 5 | 15049 | P16S16 | 阀门 VALVES | 隔膜阀 | 25 | 40 | RF | PN16 | NB/T 47010 S31603阀体 | G41W-16R |  | 0 | 2016/07/29 | 0 | 2016/07/29 | 0
15050 | 5 | 15050 | P16S16 | 阀门 VALVES | 隔膜阀 | 50 | 300 | RF | PN16 | GB/T 12230 CF3M阀体 | G41W-16R |  | 0 | 2016/07/29 | 0 | 2016/07/29 | 0
15051 | 5 | 15051 | P25C1 | 管子 PIPES | 无缝钢管 | 15 | 150 | BE | None | 20 | GB/T 8163 |  | 0 | 2016/07/29 | 0 | 2016/07/29 | 0
15052 | 5 | 15052 | P25C1 | 管子 PIPES | 直缝电阻焊(ERW)钢管 | 200 | 400 | BE | None | 20 | GB/T 13793 Ej=0.85 |  | 0 | 2016/07/29 | 0 | 2016/07/29 | 0
15053 | 5 | 15053 | P25C1 | 短管 NIPPLES | 短管(L=100mm) | 15 | 40 | BE×BE | Sch.80 | GB/T 8163 20 | HG/T 20553 (Ⅰa) |  | 0 | 2016/07/29 | 0 | 2016/07/29 | 0
15054 | 5 | 15054 | P25C1 | 短管 NIPPLES | 短管(L=100mm) | 15 | 40 | MNPT×MNPT | Sch.160 | GB/T 8163 20 | HG/T 20553 (Ⅰa) |  | 0 | 2016/07/29 | 0 | 2016/07/29 | 0
15055 | 5 | 15055 | P25C1 | 短管 NIPPLES | 短管(L=100mm) | 15 | 40 | BE×MNPT | Sch.160 | GB/T 8163 20 | HG/T 20553 (Ⅰa) |  | 0 | 2016/07/29 | 0 | 2016/07/29 | 0
15056 | 5 | 15056 | P25C1 | 管件 FITTINGS | 45°弯头(长半径) | 15 | 150 | BE | None | GB/T 8163 20 | GB/T 12459 | 注2 | 0 | 2016/07/29 | 0 | 2016/07/29 | 0
15057 | 5 | 15057 | P25C1 | 管件 FITTINGS | 90°弯头(长半径) | 15 | 150 | BE | None | GB/T 8163 20 | GB/T 12459 | 注2 | 0 | 2016/07/29 | 0 | 2016/07/29 | 0
15058 | 5 | 15058 | P25C1 | 管件 FITTINGS | 90°弯头(短半径) | 25 | 150 | BE | None | GB/T 8163 20 | GB/T 12459 | 注2,注3 | 0 | 2016/07/29 | 0 | 2016/07/29 | 0
15059 | 5 | 15059 | P25C1 | 管件 FITTINGS | 45°弯头(长半径) | 200 | 400 | BE | None | GB/T 711 20 | GB/T 13401 | 注2 | 0 | 2016/07/29 | 0 | 2016/07/29 | 0
15060 | 5 | 15060 | P25C1 | 管件 FITTINGS | 90°弯头(长半径) | 200 | 400 | BE | None | GB/T 711 20 | GB/T 13401 | 注2 | 0 | 2016/07/29 | 0 | 2016/07/29 | 0
15061 | 5 | 15061 | P25C1 | 管件 FITTINGS | 90°弯头(短半径) | 200 | 400 | BE | None | GB/T 711 20 | GB/T 13401 | 注2,注3 | 0 | 2016/07/29 | 0 | 2016/07/29 | 0
15062 | 5 | 15062 | P25C1 | 管件 FITTINGS | 异径管(同心) | 15 | 150 | BE | None | GB/T 8163 20 | GB/T 12459 | 注2 | 0 | 2016/07/29 | 0 | 2016/07/29 | 0
15063 | 5 | 15063 | P25C1 | 管件 FITTINGS | 异径管(偏心) | 15 | 150 | BE | None | GB/T 8163 20 | GB/T 12459 | 注2 | 0 | 2016/07/29 | 0 | 2016/07/29 | 0
15064 | 5 | 15064 | P25C1 | 管件 FITTINGS | 异径管(同心) | 200 | 400 | BE | None | GB/T 711 20 | GB/T 13401 | 注2 | 0 | 2016/07/29 | 0 | 2016/07/29 | 0
15065 | 5 | 15065 | P25C1 | 管件 FITTINGS | 异径管(偏心) | 200 | 400 | BE | None | GB/T 711 20 | GB/T 13401 | 注2 | 0 | 2016/07/29 | 0 | 2016/07/29 | 0
15066 | 5 | 15066 | P25C1 | 管件 FITTINGS | 等径三通 | 15 | 150 | BE | None | GB/T 8163 20 | GB/T 12459 | 注2 | 0 | 2016/07/29 | 0 | 2016/07/29 | 0
15067 | 5 | 15067 | P25C1 | 管件 FITTINGS | 异径三通 | 15 | 150 | BE | None | GB/T 8163 20 | GB/T 12459 | 注2 | 0 | 2016/07/29 | 0 | 2016/07/29 | 0
15068 | 5 | 15068 | P25C1 | 管件 FITTINGS | 等径三通 | 200 | 400 | BE | None | GB/T 711 20 | GB/T 13401 | 注2 | 0 | 2016/07/29 | 0 | 2016/07/29 | 0
15069 | 5 | 15069 | P25C1 | 管件 FITTINGS | 异径三通 | 200 | 400 | BE | None | GB/T 711 20 | GB/T 13401 | 注2 | 0 | 2016/07/29 | 0 | 2016/07/29 | 0
15070 | 5 | 15070 | P25C1 | 法兰 FLANGES | 板式平焊法兰 | 15 | 400 | PL-RF | PN25 | GB/T 711 20 | GB/T 9119 |  | 0 | 2016/07/29 | 0 | 2016/07/29 | 0
15071 | 5 | 15071 | P25C1 | 法兰 FLANGES | 法兰盖 | 15 | 400 | BL-RF | PN25 | GB/T 711 20 | GB/T 9123 |  | 0 | 2016/07/29 | 0 | 2016/07/29 | 0
15072 | 5 | 15072 | P25C1 | 垫片 GASKETS | 非金属平垫片 | 15 | 400 | RF | PN25 | RPTFE | GB/T 9126,GB/T 9129 |  | 0 | 2016/07/29 | 0 | 2016/07/29 | 0
15073 | 5 | 15073 | P25C1 | 紧固件 BOLTINGS | 等长双头螺柱/1型六角螺母/垫圈 | 15 | 400 | None | None | 8.8/8/300HV | GB/T 9125,GB/T 97 |  | 0 | 2016/07/29 | 0 | 2016/07/29 | 0
15074 | 5 | 15074 | P25C1 | 阀门 VALVES | 闸阀 | 15 | 40 | RF | PN25 | GB/T 12228 A105阀体 | Z41F-25 |  | 0 | 2016/07/29 | 0 | 2016/07/29 | 0
15075 | 5 | 15075 | P25C1 | 阀门 VALVES | 闸阀 | 50 | 350 | RF | PN25 | GB/T 12229 WCB阀体 | Z41F-25 |  | 0 | 2016/07/29 | 0 | 2016/07/29 | 0
15076 | 5 | 15076 | P25C1 | 阀门 VALVES | 闸阀 | 400 | 400 | RF | PN25 | GB/T 12229 WCB阀体 | Z541F-25 |  | 0 | 2016/07/29 | 0 | 2016/07/29 | 0
15077 | 5 | 15077 | P25C1 | 阀门 VALVES | 截止阀 | 15 | 40 | RF | PN25 | GB/T 12228 A105阀体 | J41F-25 |  | 0 | 2016/07/29 | 0 | 2016/07/29 | 0
15078 | 5 | 15078 | P25C1 | 阀门 VALVES | 截止阀 | 50 | 150 | RF | PN25 | GB/T 12229 WCB阀体 | J41F-25 |  | 0 | 2016/07/29 | 0 | 2016/07/29 | 0
15079 | 5 | 15079 | P25C1 | 阀门 VALVES | 截止阀 | 200 | 300 | RF | PN25 | GB/T 12229 WCB阀体 | J541F-25 |  | 0 | 2016/07/29 | 0 | 2016/07/29 | 0
15080 | 5 | 15080 | P25C1 | 阀门 VALVES | 升降式止回阀 | 15 | 40 | RF | PN25 | GB/T 12228 A105阀体 | H41H-25 | 注4 | 0 | 2016/07/29 | 0 | 2016/07/29 | 0
15081 | 5 | 15081 | P25C1 | 阀门 VALVES | 旋启式止回阀 | 50 | 400 | RF | PN25 | GB/T 12229 WCB阀体 | H44H-25 | 注6 | 0 | 2016/07/29 | 0 | 2016/07/29 | 0
15082 | 5 | 15082 | P25C1 | 阀门 VALVES | 球阀 | 15 | 40 | FNPT | PN25 | GB/T 12228 A105阀体 | Q11F-25 |  | 0 | 2016/07/29 | 0 | 2016/07/29 | 0
15083 | 5 | 15083 | P25C1 | 阀门 VALVES | 球阀 | 15 | 40 | RF | PN25 | GB/T 12228 A105阀体 | Q41F-25 |  | 0 | 2016/07/29 | 0 | 2016/07/29 | 0
15084 | 5 | 15084 | P25C1 | 阀门 VALVES | 球阀 | 50 | 100 | RF | PN25 | GB/T 12229 WCB阀体 | Q41F-25 |  | 0 | 2016/07/29 | 0 | 2016/07/29 | 0
15085 | 5 | 15085 | P25C1 | 阀门 VALVES | 蝶阀 | 50 | 200 | WF | PN25 | GB/T 12229 WCB阀体 | D371F-25 |  | 0 | 2016/07/29 | 0 | 2016/07/29 | 0
15086 | 5 | 15086 | P25C1 | 阀门 VALVES | 蝶阀 | 250 | 400 | RF | PN25 | GB/T 12229 WCB阀体 | D341F-25 |  | 0 | 2016/07/29 | 0 | 2016/07/29 | 0
15087 | 5 | 15087 | P25C2 | 管子 PIPES | 无缝钢管 | 100 | 150 | BE | None | 20 | GB/T 8163 |  | 0 | 2016/07/29 | 0 | 2016/07/29 | 0
15088 | 5 | 15088 | P25C2 | 管子 PIPES | 直缝电阻焊(ERW)钢管 | 200 | 600 | BE | None | 20 | GB/T 13793 Ej=0.85 |  | 0 | 2016/07/29 | 0 | 2016/07/29 | 0
15089 | 5 | 15089 | P25C2 | 管件 FITTINGS | 45°弯头(长半径) | 100 | 150 | BE | None | GB/T 8163 20 | GB/T 12459 | 注2 | 0 | 2016/07/29 | 0 | 2016/07/29 | 0
15090 | 5 | 15090 | P25C2 | 管件 FITTINGS | 90°弯头(长半径) | 100 | 150 | BE | None | GB/T 8163 20 | GB/T 12459 | 注2 | 0 | 2016/07/29 | 0 | 2016/07/29 | 0
15091 | 5 | 15091 | P25C2 | 管件 FITTINGS | 90°弯头(短半径) | 100 | 150 | BE | None | GB/T 8163 20 | GB/T 12459 | 注2,注3 | 0 | 2016/07/29 | 0 | 2016/07/29 | 0
15092 | 5 | 15092 | P25C2 | 管件 FITTINGS | 45°弯头(长半径) | 200 | 600 | BE | None | GB/T 711 20 | GB/T 13401 | 注2 | 0 | 2016/07/29 | 0 | 2016/07/29 | 0
15093 | 5 | 15093 | P25C2 | 管件 FITTINGS | 90°弯头(长半径) | 200 | 600 | BE | None | GB/T 711 20 | GB/T 13401 | 注2 | 0 | 2016/07/29 | 0 | 2016/07/29 | 0
15094 | 5 | 15094 | P25C2 | 管件 FITTINGS | 90°弯头(短半径) | 200 | 600 | BE | None | GB/T 711 20 | GB/T 13401 | 注2,注3 | 0 | 2016/07/29 | 0 | 2016/07/29 | 0
15095 | 5 | 15095 | P25C2 | 管件 FITTINGS | 异径管(同心) | 100 | 150 | BE | None | GB/T 8163 20 | GB/T 12459 | 注2 | 0 | 2016/07/29 | 0 | 2016/07/29 | 0
15096 | 5 | 15096 | P25C2 | 管件 FITTINGS | 异径管(偏心) | 100 | 150 | BE | None | GB/T 8163 20 | GB/T 12459 | 注2 | 0 | 2016/07/29 | 0 | 2016/07/29 | 0
15097 | 5 | 15097 | P25C2 | 管件 FITTINGS | 异径管(同心) | 200 | 600 | BE | None | GB/T 711 20 | GB/T 13401 | 注2 | 0 | 2016/07/29 | 0 | 2016/07/29 | 0
15098 | 5 | 15098 | P25C2 | 管件 FITTINGS | 异径管(偏心) | 200 | 600 | BE | None | GB/T 711 20 | GB/T 13401 | 注2 | 0 | 2016/07/29 | 0 | 2016/07/29 | 0
15099 | 5 | 15099 | P25C2 | 管件 FITTINGS | 等径三通 | 100 | 150 | BE | None | GB/T 8163 20 | GB/T 12459 | 注2 | 0 | 2016/07/29 | 0 | 2016/07/29 | 0
15100 | 5 | 15100 | P25C2 | 管件 FITTINGS | 异径三通 | 100 | 150 | BE | None | GB/T 8163 20 | GB/T 12459 | 注2 | 0 | 2016/07/29 | 0 | 2016/07/29 | 0
15101 | 5 | 15101 | P25C2 | 管件 FITTINGS | 等径三通 | 200 | 600 | BE | None | GB/T 711 20 | GB/T 13401 | 注2 | 0 | 2016/07/29 | 0 | 2016/07/29 | 0
15102 | 5 | 15102 | P25C2 | 管件 FITTINGS | 异径三通 | 200 | 600 | BE | None | GB/T 711 20 | GB/T 13401 | 注2 | 0 | 2016/07/29 | 0 | 2016/07/29 | 0
15103 | 5 | 15103 | P25C2 | 法兰 FLANGES | 板式平焊法兰 | 100 | 600 | PL-RF | PN25 | GB/T 711 20 | GB/T 9119 |  | 0 | 2016/07/29 | 0 | 2016/07/29 | 0
15104 | 5 | 15104 | P25C2 | 法兰 FLANGES | 平焊环板式松套法兰 | 100 | 600 | PL/C-RF | PN25 | GB/T 711 20(20#松套) | GB/T 9121 |  | 0 | 2016/07/29 | 0 | 2016/07/29 | 0
15105 | 5 | 15105 | P25C2 | 法兰 FLANGES | 法兰盖 | 100 | 600 | BL-RF | PN25 | GB/T 711 20 | GB/T 9123 |  | 0 | 2016/07/29 | 0 | 2016/07/29 | 0
15106 | 5 | 15106 | P25C2 | 垫片 GASKETS | 非金属平垫片 | 100 | 600 | RF | PN25 | RPTFE | GB/T 9126,GB/T 9129 |  | 0 | 2016/07/29 | 0 | 2016/07/29 | 0
15107 | 5 | 15107 | P25C2 | 紧固件 BOLTINGS | 等长双头螺柱/1型六角螺母/垫圈 | 100 | 600 | None | None | 8.8/8/300HV | GB/T 9125,GB/T 97 |  | 0 | 2016/07/29 | 0 | 2016/07/29 | 0
15108 | 5 | 15108 | P25C2 | 阀门 VALVES | 闸阀 | 100 | 350 | RF | PN25 | GB/T 12229 WCB阀体 | Z41H-25 |  | 0 | 2016/07/29 | 0 | 2016/07/29 | 0
15109 | 5 | 15109 | P25C2 | 阀门 VALVES | 闸阀 | 400 | 400 | RF | PN25 | GB/T 12229 WCB阀体 | Z541H-25 |  | 0 | 2016/07/29 | 0 | 2016/07/29 | 0
15110 | 5 | 15110 | P25C2 | 阀门 VALVES | 刀闸阀 | 100 | 600 | RF | PN25 | GB/T 12229 WCB阀体 | KDZ-25 |  | 0 | 2016/07/29 | 0 | 2016/07/29 | 0
15111 | 5 | 15111 | P25C2 | 阀门 VALVES | 排渣阀 | 100 | 400 | RF | PN25 | 耐磨钢+陶瓷阀体 | PZM41YS-25 耐磨 |  | 0 | 2016/07/29 | 0 | 2016/07/29 | 0
15112 | 5 | 15112 | P25C2 | 阀门 VALVES | 排渣阀 | 100 | 400 | RF | PN25 | 耐磨钢+陶瓷阀体 | PZM941YS-25 耐磨 |  | 0 | 2016/07/29 | 0 | 2016/07/29 | 0
15113 | 5 | 15113 | P25C2 | 阀门 VALVES | 渣浆泵控制阀 | 100 | 600 | RF | PN25 | 耐磨钢阀体 | 液动 |  | 0 | 2016/07/29 | 0 | 2016/07/29 | 0
15114 | 5 | 15114 | P25C3 | 管子 PIPES | 无缝钢管 | 15 | 600 | BE | None | 20 | GB/T 8163 |  | 0 | 2016/07/29 | 0 | 2016/07/29 | 0
15115 | 5 | 15115 | P25C3 | 短管 NIPPLES | 短管(L=100mm) | 15 | 40 | BE×BE | Sch.80 | GB/T 8163 20 | HG/T 20553 (Ⅰa) |  | 0 | 2016/07/29 | 0 | 2016/07/29 | 0
15116 | 5 | 15116 | P25C3 | 短管 NIPPLES | 短管(L=100mm) | 15 | 40 | MNPT×MNPT | Sch.160 | GB/T 8163 20 | HG/T 20553 (Ⅰa) |  | 0 | 2016/07/29 | 0 | 2016/07/29 | 0
15117 | 5 | 15117 | P25C3 | 短管 NIPPLES | 短管(L=100mm) | 15 | 40 | BE×MNPT | Sch.160 | GB/T 8163 20 | HG/T 20553 (Ⅰa) |  | 0 | 2016/07/29 | 0 | 2016/07/29 | 0
15118 | 5 | 15118 | P25C3 | 管件 FITTINGS | 45°弯头(长半径) | 15 | 600 | BE | None | GB/T 8163 20 | GB/T 12459 | 注2 | 0 | 2016/07/29 | 0 | 2016/07/29 | 0
15119 | 5 | 15119 | P25C3 | 管件 FITTINGS | 90°弯头(长半径) | 15 | 600 | BE | None | GB/T 8163 20 | GB/T 12459 | 注2 | 0 | 2016/07/29 | 0 | 2016/07/29 | 0
15120 | 5 | 15120 | P25C3 | 管件 FITTINGS | 90°弯头(短半径) | 25 | 600 | BE | None | GB/T 8163 20 | GB/T 12459 | 注2,注3 | 0 | 2016/07/29 | 0 | 2016/07/29 | 0
15121 | 5 | 15121 | P25C3 | 管件 FITTINGS | 异径管(同心) | 15 | 600 | BE | None | GB/T 8163 20 | GB/T 12459 | 注2 | 0 | 2016/07/29 | 0 | 2016/07/29 | 0
15122 | 5 | 15122 | P25C3 | 管件 FITTINGS | 异径管(偏心) | 15 | 600 | BE | None | GB/T 8163 20 | GB/T 12459 | 注2 | 0 | 2016/07/29 | 0 | 2016/07/29 | 0
15123 | 5 | 15123 | P25C3 | 管件 FITTINGS | 等径三通 | 15 | 600 | BE | None | GB/T 8163 20 | GB/T 12459 | 注2 | 0 | 2016/07/29 | 0 | 2016/07/29 | 0
15124 | 5 | 15124 | P25C3 | 管件 FITTINGS | 异径三通 | 15 | 600 | BE | None | GB/T 8163 20 | GB/T 12459 | 注2 | 0 | 2016/07/29 | 0 | 2016/07/29 | 0
15125 | 5 | 15125 | P25C3 | 法兰 FLANGES | 对焊法兰 | 15 | 600 | WN-RF | PN25 | NB/T 47008 20 | GB/T 9115 | 注2 | 0 | 2016/07/29 | 0 | 2016/07/29 | 0
15126 | 5 | 15126 | P25C3 | 法兰 FLANGES | 法兰盖 | 15 | 600 | BL-RF | PN25 | NB/T 47008 20 | GB/T 9123 |  | 0 | 2016/07/29 | 0 | 2016/07/29 | 0
15127 | 5 | 15127 | P25C3 | 垫片 GASKETS | 非金属平垫片 | 15 | 600 | RF | PN25 | PTFE | GB/T 9126,GB/T 9129 |  | 0 | 2016/07/29 | 0 | 2016/07/29 | 0
15128 | 5 | 15128 | P25C3 | 紧固件 BOLTINGS | 全螺纹螺柱/两个大六角螺母/垫圈 | 15 | 600 | None | None | 35CrMoA/35/300HV | GB/T 9125,GB/T 97 |  | 0 | 2016/07/29 | 0 | 2016/07/29 | 0
15129 | 5 | 15129 | P25C3 | 阀门 VALVES | 闸阀 | 50 | 350 | RF | PN25 | GB/T 12229 WCB阀体 | Z41H-25C |  | 0 | 2016/07/29 | 0 | 2016/07/29 | 0
15130 | 5 | 15130 | P25C3 | 阀门 VALVES | 闸阀 | 400 | 600 | RF | PN25 | GB/T 12229 WCB阀体 | Z541H-25C |  | 0 | 2016/07/29 | 0 | 2016/07/29 | 0
15131 | 5 | 15131 | P25C3 | 阀门 VALVES | 截止阀 | 15 | 40 | RF | PN25 | GB/T 12228 A105阀体 | J41H-25C |  | 0 | 2016/07/29 | 0 | 2016/07/29 | 0
15132 | 5 | 15132 | P25C3 | 阀门 VALVES | 截止阀 | 50 | 150 | RF | PN25 | GB/T 12229 WCB阀体 | J41H-25C |  | 0 | 2016/07/29 | 0 | 2016/07/29 | 0
15133 | 5 | 15133 | P25C3 | 阀门 VALVES | 截止阀 | 200 | 300 | RF | PN25 | GB/T 12229 WCB阀体 | J541H-25C |  | 0 | 2016/07/29 | 0 | 2016/07/29 | 0
15134 | 5 | 15134 | P25C3 | 阀门 VALVES | 截止阀 | 15 | 40 | FNPT | PN25 | GB/T 12228 A105阀体 | J11H-25C |  | 0 | 2016/07/29 | 0 | 2016/07/29 | 0
15135 | 5 | 15135 | P25C3 | 阀门 VALVES | 升降式止回阀 | 15 | 40 | RF | PN25 | GB/T 12228 A105阀体 | H41H-25C | 注4 | 0 | 2016/07/29 | 0 | 2016/07/29 | 0
15136 | 5 | 15136 | P25C3 | 阀门 VALVES | 旋启式止回阀 | 50 | 600 | RF | PN25 | GB/T 12229 WCB阀体 | H44H-25C | 注6 | 0 | 2016/07/29 | 0 | 2016/07/29 | 0
15137 | 5 | 15137 | P25C3 | 阀门 VALVES | 球阀 | 15 | 40 | FNPT | PN25 | GB/T 12228 A105阀体 | Q11F-25C 防火防静电 |  | 0 | 2016/07/29 | 0 | 2016/07/29 | 0
15138 | 5 | 15138 | P25C3 | 阀门 VALVES | 球阀 | 15 | 40 | RF | PN25 | GB/T 12228 A105阀体 | Q41F-25C 防火防静电 |  | 0 | 2016/07/29 | 0 | 2016/07/29 | 0
15139 | 5 | 15139 | P25C3 | 阀门 VALVES | 球阀 | 50 | 100 | RF | PN25 | GB/T 12229 WCB阀体 | Q41F-25C 防火防静电 |  | 0 | 2016/07/29 | 0 | 2016/07/29 | 0
15140 | 5 | 15140 | P25C3 | 阀门 VALVES | 球阀 | 125 | 600 | RF | PN25 | GB/T 12229 WCB阀体 | Q347F-25C 防火防静电 |  | 0 | 2016/07/29 | 0 | 2016/07/29 | 0
15141 | 5 | 15141 | P25C3 | 阀门 VALVES | 蝶阀 | 50 | 200 | WF | PN25 | GB/T 12229 WCB阀体 | D371F-25C 防火防静电 |  | 0 | 2016/07/29 | 0 | 2016/07/29 | 0
15142 | 5 | 15142 | P25C3 | 阀门 VALVES | 蝶阀 | 250 | 600 | RF | PN25 | GB/T 12229 WCB阀体 | D341F-25C 防火防静电 |  | 0 | 2016/07/29 | 0 | 2016/07/29 | 0
15143 | 5 | 15143 | P25C4 | 管子 PIPES | 无缝钢管 | 15 | 400 | BE | None | 20 | GB/T 8163 |  | 0 | 2016/07/29 | 0 | 2016/07/29 | 0
15144 | 5 | 15144 | P25C4 | 短管 NIPPLES | 短管(L=100mm) | 15 | 40 | BE×BE | Sch.80 | GB/T 8163 20 | HG/T 20553 (Ⅰa) |  | 0 | 2016/07/29 | 0 | 2016/07/29 | 0
15145 | 5 | 15145 | P25C4 | 短管 NIPPLES | 短管(L=100mm) | 15 | 40 | MNPT×MNPT | Sch.160 | GB/T 8163 20 | HG/T 20553 (Ⅰa) |  | 0 | 2016/07/29 | 0 | 2016/07/29 | 0
15146 | 5 | 15146 | P25C4 | 短管 NIPPLES | 短管(L=100mm) | 15 | 40 | BE×MNPT | Sch.160 | GB/T 8163 20 | HG/T 20553 (Ⅰa) |  | 0 | 2016/07/29 | 0 | 2016/07/29 | 0
15147 | 5 | 15147 | P25C4 | 管件 FITTINGS | 45°弯头(长半径) | 15 | 400 | BE | None | GB/T 8163 20 | GB/T 12459 | 注2 | 0 | 2016/07/29 | 0 | 2016/07/29 | 0
15148 | 5 | 15148 | P25C4 | 管件 FITTINGS | 90°弯头(长半径) | 15 | 400 | BE | None | GB/T 8163 20 | GB/T 12459 | 注2 | 0 | 2016/07/29 | 0 | 2016/07/29 | 0
15149 | 5 | 15149 | P25C4 | 管件 FITTINGS | 异径管(同心) | 15 | 400 | BE | None | GB/T 8163 20 | GB/T 12459 | 注2 | 0 | 2016/07/29 | 0 | 2016/07/29 | 0
15150 | 5 | 15150 | P25C4 | 管件 FITTINGS | 异径管(偏心) | 15 | 400 | BE | None | GB/T 8163 20 | GB/T 12459 | 注2 | 0 | 2016/07/29 | 0 | 2016/07/29 | 0
15151 | 5 | 15151 | P25C4 | 管件 FITTINGS | 等径三通 | 15 | 400 | BE | None | GB/T 8163 20 | GB/T 12459 | 注2 | 0 | 2016/07/29 | 0 | 2016/07/29 | 0
15152 | 5 | 15152 | P25C4 | 管件 FITTINGS | 异径三通 | 15 | 400 | BE | None | GB/T 8163 20 | GB/T 12459 | 注2 | 0 | 2016/07/29 | 0 | 2016/07/29 | 0
15153 | 5 | 15153 | P25C4 | 管件 FITTINGS | 管帽 | 15 | 400 | BE | None | GB/T 711 20 | GB/T 12459 | 注2 | 0 | 2016/07/29 | 0 | 2016/07/29 | 0
15154 | 5 | 15154 | P25C4 | 法兰 FLANGES | 对焊法兰 | 15 | 400 | WN-RF | PN25 | NB/T 47008 20 | GB/T 9115 | 注2 | 0 | 2016/07/29 | 0 | 2016/07/29 | 0
15155 | 5 | 15155 | P25C4 | 法兰 FLANGES | 法兰盖 | 15 | 400 | BL-RF | PN25 | NB/T 47008 20 | GB/T 9123 |  | 0 | 2016/07/29 | 0 | 2016/07/29 | 0
15156 | 5 | 15156 | P25C4 | 垫片 GASKETS | 非金属平垫片 | 15 | 400 | RF | PN25 | GB/T 3985 XB350 | GB/T 9126,GB/T 9129 | 注7 | 0 | 2016/07/29 | 0 | 2016/07/29 | 0
15157 | 5 | 15157 | P25C4 | 垫片 GASKETS | 非金属平垫片 | 15 | 400 | RF | PN25 | NAS(无机纤维) | GB/T 9126,GB/T 9129 | 注8 | 0 | 2016/07/29 | 0 | 2016/07/29 | 0
15158 | 5 | 15158 | P25C4 | 紧固件 BOLTINGS | 等长双头螺柱/1型六角螺母/垫圈 | 15 | 400 | None | None | 8.8/8/300HV | GB/T 9125,GB/T 97 |  | 0 | 2016/07/29 | 0 | 2016/07/29 | 0
15159 | 5 | 15159 | P25C4 | 阀门 VALVES | 闸阀 | 15 | 40 | RF | PN25 | GB/T 12228 A105阀体 | Z41H-25 螺栓连接阀盖 |  | 0 | 2016/07/29 | 0 | 2016/07/29 | 0
15160 | 5 | 15160 | P25C4 | 阀门 VALVES | 闸阀 | 50 | 350 | RF | PN25 | GB/T 12229 WCB阀体 | Z41H-25 螺栓连接阀盖 |  | 0 | 2016/07/29 | 0 | 2016/07/29 | 0
15161 | 5 | 15161 | P25C4 | 阀门 VALVES | 闸阀 | 400 | 400 | RF | PN25 | GB/T 12229 WCB阀体 | Z541H-25 螺栓连接阀盖 |  | 0 | 2016/07/29 | 0 | 2016/07/29 | 0
15162 | 5 | 15162 | P25C4 | 阀门 VALVES | 截止阀 | 15 | 40 | RF | PN25 | GB/T 12228 A105阀体 | J41H-25 螺栓连接阀盖 |  | 0 | 2016/07/29 | 0 | 2016/07/29 | 0
15163 | 5 | 15163 | P25C4 | 阀门 VALVES | 截止阀 | 50 | 150 | RF | PN25 | GB/T 12229 WCB阀体 | J41H-25 螺栓连接阀盖 |  | 0 | 2016/07/29 | 0 | 2016/07/29 | 0
15164 | 5 | 15164 | P25C4 | 阀门 VALVES | 截止阀 | 200 | 300 | RF | PN25 | GB/T 12229 WCB阀体 | J541H-25 螺栓连接阀盖 |  | 0 | 2016/07/29 | 0 | 2016/07/29 | 0
15165 | 5 | 15165 | P25C4 | 阀门 VALVES | 升降式止回阀 | 15 | 40 | RF | PN25 | GB/T 12228 A105阀体 | H41H-25 螺栓连接阀盖 | 注4 | 0 | 2016/07/29 | 0 | 2016/07/29 | 0
15166 | 5 | 15166 | P25C4 | 阀门 VALVES | 旋启式止回阀 | 50 | 400 | RF | PN25 | GB/T 12229 WCB阀体 | H44H-25 螺栓连接阀盖 | 注6 | 0 | 2016/07/29 | 0 | 2016/07/29 | 0
15167 | 5 | 15167 | P25C4 | 阀门 VALVES | 蝶阀 | 100 | 400 | RF | PN25 | GB/T 12229 WCB阀体 | D341H-25 |  | 0 | 2016/07/29 | 0 | 2016/07/29 | 0
15168 | 5 | 15168 | P25C4 | 阀门 VALVES | 疏水阀 | 15 | 50 | RF | PN25 | GB/T 12228 A105阀体 | CS41H-25 螺栓连接阀盖 |  | 0 | 2016/07/29 | 0 | 2016/07/29 | 0
15169 | 5 | 15169 | P25C4 | 阀门 VALVES | 柱塞阀 | 15 | 40 | RF | PN25 | GB/T 12228 A105阀体 | UJ41H-25 螺栓连接阀盖 |  | 0 | 2016/07/29 | 0 | 2016/07/29 | 0
15170 | 5 | 15170 | P25C4 | 阀门 VALVES | 柱塞阀 | 50 | 400 | RF | PN25 | GB/T 12229 WCB阀体 | UJ41H-25 螺栓连接阀盖 |  | 0 | 2016/07/29 | 0 | 2016/07/29 | 0
15171 | 5 | 15171 | P25C5 | 管子 PIPES | 无缝钢管 | 15 | 300 | BE | None | 20G | GB 5310 |  | 0 | 2016/07/29 | 0 | 2016/07/29 | 0
15172 | 5 | 15172 | P25C5 | 短管 NIPPLES | 短管(L=100mm) | 15 | 40 | BE×BE | Sch.80 | GB 5310 20G | HG/T 20553 (Ⅰa) |  | 0 | 2016/07/29 | 0 | 2016/07/29 | 0
15173 | 5 | 15173 | P25C5 | 短管 NIPPLES | 短管(L=100mm) | 15 | 40 | MNPT×MNPT | Sch.160 | GB 5310 20G | HG/T 20553 (Ⅰa) |  | 0 | 2016/07/29 | 0 | 2016/07/29 | 0
15174 | 5 | 15174 | P25C5 | 短管 NIPPLES | 短管(L=100mm) | 15 | 40 | BE×MNPT | Sch.160 | GB 5310 20G | HG/T 20553 (Ⅰa) |  | 0 | 2016/07/29 | 0 | 2016/07/29 | 0
15175 | 5 | 15175 | P25C5 | 管件 FITTINGS | 45°弯头(长半径) | 15 | 300 | BE | None | GB 5310 20G | GB/T 12459 | 注2 | 0 | 2016/07/29 | 0 | 2016/07/29 | 0
15176 | 5 | 15176 | P25C5 | 管件 FITTINGS | 90°弯头(长半径) | 15 | 300 | BE | None | GB 5310 20G | GB/T 12459 | 注2 | 0 | 2016/07/29 | 0 | 2016/07/29 | 0
15177 | 5 | 15177 | P25C5 | 管件 FITTINGS | 90°弯头(短半径) | 25 | 300 | BE | None | GB 5310 20G | GB/T 12459 | 注2,注3 | 0 | 2016/07/29 | 0 | 2016/07/29 | 0
15178 | 5 | 15178 | P25C5 | 管件 FITTINGS | 异径管(同心) | 15 | 300 | BE | None | GB 5310 20G | GB/T 12459 | 注2 | 0 | 2016/07/29 | 0 | 2016/07/29 | 0
15179 | 5 | 15179 | P25C5 | 管件 FITTINGS | 异径管(偏心) | 15 | 300 | BE | None | GB 5310 20G | GB/T 12459 | 注2 | 0 | 2016/07/29 | 0 | 2016/07/29 | 0
15180 | 5 | 15180 | P25C5 | 管件 FITTINGS | 等径三通 | 15 | 300 | BE | None | GB 5310 20G | GB/T 12459 | 注2 | 0 | 2016/07/29 | 0 | 2016/07/29 | 0
15181 | 5 | 15181 | P25C5 | 管件 FITTINGS | 异径三通 | 15 | 300 | BE | None | GB 5310 20G | GB/T 12459 | 注2 | 0 | 2016/07/29 | 0 | 2016/07/29 | 0
15182 | 5 | 15182 | P25C5 | 管件 FITTINGS | 对焊支管座 | 15 | 300 | BE | None | NB/T 47008 20 | GB/T 19326 | 注2 | 0 | 2016/07/29 | 0 | 2016/07/29 | 0
15183 | 5 | 15183 | P25C5 | 法兰 FLANGES | 对焊法兰 | 15 | 300 | WN-RF | PN25 | NB/T 47008 20 | GB/T 9115 | 注2 | 0 | 2016/07/29 | 0 | 2016/07/29 | 0
15184 | 5 | 15184 | P25C5 | 法兰 FLANGES | 法兰盖 | 15 | 300 | BL-RF | PN25 | NB/T 47008 20 | GB/T 9123 |  | 0 | 2016/07/29 | 0 | 2016/07/29 | 0
15185 | 5 | 15185 | P25C5 | 垫片 GASKETS | 非金属平垫片 | 15 | 300 | RF | PN25 | ePTFE | GB/T 9126,GB/T 9129 |  | 0 | 2016/07/29 | 0 | 2016/07/29 | 0
15186 | 5 | 15186 | P25C5 | 紧固件 BOLTINGS | 全螺纹螺柱/两个大六角螺母/垫圈 | 15 | 300 | None | None | 35CrMoA/35/300HV | GB/T 9125,GB/T 97 |  | 0 | 2016/07/29 | 0 | 2016/07/29 | 0
15187 | 5 | 15187 | P25C5 | 阀门 VALVES | 截止阀 | 15 | 40 | RF | PN25 | GB/T 12228 A105阀体 | LQJ41H-25C 氯气专用 |  | 0 | 2016/07/29 | 0 | 2016/07/29 | 0
15188 | 5 | 15188 | P25C5 | 阀门 VALVES | 截止阀 | 50 | 200 | RF | PN25 | GB/T 12229 WCB阀体 | LQJ41H-25C 氯气专用 |  | 0 | 2016/07/29 | 0 | 2016/07/29 | 0
15189 | 5 | 15189 | P25C5 | 阀门 VALVES | 升降式止回阀 | 15 | 40 | RF | PN25 | GB/T 12228 A105阀体 | LQH41H-25C 氯气专用 | 注4 | 0 | 2016/07/29 | 0 | 2016/07/29 | 0
15190 | 5 | 15190 | P25C5 | 阀门 VALVES | 旋启式止回阀 | 50 | 300 | RF | PN25 | GB/T 12229 WCB阀体 | LQH44H-25C 氯气专用 | 注6 | 0 | 2016/07/29 | 0 | 2016/07/29 | 0
15191 | 5 | 15191 | P25C5 | 阀门 VALVES | 球阀 | 15 | 40 | RF | PN25 | GB/T 12228 A105阀体 | LQQ41F-25C 氯气专用；防火防静电 |  | 0 | 2016/07/29 | 0 | 2016/07/29 | 0
15192 | 5 | 15192 | P25C5 | 阀门 VALVES | 球阀 | 50 | 100 | RF | PN25 | GB/T 12229 WCB阀体 | LQQ41F-25C 氯气专用；防火防静电 |  | 0 | 2016/07/29 | 0 | 2016/07/29 | 0
15193 | 5 | 15193 | P25C5 | 阀门 VALVES | 球阀 | 125 | 300 | RF | PN25 | GB/T 12229 WCB阀体 | LQQ347F-25C 氯气专用；防火防静电 |  | 0 | 2016/07/29 | 0 | 2016/07/29 | 0
15194 | 5 | 15194 | P25C6 | 管子 PIPES | 无缝钢管 | 15 | 600 | BE | None | 20 | GB/T 8163 |  | 0 | 2016/07/29 | 0 | 2016/07/29 | 0
15195 | 5 | 15195 | P25C6 | 短管 NIPPLES | 短管(L=100mm) | 15 | 40 | BE×BE | Sch.80 | GB/T 8163 20 | HG/T 20553 (Ⅰa) |  | 0 | 2016/07/29 | 0 | 2016/07/29 | 0
15196 | 5 | 15196 | P25C6 | 短管 NIPPLES | 短管(L=100mm) | 15 | 40 | MNPT×MNPT | Sch.160 | GB/T 8163 20 | HG/T 20553 (Ⅰa) |  | 0 | 2016/07/29 | 0 | 2016/07/29 | 0
15197 | 5 | 15197 | P25C6 | 短管 NIPPLES | 短管(L=100mm) | 15 | 40 | BE×MNPT | Sch.160 | GB/T 8163 20 | HG/T 20553 (Ⅰa) |  | 0 | 2016/07/29 | 0 | 2016/07/29 | 0
15198 | 5 | 15198 | P25C6 | 管件 FITTINGS | 45°弯头(长半径) | 15 | 600 | BE | None | GB/T 8163 20 | GB/T 12459 | 注2 | 0 | 2016/07/29 | 0 | 2016/07/29 | 0
15199 | 5 | 15199 | P25C6 | 管件 FITTINGS | 90°弯头(长半径) | 15 | 600 | BE | None | GB/T 8163 20 | GB/T 12459 | 注2 | 0 | 2016/07/29 | 0 | 2016/07/29 | 0
15200 | 5 | 15200 | P25C6 | 管件 FITTINGS | 90°弯头(短半径) | 25 | 600 | BE | None | GB/T 8163 20 | GB/T 12459 | 注2,注3 | 0 | 2016/07/29 | 0 | 2016/07/29 | 0
15201 | 5 | 15201 | P25C6 | 管件 FITTINGS | 异径管(同心) | 15 | 600 | BE | None | GB/T 8163 20 | GB/T 12459 | 注2 | 0 | 2016/07/29 | 0 | 2016/07/29 | 0
15202 | 5 | 15202 | P25C6 | 管件 FITTINGS | 异径管(偏心) | 15 | 600 | BE | None | GB/T 8163 20 | GB/T 12459 | 注2 | 0 | 2016/07/29 | 0 | 2016/07/29 | 0
15203 | 5 | 15203 | P25C6 | 管件 FITTINGS | 等径三通 | 15 | 600 | BE | None | GB/T 8163 20 | GB/T 12459 | 注2 | 0 | 2016/07/29 | 0 | 2016/07/29 | 0
15204 | 5 | 15204 | P25C6 | 管件 FITTINGS | 异径三通 | 15 | 600 | BE | None | GB/T 8163 20 | GB/T 12459 | 注2 | 0 | 2016/07/29 | 0 | 2016/07/29 | 0
15205 | 5 | 15205 | P25C6 | 法兰 FLANGES | 对焊法兰 | 15 | 600 | WN-RF | PN25 | NB/T 47008 20 | GB/T 9115 | 注2 | 0 | 2016/07/29 | 0 | 2016/07/29 | 0
15206 | 5 | 15206 | P25C6 | 法兰 FLANGES | 法兰盖 | 15 | 600 | BL-RF | PN25 | NB/T 47008 20 | GB/T 9123 |  | 0 | 2016/07/29 | 0 | 2016/07/29 | 0
15207 | 5 | 15207 | P25C6 | 垫片 GASKETS | 非金属平垫片 | 15 | 600 | RF | PN25 | RPTFE | GB/T 9126,GB/T 9129 |  | 0 | 2016/07/29 | 0 | 2016/07/29 | 0
15208 | 5 | 15208 | P25C6 | 紧固件 BOLTINGS | 全螺纹螺柱/两个大六角螺母/垫圈 | 15 | 600 | None | None | 35CrMoA/35/300HV | GB/T 9125,GB/T 97 |  | 0 | 2016/07/29 | 0 | 2016/07/29 | 0
15209 | 5 | 15209 | P25C6 | 阀门 VALVES | 闸阀 | 50 | 350 | RF | PN25 | GB/T 12229 WCB阀体 | Z41H-25 |  | 0 | 2016/07/29 | 0 | 2016/07/29 | 0
15210 | 5 | 15210 | P25C6 | 阀门 VALVES | 闸阀 | 400 | 600 | RF | PN25 | GB/T 12229 WCB阀体 | Z541H-25 |  | 0 | 2016/07/29 | 0 | 2016/07/29 | 0
15211 | 5 | 15211 | P25C6 | 阀门 VALVES | 截止阀 | 15 | 40 | RF | PN25 | GB/T 12228 A105阀体 | J41H-25 |  | 0 | 2016/07/29 | 0 | 2016/07/29 | 0
15212 | 5 | 15212 | P25C6 | 阀门 VALVES | 截止阀 | 50 | 150 | RF | PN25 | GB/T 12229 WCB阀体 | J41H-25 |  | 0 | 2016/07/29 | 0 | 2016/07/29 | 0
15213 | 5 | 15213 | P25C6 | 阀门 VALVES | 截止阀 | 200 | 300 | RF | PN25 | GB/T 12229 WCB阀体 | J541H-25 |  | 0 | 2016/07/29 | 0 | 2016/07/29 | 0
15214 | 5 | 15214 | P25C6 | 阀门 VALVES | 截止阀 | 15 | 40 | FNPT | PN25 | GB/T 12228 A105阀体 | J11H-25 |  | 0 | 2016/07/29 | 0 | 2016/07/29 | 0
15215 | 5 | 15215 | P25C6 | 阀门 VALVES | 升降式止回阀 | 15 | 40 | RF | PN25 | GB/T 12228 A105阀体 | H41H-25 | 注4 | 0 | 2016/07/29 | 0 | 2016/07/29 | 0
15216 | 5 | 15216 | P25C6 | 阀门 VALVES | 旋启式止回阀 | 50 | 600 | RF | PN25 | GB/T 12229 WCB阀体 | H44H-25 | 注6 | 0 | 2016/07/29 | 0 | 2016/07/29 | 0
15217 | 5 | 15217 | P25C6 | 阀门 VALVES | 球阀 | 15 | 40 | FNPT | PN25 | GB/T 12228 A105阀体 | Q11F-25 防火防静电 |  | 0 | 2016/07/29 | 0 | 2016/07/29 | 0
15218 | 5 | 15218 | P25C6 | 阀门 VALVES | 球阀 | 15 | 40 | RF | PN25 | GB/T 12228 A105阀体 | Q41F-25 防火防静电 |  | 0 | 2016/07/29 | 0 | 2016/07/29 | 0
15219 | 5 | 15219 | P25C6 | 阀门 VALVES | 球阀 | 50 | 100 | RF | PN25 | GB/T 12229 WCB阀体 | Q41F-25 防火防静电 |  | 0 | 2016/07/29 | 0 | 2016/07/29 | 0
15220 | 5 | 15220 | P25C6 | 阀门 VALVES | 球阀 | 125 | 600 | RF | PN25 | GB/T 12229 WCB阀体 | Q347F-25 防火防静电 |  | 0 | 2016/07/29 | 0 | 2016/07/29 | 0
15221 | 5 | 15221 | P25C6 | 阀门 VALVES | 蝶阀 | 50 | 200 | WF | PN25 | GB/T 12229 WCB阀体 | D371F-25 防火防静电 |  | 0 | 2016/07/29 | 0 | 2016/07/29 | 0
15222 | 5 | 15222 | P25C6 | 阀门 VALVES | 蝶阀 | 250 | 600 | RF | PN25 | GB/T 12229 WCB阀体 | D341F-25 防火防静电 |  | 0 | 2016/07/29 | 0 | 2016/07/29 | 0
15223 | 5 | 15223 | P25C7 | 管子 PIPES | 无缝钢管 | 15 | 600 | BE | None | 20 | GB/T 8163 |  | 0 | 2016/07/29 | 0 | 2016/07/29 | 0
15224 | 5 | 15224 | P25C7 | 短管 NIPPLES | 短管(L=100mm) | 15 | 40 | BE×BE | Sch.80 | GB/T 8163 20 | HG/T 20553 (Ⅰa) |  | 0 | 2016/07/29 | 0 | 2016/07/29 | 0
15225 | 5 | 15225 | P25C7 | 短管 NIPPLES | 短管(L=100mm) | 15 | 40 | MNPT×MNPT | Sch.160 | GB/T 8163 20 | HG/T 20553 (Ⅰa) |  | 0 | 2016/07/29 | 0 | 2016/07/29 | 0
15226 | 5 | 15226 | P25C7 | 短管 NIPPLES | 短管(L=100mm) | 15 | 40 | BE×MNPT | Sch.160 | GB/T 8163 20 | HG/T 20553 (Ⅰa) |  | 0 | 2016/07/29 | 0 | 2016/07/29 | 0
15227 | 5 | 15227 | P25C7 | 管件 FITTINGS | 45°弯头(长半径) | 15 | 600 | BE | None | GB/T 8163 20 | GB/T 12459 | 注2 | 0 | 2016/07/29 | 0 | 2016/07/29 | 0
15228 | 5 | 15228 | P25C7 | 管件 FITTINGS | 90°弯头(长半径) | 15 | 600 | BE | None | GB/T 8163 20 | GB/T 12459 | 注2 | 0 | 2016/07/29 | 0 | 2016/07/29 | 0
15229 | 5 | 15229 | P25C7 | 管件 FITTINGS | 90°弯头(短半径) | 25 | 600 | BE | None | GB/T 8163 20 | GB/T 12459 | 注2,注3 | 0 | 2016/07/29 | 0 | 2016/07/29 | 0
15230 | 5 | 15230 | P25C7 | 管件 FITTINGS | 异径管(同心) | 15 | 600 | BE | None | GB/T 8163 20 | GB/T 12459 | 注2 | 0 | 2016/07/29 | 0 | 2016/07/29 | 0
15231 | 5 | 15231 | P25C7 | 管件 FITTINGS | 异径管(偏心) | 15 | 600 | BE | None | GB/T 8163 20 | GB/T 12459 | 注2 | 0 | 2016/07/29 | 0 | 2016/07/29 | 0
15232 | 5 | 15232 | P25C7 | 管件 FITTINGS | 等径三通 | 15 | 600 | BE | None | GB/T 8163 20 | GB/T 12459 | 注2 | 0 | 2016/07/29 | 0 | 2016/07/29 | 0
15233 | 5 | 15233 | P25C7 | 管件 FITTINGS | 异径三通 | 15 | 600 | BE | None | GB/T 8163 20 | GB/T 12459 | 注2 | 0 | 2016/07/29 | 0 | 2016/07/29 | 0
15234 | 5 | 15234 | P25C7 | 法兰 FLANGES | 对焊法兰 | 15 | 600 | WN-M | PN25 | NB/T 47008 20 | GB/T 9115 | 注2 | 0 | 2016/07/29 | 0 | 2016/07/29 | 0
15235 | 5 | 15235 | P25C7 | 法兰 FLANGES | 对焊法兰 | 15 | 600 | WN-F | PN25 | NB/T 47008 20 | GB/T 9115 | 注2 | 0 | 2016/07/29 | 0 | 2016/07/29 | 0
15236 | 5 | 15236 | P25C7 | 法兰 FLANGES | 法兰盖 | 15 | 600 | BL-M | PN25 | NB/T 47008 20 | GB/T 9123 |  | 0 | 2016/07/29 | 0 | 2016/07/29 | 0
15237 | 5 | 15237 | P25C7 | 法兰 FLANGES | 法兰盖 | 15 | 600 | BL-F | PN25 | NB/T 47008 20 | GB/T 9123 |  | 0 | 2016/07/29 | 0 | 2016/07/29 | 0
15238 | 5 | 15238 | P25C7 | 垫片 GASKETS | 缠绕垫 | 15 | 600 | MF | PN25 | 304+柔性石墨 | GB/T 4622 B0222 |  | 0 | 2016/07/29 | 0 | 2016/07/29 | 0
15239 | 5 | 15239 | P25C7 | 紧固件 BOLTINGS | 全螺纹螺柱/两个大六角螺母/垫圈 | 15 | 600 | None | None | 35CrMoA/35/300HV | GB/T 9125,GB/T 97 |  | 0 | 2016/07/29 | 0 | 2016/07/29 | 0
15240 | 5 | 15240 | P25C7 | 阀门 VALVES | 闸阀 | 15 | 40 | F | PN25 | GB/T 12228 A105阀体 | CZ40H-25 氨介质用 |  | 0 | 2016/07/29 | 0 | 2016/07/29 | 0
15241 | 5 | 15241 | P25C7 | 阀门 VALVES | 闸阀 | 50 | 350 | F | PN25 | GB/T 12229 WCB阀体 | CZ40H-25 氨介质用 |  | 0 | 2016/07/29 | 0 | 2016/07/29 | 0
15242 | 5 | 15242 | P25C7 | 阀门 VALVES | 闸阀 | 400 | 600 | F | PN25 | GB/T 12229 WCB阀体 | CZ440H-25 氨介质用 |  | 0 | 2016/07/29 | 0 | 2016/07/29 | 0
15243 | 5 | 15243 | P25C7 | 阀门 VALVES | 截止阀 | 15 | 40 | F | PN25 | GB/T 12228 A105阀体 | J41H-25 氨介质用 |  | 0 | 2016/07/29 | 0 | 2016/07/29 | 0
15244 | 5 | 15244 | P25C7 | 阀门 VALVES | 截止阀 | 50 | 150 | F | PN25 | GB/T 12229 WCB阀体 | J41H-25 氨介质用 |  | 0 | 2016/07/29 | 0 | 2016/07/29 | 0
15245 | 5 | 15245 | P25C7 | 阀门 VALVES | 截止阀 | 200 | 300 | F | PN25 | GB/T 12229 WCB阀体 | J541H-25 氨介质用 |  | 0 | 2016/07/29 | 0 | 2016/07/29 | 0
15246 | 5 | 15246 | P25C7 | 阀门 VALVES | 升降式止回阀 | 15 | 40 | F | PN25 | GB/T 12228 A105阀体 | H41H-25 氨介质用 | 注4 | 0 | 2016/07/29 | 0 | 2016/07/29 | 0
15247 | 5 | 15247 | P25C7 | 阀门 VALVES | 旋启式止回阀 | 50 | 300 | F | PN25 | GB/T 12229 WCB阀体 | H44H-25 氨介质用 | 注6 | 0 | 2016/07/29 | 0 | 2016/07/29 | 0
15248 | 5 | 15248 | P25C7 | 阀门 VALVES | 球阀 | 15 | 40 | F | PN25 | GB/T 12228 A105阀体 | Q41F-25 氨介质用；防火防静电 |  | 0 | 2016/07/29 | 0 | 2016/07/29 | 0
15249 | 5 | 15249 | P25C7 | 阀门 VALVES | 球阀 | 50 | 100 | F | PN25 | GB/T 12229 WCB阀体 | Q41F-25 氨介质用；防火防静电 |  | 0 | 2016/07/29 | 0 | 2016/07/29 | 0
15250 | 5 | 15250 | P25C7 | 阀门 VALVES | 球阀 | 125 | 300 | F | PN25 | GB/T 12229 WCB阀体 | Q347F-25 氨介质用；防火防静电 |  | 0 | 2016/07/29 | 0 | 2016/07/29 | 0
15251 | 5 | 15251 | P25C8 | 管子 PIPES | 直缝埋弧焊(SAWL)钢管 | 15 | 80 | MNPT | None | Q345B/镀锌 | GB/T 3091 |  | 0 | 2016/07/29 | 0 | 2016/07/29 | 0
15252 | 5 | 15252 | P25C8 | 管子 PIPES | 直缝埋弧焊(SAWL)钢管 | 100 | 400 | GR(滚槽) | None | Q345B/镀锌 | GB/T 3091 |  | 0 | 2016/07/29 | 0 | 2016/07/29 | 0
15253 | 5 | 15253 | P25C8 | 短管 NIPPLES | 短管(L=100mm) | 15 | 40 | MNPT×MNPT | Sch.160 | GB/T 3091 Q345B/镀锌 | HG/T 20553 (Ⅰa) |  | 0 | 2016/07/29 | 0 | 2016/07/29 | 0
15254 | 5 | 15254 | P25C8 | 管件 FITTINGS | 螺纹45°弯头 | 15 | 80 | FNPT | CL3000 | Q345B/镀锌 | GB/T 14383 |  | 0 | 2016/07/29 | 0 | 2016/07/29 | 0
15255 | 5 | 15255 | P25C8 | 管件 FITTINGS | 螺纹90°弯头 | 15 | 80 | FNPT | CL3000 | Q345B/镀锌 | GB/T 14383 |  | 0 | 2016/07/29 | 0 | 2016/07/29 | 0
15256 | 5 | 15256 | P25C8 | 管件 FITTINGS | 45°弯头 | 100 | 400 | GR | None | NB/T 47008 16Mn/镀锌 | CJ/T 156 |  | 0 | 2016/07/29 | 0 | 2016/07/29 | 0
15257 | 5 | 15257 | P25C8 | 管件 FITTINGS | 90°弯头 | 100 | 400 | GR | None | NB/T 47008 16Mn/镀锌 | CJ/T 156 |  | 0 | 2016/07/29 | 0 | 2016/07/29 | 0
15258 | 5 | 15258 | P25C8 | 管件 FITTINGS | 双螺口管箍(同心) | 15 | 80 | FNPT | CL3000 | Q345B/镀锌 | GB/T 14383 |  | 0 | 2016/07/29 | 0 | 2016/07/29 | 0
15259 | 5 | 15259 | P25C8 | 管件 FITTINGS | 双螺口管箍(偏心) | 15 | 80 | FNPT | CL3000 | Q345B/镀锌 | GB/T 14383 |  | 0 | 2016/07/29 | 0 | 2016/07/29 | 0
15260 | 5 | 15260 | P25C8 | 管件 FITTINGS | 异径管(沟槽式) | 100 | 400 | GR | None | NB/T 47008 16Mn/镀锌 | CJ/T 156 |  | 0 | 2016/07/29 | 0 | 2016/07/29 | 0
15261 | 5 | 15261 | P25C8 | 管件 FITTINGS | 异径管(螺纹式) | 100 | 400 | GR×FNPT | None | NB/T 47008 16Mn/镀锌 | CJ/T 156 |  | 0 | 2016/07/29 | 0 | 2016/07/29 | 0
15262 | 5 | 15262 | P25C8 | 管件 FITTINGS | 螺纹三通 | 15 | 80 | FNPT | CL3000 | Q345B/镀锌 | GB/T 14383 |  | 0 | 2016/07/29 | 0 | 2016/07/29 | 0
15263 | 5 | 15263 | P25C8 | 管件 FITTINGS | 等径三通 | 100 | 400 | GR | None | NB/T 47008 16Mn/镀锌 | CJ/T 156 |  | 0 | 2016/07/29 | 0 | 2016/07/29 | 0
15264 | 5 | 15264 | P25C8 | 管件 FITTINGS | 异径三通 | 100 | 400 | GR | None | NB/T 47008 16Mn/镀锌 | CJ/T 156 |  | 0 | 2016/07/29 | 0 | 2016/07/29 | 0
15265 | 5 | 15265 | P25C8 | 管件 FITTINGS | 机械三通(沟槽式) | 100 | 200 | GR | None | NB/T 47008 16Mn/镀锌 | CJ/T 156 |  | 0 | 2016/07/29 | 0 | 2016/07/29 | 0
15266 | 5 | 15266 | P25C8 | 管件 FITTINGS | 机械三通(螺纹式) | 65 | 200 | GR×FNPT | None | NB/T 47008 16Mn/镀锌 | CJ/T 156 |  | 0 | 2016/07/29 | 0 | 2016/07/29 | 0
15267 | 5 | 15267 | P25C8 | 管件 FITTINGS | 刚性接头 | 100 | 300 | GR | None | NB/T 47008 16Mn/镀锌 | CJ/T 156 |  | 0 | 2016/07/29 | 0 | 2016/07/29 | 0
15268 | 5 | 15268 | P25C8 | 管件 FITTINGS | 挠性接头 | 100 | 400 | GR | None | NB/T 47008 16Mn/镀锌 | CJ/T 156 |  | 0 | 2016/07/29 | 0 | 2016/07/29 | 0
15269 | 5 | 15269 | P25C8 | 法兰 FLANGES | 带颈螺纹法兰 | 15 | 80 | Th(NPT)-RF | PN25 | NB/T 47008 16Mn/镀锌 | GB/T 9114 |  | 0 | 2016/07/29 | 0 | 2016/07/29 | 0
15270 | 5 | 15270 | P25C8 | 法兰 FLANGES | 沟槽法兰 | 100 | 400 | GR-RF | PN25 | NB/T 47008 16Mn/镀锌 | CJ/T 156 |  | 0 | 2016/07/29 | 0 | 2016/07/29 | 0
15271 | 5 | 15271 | P25C8 | 法兰 FLANGES | 法兰盖 | 15 | 400 | BL-RF | PN25 | GB 713 Q345R/镀锌 | GB/T 9123 |  | 0 | 2016/07/29 | 0 | 2016/07/29 | 0
15272 | 5 | 15272 | P25C8 | 垫片 GASKETS | 非金属平垫片 | 15 | 400 | RF | PN25 | RPTFE | GB/T 9126,GB/T 9129 |  | 0 | 2016/07/29 | 0 | 2016/07/29 | 0
15273 | 5 | 15273 | P25C8 | 紧固件 BOLTINGS | 等长双头螺柱/1型六角螺母/垫圈 | 15 | 400 | None | None | 8.8/8/300HV | GB/T 9125,GB/T 97 |  | 0 | 2016/07/29 | 0 | 2016/07/29 | 0
15274 | 5 | 15274 | P25C8 | 阀门 VALVES | 蝶阀 | 65 | 150 | WF | PN25 | GB/T 12229 WCC阀体 | D72F-25 |  | 0 | 2016/07/29 | 0 | 2016/07/29 | 0
15275 | 5 | 15275 | P25C8 | 阀门 VALVES | 蝶阀 | 200 | 400 | WF | PN25 | GB/T 12229 WCC阀体 | D372F-25 |  | 0 | 2016/07/29 | 0 | 2016/07/29 | 0
15276 | 5 | 15276 | P25C9 | 管子 PIPES | 无缝钢管 | 15 | 600 | BE | None | Q345E | GB/T 8163 |  | 0 | 2016/07/29 | 0 | 2016/07/29 | 0
15277 | 5 | 15277 | P25C9 | 短管 NIPPLES | 短管(L=100mm) | 15 | 40 | BE×BE | Sch.80 | GB/T 8163 Q345E | HG/T 20553 (Ⅰa) |  | 0 | 2016/07/29 | 0 | 2016/07/29 | 0
15278 | 5 | 15278 | P25C9 | 短管 NIPPLES | 短管(L=100mm) | 15 | 40 | MNPT×MNPT | Sch.160 | GB/T 8163 Q345E | HG/T 20553 (Ⅰa) |  | 0 | 2016/07/29 | 0 | 2016/07/29 | 0
15279 | 5 | 15279 | P25C9 | 短管 NIPPLES | 短管(L=100mm) | 15 | 40 | BE×MNPT | Sch.160 | GB/T 8163 Q345E | HG/T 20553 (Ⅰa) |  | 0 | 2016/07/29 | 0 | 2016/07/29 | 0
15280 | 5 | 15280 | P25C9 | 管件 FITTINGS | 45°弯头(长半径) | 15 | 600 | BE | None | GB/T 8163 Q345E | GB/T 12459 | 注2 | 0 | 2016/07/29 | 0 | 2016/07/29 | 0
15281 | 5 | 15281 | P25C9 | 管件 FITTINGS | 90°弯头(长半径) | 15 | 600 | BE | None | GB/T 8163 Q345E | GB/T 12459 | 注2 | 0 | 2016/07/29 | 0 | 2016/07/29 | 0
15282 | 5 | 15282 | P25C9 | 管件 FITTINGS | 90°弯头(短半径) | 25 | 600 | BE | None | GB/T 8163 Q345E | GB/T 12459 | 注2,注3 | 0 | 2016/07/29 | 0 | 2016/07/29 | 0
15283 | 5 | 15283 | P25C9 | 管件 FITTINGS | 异径管(同心) | 15 | 600 | BE | None | GB/T 8163 Q345E | GB/T 12459 | 注2 | 0 | 2016/07/29 | 0 | 2016/07/29 | 0
15284 | 5 | 15284 | P25C9 | 管件 FITTINGS | 异径管(偏心) | 15 | 600 | BE | None | GB/T 8163 Q345E | GB/T 12459 | 注2 | 0 | 2016/07/29 | 0 | 2016/07/29 | 0
15285 | 5 | 15285 | P25C9 | 管件 FITTINGS | 等径三通 | 15 | 600 | BE | None | GB/T 8163 Q345E | GB/T 12459 | 注2 | 0 | 2016/07/29 | 0 | 2016/07/29 | 0
15286 | 5 | 15286 | P25C9 | 管件 FITTINGS | 异径三通 | 15 | 600 | BE | None | GB/T 8163 Q345E | GB/T 12459 | 注2 | 0 | 2016/07/29 | 0 | 2016/07/29 | 0
15287 | 5 | 15287 | P25C9 | 法兰 FLANGES | 对焊法兰 | 15 | 600 | WN-M | PN25 | NB/T 47009 16MnD | GB/T 9115 | 注2 | 0 | 2016/07/29 | 0 | 2016/07/29 | 0
15288 | 5 | 15288 | P25C9 | 法兰 FLANGES | 对焊法兰 | 15 | 600 | WN-F | PN25 | NB/T 47009 16MnD | GB/T 9115 | 注2 | 0 | 2016/07/29 | 0 | 2016/07/29 | 0
15289 | 5 | 15289 | P25C9 | 法兰 FLANGES | 法兰盖 | 15 | 600 | BL-M | PN25 | NB/T 47009 16MnD | GB/T 9123 |  | 0 | 2016/07/29 | 0 | 2016/07/29 | 0
15290 | 5 | 15290 | P25C9 | 法兰 FLANGES | 法兰盖 | 15 | 600 | BL-F | PN25 | NB/T 47009 16MnD | GB/T 9123 |  | 0 | 2016/07/29 | 0 | 2016/07/29 | 0
15291 | 5 | 15291 | P25C9 | 垫片 GASKETS | 缠绕垫 | 15 | 600 | MF | PN25 | 304+柔性石墨 | GB/T 4622 B0222 |  | 0 | 2016/07/29 | 0 | 2016/07/29 | 0
15292 | 5 | 15292 | P25C9 | 紧固件 BOLTINGS | 全螺纹螺柱/两个大六角螺母/垫圈 | 15 | 600 | None | None | 35CrMoAL/35/300HV | GB/T 9125,GB/T 97 |  | 0 | 2016/07/29 | 0 | 2016/07/29 | 0
15293 | 5 | 15293 | P25C9 | 阀门 VALVES | 闸阀 | 15 | 40 | F | PN25 | NB/T 47009 16MnD阀体 | CZ40H-25D 氨介质用 |  | 0 | 2016/07/29 | 0 | 2016/07/29 | 0
15294 | 5 | 15294 | P25C9 | 阀门 VALVES | 闸阀 | 50 | 300 | F | PN25 | JB/T 7248 LCB阀体 | CZ40H-25LCB 氨介质用 |  | 0 | 2016/07/29 | 0 | 2016/07/29 | 0
15295 | 5 | 15295 | P25C9 | 阀门 VALVES | 闸阀 | 350 | 600 | F | PN25 | JB/T 7248 LCB阀体 | CZ440H-25LCB 氨介质用 |  | 0 | 2016/07/29 | 0 | 2016/07/29 | 0
15296 | 5 | 15296 | P25C9 | 阀门 VALVES | 截止阀 | 15 | 40 | F | PN25 | NB/T 47009 16MnD阀体 | J41H-25D 氨介质用 |  | 0 | 2016/07/29 | 0 | 2016/07/29 | 0
15297 | 5 | 15297 | P25C9 | 阀门 VALVES | 截止阀 | 50 | 150 | F | PN25 | JB/T 7248 LCB阀体 | J41H-25LCB 氨介质用 |  | 0 | 2016/07/29 | 0 | 2016/07/29 | 0
15298 | 5 | 15298 | P25C9 | 阀门 VALVES | 截止阀 | 200 | 300 | F | PN25 | JB/T 7248 LCB阀体 | J541H-25LCB 氨介质用 |  | 0 | 2016/07/29 | 0 | 2016/07/29 | 0
15299 | 5 | 15299 | P25C9 | 阀门 VALVES | 升降式止回阀 | 15 | 40 | F | PN25 | NB/T 47009 16MnD阀体 | H41H-25D 氨介质用 | 注4 | 0 | 2016/07/29 | 0 | 2016/07/29 | 0
15300 | 5 | 15300 | P25C9 | 阀门 VALVES | 旋启式止回阀 | 50 | 300 | F | PN25 | JB/T 7248 LCB阀体 | H44H-25LCB 氨介质用 | 注6 | 0 | 2016/07/29 | 0 | 2016/07/29 | 0
15301 | 5 | 15301 | P25C9 | 阀门 VALVES | 球阀 | 15 | 40 | F | PN25 | NB/T 47009 16MnD阀体 | Q41F-25D 氨介质用；防火防静电 |  | 0 | 2016/07/29 | 0 | 2016/07/29 | 0
15302 | 5 | 15302 | P25C9 | 阀门 VALVES | 球阀 | 50 | 100 | F | PN25 | JB/T 7248 LCB阀体 | Q41F-25LCB 氨介质用；防火防静电 |  | 0 | 2016/07/29 | 0 | 2016/07/29 | 0
15303 | 5 | 15303 | P25C9 | 阀门 VALVES | 球阀 | 125 | 300 | F | PN25 | JB/T 7248 LCB阀体 | Q347F-25LCB 氨介质用；防火防静电 |  | 0 | 2016/07/29 | 0 | 2016/07/29 | 0
15304 | 5 | 15304 | P25C10 | 管子 PIPES | 无缝钢管 | 15 | 600 | BE | None | 20 | GB/T 8163 |  | 0 | 2016/07/29 | 0 | 2016/07/29 | 0
15305 | 5 | 15305 | P25C10 | 短管 NIPPLES | 短管(L=100mm) | 15 | 40 | BE×BE | Sch.80 | GB/T 8163 20 | HG/T 20553 (Ⅰa) |  | 0 | 2016/07/29 | 0 | 2016/07/29 | 0
15306 | 5 | 15306 | P25C10 | 短管 NIPPLES | 短管(L=100mm) | 15 | 40 | MNPT×MNPT | Sch.160 | GB/T 8163 20 | HG/T 20553 (Ⅰa) |  | 0 | 2016/07/29 | 0 | 2016/07/29 | 0
15307 | 5 | 15307 | P25C10 | 短管 NIPPLES | 短管(L=100mm) | 15 | 40 | BE×MNPT | Sch.160 | GB/T 8163 20 | HG/T 20553 (Ⅰa) |  | 0 | 2016/07/29 | 0 | 2016/07/29 | 0
15308 | 5 | 15308 | P25C10 | 管件 FITTINGS | 45°弯头(长半径) | 15 | 600 | BE | None | GB/T 8163 20 | GB/T 12459 | 注2 | 0 | 2016/07/29 | 0 | 2016/07/29 | 0
15309 | 5 | 15309 | P25C10 | 管件 FITTINGS | 90°弯头(长半径) | 15 | 600 | BE | None | GB/T 8163 20 | GB/T 12459 | 注2 | 0 | 2016/07/29 | 0 | 2016/07/29 | 0
15310 | 5 | 15310 | P25C10 | 管件 FITTINGS | 异径管(同心) | 15 | 600 | BE | None | GB/T 8163 20 | GB/T 12459 | 注2 | 0 | 2016/07/29 | 0 | 2016/07/29 | 0
15311 | 5 | 15311 | P25C10 | 管件 FITTINGS | 异径管(偏心) | 15 | 600 | BE | None | GB/T 8163 20 | GB/T 12459 | 注2 | 0 | 2016/07/29 | 0 | 2016/07/29 | 0
15312 | 5 | 15312 | P25C10 | 管件 FITTINGS | 等径三通 | 15 | 600 | BE | None | GB/T 8163 20 | GB/T 12459 | 注2 | 0 | 2016/07/29 | 0 | 2016/07/29 | 0
15313 | 5 | 15313 | P25C10 | 管件 FITTINGS | 异径三通 | 15 | 600 | BE | None | GB/T 8163 20 | GB/T 12459 | 注2 | 0 | 2016/07/29 | 0 | 2016/07/29 | 0
15314 | 5 | 15314 | P25C10 | 法兰 FLANGES | 对焊法兰 | 15 | 600 | WN-RF | PN25 | NB/T 47008 20 | GB/T 9115 | 注2 | 0 | 2016/07/29 | 0 | 2016/07/29 | 0
15315 | 5 | 15315 | P25C10 | 法兰 FLANGES | 法兰盖 | 15 | 600 | BL-RF | PN25 | NB/T 47008 20 | GB/T 9123 |  | 0 | 2016/07/29 | 0 | 2016/07/29 | 0
15316 | 5 | 15316 | P25C10 | 垫片 GASKETS | 非金属平垫片 | 15 | 600 | RF | PN25 | PTFE | GB/T 9126,GB/T 9129 |  | 0 | 2016/07/29 | 0 | 2016/07/29 | 0
15317 | 5 | 15317 | P25C10 | 紧固件 BOLTINGS | 全螺纹螺柱/两个大六角螺母/垫圈 | 15 | 600 | None | None | 35CrMoA/35/300HV | GB/T 9125,GB/T 97 |  | 0 | 2016/07/29 | 0 | 2016/07/29 | 0
15318 | 5 | 15318 | P25C10 | 阀门 VALVES | 截止阀 | 15 | 40 | RF | PN25 | NB/T 47010 S30408阀体 | JY41W-25P |  | 0 | 2016/07/29 | 0 | 2016/07/29 | 0
15319 | 5 | 15319 | P25C10 | 阀门 VALVES | 截止阀 | 50 | 150 | RF | PN25 | GB/T 12230 CF8阀体 | JY41W-25P |  | 0 | 2016/07/29 | 0 | 2016/07/29 | 0
15320 | 5 | 15320 | P25C10 | 阀门 VALVES | 截止阀 | 200 | 300 | RF | PN25 | GB/T 12230 CF8阀体 | JYU541W-25P |  | 0 | 2016/07/29 | 0 | 2016/07/29 | 0
15321 | 5 | 15321 | P25C10 | 阀门 VALVES | 升降式止回阀 | 15 | 40 | RF | PN25 | NB/T 47010 S30408阀体 | HY41W-25P | 注4 | 0 | 2016/07/29 | 0 | 2016/07/29 | 0
15322 | 5 | 15322 | P25C10 | 阀门 VALVES | 旋启式止回阀 | 50 | 600 | RF | PN25 | GB/T 12230 CF8阀体 | HY44W-25P | 注6 | 0 | 2016/07/29 | 0 | 2016/07/29 | 0
15323 | 5 | 15323 | P25C10 | 阀门 VALVES | 球阀 | 15 | 40 | FNPT | PN25 | NB/T 47010 S30408阀体 | Q11F-25P 防火防静电 |  | 0 | 2016/07/29 | 0 | 2016/07/29 | 0
15324 | 5 | 15324 | P25C10 | 阀门 VALVES | 球阀 | 15 | 40 | RF | PN25 | NB/T 47010 S30408阀体 | Q41F-25P 防火防静电 |  | 0 | 2016/07/29 | 0 | 2016/07/29 | 0
15325 | 5 | 15325 | P25C10 | 阀门 VALVES | 球阀 | 50 | 150 | RF | PN25 | GB/T 12230 CF8阀体 | Q41F-25P 防火防静电 |  | 0 | 2016/07/29 | 0 | 2016/07/29 | 0
15326 | 5 | 15326 | P25C10 | 阀门 VALVES | 球阀 | 200 | 600 | RF | PN25 | GB/T 12230 CF8阀体 | Q347F-25P 防火防静电 |  | 0 | 2016/07/29 | 0 | 2016/07/29 | 0
15327 | 5 | 15327 | P25C11 | 管子 PIPES | 无缝钢管 | 50 | 600 | BE | None | 20 | GB/T 8163 |  | 0 | 2016/07/29 | 0 | 2016/07/29 | 0
15328 | 5 | 15328 | P25C11 | 管件 FITTINGS | 45°弯头(长半径) | 50 | 600 | BE | None | GB/T 8163 20 | GB/T 12459 | 注2 | 0 | 2016/07/29 | 0 | 2016/07/29 | 0
15329 | 5 | 15329 | P25C11 | 管件 FITTINGS | 90°弯头(长半径) | 50 | 600 | BE | None | GB/T 8163 20 | GB/T 12459 | 注2 | 0 | 2016/07/29 | 0 | 2016/07/29 | 0
15330 | 5 | 15330 | P25C11 | 管件 FITTINGS | 90°弯头(短半径) | 50 | 600 | BE | None | GB/T 8163 20 | GB/T 12459 | 注2,注3 | 0 | 2016/07/29 | 0 | 2016/07/29 | 0
15331 | 5 | 15331 | P25C11 | 管件 FITTINGS | 异径管(同心) | 50 | 600 | BE | None | GB/T 8163 20 | GB/T 12459 | 注2 | 0 | 2016/07/29 | 0 | 2016/07/29 | 0
15332 | 5 | 15332 | P25C11 | 管件 FITTINGS | 异径管(偏心) | 50 | 600 | BE | None | GB/T 8163 20 | GB/T 12459 | 注2 | 0 | 2016/07/29 | 0 | 2016/07/29 | 0
15333 | 5 | 15333 | P25C11 | 管件 FITTINGS | 等径三通 | 50 | 600 | BE | None | GB/T 8163 20 | GB/T 12459 | 注2 | 0 | 2016/07/29 | 0 | 2016/07/29 | 0
15334 | 5 | 15334 | P25C11 | 管件 FITTINGS | 异径三通 | 50 | 600 | BE | None | GB/T 8163 20 | GB/T 12459 | 注2 | 0 | 2016/07/29 | 0 | 2016/07/29 | 0
15335 | 5 | 15335 | P25C11 | 法兰 FLANGES | 板式平焊法兰 | 50 | 600 | PL-RF | PN25 | GB/T 711 20 | GB/T 9119 |  | 0 | 2016/07/29 | 0 | 2016/07/29 | 0
15336 | 5 | 15336 | P25C11 | 法兰 FLANGES | 对焊法兰 | 50 | 600 | WN-RF | PN40 | NB/T 47008 20 | GB/T 9115 | 注11 | 0 | 2016/07/29 | 0 | 2016/07/29 | 0
15337 | 5 | 15337 | P25C11 | 法兰 FLANGES | 对焊法兰 | 50 | 400 | WN-M | PN63 | NB/T 47008 20 | GB/T 9115 | 注11 | 0 | 2016/07/29 | 0 | 2016/07/29 | 0
15338 | 5 | 15338 | P25C11 | 法兰 FLANGES | 对焊法兰 | 50 | 400 | WN-F | PN63 | NB/T 47008 20 | GB/T 9115 | 注11 | 0 | 2016/07/29 | 0 | 2016/07/29 | 0
15339 | 5 | 15339 | P25C11 | 法兰 FLANGES | 法兰盖 | 50 | 600 | BL-RF | PN25 | GB/T 711 20 | GB/T 9123 |  | 0 | 2016/07/29 | 0 | 2016/07/29 | 0
15340 | 5 | 15340 | P25C11 | 垫片 GASKETS | 非金属平垫片 | 50 | 600 | RF | PN25 | RPTFE | GB/T 9126,GB/T 9129 |  | 0 | 2016/07/29 | 0 | 2016/07/29 | 0
15341 | 5 | 15341 | P25C11 | 垫片 GASKETS | 非金属平垫片 | 50 | 600 | RF | PN40 | RPTFE | GB/T 9126,GB/T 9129 | 注11 | 0 | 2016/07/29 | 0 | 2016/07/29 | 0
15342 | 5 | 15342 | P25C11 | 垫片 GASKETS | 非金属平垫片 | 50 | 400 | MF | PN63 | 304+柔性石墨 | GB/T 4622 B0222 | 注11 | 0 | 2016/07/29 | 0 | 2016/07/29 | 0
15343 | 5 | 15343 | P25C11 | 紧固件 BOLTINGS | 六角头螺栓/1型六角螺母/垫圈 | 50 | 600 | None | None | 8.8/8/300HV | GB/T 9125,GB/T 97 |  | 0 | 2016/07/29 | 0 | 2016/07/29 | 0
15344 | 5 | 15344 | P25C11 | 阀门 VALVES | 闸阀 | 50 | 350 | RF | PN25 | GB/T 12229 WCB阀体 | Z41H-25 |  | 0 | 2016/07/29 | 0 | 2016/07/29 | 0
15345 | 5 | 15345 | P25C11 | 阀门 VALVES | 闸阀 | 400 | 600 | RF | PN25 | GB/T 12229 WCB阀体 | Z541H-25 |  | 0 | 2016/07/29 | 0 | 2016/07/29 | 0
15346 | 5 | 15346 | P25C11 | 阀门 VALVES | 闸阀 | 300 | 600 | RF | PN25 | GB/T 12229 WCB阀体 | Z941H-25 |  | 0 | 2016/07/29 | 0 | 2016/07/29 | 0
15347 | 5 | 15347 | P25C11 | 阀门 VALVES | 升降式止回阀 | 50 | 300 | RF | PN25 | GB/T 12229 WCB阀体 | H41T-25 | 注4 | 0 | 2016/07/29 | 0 | 2016/07/29 | 0
15348 | 5 | 15348 | P25C11 | 阀门 VALVES | 旋启式止回阀 | 50 | 500 | RF | PN25 | GB/T 12229 WCB阀体 | H44T-25 | 注6 | 0 | 2016/07/29 | 0 | 2016/07/29 | 0
15349 | 5 | 15349 | P25C11 | 阀门 VALVES | 水力控制阀 | 50 | 600 | RF | PN25 | GB/T 12229 WCB阀体 | JD745X-25 多功能 |  | 0 | 2016/07/29 | 0 | 2016/07/29 | 0
15350 | 5 | 15350 | P25C12 | 管子 PIPES | 无缝钢管 | 15 | 125 | BE | None | 20 | GB/T 8163 |  | 0 | 2016/07/29 | 0 | 2016/07/29 | 0
15351 | 5 | 15351 | P25C12 | 管子 PIPES | 直缝埋弧焊(SAWL)钢管 | 150 | 600 | BE | None | L245 Ej=0.95 | GB/T 9711 PSL1 |  | 0 | 2016/07/29 | 0 | 2016/07/29 | 0
15352 | 5 | 15352 | P25C12 | 短管 NIPPLES | 短管(L=100mm) | 15 | 40 | BE×BE | Sch.80 | GB/T 8163 20 | HG/T 20553 (Ⅰa) |  | 0 | 2016/07/29 | 0 | 2016/07/29 | 0
15353 | 5 | 15353 | P25C12 | 短管 NIPPLES | 短管(L=100mm) | 15 | 40 | MNPT×MNPT | Sch.160 | GB/T 8163 20 | HG/T 20553 (Ⅰa) |  | 0 | 2016/07/29 | 0 | 2016/07/29 | 0
15354 | 5 | 15354 | P25C12 | 短管 NIPPLES | 短管(L=100mm) | 15 | 40 | BE×MNPT | Sch.160 | GB/T 8163 20 | HG/T 20553 (Ⅰa) |  | 0 | 2016/07/29 | 0 | 2016/07/29 | 0
15355 | 5 | 15355 | P25C12 | 管件 FITTINGS | 45°弯头(长半径) | 15 | 125 | BE | None | GB/T 8163 20 | GB/T 12459 | 注2 | 0 | 2016/07/29 | 0 | 2016/07/29 | 0
15356 | 5 | 15356 | P25C12 | 管件 FITTINGS | 90°弯头(长半径) | 15 | 125 | BE | None | GB/T 8163 20 | GB/T 12459 | 注2 | 0 | 2016/07/29 | 0 | 2016/07/29 | 0
15357 | 5 | 15357 | P25C12 | 管件 FITTINGS | 90°弯头(短半径) | 25 | 125 | BE | None | GB/T 8163 20 | GB/T 12459 | 注2,注3 | 0 | 2016/07/29 | 0 | 2016/07/29 | 0
15358 | 5 | 15358 | P25C12 | 管件 FITTINGS | 45°弯头(长半径) | 150 | 600 | BE | None | GB/T 711 20 | GB/T 13401 | 注2 | 0 | 2016/07/29 | 0 | 2016/07/29 | 0
15359 | 5 | 15359 | P25C12 | 管件 FITTINGS | 90°弯头(长半径) | 150 | 600 | BE | None | GB/T 711 20 | GB/T 13401 | 注2 | 0 | 2016/07/29 | 0 | 2016/07/29 | 0
15360 | 5 | 15360 | P25C12 | 管件 FITTINGS | 90°弯头(短半径) | 150 | 600 | BE | None | GB/T 711 20 | GB/T 13401 | 注2,注3 | 0 | 2016/07/29 | 0 | 2016/07/29 | 0
15361 | 5 | 15361 | P25C12 | 管件 FITTINGS | 异径管(同心) | 15 | 125 | BE | None | GB/T 8163 20 | GB/T 12459 | 注2 | 0 | 2016/07/29 | 0 | 2016/07/29 | 0
15362 | 5 | 15362 | P25C12 | 管件 FITTINGS | 异径管(偏心) | 15 | 125 | BE | None | GB/T 8163 20 | GB/T 12459 | 注2 | 0 | 2016/07/29 | 0 | 2016/07/29 | 0
15363 | 5 | 15363 | P25C12 | 管件 FITTINGS | 异径管(同心) | 150 | 600 | BE | None | GB/T 711 20 | GB/T 13401 | 注2 | 0 | 2016/07/29 | 0 | 2016/07/29 | 0
15364 | 5 | 15364 | P25C12 | 管件 FITTINGS | 异径管(偏心) | 150 | 600 | BE | None | GB/T 711 20 | GB/T 13401 | 注2 | 0 | 2016/07/29 | 0 | 2016/07/29 | 0
15365 | 5 | 15365 | P25C12 | 管件 FITTINGS | 等径三通 | 15 | 125 | BE | None | GB/T 8163 20 | GB/T 12459 | 注2 | 0 | 2016/07/29 | 0 | 2016/07/29 | 0
15366 | 5 | 15366 | P25C12 | 管件 FITTINGS | 异径三通 | 15 | 125 | BE | None | GB/T 8163 20 | GB/T 12459 | 注2 | 0 | 2016/07/29 | 0 | 2016/07/29 | 0
15367 | 5 | 15367 | P25C12 | 管件 FITTINGS | 等径三通 | 150 | 600 | BE | None | GB/T 711 20 | GB/T 13401 | 注2 | 0 | 2016/07/29 | 0 | 2016/07/29 | 0
15368 | 5 | 15368 | P25C12 | 管件 FITTINGS | 异径三通 | 150 | 600 | BE | None | GB/T 711 20 | GB/T 13401 | 注2 | 0 | 2016/07/29 | 0 | 2016/07/29 | 0
15369 | 5 | 15369 | P25C12 | 管件 FITTINGS | 软管接头 | 15 | 50 | BE | None | NB/T 47008 20 | 制造厂标准 | 注2 | 0 | 2016/07/29 | 0 | 2016/07/29 | 0
15370 | 5 | 15370 | P25C12 | 法兰 FLANGES | 对焊法兰 | 15 | 600 | WN-RF | PN25 | NB/T 47008 20 | GB/T 9115 | 注2 | 0 | 2016/07/29 | 0 | 2016/07/29 | 0
15371 | 5 | 15371 | P25C12 | 法兰 FLANGES | 法兰盖 | 15 | 600 | BL-RF | PN25 | NB/T 47008 20 | GB/T 9123 |  | 0 | 2016/07/29 | 0 | 2016/07/29 | 0
15372 | 5 | 15372 | P25C12 | 垫片 GASKETS | 非金属平垫片 | 15 | 600 | RF | PN25 | PTFE | GB/T 9126,GB/T 9129 |  | 0 | 2016/07/29 | 0 | 2016/07/29 | 0
15373 | 5 | 15373 | P25C12 | 紧固件 BOLTINGS | 全螺纹螺柱/两个大六角螺母/垫圈 | 15 | 600 | None | None | 35CrMoA/35/300HV | GB/T 9125,GB/T 97 |  | 0 | 2016/07/29 | 0 | 2016/07/29 | 0
15374 | 5 | 15374 | P25C12 | 阀门 VALVES | 闸阀 | 50 | 350 | RF | PN25 | GB/T 12229 WCB阀体 | Z41H-25C |  | 0 | 2016/07/29 | 0 | 2016/07/29 | 0
15375 | 5 | 15375 | P25C12 | 阀门 VALVES | 闸阀 | 400 | 600 | RF | PN25 | GB/T 12229 WCB阀体 | Z541H-25C |  | 0 | 2016/07/29 | 0 | 2016/07/29 | 0
15376 | 5 | 15376 | P25C12 | 阀门 VALVES | 截止阀 | 15 | 40 | RF | PN25 | GB/T 12228 A105阀体 | J41H-25C |  | 0 | 2016/07/29 | 0 | 2016/07/29 | 0
15377 | 5 | 15377 | P25C12 | 阀门 VALVES | 截止阀 | 50 | 150 | RF | PN25 | GB/T 12229 WCB阀体 | J41H-25C |  | 0 | 2016/07/29 | 0 | 2016/07/29 | 0
15378 | 5 | 15378 | P25C12 | 阀门 VALVES | 截止阀 | 200 | 300 | RF | PN25 | GB/T 12229 WCB阀体 | J541H-25C |  | 0 | 2016/07/29 | 0 | 2016/07/29 | 0
15379 | 5 | 15379 | P25C12 | 阀门 VALVES | 截止阀 | 15 | 40 | FNPT | PN25 | GB/T 12228 A105阀体 | J11H-25C |  | 0 | 2016/07/29 | 0 | 2016/07/29 | 0
15380 | 5 | 15380 | P25C12 | 阀门 VALVES | 升降式止回阀 | 15 | 40 | RF | PN25 | GB/T 12228 A105阀体 | H41H-25C | 注4 | 0 | 2016/07/29 | 0 | 2016/07/29 | 0
15381 | 5 | 15381 | P25C12 | 阀门 VALVES | 旋启式止回阀 | 50 | 600 | RF | PN25 | GB/T 12229 WCB阀体 | H44H-25C | 注6 | 0 | 2016/07/29 | 0 | 2016/07/29 | 0
15382 | 5 | 15382 | P25C12 | 阀门 VALVES | 球阀 | 15 | 40 | FNPT | PN25 | GB/T 12228 A105阀体 | Q11F-25C 防火防静电 |  | 0 | 2016/07/29 | 0 | 2016/07/29 | 0
15383 | 5 | 15383 | P25C12 | 阀门 VALVES | 球阀 | 15 | 40 | RF | PN25 | GB/T 12228 A105阀体 | Q41F-25C 防火防静电 |  | 0 | 2016/07/29 | 0 | 2016/07/29 | 0
15384 | 5 | 15384 | P25C12 | 阀门 VALVES | 球阀 | 50 | 100 | RF | PN25 | GB/T 12229 WCB阀体 | Q41F-25C 防火防静电 |  | 0 | 2016/07/29 | 0 | 2016/07/29 | 0
15385 | 5 | 15385 | P25C12 | 阀门 VALVES | 球阀 | 125 | 600 | RF | PN25 | GB/T 12229 WCB阀体 | Q347F-25C 燃气管道用；防火防静电 |  | 0 | 2016/07/29 | 0 | 2016/07/29 | 0
15386 | 5 | 15386 | P25C12 | 阀门 VALVES | 蝶阀 | 50 | 200 | WF | PN25 | GB/T 12229 WCB阀体 | D371F-25C 防火防静电 |  | 0 | 2016/07/29 | 0 | 2016/07/29 | 0
15387 | 5 | 15387 | P25C12 | 阀门 VALVES | 蝶阀 | 250 | 600 | RF | PN25 | GB/T 12229 WCB阀体 | D341F-25C 防火防静电 |  | 0 | 2016/07/29 | 0 | 2016/07/29 | 0
15388 | 5 | 15388 | P25P1 | 管子 PIPES | 非金属管 | 15 | 150 | PE | S2 | PP-R | GB/T 18742.2 |  | 0 | 2016/07/29 | 0 | 2016/07/29 | 0
15389 | 5 | 15389 | P25P1 | 管件 FITTINGS | 45°弯头 | 15 | 150 | SW | S2 | PP-R | GB/T 18742.3 |  | 0 | 2016/07/29 | 0 | 2016/07/29 | 0
15390 | 5 | 15390 | P25P1 | 管件 FITTINGS | 90°弯头 | 15 | 150 | SW | S2 | PP-R | GB/T 18742.3 |  | 0 | 2016/07/29 | 0 | 2016/07/29 | 0
15391 | 5 | 15391 | P25P1 | 管件 FITTINGS | 异径管(同心) | 15 | 150 | SW | S2 | PP-R | GB/T 18742.3 |  | 0 | 2016/07/29 | 0 | 2016/07/29 | 0
15392 | 5 | 15392 | P25P1 | 管件 FITTINGS | 异径管(偏心) | 15 | 150 | SW | S2 | PP-R | GB/T 18742.3 |  | 0 | 2016/07/29 | 0 | 2016/07/29 | 0
15393 | 5 | 15393 | P25P1 | 管件 FITTINGS | 等径三通 | 15 | 150 | SW | S2 | PP-R | GB/T 18742.3 |  | 0 | 2016/07/29 | 0 | 2016/07/29 | 0
15394 | 5 | 15394 | P25P1 | 管件 FITTINGS | 异径三通 | 15 | 150 | SW | S2 | PP-R | GB/T 18742.3 |  | 0 | 2016/07/29 | 0 | 2016/07/29 | 0
15395 | 5 | 15395 | P25P1 | 法兰 FLANGES | 板式平焊法兰 | 15 | 150 | PL-FF | PN25 | PP-R | None |  | 0 | 2016/07/29 | 0 | 2016/07/29 | 0
15396 | 5 | 15396 | P25P1 | 法兰 FLANGES | 法兰盖 | 15 | 150 | BL-FF | PN25 | PP-R | None |  | 0 | 2016/07/29 | 0 | 2016/07/29 | 0
15397 | 5 | 15397 | P25P1 | 垫片 GASKETS | 非金属平垫片 | 15 | 150 | FF | PN25 | RPTFE | GB/T 9126,GB/T 9129 |  | 0 | 2016/07/29 | 0 | 2016/07/29 | 0
15398 | 5 | 15398 | P25P1 | 紧固件 BOLTINGS | 等长双头螺柱/1型六角螺母/垫圈 | 15 | 150 | None | None | 8.8/8/300HV | GB/T 9125,GB/T 97 |  | 0 | 2016/07/29 | 0 | 2016/07/29 | 0
15399 | 5 | 15399 | P25S1 | 管子 PIPES | 无缝钢管 | 15 | 300 | BE | None | 06Cr19Ni10 | GB/T 14976 |  | 0 | 2016/07/29 | 0 | 2016/07/29 | 0
15400 | 5 | 15400 | P25S1 | 管子 PIPES | 电熔焊(EFW)钢管 | 350 | 600 | BE | None | 06Cr19Ni10 | GB/T 12771 Ⅰ类 |  | 0 | 2016/07/29 | 0 | 2016/07/29 | 0
15401 | 5 | 15401 | P25S1 | 短管 NIPPLES | 短管(L=100mm) | 15 | 40 | BE×BE | Sch.40S | GB/T 14976 06Cr19Ni10 | HG/T 20553 (Ⅰa) |  | 0 | 2016/07/29 | 0 | 2016/07/29 | 0
15402 | 5 | 15402 | P25S1 | 短管 NIPPLES | 短管(L=100mm) | 15 | 40 | MNPT×MNPT | Sch.80S | GB/T 14976 06Cr19Ni10 | HG/T 20553 (Ⅰa) |  | 0 | 2016/07/29 | 0 | 2016/07/29 | 0
15403 | 5 | 15403 | P25S1 | 短管 NIPPLES | 短管(L=100mm) | 15 | 40 | BE×MNPT | Sch.80S | GB/T 14976 06Cr19Ni10 | HG/T 20553 (Ⅰa) |  | 0 | 2016/07/29 | 0 | 2016/07/29 | 0
15404 | 5 | 15404 | P25S1 | 管件 FITTINGS | 45°弯头(长半径) | 15 | 300 | BE | None | GB/T 14976 06Cr19Ni10 | GB/T 12459 | 注2 | 0 | 2016/07/29 | 0 | 2016/07/29 | 0
15405 | 5 | 15405 | P25S1 | 管件 FITTINGS | 90°弯头(长半径) | 15 | 300 | BE | None | GB/T 14976 06Cr19Ni10 | GB/T 12459 | 注2 | 0 | 2016/07/29 | 0 | 2016/07/29 | 0
15406 | 5 | 15406 | P25S1 | 管件 FITTINGS | 45°弯头(长半径) | 350 | 600 | BE | None | GB/T 4237 06Cr19Ni10 | GB/T 13401 | 注2 | 0 | 2016/07/29 | 0 | 2016/07/29 | 0
15407 | 5 | 15407 | P25S1 | 管件 FITTINGS | 90°弯头(长半径) | 350 | 600 | BE | None | GB/T 4237 06Cr19Ni10 | GB/T 13401 | 注2 | 0 | 2016/07/29 | 0 | 2016/07/29 | 0
15408 | 5 | 15408 | P25S1 | 管件 FITTINGS | 异径管(同心) | 15 | 300 | BE | None | GB/T 14976 06Cr19Ni10 | GB/T 12459 | 注2 | 0 | 2016/07/29 | 0 | 2016/07/29 | 0
15409 | 5 | 15409 | P25S1 | 管件 FITTINGS | 异径管(偏心) | 15 | 300 | BE | None | GB/T 14976 06Cr19Ni10 | GB/T 12459 | 注2 | 0 | 2016/07/29 | 0 | 2016/07/29 | 0
15410 | 5 | 15410 | P25S1 | 管件 FITTINGS | 异径管(同心) | 350 | 600 | BE | None | GB/T 4237 06Cr19Ni10 | GB/T 13401 | 注2 | 0 | 2016/07/29 | 0 | 2016/07/29 | 0
15411 | 5 | 15411 | P25S1 | 管件 FITTINGS | 异径管(偏心) | 350 | 600 | BE | None | GB/T 4237 06Cr19Ni10 | GB/T 13401 | 注2 | 0 | 2016/07/29 | 0 | 2016/07/29 | 0
15412 | 5 | 15412 | P25S1 | 管件 FITTINGS | 等径三通 | 15 | 300 | BE | None | GB/T 14976 06Cr19Ni10 | GB/T 12459 | 注2 | 0 | 2016/07/29 | 0 | 2016/07/29 | 0
15413 | 5 | 15413 | P25S1 | 管件 FITTINGS | 异径三通 | 15 | 300 | BE | None | GB/T 14976 06Cr19Ni10 | GB/T 12459 | 注2 | 0 | 2016/07/29 | 0 | 2016/07/29 | 0
15414 | 5 | 15414 | P25S1 | 管件 FITTINGS | 等径三通 | 350 | 600 | BE | None | GB/T 4237 06Cr19Ni10 | GB/T 13401 | 注2 | 0 | 2016/07/29 | 0 | 2016/07/29 | 0
15415 | 5 | 15415 | P25S1 | 管件 FITTINGS | 异径三通 | 350 | 600 | BE | None | GB/T 4237 06Cr19Ni10 | GB/T 13401 | 注2 | 0 | 2016/07/29 | 0 | 2016/07/29 | 0
15416 | 5 | 15416 | P25S1 | 法兰 FLANGES | 对焊法兰 | 15 | 600 | WN-RF | PN25 | NB/T 47010 S30408 | GB/T 9115 | 注2 | 0 | 2016/07/29 | 0 | 2016/07/29 | 0
15417 | 5 | 15417 | P25S1 | 法兰 FLANGES | 法兰盖 | 15 | 600 | BL-RF | PN25 | NB/T 47010 S30408 | GB/T 9123 |  | 0 | 2016/07/29 | 0 | 2016/07/29 | 0
15418 | 5 | 15418 | P25S1 | 垫片 GASKETS | 非金属平垫片 | 15 | 600 | RF | PN25 | RPTFE | GB/T 9126,GB/T 9129 |  | 0 | 2016/07/29 | 0 | 2016/07/29 | 0
15419 | 5 | 15419 | P25S1 | 紧固件 BOLTINGS | 全螺纹螺柱/两个大六角螺母/垫圈 | 15 | 600 | None | None | 35CrMoA/35/300HV | GB/T 9125,GB/T 97 |  | 0 | 2016/07/29 | 0 | 2016/07/29 | 0
15420 | 5 | 15420 | P25S1 | 阀门 VALVES | 截止阀 | 15 | 40 | RF | PN25 | NB/T 47010 S30408阀体 | JY41W-25P |  | 0 | 2016/07/29 | 0 | 2016/07/29 | 0
15421 | 5 | 15421 | P25S1 | 阀门 VALVES | 截止阀 | 50 | 150 | RF | PN25 | GB/T 12230 CF8阀体 | JY41W-25P |  | 0 | 2016/07/29 | 0 | 2016/07/29 | 0
15422 | 5 | 15422 | P25S1 | 阀门 VALVES | 截止阀 | 200 | 300 | RF | PN25 | GB/T 12230 CF8阀体 | JYU541W-25P |  | 0 | 2016/07/29 | 0 | 2016/07/29 | 0
15423 | 5 | 15423 | P25S1 | 阀门 VALVES | 截止阀 | 15 | 40 | RF | PN25 | GB/T 12225 铜合金阀体 | JY41Y-25T |  | 0 | 2016/07/29 | 0 | 2016/07/29 | 0
15424 | 5 | 15424 | P25S1 | 阀门 VALVES | 升降式止回阀 | 15 | 40 | RF | PN25 | NB/T 47010 S30408阀体 | HY41W-25P | 注4 | 0 | 2016/07/29 | 0 | 2016/07/29 | 0
15425 | 5 | 15425 | P25S1 | 阀门 VALVES | 旋启式止回阀 | 50 | 600 | RF | PN25 | GB/T 12230 CF8阀体 | HY44W-25P | 注6 | 0 | 2016/07/29 | 0 | 2016/07/29 | 0
15426 | 5 | 15426 | P25S2 | 管子 PIPES | 无缝钢管 | 15 | 300 | BE | None | 022Cr17Ni12Mo2 | GB/T 14976 |  | 0 | 2016/07/29 | 0 | 2016/07/29 | 0
15427 | 5 | 15427 | P25S2 | 管子 PIPES | 电熔焊(EFW)钢管 | 350 | 800 | BE | None | 022Cr17Ni12Mo2 | GB/T 12771 Ⅰ类 |  | 0 | 2016/07/29 | 0 | 2016/07/29 | 0
15428 | 5 | 15428 | P25S2 | 短管 NIPPLES | 短管(L=100mm) | 15 | 40 | BE×BE | Sch.40S | GB/T 14976 022Cr17Ni12Mo2 | HG/T 20553 (Ⅰa) |  | 0 | 2016/07/29 | 0 | 2016/07/29 | 0
15429 | 5 | 15429 | P25S2 | 短管 NIPPLES | 短管(L=100mm) | 15 | 40 | MNPT×MNPT | Sch.80S | GB/T 14976 022Cr17Ni12Mo2 | HG/T 20553 (Ⅰa) |  | 0 | 2016/07/29 | 0 | 2016/07/29 | 0
15430 | 5 | 15430 | P25S2 | 短管 NIPPLES | 短管(L=100mm) | 15 | 40 | BE×MNPT | Sch.80S | GB/T 14976 022Cr17Ni12Mo2 | HG/T 20553 (Ⅰa) |  | 0 | 2016/07/29 | 0 | 2016/07/29 | 0
15431 | 5 | 15431 | P25S2 | 管件 FITTINGS | 45°弯头(长半径) | 15 | 300 | BE | None | GB/T 14976 022Cr17Ni12Mo2 | GB/T 12459 | 注2 | 0 | 2016/07/29 | 0 | 2016/07/29 | 0
15432 | 5 | 15432 | P25S2 | 管件 FITTINGS | 90°弯头(长半径) | 15 | 300 | BE | None | GB/T 14976 022Cr17Ni12Mo2 | GB/T 12459 | 注2 | 0 | 2016/07/29 | 0 | 2016/07/29 | 0
15433 | 5 | 15433 | P25S2 | 管件 FITTINGS | 90°弯头(短半径) | 25 | 300 | BE | None | GB/T 14976 022Cr17Ni12Mo2 | GB/T 12459 | 注2,注3 | 0 | 2016/07/29 | 0 | 2016/07/29 | 0
15434 | 5 | 15434 | P25S2 | 管件 FITTINGS | 45°弯头(长半径) | 350 | 800 | BE | None | GB/T 4237 022Cr17Ni12Mo2 | GB/T 13401 | 注2 | 0 | 2016/07/29 | 0 | 2016/07/29 | 0
15435 | 5 | 15435 | P25S2 | 管件 FITTINGS | 90°弯头(长半径) | 350 | 800 | BE | None | GB/T 4237 022Cr17Ni12Mo2 | GB/T 13401 | 注2 | 0 | 2016/07/29 | 0 | 2016/07/29 | 0
15436 | 5 | 15436 | P25S2 | 管件 FITTINGS | 90°弯头(短半径) | 350 | 600 | BE | None | GB/T 4237 022Cr17Ni12Mo2 | GB/T 13401 | 注2,注3 | 0 | 2016/07/29 | 0 | 2016/07/29 | 0
15437 | 5 | 15437 | P25S2 | 管件 FITTINGS | 异径管(同心) | 15 | 300 | BE | None | GB/T 14976 022Cr17Ni12Mo2 | GB/T 12459 | 注2 | 0 | 2016/07/29 | 0 | 2016/07/29 | 0
15438 | 5 | 15438 | P25S2 | 管件 FITTINGS | 异径管(偏心) | 15 | 300 | BE | None | GB/T 14976 022Cr17Ni12Mo2 | GB/T 12459 | 注2 | 0 | 2016/07/29 | 0 | 2016/07/29 | 0
15439 | 5 | 15439 | P25S2 | 管件 FITTINGS | 异径管(同心) | 350 | 800 | BE | None | GB/T 4237 022Cr17Ni12Mo2 | GB/T 13401 | 注2 | 0 | 2016/07/29 | 0 | 2016/07/29 | 0
15440 | 5 | 15440 | P25S2 | 管件 FITTINGS | 异径管(偏心) | 350 | 800 | BE | None | GB/T 4237 022Cr17Ni12Mo2 | GB/T 13401 | 注2 | 0 | 2016/07/29 | 0 | 2016/07/29 | 0
15441 | 5 | 15441 | P25S2 | 管件 FITTINGS | 等径三通 | 15 | 300 | BE | None | GB/T 14976 022Cr17Ni12Mo2 | GB/T 12459 | 注2 | 0 | 2016/07/29 | 0 | 2016/07/29 | 0
15442 | 5 | 15442 | P25S2 | 管件 FITTINGS | 异径三通 | 15 | 300 | BE | None | GB/T 14976 022Cr17Ni12Mo2 | GB/T 12459 | 注2 | 0 | 2016/07/29 | 0 | 2016/07/29 | 0
15443 | 5 | 15443 | P25S2 | 管件 FITTINGS | 等径三通 | 350 | 800 | BE | None | GB/T 4237 022Cr17Ni12Mo2 | GB/T 13401 | 注2 | 0 | 2016/07/29 | 0 | 2016/07/29 | 0
15444 | 5 | 15444 | P25S2 | 管件 FITTINGS | 异径三通 | 350 | 800 | BE | None | GB/T 4237 022Cr17Ni12Mo2 | GB/T 13401 | 注2 | 0 | 2016/07/29 | 0 | 2016/07/29 | 0
15445 | 5 | 15445 | P25S2 | 管件 FITTINGS | 盲板 | 15 | 600 | FF | PN25(2.5MPa) | GB/T 4237 022Cr17Ni12Mo2 | HG 21547 |  | 0 | 2016/07/29 | 0 | 2016/07/29 | 0
15446 | 5 | 15446 | P25S2 | 法兰 FLANGES | 对焊法兰 | 15 | 800 | WN-RF | PN25 | NB/T 47010 S31603 | GB/T 9115 | 注2 | 0 | 2016/07/29 | 0 | 2016/07/29 | 0
15447 | 5 | 15447 | P25S2 | 法兰 FLANGES | 法兰盖 | 15 | 600 | BL-RF | PN25 | NB/T 47010 S31603 | GB/T 9123 |  | 0 | 2016/07/29 | 0 | 2016/07/29 | 0
15448 | 5 | 15448 | P25S2 | 垫片 GASKETS | 非金属平垫片 | 15 | 800 | RF | PN25 | RPTFE | GB/T 9126,GB/T 9129 |  | 0 | 2016/07/29 | 0 | 2016/07/29 | 0
15449 | 5 | 15449 | P25S2 | 紧固件 BOLTINGS | 全螺纹螺柱/两个大六角螺母/垫圈 | 15 | 800 | None | None | 35CrMoA/35/300HV | GB/T 9125,GB/T 97 |  | 0 | 2016/07/29 | 0 | 2016/07/29 | 0
15450 | 5 | 15450 | P25S2 | 阀门 VALVES | 闸阀 | 400 | 600 | WF | PN25 | GB/T 12230 CF3M阀体 | Z573X-25R |  | 0 | 2016/07/29 | 0 | 2016/07/29 | 0
15451 | 5 | 15451 | P25S2 | 阀门 VALVES | 截止阀 | 15 | 40 | RF | PN25 | NB/T 47010 S31603阀体 | J41H-25R |  | 0 | 2016/07/29 | 0 | 2016/07/29 | 0
15452 | 5 | 15452 | P25S2 | 阀门 VALVES | 截止阀 | 50 | 150 | RF | PN25 | GB/T 12230 CF3M阀体 | J41H-25R |  | 0 | 2016/07/29 | 0 | 2016/07/29 | 0
15453 | 5 | 15453 | P25S2 | 阀门 VALVES | 截止阀 | 200 | 300 | RF | PN25 | GB/T 12230 CF3M阀体 | J541H-25R |  | 0 | 2016/07/29 | 0 | 2016/07/29 | 0
15454 | 5 | 15454 | P25S2 | 阀门 VALVES | 球阀 | 15 | 40 | RF | PN25 | NB/T 47010 S31603阀体 | Q41F-25R 防火防静电 |  | 0 | 2016/07/29 | 0 | 2016/07/29 | 0
15455 | 5 | 15455 | P25S2 | 阀门 VALVES | 球阀 | 50 | 100 | RF | PN25 | GB/T 12230 CF3M阀体 | Q41F-25R 防火防静电 |  | 0 | 2016/07/29 | 0 | 2016/07/29 | 0
15456 | 5 | 15456 | P25S2 | 阀门 VALVES | 球阀 | 125 | 300 | RF | PN25 | GB/T 12230 CF3M阀体 | Q347F-25R 防火防静电 |  | 0 | 2016/07/29 | 0 | 2016/07/29 | 0
15457 | 5 | 15457 | P25S2 | 阀门 VALVES | 蝶阀 | 40 | 150 | RF | PN25 | GB/T 12230 CF3M阀体 | D41F-25R |  | 0 | 2016/07/29 | 0 | 2016/07/29 | 0
15458 | 5 | 15458 | P25S2 | 阀门 VALVES | 蝶阀 | 200 | 800 | RF | PN25 | GB/T 12230 CF3M阀体 | D341X-25R |  | 0 | 2016/07/29 | 0 | 2016/07/29 | 0
15459 | 5 | 15459 | P25S2 | 阀门 VALVES | 蝶阀 | 300 | 800 | RF | PN25 | GB/T 12230 CF3M阀体 | D943X-25R |  | 0 | 2016/07/29 | 0 | 2016/07/29 | 0
15460 | 5 | 15460 | P25S3 | 管子 PIPES | 无缝钢管 | 15 | 150 | BE | None | 06Cr19Ni10 | GB/T 14976 |  | 0 | 2016/07/29 | 0 | 2016/07/29 | 0
15461 | 5 | 15461 | P25S3 | 短管 NIPPLES | 短管(L=100mm) | 15 | 40 | BE×BE | Sch.40S | GB/T 14976 06Cr19Ni10 | HG/T 20553 (Ⅰa) |  | 0 | 2016/07/29 | 0 | 2016/07/29 | 0
15462 | 5 | 15462 | P25S3 | 短管 NIPPLES | 短管(L=100mm) | 15 | 40 | MNPT×MNPT | Sch.80S | GB/T 14976 06Cr19Ni10 | HG/T 20553 (Ⅰa) |  | 0 | 2016/07/29 | 0 | 2016/07/29 | 0
15463 | 5 | 15463 | P25S3 | 短管 NIPPLES | 短管(L=100mm) | 15 | 40 | BE×MNPT | Sch.80S | GB/T 14976 06Cr19Ni10 | HG/T 20553 (Ⅰa) |  | 0 | 2016/07/29 | 0 | 2016/07/29 | 0
15464 | 5 | 15464 | P25S3 | 管件 FITTINGS | 45°弯头(长半径) | 15 | 150 | BE | None | GB/T 14976 06Cr19Ni10 | GB/T 12459 | 注2 | 0 | 2016/07/29 | 0 | 2016/07/29 | 0
15465 | 5 | 15465 | P25S3 | 管件 FITTINGS | 90°弯头(长半径) | 15 | 150 | BE | None | GB/T 14976 06Cr19Ni10 | GB/T 12459 | 注2 | 0 | 2016/07/29 | 0 | 2016/07/29 | 0
15466 | 5 | 15466 | P25S3 | 管件 FITTINGS | 90°弯头(短半径) | 25 | 150 | BE | None | GB/T 14976 06Cr19Ni10 | GB/T 12459 | 注2,注3 | 0 | 2016/07/29 | 0 | 2016/07/29 | 0
15467 | 5 | 15467 | P25S3 | 管件 FITTINGS | 异径管(同心) | 15 | 150 | BE | None | GB/T 14976 06Cr19Ni10 | GB/T 12459 | 注2 | 0 | 2016/07/29 | 0 | 2016/07/29 | 0
15468 | 5 | 15468 | P25S3 | 管件 FITTINGS | 异径管(偏心) | 15 | 150 | BE | None | GB/T 14976 06Cr19Ni10 | GB/T 12459 | 注2 | 0 | 2016/07/29 | 0 | 2016/07/29 | 0
15469 | 5 | 15469 | P25S3 | 管件 FITTINGS | 等径三通 | 15 | 150 | BE | None | GB/T 14976 06Cr19Ni10 | GB/T 12459 | 注2 | 0 | 2016/07/29 | 0 | 2016/07/29 | 0
15470 | 5 | 15470 | P25S3 | 管件 FITTINGS | 异径三通 | 15 | 150 | BE | None | GB/T 14976 06Cr19Ni10 | GB/T 12459 | 注2 | 0 | 2016/07/29 | 0 | 2016/07/29 | 0
15471 | 5 | 15471 | P25S3 | 法兰 FLANGES | 对焊法兰 | 15 | 150 | WN-RF | PN25 | NB/T 47010 S30408 | GB/T 9115 | 注2 | 0 | 2016/07/29 | 0 | 2016/07/29 | 0
15472 | 5 | 15472 | P25S3 | 法兰 FLANGES | 法兰盖 | 15 | 150 | BL-RF | PN25 | NB/T 47010 S30408 | GB/T 9123 |  | 0 | 2016/07/29 | 0 | 2016/07/29 | 0
15473 | 5 | 15473 | P25S3 | 垫片 GASKETS | 非金属平垫片 | 15 | 150 | RF | PN25 | RPTFE | GB/T 9126,GB/T 9129 |  | 0 | 2016/07/29 | 0 | 2016/07/29 | 0
15474 | 5 | 15474 | P25S3 | 紧固件 BOLTINGS | 全螺纹螺柱/两个大六角螺母/垫圈 | 15 | 150 | None | None | 06Cr19Ni10/06Cr19Ni10/200HV | GB/T 9125,GB/T 97 |  | 0 | 2016/07/29 | 0 | 2016/07/29 | 0
15475 | 5 | 15475 | P25S3 | 阀门 VALVES | 闸阀 | 15 | 40 | RF | PN25 | NB/T 47010 S30408阀体 | DZ41F-25P 防火防静电 |  | 0 | 2016/07/29 | 0 | 2016/07/29 | 0
15476 | 5 | 15476 | P25S3 | 阀门 VALVES | 闸阀 | 50 | 150 | RF | PN25 | GB/T 12230 CF8阀体 | DZ41F-25P 防火防静电 |  | 0 | 2016/07/29 | 0 | 2016/07/29 | 0
15477 | 5 | 15477 | P25S3 | 阀门 VALVES | 截止阀 | 15 | 40 | RF | PN25 | NB/T 47010 S30408阀体 | DJ41F-25P 防火防静电 |  | 0 | 2016/07/29 | 0 | 2016/07/29 | 0
15478 | 5 | 15478 | P25S3 | 阀门 VALVES | 截止阀 | 50 | 150 | RF | PN25 | GB/T 12230 CF8阀体 | DJ41F-25P 防火防静电 |  | 0 | 2016/07/29 | 0 | 2016/07/29 | 0
15479 | 5 | 15479 | P25S3 | 阀门 VALVES | 升降式止回阀 | 15 | 40 | RF | PN25 | NB/T 47010 S30408阀体 | DH41H-25P | 注4 | 0 | 2016/07/29 | 0 | 2016/07/29 | 0
15480 | 5 | 15480 | P25S3 | 阀门 VALVES | 旋启式止回阀 | 50 | 150 | RF | PN25 | GB/T 12230 CF8阀体 | DH44H-25P | 注6 | 0 | 2016/07/29 | 0 | 2016/07/29 | 0
15481 | 5 | 15481 | P25S3 | 阀门 VALVES | 球阀 | 15 | 40 | FNPT | PN25 | NB/T 47010 S30408阀体 | DQ11F-25P 防火防静电 |  | 0 | 2016/07/29 | 0 | 2016/07/29 | 0
15482 | 5 | 15482 | P25S3 | 阀门 VALVES | 球阀 | 15 | 40 | RF | PN25 | NB/T 47010 S30408阀体 | DQ41F-25P 防火防静电 |  | 0 | 2016/07/29 | 0 | 2016/07/29 | 0
15483 | 5 | 15483 | P25S3 | 阀门 VALVES | 球阀 | 50 | 150 | RF | PN25 | GB/T 12230 CF8阀体 | DQ41F-25P 防火防静电 |  | 0 | 2016/07/29 | 0 | 2016/07/29 | 0
15484 | 5 | 15484 | P25S3 | 阀门 VALVES | 蝶阀 | 100 | 150 | RF | PN25 | GB/T 12230 CF8阀体 | DD341F-25P 防火防静电 |  | 0 | 2016/07/29 | 0 | 2016/07/29 | 0
15485 | 5 | 15485 | P25S4 | 管子 PIPES | 无缝钢管 | 15 | 600 | BE | None | 06Cr19Ni10 | GB/T 14976 |  | 0 | 2016/07/29 | 0 | 2016/07/29 | 0
15486 | 5 | 15486 | P25S4 | 短管 NIPPLES | 短管(L=100mm) | 15 | 40 | BE×BE | Sch.80 | GB/T 14976 06Cr19Ni10 | HG/T 20553 (Ⅰa) |  | 0 | 2016/07/29 | 0 | 2016/07/29 | 0
15487 | 5 | 15487 | P25S4 | 短管 NIPPLES | 短管(L=100mm) | 15 | 40 | MNPT×MNPT | Sch.160 | GB/T 14976 06Cr19Ni10 | HG/T 20553 (Ⅰa) |  | 0 | 2016/07/29 | 0 | 2016/07/29 | 0
15488 | 5 | 15488 | P25S4 | 短管 NIPPLES | 短管(L=100mm) | 15 | 40 | BE×MNPT | Sch.160 | GB/T 14976 06Cr19Ni10 | HG/T 20553 (Ⅰa) |  | 0 | 2016/07/29 | 0 | 2016/07/29 | 0
15489 | 5 | 15489 | P25S4 | 管件 FITTINGS | 45°弯头(长半径) | 15 | 600 | BE | None | GB/T 14976 06Cr19Ni10 | GB/T 12459 | 注2 | 0 | 2016/07/29 | 0 | 2016/07/29 | 0
15490 | 5 | 15490 | P25S4 | 管件 FITTINGS | 90°弯头(长半径) | 15 | 600 | BE | None | GB/T 14976 06Cr19Ni10 | GB/T 12459 | 注2 | 0 | 2016/07/29 | 0 | 2016/07/29 | 0
15491 | 5 | 15491 | P25S4 | 管件 FITTINGS | 90°弯头(短半径) | 25 | 600 | BE | None | GB/T 14976 06Cr19Ni10 | GB/T 12459 | 注2,注3 | 0 | 2016/07/29 | 0 | 2016/07/29 | 0
15492 | 5 | 15492 | P25S4 | 管件 FITTINGS | 异径管(同心) | 15 | 600 | BE | None | GB/T 14976 06Cr19Ni10 | GB/T 12459 | 注2 | 0 | 2016/07/29 | 0 | 2016/07/29 | 0
15493 | 5 | 15493 | P25S4 | 管件 FITTINGS | 异径管(偏心) | 15 | 600 | BE | None | GB/T 14976 06Cr19Ni10 | GB/T 12459 | 注2 | 0 | 2016/07/29 | 0 | 2016/07/29 | 0
15494 | 5 | 15494 | P25S4 | 管件 FITTINGS | 等径三通 | 15 | 600 | BE | None | GB/T 14976 06Cr19Ni10 | GB/T 12459 | 注2 | 0 | 2016/07/29 | 0 | 2016/07/29 | 0
15495 | 5 | 15495 | P25S4 | 管件 FITTINGS | 异径三通 | 15 | 600 | BE | None | GB/T 14976 06Cr19Ni10 | GB/T 12459 | 注2 | 0 | 2016/07/29 | 0 | 2016/07/29 | 0
15496 | 5 | 15496 | P25S4 | 法兰 FLANGES | 对焊法兰 | 15 | 600 | WN-M | PN25 | NB/T 47010 S30408 | GB/T 9115 | 注2 | 0 | 2016/07/29 | 0 | 2016/07/29 | 0
15497 | 5 | 15497 | P25S4 | 法兰 FLANGES | 对焊法兰 | 15 | 600 | WN-F | PN25 | NB/T 47010 S30408 | GB/T 9115 | 注2 | 0 | 2016/07/29 | 0 | 2016/07/29 | 0
15498 | 5 | 15498 | P25S4 | 法兰 FLANGES | 法兰盖 | 15 | 600 | BL-M | PN25 | NB/T 47010 S30408 | GB/T 9123 |  | 0 | 2016/07/29 | 0 | 2016/07/29 | 0
15499 | 5 | 15499 | P25S4 | 法兰 FLANGES | 法兰盖 | 15 | 600 | BL-F | PN25 | NB/T 47010 S30408 | GB/T 9123 |  | 0 | 2016/07/29 | 0 | 2016/07/29 | 0
15500 | 5 | 15500 | P25S4 | 垫片 GASKETS | 缠绕垫 | 15 | 600 | MF | PN25 | 304+柔性石墨 | GB/T 4622 B0222 |  | 0 | 2016/07/29 | 0 | 2016/07/29 | 0
15501 | 5 | 15501 | P25S4 | 紧固件 BOLTINGS | 全螺纹螺柱/两个大六角螺母/垫圈 | 15 | 600 | None | None | 35CrMoA/35/300HV | GB/T 9125,GB/T 97 |  | 0 | 2016/07/29 | 0 | 2016/07/29 | 0
15502 | 5 | 15502 | P25S4 | 阀门 VALVES | 闸阀 | 15 | 40 | F | PN25 | NB/T 47010 S30408阀体 | CZ40H-25P 氨介质用 |  | 0 | 2016/07/29 | 0 | 2016/07/29 | 0
15503 | 5 | 15503 | P25S4 | 阀门 VALVES | 闸阀 | 50 | 350 | F | PN25 | GB/T 12230 CF8阀体 | CZ40H-25P 氨介质用 |  | 0 | 2016/07/29 | 0 | 2016/07/29 | 0
15504 | 5 | 15504 | P25S4 | 阀门 VALVES | 闸阀 | 400 | 600 | F | PN25 | GB/T 12230 CF8阀体 | CZ440H-25P 氨介质用 |  | 0 | 2016/07/29 | 0 | 2016/07/29 | 0
15505 | 5 | 15505 | P25S4 | 阀门 VALVES | 截止阀 | 15 | 40 | F | PN25 | NB/T 47010 S30408阀体 | J41H-25P 氨介质用 |  | 0 | 2016/07/29 | 0 | 2016/07/29 | 0
15506 | 5 | 15506 | P25S4 | 阀门 VALVES | 截止阀 | 50 | 150 | F | PN25 | GB/T 12230 CF8阀体 | J41H-25P 氨介质用 |  | 0 | 2016/07/29 | 0 | 2016/07/29 | 0
15507 | 5 | 15507 | P25S4 | 阀门 VALVES | 截止阀 | 200 | 300 | F | PN25 | GB/T 12230 CF8阀体 | J541H-25P 氨介质用 |  | 0 | 2016/07/29 | 0 | 2016/07/29 | 0
15508 | 5 | 15508 | P25S4 | 阀门 VALVES | 升降式止回阀 | 15 | 40 | F | PN25 | NB/T 47010 S30408阀体 | H41H-25P 氨介质用 | 注4 | 0 | 2016/07/29 | 0 | 2016/07/29 | 0
15509 | 5 | 15509 | P25S4 | 阀门 VALVES | 旋启式止回阀 | 50 | 300 | F | PN25 | GB/T 12230 CF8阀体 | H44H-25P 氨介质用 | 注6 | 0 | 2016/07/29 | 0 | 2016/07/29 | 0
15510 | 5 | 15510 | P25S4 | 阀门 VALVES | 球阀 | 15 | 40 | F | PN25 | NB/T 47010 S30408阀体 | Q41F-25P 氨介质用；防火防静电 |  | 0 | 2016/07/29 | 0 | 2016/07/29 | 0
15511 | 5 | 15511 | P25S4 | 阀门 VALVES | 球阀 | 50 | 100 | F | PN25 | GB/T 12230 CF8阀体 | Q41F-25P 氨介质用；防火防静电 |  | 0 | 2016/07/29 | 0 | 2016/07/29 | 0
15512 | 5 | 15512 | P25S4 | 阀门 VALVES | 球阀 | 125 | 300 | F | PN25 | GB/T 12230 CF8阀体 | Q347F-25P 氨介质用；防火防静电 |  | 0 | 2016/07/29 | 0 | 2016/07/29 | 0
15513 | 5 | 15513 | P25S5 | 管子 PIPES | 无缝钢管 | 50 | 600 | BE | None | 06Cr19Ni10 | GB/T 14976 |  | 0 | 2016/07/29 | 0 | 2016/07/29 | 0
15514 | 5 | 15514 | P25S5 | 管件 FITTINGS | 45°弯头(长半径) | 50 | 600 | BE | None | GB/T 14976 06Cr19Ni10 | GB/T 12459 | 注2 | 0 | 2016/07/29 | 0 | 2016/07/29 | 0
15515 | 5 | 15515 | P25S5 | 管件 FITTINGS | 90°弯头(长半径) | 50 | 600 | BE | None | GB/T 14976 06Cr19Ni10 | GB/T 12459 | 注2 | 0 | 2016/07/29 | 0 | 2016/07/29 | 0
15516 | 5 | 15516 | P25S5 | 管件 FITTINGS | 90°弯头(短半径) | 50 | 600 | BE | None | GB/T 14976 06Cr19Ni10 | GB/T 12459 | 注2,注3 | 0 | 2016/07/29 | 0 | 2016/07/29 | 0
15517 | 5 | 15517 | P25S5 | 管件 FITTINGS | 异径管(同心) | 50 | 600 | BE | None | GB/T 14976 06Cr19Ni10 | GB/T 12459 | 注2 | 0 | 2016/07/29 | 0 | 2016/07/29 | 0
15518 | 5 | 15518 | P25S5 | 管件 FITTINGS | 异径管(偏心) | 50 | 600 | BE | None | GB/T 14976 06Cr19Ni10 | GB/T 12459 | 注2 | 0 | 2016/07/29 | 0 | 2016/07/29 | 0
15519 | 5 | 15519 | P25S5 | 管件 FITTINGS | 等径三通 | 50 | 600 | BE | None | GB/T 14976 06Cr19Ni10 | GB/T 12459 | 注2 | 0 | 2016/07/29 | 0 | 2016/07/29 | 0
15520 | 5 | 15520 | P25S5 | 管件 FITTINGS | 异径三通 | 50 | 600 | BE | None | GB/T 14976 06Cr19Ni10 | GB/T 12459 | 注2 | 0 | 2016/07/29 | 0 | 2016/07/29 | 0
15521 | 5 | 15521 | P25S5 | 法兰 FLANGES | 板式平焊法兰 | 50 | 600 | PL-RF | PN25 | GB/T 4237 06Cr19Ni10 | GB/T 9119 |  | 0 | 2016/07/29 | 0 | 2016/07/29 | 0
15522 | 5 | 15522 | P25S5 | 法兰 FLANGES | 对焊法兰 | 50 | 600 | WN-RF | PN40 | NB/T 47010 S30408 | GB/T 9115 | 注11 | 0 | 2016/07/29 | 0 | 2016/07/29 | 0
15523 | 5 | 15523 | P25S5 | 法兰 FLANGES | 对焊法兰 | 50 | 400 | WN-M | PN63 | NB/T 47010 S30408 | GB/T 9115 | 注11 | 0 | 2016/07/29 | 0 | 2016/07/29 | 0
15524 | 5 | 15524 | P25S5 | 法兰 FLANGES | 对焊法兰 | 50 | 400 | WN-F | PN63 | NB/T 47010 S30408 | GB/T 9115 | 注11 | 0 | 2016/07/29 | 0 | 2016/07/29 | 0
15525 | 5 | 15525 | P25S5 | 法兰 FLANGES | 法兰盖 | 50 | 600 | BL-RF | PN25 | GB/T 4237 06Cr19Ni10 | GB/T 9123 |  | 0 | 2016/07/29 | 0 | 2016/07/29 | 0
15526 | 5 | 15526 | P25S5 | 垫片 GASKETS | 非金属平垫片 | 50 | 600 | RF | PN25 | RPTFE | GB/T 9126,GB/T 9129 |  | 0 | 2016/07/29 | 0 | 2016/07/29 | 0
15527 | 5 | 15527 | P25S5 | 垫片 GASKETS | 非金属平垫片 | 50 | 600 | RF | PN40 | RPTFE | GB/T 9126,GB/T 9129 | 注11 | 0 | 2016/07/29 | 0 | 2016/07/29 | 0
15528 | 5 | 15528 | P25S5 | 垫片 GASKETS | 缠绕垫 | 50 | 400 | MF | PN63 | 304+柔性石墨 | GB/T 4622 B0222 | 注11 | 0 | 2016/07/29 | 0 | 2016/07/29 | 0
15529 | 5 | 15529 | P25S5 | 紧固件 BOLTINGS | 全螺纹螺柱/两个大六角螺母/垫圈 | 50 | 600 | None | None | 35CrMoA/35/300HV | GB/T 9125,GB/T 97 |  | 0 | 2016/07/29 | 0 | 2016/07/29 | 0
15530 | 5 | 15530 | P25S5 | 阀门 VALVES | 闸阀 | 50 | 350 | RF | PN25 | GB/T 12230 CF8阀体 | Z41W-25P |  | 0 | 2016/07/29 | 0 | 2016/07/29 | 0
15531 | 5 | 15531 | P25S5 | 阀门 VALVES | 闸阀 | 400 | 600 | RF | PN25 | GB/T 12230 CF8阀体 | Z541W-25P |  | 0 | 2016/07/29 | 0 | 2016/07/29 | 0
15532 | 5 | 15532 | P25S5 | 阀门 VALVES | 闸阀 | 300 | 600 | RF | PN25 | GB/T 12230 CF8阀体 | Z941W-25P |  | 0 | 2016/07/29 | 0 | 2016/07/29 | 0
15533 | 5 | 15533 | P25S5 | 阀门 VALVES | 升降式止回阀 | 50 | 300 | RF | PN25 | GB/T 12230 CF8阀体 | H41W-25P | 注4 | 0 | 2016/07/29 | 0 | 2016/07/29 | 0
15534 | 5 | 15534 | P25S5 | 阀门 VALVES | 旋启式止回阀 | 50 | 500 | RF | PN25 | GB/T 12230 CF8阀体 | H44W-25P | 注6 | 0 | 2016/07/29 | 0 | 2016/07/29 | 0
15535 | 5 | 15535 | P25S5 | 阀门 VALVES | 水力控制阀 | 50 | 600 | RF | PN25 | GB/T 12230 CF8阀体 | JD745X-25P 多功能 |  | 0 | 2016/07/29 | 0 | 2016/07/29 | 0
15536 | 5 | 15536 | P40C1 | 管子 PIPES | 无缝钢管 | 100 | 400 | BE | None | 20 | GB/T 8163 |  | 0 | 2016/07/29 | 0 | 2016/07/29 | 0
15537 | 5 | 15537 | P40C1 | 管件 FITTINGS | 45°弯头(长半径) | 100 | 400 | BE | None | GB/T 8163 20 | GB/T 12459 | 注2 | 0 | 2016/07/29 | 0 | 2016/07/29 | 0
15538 | 5 | 15538 | P40C1 | 管件 FITTINGS | 90°弯头(长半径) | 100 | 400 | BE | None | GB/T 8163 20 | GB/T 12459 | 注2 | 0 | 2016/07/29 | 0 | 2016/07/29 | 0
15539 | 5 | 15539 | P40C1 | 管件 FITTINGS | 90°弯头(短半径) | 100 | 400 | BE | None | GB/T 8163 20 | GB/T 12459 | 注2,注3 | 0 | 2016/07/29 | 0 | 2016/07/29 | 0
15540 | 5 | 15540 | P40C1 | 管件 FITTINGS | 异径管(同心) | 100 | 400 | BE | None | GB/T 8163 20 | GB/T 12459 | 注2 | 0 | 2016/07/29 | 0 | 2016/07/29 | 0
15541 | 5 | 15541 | P40C1 | 管件 FITTINGS | 异径管(偏心) | 100 | 400 | BE | None | GB/T 8163 20 | GB/T 12459 | 注2 | 0 | 2016/07/29 | 0 | 2016/07/29 | 0
15542 | 5 | 15542 | P40C1 | 管件 FITTINGS | 等径三通 | 100 | 400 | BE | None | GB/T 8163 20 | GB/T 12459 | 注2 | 0 | 2016/07/29 | 0 | 2016/07/29 | 0
15543 | 5 | 15543 | P40C1 | 管件 FITTINGS | 异径三通 | 100 | 400 | BE | None | GB/T 8163 20 | GB/T 12459 | 注2 | 0 | 2016/07/29 | 0 | 2016/07/29 | 0
15544 | 5 | 15544 | P40C1 | 法兰 FLANGES | 对焊法兰 | 100 | 400 | WN-M | PN40 | NB/T 47008 20 | GB/T 9115 | 注2 | 0 | 2016/07/29 | 0 | 2016/07/29 | 0
15545 | 5 | 15545 | P40C1 | 法兰 FLANGES | 对焊法兰 | 100 | 400 | WN-F | PN40 | NB/T 47008 20 | GB/T 9115 | 注2 | 0 | 2016/07/29 | 0 | 2016/07/29 | 0
15546 | 5 | 15546 | P40C1 | 法兰 FLANGES | 对焊环板式松套法兰 | 100 | 400 | PL/W-M | PN40 | NB/T 47008 20(20#松套) | GB/T 9120 | 注2 | 0 | 2016/07/29 | 0 | 2016/07/29 | 0
15547 | 5 | 15547 | P40C1 | 法兰 FLANGES | 对焊环板式松套法兰 | 100 | 400 | PL/W-F | PN40 | NB/T 47008 20(20#松套) | GB/T 9120 | 注2 | 0 | 2016/07/29 | 0 | 2016/07/29 | 0
15548 | 5 | 15548 | P40C1 | 法兰 FLANGES | 法兰盖 | 100 | 400 | BL-M | PN40 | NB/T 47008 20 | GB/T 9123 |  | 0 | 2016/07/29 | 0 | 2016/07/29 | 0
15549 | 5 | 15549 | P40C1 | 法兰 FLANGES | 法兰盖 | 100 | 400 | BL-F | PN40 | NB/T 47008 20 | GB/T 9123 |  | 0 | 2016/07/29 | 0 | 2016/07/29 | 0
15550 | 5 | 15550 | P40C1 | 垫片 GASKETS | 缠绕垫 | 100 | 400 | MF | PN40 | 304+柔性石墨 | GB/T 4622 B0222 |  | 0 | 2016/07/29 | 0 | 2016/07/29 | 0
15551 | 5 | 15551 | P40C1 | 紧固件 BOLTINGS | 全螺纹螺柱/两个大六角螺母/垫圈 | 100 | 400 | None | None | 35CrMoA/35/300HV | GB/T 9125,GB/T 97 |  | 0 | 2016/07/29 | 0 | 2016/07/29 | 0
15552 | 5 | 15552 | P40C1 | 阀门 VALVES | 排渣阀 | 100 | 400 | F | PN40 | 耐磨钢+陶瓷阀体 | PZM41YS-40 耐磨 |  | 0 | 2016/07/29 | 0 | 2016/07/29 | 0
15553 | 5 | 15553 | P40C1 | 阀门 VALVES | 排渣阀 | 100 | 400 | F | PN40 | 耐磨钢+陶瓷阀体 | PZM941YS-40 耐磨 |  | 0 | 2016/07/29 | 0 | 2016/07/29 | 0
15554 | 5 | 15554 | P40C2 | 管子 PIPES | 无缝钢管 | 15 | 400 | BE | None | 20 | GB/T 8163 |  | 0 | 2016/07/29 | 0 | 2016/07/29 | 0
15555 | 5 | 15555 | P40C2 | 短管 NIPPLES | 短管(L=100mm) | 15 | 40 | BE×BE | Sch.80 | GB/T 8163 20 | HG/T 20553 (Ⅰa) |  | 0 | 2016/07/29 | 0 | 2016/07/29 | 0
15556 | 5 | 15556 | P40C2 | 短管 NIPPLES | 短管(L=100mm) | 15 | 40 | MNPT×MNPT | Sch.160 | GB/T 8163 20 | HG/T 20553 (Ⅰa) |  | 0 | 2016/07/29 | 0 | 2016/07/29 | 0
15557 | 5 | 15557 | P40C2 | 短管 NIPPLES | 短管(L=100mm) | 15 | 40 | BE×MNPT | Sch.160 | GB/T 8163 20 | HG/T 20553 (Ⅰa) |  | 0 | 2016/07/29 | 0 | 2016/07/29 | 0
15558 | 5 | 15558 | P40C2 | 管件 FITTINGS | 45°弯头(长半径) | 15 | 400 | BE | None | GB/T 8163 20 | GB/T 12459 | 注2 | 0 | 2016/07/29 | 0 | 2016/07/29 | 0
15559 | 5 | 15559 | P40C2 | 管件 FITTINGS | 90°弯头(长半径) | 15 | 400 | BE | None | GB/T 8163 20 | GB/T 12459 | 注2 | 0 | 2016/07/29 | 0 | 2016/07/29 | 0
15560 | 5 | 15560 | P40C2 | 管件 FITTINGS | 90°弯头(短半径) | 25 | 400 | BE | None | GB/T 8163 20 | GB/T 12459 | 注2,注3 | 0 | 2016/07/29 | 0 | 2016/07/29 | 0
15561 | 5 | 15561 | P40C2 | 管件 FITTINGS | 异径管(同心) | 15 | 400 | BE | None | GB/T 8163 20 | GB/T 12459 | 注2 | 0 | 2016/07/29 | 0 | 2016/07/29 | 0
15562 | 5 | 15562 | P40C2 | 管件 FITTINGS | 异径管(偏心) | 15 | 400 | BE | None | GB/T 8163 20 | GB/T 12459 | 注2 | 0 | 2016/07/29 | 0 | 2016/07/29 | 0
15563 | 5 | 15563 | P40C2 | 管件 FITTINGS | 等径三通 | 15 | 400 | BE | None | GB/T 8163 20 | GB/T 12459 | 注2 | 0 | 2016/07/29 | 0 | 2016/07/29 | 0
15564 | 5 | 15564 | P40C2 | 管件 FITTINGS | 异径三通 | 15 | 400 | BE | None | GB/T 8163 20 | GB/T 12459 | 注2 | 0 | 2016/07/29 | 0 | 2016/07/29 | 0
15565 | 5 | 15565 | P40C2 | 法兰 FLANGES | 对焊法兰 | 15 | 400 | WN-RF | PN40 | NB/T 47008 20 | GB/T 9115 | 注2 | 0 | 2016/07/29 | 0 | 2016/07/29 | 0
15566 | 5 | 15566 | P40C2 | 法兰 FLANGES | 法兰盖 | 15 | 400 | BL-RF | PN40 | NB/T 47008 20 | GB/T 9123 |  | 0 | 2016/07/29 | 0 | 2016/07/29 | 0
15567 | 5 | 15567 | P40C2 | 垫片 GASKETS | 非金属平垫片 | 15 | 400 | RF | PN40 | RPTFE | GB/T 9126,GB/T 9129 |  | 0 | 2016/07/29 | 0 | 2016/07/29 | 0
15568 | 5 | 15568 | P40C2 | 紧固件 BOLTINGS | 等长双头螺柱/1型六角螺母/垫圈 | 15 | 400 | None | None | 8.8/8/300HV | GB/T 9125,GB/T 97 |  | 0 | 2016/07/29 | 0 | 2016/07/29 | 0
15569 | 5 | 15569 | P40C2 | 阀门 VALVES | 闸阀 | 15 | 40 | RF | PN40 | GB/T 12228 A105阀体 | Z41F-40 |  | 0 | 2016/07/29 | 0 | 2016/07/29 | 0
15570 | 5 | 15570 | P40C2 | 阀门 VALVES | 闸阀 | 50 | 300 | RF | PN40 | GB/T 12229 WCB阀体 | Z41F-40 |  | 0 | 2016/07/29 | 0 | 2016/07/29 | 0
15571 | 5 | 15571 | P40C2 | 阀门 VALVES | 闸阀 | 350 | 400 | RF | PN40 | GB/T 12229 WCB阀体 | Z541F-40 |  | 0 | 2016/07/29 | 0 | 2016/07/29 | 0
15572 | 5 | 15572 | P40C2 | 阀门 VALVES | 截止阀 | 15 | 40 | RF | PN40 | GB/T 12228 A105阀体 | J41F-40 |  | 0 | 2016/07/29 | 0 | 2016/07/29 | 0
15573 | 5 | 15573 | P40C2 | 阀门 VALVES | 截止阀 | 50 | 150 | RF | PN40 | GB/T 12229 WCB阀体 | J41F-40 |  | 0 | 2016/07/29 | 0 | 2016/07/29 | 0
15574 | 5 | 15574 | P40C2 | 阀门 VALVES | 截止阀 | 200 | 300 | RF | PN40 | GB/T 12229 WCB阀体 | J541F-40 |  | 0 | 2016/07/29 | 0 | 2016/07/29 | 0
15575 | 5 | 15575 | P40C2 | 阀门 VALVES | 升降式止回阀 | 15 | 40 | RF | PN40 | GB/T 12228 A105阀体 | H41H-40 | 注4 | 0 | 2016/07/29 | 0 | 2016/07/29 | 0
15576 | 5 | 15576 | P40C2 | 阀门 VALVES | 旋启式止回阀 | 50 | 400 | RF | PN40 | GB/T 12229 WCB阀体 | H44H-40 | 注6 | 0 | 2016/07/29 | 0 | 2016/07/29 | 0
15577 | 5 | 15577 | P40C2 | 阀门 VALVES | 球阀 | 15 | 40 | FNPT | PN40 | GB/T 12228 A105阀体 | Q11F-40 |  | 0 | 2016/07/29 | 0 | 2016/07/29 | 0
15578 | 5 | 15578 | P40C2 | 阀门 VALVES | 球阀 | 15 | 40 | RF | PN40 | GB/T 12228 A105阀体 | Q41F-40 |  | 0 | 2016/07/29 | 0 | 2016/07/29 | 0
15579 | 5 | 15579 | P40C2 | 阀门 VALVES | 球阀 | 50 | 100 | RF | PN40 | GB/T 12229 WCB阀体 | Q41F-40 |  | 0 | 2016/07/29 | 0 | 2016/07/29 | 0
15580 | 5 | 15580 | P40C2 | 阀门 VALVES | 蝶阀 | 100 | 400 | RF | PN40 | GB/T 12229 WCB阀体 | D341F-40 |  | 0 | 2016/07/29 | 0 | 2016/07/29 | 0
15581 | 5 | 15581 | P40C3 | 管子 PIPES | 无缝钢管 | 15 | 400 | BE | None | 20 | GB 3087 |  | 0 | 2016/07/29 | 0 | 2016/07/29 | 0
15582 | 5 | 15582 | P40C3 | 短管 NIPPLES | 短管(L=100mm) | 15 | 40 | BE×BE | Sch.80 | GB 3087 20 | HG/T 20553 (Ⅰa) |  | 0 | 2016/07/29 | 0 | 2016/07/29 | 0
15583 | 5 | 15583 | P40C3 | 短管 NIPPLES | 短管(L=100mm) | 15 | 40 | MNPT×MNPT | Sch.160 | GB 3087 20 | HG/T 20553 (Ⅰa) |  | 0 | 2016/07/29 | 0 | 2016/07/29 | 0
15584 | 5 | 15584 | P40C3 | 短管 NIPPLES | 短管(L=100mm) | 15 | 40 | BE×MNPT | Sch.160 | GB 3087 20 | HG/T 20553 (Ⅰa) |  | 0 | 2016/07/29 | 0 | 2016/07/29 | 0
15585 | 5 | 15585 | P40C3 | 管件 FITTINGS | 45°弯头(长半径) | 15 | 400 | BE | None | GB 3087 20 | GB/T 12459 | 注2 | 0 | 2016/07/29 | 0 | 2016/07/29 | 0
15586 | 5 | 15586 | P40C3 | 管件 FITTINGS | 90°弯头(长半径) | 15 | 400 | BE | None | GB 3087 20 | GB/T 12459 | 注2 | 0 | 2016/07/29 | 0 | 2016/07/29 | 0
15587 | 5 | 15587 | P40C3 | 管件 FITTINGS | 90°弯头(短半径) | 25 | 400 | BE | None | GB 3087 20 | GB/T 12459 | 注2,注3 | 0 | 2016/07/29 | 0 | 2016/07/29 | 0
15588 | 5 | 15588 | P40C3 | 管件 FITTINGS | 异径管(同心) | 15 | 400 | BE | None | GB 3087 20 | GB/T 12459 | 注2 | 0 | 2016/07/29 | 0 | 2016/07/29 | 0
15589 | 5 | 15589 | P40C3 | 管件 FITTINGS | 异径管(偏心) | 15 | 400 | BE | None | GB 3087 20 | GB/T 12459 | 注2 | 0 | 2016/07/29 | 0 | 2016/07/29 | 0
15590 | 5 | 15590 | P40C3 | 管件 FITTINGS | 等径三通 | 15 | 400 | BE | None | GB 3087 20 | GB/T 12459 | 注2 | 0 | 2016/07/29 | 0 | 2016/07/29 | 0
15591 | 5 | 15591 | P40C3 | 管件 FITTINGS | 异径三通 | 15 | 400 | BE | None | GB 3087 20 | GB/T 12459 | 注2 | 0 | 2016/07/29 | 0 | 2016/07/29 | 0
15592 | 5 | 15592 | P40C3 | 管件 FITTINGS | 管帽 | 15 | 400 | BE | None | GB/T 711 20 | GB/T 12459 | 注2 | 0 | 2016/07/29 | 0 | 2016/07/29 | 0
15593 | 5 | 15593 | P40C3 | 法兰 FLANGES | 对焊法兰 | 15 | 400 | WN-M | PN40 | NB/T 47008 20 | GB/T 9115 | 注2 | 0 | 2016/07/29 | 0 | 2016/07/29 | 0
15594 | 5 | 15594 | P40C3 | 法兰 FLANGES | 对焊法兰 | 15 | 400 | WN-F | PN40 | NB/T 47008 20 | GB/T 9115 | 注2 | 0 | 2016/07/29 | 0 | 2016/07/29 | 0
15595 | 5 | 15595 | P40C3 | 法兰 FLANGES | 法兰盖 | 15 | 400 | BL-M | PN40 | NB/T 47008 20 | GB/T 9123 |  | 0 | 2016/07/29 | 0 | 2016/07/29 | 0
15596 | 5 | 15596 | P40C3 | 法兰 FLANGES | 法兰盖 | 15 | 400 | BL-F | PN40 | NB/T 47008 20 | GB/T 9123 |  | 0 | 2016/07/29 | 0 | 2016/07/29 | 0
15597 | 5 | 15597 | P40C3 | 垫片 GASKETS | 缠绕垫 | 15 | 400 | MF | PN40 | 304+柔性石墨 | GB/T 4622 B0222 |  | 0 | 2016/07/29 | 0 | 2016/07/29 | 0
15598 | 5 | 15598 | P40C3 | 紧固件 BOLTINGS | 等长双头螺柱/1型六角螺母/垫圈 | 15 | 400 | None | None | 8.8/8/300HV | GB/T 9125,GB/T 97 |  | 0 | 2016/07/29 | 0 | 2016/07/29 | 0
15599 | 5 | 15599 | P40C3 | 阀门 VALVES | 闸阀 | 15 | 40 | F | PN40 | GB/T 12228 A105阀体 | Z41H-40 螺栓连接阀盖 |  | 0 | 2016/07/29 | 0 | 2016/07/29 | 0
15600 | 5 | 15600 | P40C3 | 阀门 VALVES | 闸阀 | 50 | 300 | F | PN40 | GB/T 12229 WCB阀体 | Z41H-40 螺栓连接阀盖 |  | 0 | 2016/07/29 | 0 | 2016/07/29 | 0
15601 | 5 | 15601 | P40C3 | 阀门 VALVES | 闸阀 | 350 | 400 | F | PN40 | GB/T 12229 WCB阀体 | Z541H-40 螺栓连接阀盖 |  | 0 | 2016/07/29 | 0 | 2016/07/29 | 0
15602 | 5 | 15602 | P40C3 | 阀门 VALVES | 截止阀 | 15 | 40 | F | PN40 | GB/T 12228 A105阀体 | J41H-40 螺栓连接阀盖 |  | 0 | 2016/07/29 | 0 | 2016/07/29 | 0
15603 | 5 | 15603 | P40C3 | 阀门 VALVES | 截止阀 | 50 | 150 | F | PN40 | GB/T 12229 WCB阀体 | J41H-40 螺栓连接阀盖 |  | 0 | 2016/07/29 | 0 | 2016/07/29 | 0
15604 | 5 | 15604 | P40C3 | 阀门 VALVES | 截止阀 | 200 | 300 | F | PN40 | GB/T 12229 WCB阀体 | J541H-40 螺栓连接阀盖 |  | 0 | 2016/07/29 | 0 | 2016/07/29 | 0
15605 | 5 | 15605 | P40C3 | 阀门 VALVES | 升降式止回阀 | 15 | 40 | F | PN40 | GB/T 12228 A105阀体 | H41H-40 螺栓连接阀盖 | 注4 | 0 | 2016/07/29 | 0 | 2016/07/29 | 0
15606 | 5 | 15606 | P40C3 | 阀门 VALVES | 旋启式止回阀 | 50 | 400 | F | PN40 | GB/T 12229 WCB阀体 | H44H-40 螺栓连接阀盖 | 注6 | 0 | 2016/07/29 | 0 | 2016/07/29 | 0
15607 | 5 | 15607 | P40C3 | 阀门 VALVES | 蝶阀 | 100 | 400 | F | PN40 | GB/T 12229 WCB阀体 | D341H-40 |  | 0 | 2016/07/29 | 0 | 2016/07/29 | 0
15608 | 5 | 15608 | P40C3 | 阀门 VALVES | 疏水阀 | 15 | 50 | F | PN40 | GB/T 12228 A105阀体 | CS41H-40 螺栓连接阀盖 |  | 0 | 2016/07/29 | 0 | 2016/07/29 | 0
15609 | 5 | 15609 | P40C3 | 阀门 VALVES | 柱塞阀 | 15 | 40 | F | PN40 | GB/T 12228 A105阀体 | UJ41H-40 螺栓连接阀盖 |  | 0 | 2016/07/29 | 0 | 2016/07/29 | 0
15610 | 5 | 15610 | P40C3 | 阀门 VALVES | 柱塞阀 | 50 | 400 | F | PN40 | GB/T 12229 WCB阀体 | UJ41H-40 螺栓连接阀盖 |  | 0 | 2016/07/29 | 0 | 2016/07/29 | 0
15611 | 5 | 15611 | P40C4 | 管子 PIPES | 无缝钢管 | 15 | 600 | BE | None | 20 | GB/T 8163 |  | 0 | 2016/07/29 | 0 | 2016/07/29 | 0
15612 | 5 | 15612 | P40C4 | 短管 NIPPLES | 短管(L=100mm) | 15 | 40 | BE×BE | Sch.80 | GB/T 8163 20 | HG/T 20553 (Ⅰa) |  | 0 | 2016/07/29 | 0 | 2016/07/29 | 0
15613 | 5 | 15613 | P40C4 | 短管 NIPPLES | 短管(L=100mm) | 15 | 40 | MNPT×MNPT | Sch.160 | GB/T 8163 20 | HG/T 20553 (Ⅰa) |  | 0 | 2016/07/29 | 0 | 2016/07/29 | 0
15614 | 5 | 15614 | P40C4 | 短管 NIPPLES | 短管(L=100mm) | 15 | 40 | BE×MNPT | Sch.160 | GB/T 8163 20 | HG/T 20553 (Ⅰa) |  | 0 | 2016/07/29 | 0 | 2016/07/29 | 0
15615 | 5 | 15615 | P40C4 | 管件 FITTINGS | 45°弯头(长半径) | 15 | 600 | BE | None | GB/T 8163 20 | GB/T 12459 | 注2 | 0 | 2016/07/29 | 0 | 2016/07/29 | 0
15616 | 5 | 15616 | P40C4 | 管件 FITTINGS | 90°弯头(长半径) | 15 | 600 | BE | None | GB/T 8163 20 | GB/T 12459 | 注2 | 0 | 2016/07/29 | 0 | 2016/07/29 | 0
15617 | 5 | 15617 | P40C4 | 管件 FITTINGS | 异径管(同心) | 15 | 600 | BE | None | GB/T 8163 20 | GB/T 12459 | 注2 | 0 | 2016/07/29 | 0 | 2016/07/29 | 0
15618 | 5 | 15618 | P40C4 | 管件 FITTINGS | 异径管(偏心) | 15 | 600 | BE | None | GB/T 8163 20 | GB/T 12459 | 注2 | 0 | 2016/07/29 | 0 | 2016/07/29 | 0
15619 | 5 | 15619 | P40C4 | 管件 FITTINGS | 等径三通 | 15 | 600 | BE | None | GB/T 8163 20 | GB/T 12459 | 注2 | 0 | 2016/07/29 | 0 | 2016/07/29 | 0
15620 | 5 | 15620 | P40C4 | 管件 FITTINGS | 异径三通 | 15 | 600 | BE | None | GB/T 8163 20 | GB/T 12459 | 注2 | 0 | 2016/07/29 | 0 | 2016/07/29 | 0
15621 | 5 | 15621 | P40C4 | 法兰 FLANGES | 对焊法兰 | 15 | 600 | WN-M | PN40 | NB/T 47008 20 | GB/T 9115 | 注2 | 0 | 2016/07/29 | 0 | 2016/07/29 | 0
15622 | 5 | 15622 | P40C4 | 法兰 FLANGES | 对焊法兰 | 15 | 600 | WN-F | PN40 | NB/T 47008 20 | GB/T 9115 | 注2 | 0 | 2016/07/29 | 0 | 2016/07/29 | 0
15623 | 5 | 15623 | P40C4 | 法兰 FLANGES | 法兰盖 | 15 | 600 | BL-M | PN40 | NB/T 47008 20 | GB/T 9123 |  | 0 | 2016/07/29 | 0 | 2016/07/29 | 0
15624 | 5 | 15624 | P40C4 | 法兰 FLANGES | 法兰盖 | 15 | 600 | BL-F | PN40 | NB/T 47008 20 | GB/T 9123 |  | 0 | 2016/07/29 | 0 | 2016/07/29 | 0
15625 | 5 | 15625 | P40C4 | 垫片 GASKETS | 非金属平垫片 | 15 | 600 | MF | PN40 | PTFE | GB/T 9126,GB/T 9129 |  | 0 | 2016/07/29 | 0 | 2016/07/29 | 0
15626 | 5 | 15626 | P40C4 | 紧固件 BOLTINGS | 全螺纹螺柱/两个大六角螺母/垫圈 | 15 | 600 | None | None | 35CrMoA/35/300HV | GB/T 9125,GB/T 97 |  | 0 | 2016/07/29 | 0 | 2016/07/29 | 0
15627 | 5 | 15627 | P40C4 | 阀门 VALVES | 截止阀 | 15 | 40 | F | PN40 | NB/T 47010 S30408阀体 | JY41W-40P |  | 0 | 2016/07/29 | 0 | 2016/07/29 | 0
15628 | 5 | 15628 | P40C4 | 阀门 VALVES | 截止阀 | 50 | 150 | F | PN40 | GB/T 12230 CF8阀体 | JY41W-40P |  | 0 | 2016/07/29 | 0 | 2016/07/29 | 0
15629 | 5 | 15629 | P40C4 | 阀门 VALVES | 截止阀 | 200 | 300 | F | PN40 | GB/T 12230 CF8阀体 | JYU541W-40P |  | 0 | 2016/07/29 | 0 | 2016/07/29 | 0
15630 | 5 | 15630 | P40C4 | 阀门 VALVES | 升降式止回阀 | 15 | 40 | F | PN40 | NB/T 47010 S30408阀体 | HY41W-40P | 注4 | 0 | 2016/07/29 | 0 | 2016/07/29 | 0
15631 | 5 | 15631 | P40C4 | 阀门 VALVES | 旋启式止回阀 | 50 | 600 | F | PN40 | GB/T 12230 CF8阀体 | HY44W-40P | 注6 | 0 | 2016/07/29 | 0 | 2016/07/29 | 0
15632 | 5 | 15632 | P40C4 | 阀门 VALVES | 球阀 | 15 | 40 | FNPT | PN40 | NB/T 47010 S30408阀体 | Q11F-40P 防火防静电 |  | 0 | 2016/07/29 | 0 | 2016/07/29 | 0
15633 | 5 | 15633 | P40C4 | 阀门 VALVES | 球阀 | 15 | 40 | F | PN40 | NB/T 47010 S30408阀体 | Q41F-40P 防火防静电 |  | 0 | 2016/07/29 | 0 | 2016/07/29 | 0
15634 | 5 | 15634 | P40C4 | 阀门 VALVES | 球阀 | 50 | 150 | F | PN40 | GB/T 12230 CF8阀体 | Q41F-40P 防火防静电 |  | 0 | 2016/07/29 | 0 | 2016/07/29 | 0
15635 | 5 | 15635 | P40C4 | 阀门 VALVES | 球阀 | 200 | 600 | F | PN40 | GB/T 12230 CF8阀体 | Q347F-40P 防火防静电 |  | 0 | 2016/07/29 | 0 | 2016/07/29 | 0
15636 | 5 | 15636 | P40C6 | 管子 PIPES | 无缝钢管 | 15 | 125 | BE | None | 20 | GB/T 8163 |  | 0 | 2016/07/29 | 0 | 2016/07/29 | 0
15637 | 5 | 15637 | P40C6 | 管子 PIPES | 直缝埋弧焊(SAWL)钢管 | 150 | 400 | BE | None | L290 Ej=0.95 | GB/T 9711 PSL1 |  | 0 | 2016/07/29 | 0 | 2016/07/29 | 0
15638 | 5 | 15638 | P40C6 | 短管 NIPPLES | 短管(L=100mm) | 15 | 40 | BE×BE | Sch.80 | GB/T 8163 20 | HG/T 20553 (Ⅰa) |  | 0 | 2016/07/29 | 0 | 2016/07/29 | 0
15639 | 5 | 15639 | P40C6 | 短管 NIPPLES | 短管(L=100mm) | 15 | 40 | MNPT×MNPT | Sch.160 | GB/T 8163 20 | HG/T 20553 (Ⅰa) |  | 0 | 2016/07/29 | 0 | 2016/07/29 | 0
15640 | 5 | 15640 | P40C6 | 短管 NIPPLES | 短管(L=100mm) | 15 | 40 | BE×MNPT | Sch.160 | GB/T 8163 20 | HG/T 20553 (Ⅰa) |  | 0 | 2016/07/29 | 0 | 2016/07/29 | 0
15641 | 5 | 15641 | P40C6 | 管件 FITTINGS | 45°弯头(长半径) | 15 | 125 | BE | None | GB/T 8163 20 | GB/T 12459 | 注2 | 0 | 2016/07/29 | 0 | 2016/07/29 | 0
15642 | 5 | 15642 | P40C6 | 管件 FITTINGS | 90°弯头(长半径) | 15 | 125 | BE | None | GB/T 8163 20 | GB/T 12459 | 注2 | 0 | 2016/07/29 | 0 | 2016/07/29 | 0
15643 | 5 | 15643 | P40C6 | 管件 FITTINGS | 90°弯头(短半径) | 25 | 125 | BE | None | GB/T 8163 20 | GB/T 12459 | 注2,注3 | 0 | 2016/07/29 | 0 | 2016/07/29 | 0
15644 | 5 | 15644 | P40C6 | 管件 FITTINGS | 45°弯头(长半径) | 150 | 400 | BE | None | GB/T 711 20 | GB/T 13401 | 注2 | 0 | 2016/07/29 | 0 | 2016/07/29 | 0
15645 | 5 | 15645 | P40C6 | 管件 FITTINGS | 90°弯头(长半径) | 150 | 400 | BE | None | GB/T 711 20 | GB/T 13401 | 注2 | 0 | 2016/07/29 | 0 | 2016/07/29 | 0
15646 | 5 | 15646 | P40C6 | 管件 FITTINGS | 90°弯头(短半径) | 150 | 400 | BE | None | GB/T 711 20 | GB/T 13401 | 注2,注3 | 0 | 2016/07/29 | 0 | 2016/07/29 | 0
15647 | 5 | 15647 | P40C6 | 管件 FITTINGS | 异径管(同心) | 15 | 125 | BE | None | GB/T 8163 20 | GB/T 12459 | 注2 | 0 | 2016/07/29 | 0 | 2016/07/29 | 0
15648 | 5 | 15648 | P40C6 | 管件 FITTINGS | 异径管(偏心) | 15 | 125 | BE | None | GB/T 8163 20 | GB/T 12459 | 注2 | 0 | 2016/07/29 | 0 | 2016/07/29 | 0
15649 | 5 | 15649 | P40C6 | 管件 FITTINGS | 异径管(同心) | 150 | 400 | BE | None | GB/T 711 20 | GB/T 13401 | 注2 | 0 | 2016/07/29 | 0 | 2016/07/29 | 0
15650 | 5 | 15650 | P40C6 | 管件 FITTINGS | 异径管(偏心) | 150 | 400 | BE | None | GB/T 711 20 | GB/T 13401 | 注2 | 0 | 2016/07/29 | 0 | 2016/07/29 | 0
15651 | 5 | 15651 | P40C6 | 管件 FITTINGS | 等径三通 | 15 | 125 | BE | None | GB/T 8163 20 | GB/T 12459 | 注2 | 0 | 2016/07/29 | 0 | 2016/07/29 | 0
15652 | 5 | 15652 | P40C6 | 管件 FITTINGS | 异径三通 | 15 | 125 | BE | None | GB/T 8163 20 | GB/T 12459 | 注2 | 0 | 2016/07/29 | 0 | 2016/07/29 | 0
15653 | 5 | 15653 | P40C6 | 管件 FITTINGS | 等径三通 | 150 | 400 | BE | None | GB/T 711 20 | GB/T 13401 | 注2 | 0 | 2016/07/29 | 0 | 2016/07/29 | 0
15654 | 5 | 15654 | P40C6 | 管件 FITTINGS | 异径三通 | 150 | 400 | BE | None | GB/T 711 20 | GB/T 13401 | 注2 | 0 | 2016/07/29 | 0 | 2016/07/29 | 0
15655 | 5 | 15655 | P40C6 | 管件 FITTINGS | 软管接头 | 15 | 50 | BE | None | NB/T 47008 20 | 制造厂标准 | 注2 | 0 | 2016/07/29 | 0 | 2016/07/29 | 0
15656 | 5 | 15656 | P40C6 | 法兰 FLANGES | 对焊法兰 | 15 | 400 | WN-RF | PN40 | NB/T 47008 20 | GB/T 9115 | 注2 | 0 | 2016/07/29 | 0 | 2016/07/29 | 0
15657 | 5 | 15657 | P40C6 | 法兰 FLANGES | 法兰盖 | 15 | 400 | BL-RF | PN40 | NB/T 47008 20 | GB/T 9123 |  | 0 | 2016/07/29 | 0 | 2016/07/29 | 0
15658 | 5 | 15658 | P40C6 | 垫片 GASKETS | 非金属平垫片 | 15 | 400 | RF | PN40 | RPTFE | GB/T 9126,GB/T 9129 |  | 0 | 2016/07/29 | 0 | 2016/07/29 | 0
15659 | 5 | 15659 | P40C6 | 紧固件 BOLTINGS | 全螺纹螺柱/两个大六角螺母/垫圈 | 15 | 400 | None | None | 35CrMoA/35/300HV | GB/T 9125,GB/T 97 |  | 0 | 2016/07/29 | 0 | 2016/07/29 | 0
15660 | 5 | 15660 | P40C6 | 阀门 VALVES | 闸阀 | 250 | 400 | RF | PN40 | GB/T 12229 WCB阀体 | Z541F-40 防火防静电 |  | 0 | 2016/07/29 | 0 | 2016/07/29 | 0
15661 | 5 | 15661 | P40C6 | 阀门 VALVES | 截止阀 | 15 | 40 | RF | PN40 | GB/T 12228 A105阀体 | J41F-40 防火防静电 |  | 0 | 2016/07/29 | 0 | 2016/07/29 | 0
15662 | 5 | 15662 | P40C6 | 阀门 VALVES | 截止阀 | 50 | 150 | RF | PN40 | GB/T 12229 WCB阀体 | J41F-40 防火防静电 |  | 0 | 2016/07/29 | 0 | 2016/07/29 | 0
15663 | 5 | 15663 | P40C6 | 阀门 VALVES | 截止阀 | 200 | 300 | RF | PN40 | GB/T 12229 WCB阀体 | J541F-40 防火防静电 |  | 0 | 2016/07/29 | 0 | 2016/07/29 | 0
15664 | 5 | 15664 | P40C6 | 阀门 VALVES | 升降式止回阀 | 15 | 40 | RF | PN40 | GB/T 12228 A105阀体 | H41H-40 | 注4 | 0 | 2016/07/29 | 0 | 2016/07/29 | 0
15665 | 5 | 15665 | P40C6 | 阀门 VALVES | 旋启式止回阀 | 50 | 400 | RF | PN40 | GB/T 12229 WCB阀体 | H44H-40 | 注6 | 0 | 2016/07/29 | 0 | 2016/07/29 | 0
15666 | 5 | 15666 | P40C6 | 阀门 VALVES | 球阀 | 15 | 40 | FNPT | PN40 | GB/T 12228 A105阀体 | Q11F-40 防火防静电 |  | 0 | 2016/07/29 | 0 | 2016/07/29 | 0
15667 | 5 | 15667 | P40C6 | 阀门 VALVES | 球阀 | 15 | 40 | RF | PN40 | GB/T 12228 A105阀体 | Q41F-40 防火防静电 |  | 0 | 2016/07/29 | 0 | 2016/07/29 | 0
15668 | 5 | 15668 | P40C6 | 阀门 VALVES | 球阀 | 50 | 100 | RF | PN40 | GB/T 12229 WCB阀体 | Q41F-40 防火防静电 |  | 0 | 2016/07/29 | 0 | 2016/07/29 | 0
15669 | 5 | 15669 | P40C6 | 阀门 VALVES | 球阀 | 125 | 400 | RF | PN40 | GB/T 12229 WCB阀体 | Q347F-40 防火防静电 |  | 0 | 2016/07/29 | 0 | 2016/07/29 | 0
15670 | 5 | 15670 | P40C6 | 阀门 VALVES | 蝶阀 | 100 | 400 | RF | PN40 | GB/T 12229 WCB阀体 | D341F-40 防火防静电 |  | 0 | 2016/07/29 | 0 | 2016/07/29 | 0
15671 | 5 | 15671 | P40C7 | 管子 PIPES | 无缝钢管 | 50 | 600 | BE | None | 20 | GB/T 8163 |  | 0 | 2016/07/29 | 0 | 2016/07/29 | 0
15672 | 5 | 15672 | P40C7 | 管件 FITTINGS | 45°弯头(长半径) | 50 | 600 | BE | None | GB/T 8163 20 | GB/T 12459 | 注2 | 0 | 2016/07/29 | 0 | 2016/07/29 | 0
15673 | 5 | 15673 | P40C7 | 管件 FITTINGS | 90°弯头(长半径) | 50 | 600 | BE | None | GB/T 8163 20 | GB/T 12459 | 注2 | 0 | 2016/07/29 | 0 | 2016/07/29 | 0
15674 | 5 | 15674 | P40C7 | 管件 FITTINGS | 90°弯头(短半径) | 50 | 600 | BE | None | GB/T 8163 20 | GB/T 12459 | 注2,注3 | 0 | 2016/07/29 | 0 | 2016/07/29 | 0
15675 | 5 | 15675 | P40C7 | 管件 FITTINGS | 异径管(同心) | 50 | 600 | BE | None | GB/T 8163 20 | GB/T 12459 | 注2 | 0 | 2016/07/29 | 0 | 2016/07/29 | 0
15676 | 5 | 15676 | P40C7 | 管件 FITTINGS | 异径管(偏心) | 50 | 600 | BE | None | GB/T 8163 20 | GB/T 12459 | 注2 | 0 | 2016/07/29 | 0 | 2016/07/29 | 0
15677 | 5 | 15677 | P40C7 | 管件 FITTINGS | 等径三通 | 50 | 600 | BE | None | GB/T 8163 20 | GB/T 12459 | 注2 | 0 | 2016/07/29 | 0 | 2016/07/29 | 0
15678 | 5 | 15678 | P40C7 | 管件 FITTINGS | 异径三通 | 50 | 600 | BE | None | GB/T 8163 20 | GB/T 12459 | 注2 | 0 | 2016/07/29 | 0 | 2016/07/29 | 0
15679 | 5 | 15679 | P40C7 | 法兰 FLANGES | 对焊法兰 | 50 | 600 | WN-RF | PN40 | NB/T 47008 20 | GB/T 9115 |  | 0 | 2016/07/29 | 0 | 2016/07/29 | 0
15680 | 5 | 15680 | P40C7 | 法兰 FLANGES | 对焊法兰 | 50 | 400 | WN-M | PN63 | NB/T 47008 20 | GB/T 9115 | 注11 | 0 | 2016/07/29 | 0 | 2016/07/29 | 0
15681 | 5 | 15681 | P40C7 | 法兰 FLANGES | 对焊法兰 | 50 | 400 | WN-F | PN63 | NB/T 47008 20 | GB/T 9115 | 注11 | 0 | 2016/07/29 | 0 | 2016/07/29 | 0
15682 | 5 | 15682 | P40C7 | 法兰 FLANGES | 对焊法兰 | 50 | 350 | WN-M | PN100 | NB/T 47008 20 | GB/T 9115 | 注11 | 0 | 2016/07/29 | 0 | 2016/07/29 | 0
15683 | 5 | 15683 | P40C7 | 法兰 FLANGES | 对焊法兰 | 50 | 350 | WN-F | PN100 | NB/T 47008 20 | GB/T 9115 | 注11 | 0 | 2016/07/29 | 0 | 2016/07/29 | 0
15684 | 5 | 15684 | P40C7 | 法兰 FLANGES | 法兰盖 | 50 | 600 | BL-RF | PN40 | NB/T 47008 20 | GB/T 9123 |  | 0 | 2016/07/29 | 0 | 2016/07/29 | 0
15685 | 5 | 15685 | P40C7 | 垫片 GASKETS | 非金属平垫片 | 50 | 600 | RF | PN40 | RPTFE | GB/T 9126,GB/T 9129 |  | 0 | 2016/07/29 | 0 | 2016/07/29 | 0
15686 | 5 | 15686 | P40C7 | 垫片 GASKETS | 缠绕垫 | 50 | 400 | MF | PN63 | 304+柔性石墨 | GB/T 4622 B0222 | 注11 | 0 | 2016/07/29 | 0 | 2016/07/29 | 0
15687 | 5 | 15687 | P40C7 | 垫片 GASKETS | 缠绕垫 | 50 | 350 | MF | PN100 | 304+柔性石墨 | GB/T 4622 B0222 | 注11 | 0 | 2016/07/29 | 0 | 2016/07/29 | 0
15688 | 5 | 15688 | P40C7 | 紧固件 BOLTINGS | 等长双头螺柱/1型六角螺母/垫圈 | 50 | 600 | None | None | 8.8/8/300HV | GB/T 9125,GB/T 97 |  | 0 | 2016/07/29 | 0 | 2016/07/29 | 0
15689 | 5 | 15689 | P40C7 | 阀门 VALVES | 闸阀 | 50 | 300 | RF | PN40 | GB/T 12229 WCB阀体 | Z41H-40 |  | 0 | 2016/07/29 | 0 | 2016/07/29 | 0
15690 | 5 | 15690 | P40C7 | 阀门 VALVES | 闸阀 | 350 | 600 | RF | PN40 | GB/T 12229 WCB阀体 | Z541H-40 |  | 0 | 2016/07/29 | 0 | 2016/07/29 | 0
15691 | 5 | 15691 | P40C7 | 阀门 VALVES | 闸阀 | 300 | 600 | RF | PN40 | GB/T 12229 WCB阀体 | Z941H-40 |  | 0 | 2016/07/29 | 0 | 2016/07/29 | 0
15692 | 5 | 15692 | P40C7 | 阀门 VALVES | 升降式止回阀 | 50 | 300 | RF | PN40 | GB/T 12229 WCB阀体 | H41T-40 | 注4 | 0 | 2016/07/29 | 0 | 2016/07/29 | 0
15693 | 5 | 15693 | P40C7 | 阀门 VALVES | 旋启式止回阀 | 50 | 500 | RF | PN40 | GB/T 12229 WCB阀体 | H44T-40 | 注6 | 0 | 2016/07/29 | 0 | 2016/07/29 | 0
15694 | 5 | 15694 | P40C7 | 阀门 VALVES | 水力控制阀 | 50 | 600 | RF | PN40 | GB/T 12229 WCB阀体 | JD745X-40 多功能 |  | 0 | 2016/07/29 | 0 | 2016/07/29 | 0
15695 | 5 | 15695 | P40S1 | 管子 PIPES | 无缝钢管 | 15 | 200 | BE | None | 06Cr19Ni10 | GB/T 14976 |  | 0 | 2016/07/29 | 0 | 2016/07/29 | 0
15696 | 5 | 15696 | P40S1 | 短管 NIPPLES | 短管(L=100mm) | 15 | 40 | BE×BE | Sch.40S | GB/T 14976 06Cr19Ni10 | HG/T 20553 (Ⅰa) |  | 0 | 2016/07/29 | 0 | 2016/07/29 | 0
15697 | 5 | 15697 | P40S1 | 短管 NIPPLES | 短管(L=100mm) | 15 | 40 | MNPT×MNPT | Sch.80S | GB/T 14976 06Cr19Ni10 | HG/T 20553 (Ⅰa) |  | 0 | 2016/07/29 | 0 | 2016/07/29 | 0
15698 | 5 | 15698 | P40S1 | 短管 NIPPLES | 短管(L=100mm) | 15 | 40 | BE×MNPT | Sch.80S | GB/T 14976 06Cr19Ni10 | HG/T 20553 (Ⅰa) |  | 0 | 2016/07/29 | 0 | 2016/07/29 | 0
15699 | 5 | 15699 | P40S1 | 管件 FITTINGS | 45°弯头(长半径) | 15 | 200 | BE | None | GB/T 14976 06Cr19Ni10 | GB/T 12459 | 注2 | 0 | 2016/07/29 | 0 | 2016/07/29 | 0
15700 | 5 | 15700 | P40S1 | 管件 FITTINGS | 90°弯头(长半径) | 15 | 200 | BE | None | GB/T 14976 06Cr19Ni10 | GB/T 12459 | 注2 | 0 | 2016/07/29 | 0 | 2016/07/29 | 0
15701 | 5 | 15701 | P40S1 | 管件 FITTINGS | 异径管(同心) | 15 | 200 | BE | None | GB/T 14976 06Cr19Ni10 | GB/T 12459 | 注2 | 0 | 2016/07/29 | 0 | 2016/07/29 | 0
15702 | 5 | 15702 | P40S1 | 管件 FITTINGS | 异径管(偏心) | 15 | 200 | BE | None | GB/T 14976 06Cr19Ni10 | GB/T 12459 | 注2 | 0 | 2016/07/29 | 0 | 2016/07/29 | 0
15703 | 5 | 15703 | P40S1 | 管件 FITTINGS | 等径三通 | 15 | 200 | BE | None | GB/T 14976 06Cr19Ni10 | GB/T 12459 | 注2 | 0 | 2016/07/29 | 0 | 2016/07/29 | 0
15704 | 5 | 15704 | P40S1 | 管件 FITTINGS | 异径三通 | 15 | 200 | BE | None | GB/T 14976 06Cr19Ni10 | GB/T 12459 | 注2 | 0 | 2016/07/29 | 0 | 2016/07/29 | 0
15705 | 5 | 15705 | P40S1 | 法兰 FLANGES | 对焊法兰 | 15 | 200 | WN-M | PN40 | NB/T 47010 S30408 | GB/T 9115 | 注2 | 0 | 2016/07/29 | 0 | 2016/07/29 | 0
15706 | 5 | 15706 | P40S1 | 法兰 FLANGES | 对焊法兰 | 15 | 200 | WN-F | PN40 | NB/T 47010 S30408 | GB/T 9115 | 注2 | 0 | 2016/07/29 | 0 | 2016/07/29 | 0
15707 | 5 | 15707 | P40S1 | 法兰 FLANGES | 法兰盖 | 15 | 200 | BL-M | PN40 | NB/T 47010 S30408 | GB/T 9123 |  | 0 | 2016/07/29 | 0 | 2016/07/29 | 0
15708 | 5 | 15708 | P40S1 | 法兰 FLANGES | 法兰盖 | 15 | 200 | BL-F | PN40 | NB/T 47010 S30408 | GB/T 9123 |  | 0 | 2016/07/29 | 0 | 2016/07/29 | 0
15709 | 5 | 15709 | P40S1 | 垫片 GASKETS | 缠绕垫 | 15 | 200 | MF | PN40 | 304+PTFE | GB/T 4622 B0232 |  | 0 | 2016/07/29 | 0 | 2016/07/29 | 0
15710 | 5 | 15710 | P40S1 | 紧固件 BOLTINGS | 全螺纹螺柱/两个大六角螺母/垫圈 | 15 | 200 | None | None | 35CrMoA/35/300HV | GB/T 9125,GB/T 97 |  | 0 | 2016/07/29 | 0 | 2016/07/29 | 0
15711 | 5 | 15711 | P40S1 | 阀门 VALVES | 截止阀 | 15 | 40 | F | PN40 | NB/T 47010 S30408阀体 | JY41W-40P |  | 0 | 2016/07/29 | 0 | 2016/07/29 | 0
15712 | 5 | 15712 | P40S1 | 阀门 VALVES | 截止阀 | 50 | 150 | F | PN40 | GB/T 12230 CF8阀体 | JY41W-40P |  | 0 | 2016/07/29 | 0 | 2016/07/29 | 0
15713 | 5 | 15713 | P40S1 | 阀门 VALVES | 截止阀 | 200 | 200 | F | PN40 | GB/T 12230 CF8阀体 | JY541W-40P |  | 0 | 2016/07/29 | 0 | 2016/07/29 | 0
15714 | 5 | 15714 | P40S1 | 阀门 VALVES | 升降式止回阀 | 15 | 40 | F | PN40 | GB/T 12225 铜合金阀体 | HY41W-40T | 注4 | 0 | 2016/07/29 | 0 | 2016/07/29 | 0
15715 | 5 | 15715 | P40S1 | 阀门 VALVES | 旋启式止回阀 | 50 | 200 | F | PN40 | GB/T 12230 CF8阀体 | HY44W-40P | 注6 | 0 | 2016/07/29 | 0 | 2016/07/29 | 0
15716 | 5 | 15716 | P40S1 | 阀门 VALVES | 球阀 | 15 | 40 | F | PN40 | GB/T 12225 铜合金阀体 | QY41F-40T 防火防静电 |  | 0 | 2016/07/29 | 0 | 2016/07/29 | 0
15717 | 5 | 15717 | P40S2 | 管子 PIPES | 无缝钢管 | 15 | 200 | BE | None | 06Cr19Ni10 | GB/T 14976 |  | 0 | 2016/07/29 | 0 | 2016/07/29 | 0
15718 | 5 | 15718 | P40S2 | 短管 NIPPLES | 短管(L=100mm) | 15 | 40 | BE×BE | Sch.40S | GB/T 14976 06Cr19Ni10 | HG/T 20553 (Ⅰa) |  | 0 | 2016/07/29 | 0 | 2016/07/29 | 0
15719 | 5 | 15719 | P40S2 | 短管 NIPPLES | 短管(L=100mm) | 15 | 40 | MNPT×MNPT | Sch.80S | GB/T 14976 06Cr19Ni10 | HG/T 20553 (Ⅰa) |  | 0 | 2016/07/29 | 0 | 2016/07/29 | 0
15720 | 5 | 15720 | P40S2 | 短管 NIPPLES | 短管(L=100mm) | 15 | 40 | BE×MNPT | Sch.80S | GB/T 14976 06Cr19Ni10 | HG/T 20553 (Ⅰa) |  | 0 | 2016/07/29 | 0 | 2016/07/29 | 0
15721 | 5 | 15721 | P40S2 | 短管 NIPPLES | 短管(L=100mm) | 15 | 40 | BE×FNPT | Sch.80S | GB/T 14976 06Cr19Ni10 | HG/T 20553 (Ⅰa) |  | 0 | 2016/07/29 | 0 | 2016/07/29 | 0
15722 | 5 | 15722 | P40S2 | 管件 FITTINGS | 45°弯头(长半径) | 15 | 200 | BE | None | GB/T 14976 06Cr19Ni10 | GB/T 12459 | 注2 | 0 | 2016/07/29 | 0 | 2016/07/29 | 0
15723 | 5 | 15723 | P40S2 | 管件 FITTINGS | 90°弯头(长半径) | 15 | 200 | BE | None | GB/T 14976 06Cr19Ni10 | GB/T 12459 | 注2 | 0 | 2016/07/29 | 0 | 2016/07/29 | 0
15724 | 5 | 15724 | P40S2 | 管件 FITTINGS | 异径管(同心) | 15 | 200 | BE | None | GB/T 14976 06Cr19Ni10 | GB/T 12459 | 注2 | 0 | 2016/07/29 | 0 | 2016/07/29 | 0
15725 | 5 | 15725 | P40S2 | 管件 FITTINGS | 异径管(偏心) | 15 | 200 | BE | None | GB/T 14976 06Cr19Ni10 | GB/T 12459 | 注2 | 0 | 2016/07/29 | 0 | 2016/07/29 | 0
15726 | 5 | 15726 | P40S2 | 管件 FITTINGS | 等径三通 | 15 | 200 | BE | None | GB/T 14976 06Cr19Ni10 | GB/T 12459 | 注2 | 0 | 2016/07/29 | 0 | 2016/07/29 | 0
15727 | 5 | 15727 | P40S2 | 管件 FITTINGS | 异径三通 | 15 | 200 | BE | None | GB/T 14976 06Cr19Ni10 | GB/T 12459 | 注2 | 0 | 2016/07/29 | 0 | 2016/07/29 | 0
15728 | 5 | 15728 | P40S2 | 法兰 FLANGES | 对焊法兰 | 15 | 200 | WN-M | PN40 | NB/T 47010 S30408 | GB/T 9115 | 注2 | 0 | 2016/07/29 | 0 | 2016/07/29 | 0
15729 | 5 | 15729 | P40S2 | 法兰 FLANGES | 对焊法兰 | 15 | 200 | WN-F | PN40 | NB/T 47010 S30408 | GB/T 9115 | 注2 | 0 | 2016/07/29 | 0 | 2016/07/29 | 0
15730 | 5 | 15730 | P40S2 | 法兰 FLANGES | 法兰盖 | 15 | 200 | BL-M | PN40 | NB/T 47010 S30408 | GB/T 9123 |  | 0 | 2016/07/29 | 0 | 2016/07/29 | 0
15731 | 5 | 15731 | P40S2 | 法兰 FLANGES | 法兰盖 | 15 | 200 | BL-F | PN40 | NB/T 47010 S30408 | GB/T 9123 |  | 0 | 2016/07/29 | 0 | 2016/07/29 | 0
15732 | 5 | 15732 | P40S2 | 垫片 GASKETS | 缠绕垫 | 15 | 200 | MF | PN40 | 304+PTFE | GB/T 4622 B0232 |  | 0 | 2016/07/29 | 0 | 2016/07/29 | 0
15733 | 5 | 15733 | P40S2 | 紧固件 BOLTINGS | 全螺纹螺柱/两个大六角螺母/垫圈 | 15 | 200 | None | None | 35CrMoA/35/300HV | GB/T 9125,GB/T 97 |  | 0 | 2016/07/29 | 0 | 2016/07/29 | 0
15734 | 5 | 15734 | P40S2 | 阀门 VALVES | 截止阀 | 15 | 40 | SW | PN40 | NB/T 47010 S30408阀体 | DJY61F-40P 防火防静电 |  | 0 | 2016/07/29 | 0 | 2016/07/29 | 0
15735 | 5 | 15735 | P40S2 | 阀门 VALVES | 截止阀 | 50 | 150 | F | PN40 | GB/T 12230 CF8阀体 | DJY41F-40P 防火防静电 |  | 0 | 2016/07/29 | 0 | 2016/07/29 | 0
15736 | 5 | 15736 | P40S2 | 阀门 VALVES | 截止阀 | 200 | 200 | F | PN40 | GB/T 12230 CF8阀体 | DJY541F-40P 防火防静电 |  | 0 | 2016/07/29 | 0 | 2016/07/29 | 0
15737 | 5 | 15737 | P40S2 | 阀门 VALVES | 升降式止回阀 | 15 | 40 | SW | PN40 | NB/T 47010 S30408阀体 | DHY61F-40P 防火防静电 | 注4 | 0 | 2016/07/29 | 0 | 2016/07/29 | 0
15738 | 5 | 15738 | P40S2 | 阀门 VALVES | 旋启式止回阀 | 50 | 200 | F | PN40 | GB/T 12230 CF8阀体 | DHY44F-40P 防火防静电 | 注6 | 0 | 2016/07/29 | 0 | 2016/07/29 | 0
15739 | 5 | 15739 | P40S2 | 阀门 VALVES | 球阀 | 15 | 40 | SW | PN40 | NB/T 47010 S30408阀体 | DQY61F-40P 防火防静电 |  | 0 | 2016/07/29 | 0 | 2016/07/29 | 0
15740 | 5 | 15740 | P40S2 | 阀门 VALVES | 安全阀 | 15 | 80 | MNPT | PN40 | NB/T 47010 S30408阀体 | DA21W-40P |  | 0 | 2016/07/29 | 0 | 2016/07/29 | 0
15741 | 5 | 15741 | P40S3 | 管子 PIPES | 无缝钢管 | 50 | 600 | BE | None | 06Cr19Ni10 | GB/T 14976 |  | 0 | 2016/07/29 | 0 | 2016/07/29 | 0
15742 | 5 | 15742 | P40S3 | 管件 FITTINGS | 45°弯头(长半径) | 50 | 600 | BE | None | GB/T 14976 06Cr19Ni10 | GB/T 12459 | 注2 | 0 | 2016/07/29 | 0 | 2016/07/29 | 0
15743 | 5 | 15743 | P40S3 | 管件 FITTINGS | 90°弯头(长半径) | 50 | 600 | BE | None | GB/T 14976 06Cr19Ni10 | GB/T 12459 | 注2 | 0 | 2016/07/29 | 0 | 2016/07/29 | 0
15744 | 5 | 15744 | P40S3 | 管件 FITTINGS | 90°弯头(短半径) | 50 | 600 | BE | None | GB/T 14976 06Cr19Ni10 | GB/T 12459 | 注2,注3 | 0 | 2016/07/29 | 0 | 2016/07/29 | 0
15745 | 5 | 15745 | P40S3 | 管件 FITTINGS | 异径管(同心) | 50 | 600 | BE | None | GB/T 14976 06Cr19Ni10 | GB/T 12459 | 注2 | 0 | 2016/07/29 | 0 | 2016/07/29 | 0
15746 | 5 | 15746 | P40S3 | 管件 FITTINGS | 异径管(偏心) | 50 | 600 | BE | None | GB/T 14976 06Cr19Ni10 | GB/T 12459 | 注2 | 0 | 2016/07/29 | 0 | 2016/07/29 | 0
15747 | 5 | 15747 | P40S3 | 管件 FITTINGS | 等径三通 | 50 | 600 | BE | None | GB/T 14976 06Cr19Ni10 | GB/T 12459 | 注2 | 0 | 2016/07/29 | 0 | 2016/07/29 | 0
15748 | 5 | 15748 | P40S3 | 管件 FITTINGS | 异径三通 | 50 | 600 | BE | None | GB/T 14976 06Cr19Ni10 | GB/T 12459 | 注2 | 0 | 2016/07/29 | 0 | 2016/07/29 | 0
15749 | 5 | 15749 | P40S3 | 法兰 FLANGES | 对焊法兰 | 50 | 600 | WN-RF | PN40 | NB/T 47010 S30408 | GB/T 9115 |  | 0 | 2016/07/29 | 0 | 2016/07/29 | 0
15750 | 5 | 15750 | P40S3 | 法兰 FLANGES | 对焊法兰 | 50 | 400 | WN-M | PN63 | NB/T 47010 S30408 | GB/T 9115 | 注11 | 0 | 2016/07/29 | 0 | 2016/07/29 | 0
15751 | 5 | 15751 | P40S3 | 法兰 FLANGES | 对焊法兰 | 50 | 400 | WN-F | PN63 | NB/T 47010 S30408 | GB/T 9115 | 注11 | 0 | 2016/07/29 | 0 | 2016/07/29 | 0
15752 | 5 | 15752 | P40S3 | 法兰 FLANGES | 对焊法兰 | 50 | 350 | WN-M | PN100 | NB/T 47010 S30408 | GB/T 9115 | 注11 | 0 | 2016/07/29 | 0 | 2016/07/29 | 0
15753 | 5 | 15753 | P40S3 | 法兰 FLANGES | 对焊法兰 | 50 | 350 | WN-F | PN100 | NB/T 47010 S30408 | GB/T 9115 | 注11 | 0 | 2016/07/29 | 0 | 2016/07/29 | 0
15754 | 5 | 15754 | P40S3 | 法兰 FLANGES | 法兰盖 | 50 | 600 | BL-RF | PN40 | NB/T 47010 S30408 | GB/T 9123 |  | 0 | 2016/07/29 | 0 | 2016/07/29 | 0
15755 | 5 | 15755 | P40S3 | 垫片 GASKETS | 非金属平垫片 | 50 | 600 | RF | PN40 | RPTFE | GB/T 9126,GB/T 9129 |  | 0 | 2016/07/29 | 0 | 2016/07/29 | 0
15756 | 5 | 15756 | P40S3 | 垫片 GASKETS | 缠绕垫 | 50 | 400 | MF | PN63 | 304+柔性石墨 | GB/T 4622 B0222 | 注11 | 0 | 2016/07/29 | 0 | 2016/07/29 | 0
15757 | 5 | 15757 | P40S3 | 垫片 GASKETS | 缠绕垫 | 50 | 350 | MF | PN100 | 304+柔性石墨 | GB/T 4622 B0222 | 注11 | 0 | 2016/07/29 | 0 | 2016/07/29 | 0
15758 | 5 | 15758 | P40S3 | 紧固件 BOLTINGS | 全螺纹螺柱/两个大六角螺母/垫圈 | 50 | 600 | None | None | 35CrMoA/35/300HV | GB/T 9125,GB/T 97 |  | 0 | 2016/07/29 | 0 | 2016/07/29 | 0
15759 | 5 | 15759 | P40S3 | 阀门 VALVES | 闸阀 | 50 | 300 | RF | PN40 | GB/T 12230 CF8阀体 | Z41W-40P |  | 0 | 2016/07/29 | 0 | 2016/07/29 | 0
15760 | 5 | 15760 | P40S3 | 阀门 VALVES | 闸阀 | 350 | 600 | RF | PN40 | GB/T 12230 CF8阀体 | Z541W-40P |  | 0 | 2016/07/29 | 0 | 2016/07/29 | 0
15761 | 5 | 15761 | P40S3 | 阀门 VALVES | 闸阀 | 300 | 600 | RF | PN40 | GB/T 12230 CF8阀体 | Z941W-40P |  | 0 | 2016/07/29 | 0 | 2016/07/29 | 0
15762 | 5 | 15762 | P40S3 | 阀门 VALVES | 升降式止回阀 | 50 | 300 | RF | PN40 | GB/T 12230 CF8阀体 | H41W-40P | 注4 | 0 | 2016/07/29 | 0 | 2016/07/29 | 0
15763 | 5 | 15763 | P40S3 | 阀门 VALVES | 旋启式止回阀 | 50 | 500 | RF | PN40 | GB/T 12230 CF8阀体 | H44W-40P | 注6 | 0 | 2016/07/29 | 0 | 2016/07/29 | 0
15764 | 5 | 15764 | P40S3 | 阀门 VALVES | 水力控制阀 | 50 | 600 | RF | PN40 | GB/T 12230 CF8阀体 | JD745X-40P 多功能 |  | 0 | 2016/07/29 | 0 | 2016/07/29 | 0
15765 | 5 | 15765 | P63C1 | 管子 PIPES | 无缝钢管 | 100 | 400 | BE | None | 20 | GB/T 8163 |  | 0 | 2016/07/29 | 0 | 2016/07/29 | 0
15766 | 5 | 15766 | P63C1 | 管件 FITTINGS | 45°弯头(长半径) | 100 | 400 | BE | None | GB/T 8163 20 | GB/T 12459 | 注2 | 0 | 2016/07/29 | 0 | 2016/07/29 | 0
15767 | 5 | 15767 | P63C1 | 管件 FITTINGS | 90°弯头(长半径) | 100 | 400 | BE | None | GB/T 8163 20 | GB/T 12459 | 注2 | 0 | 2016/07/29 | 0 | 2016/07/29 | 0
15768 | 5 | 15768 | P63C1 | 管件 FITTINGS | 90°弯头(短半径) | 100 | 400 | BE | None | GB/T 8163 20 | GB/T 12459 | 注2,注3 | 0 | 2016/07/29 | 0 | 2016/07/29 | 0
15769 | 5 | 15769 | P63C1 | 管件 FITTINGS | 异径管(同心) | 100 | 400 | BE | None | GB/T 8163 20 | GB/T 12459 | 注2 | 0 | 2016/07/29 | 0 | 2016/07/29 | 0
15770 | 5 | 15770 | P63C1 | 管件 FITTINGS | 异径管(偏心) | 100 | 400 | BE | None | GB/T 8163 20 | GB/T 12459 | 注2 | 0 | 2016/07/29 | 0 | 2016/07/29 | 0
15771 | 5 | 15771 | P63C1 | 管件 FITTINGS | 等径三通 | 100 | 400 | BE | None | GB/T 8163 20 | GB/T 12459 | 注2 | 0 | 2016/07/29 | 0 | 2016/07/29 | 0
15772 | 5 | 15772 | P63C1 | 管件 FITTINGS | 异径三通 | 100 | 400 | BE | None | GB/T 8163 20 | GB/T 12459 | 注2 | 0 | 2016/07/29 | 0 | 2016/07/29 | 0
15773 | 5 | 15773 | P63C1 | 法兰 FLANGES | 对焊法兰 | 100 | 400 | WN-M | PN63 | NB/T 47008 20 | GB/T 9115 | 注2 | 0 | 2016/07/29 | 0 | 2016/07/29 | 0
15774 | 5 | 15774 | P63C1 | 法兰 FLANGES | 对焊法兰 | 100 | 400 | WN-F | PN63 | NB/T 47008 20 | GB/T 9115 | 注2 | 0 | 2016/07/29 | 0 | 2016/07/29 | 0
15775 | 5 | 15775 | P63C1 | 法兰 FLANGES | 对焊环板式松套法兰 | 100 | 400 | PL/W-M | PN63 | NB/T 47008 20(20#松套) | GB/T 9120 | 注2 | 0 | 2016/07/29 | 0 | 2016/07/29 | 0
15776 | 5 | 15776 | P63C1 | 法兰 FLANGES | 对焊环板式松套法兰 | 100 | 400 | PL/W-F | PN63 | NB/T 47008 20(20#松套) | GB/T 9120 | 注2 | 0 | 2016/07/29 | 0 | 2016/07/29 | 0
15777 | 5 | 15777 | P63C1 | 法兰 FLANGES | 法兰盖 | 100 | 400 | BL-M | PN63 | NB/T 47008 20 | GB/T 9123 |  | 0 | 2016/07/29 | 0 | 2016/07/29 | 0
15778 | 5 | 15778 | P63C1 | 法兰 FLANGES | 法兰盖 | 100 | 400 | BL-F | PN63 | NB/T 47008 20 | GB/T 9123 |  | 0 | 2016/07/29 | 0 | 2016/07/29 | 0
15779 | 5 | 15779 | P63C1 | 垫片 GASKETS | 缠绕垫 | 100 | 400 | MF | PN63 | 304+柔性石墨 | GB/T 4622 B0222 |  | 0 | 2016/07/29 | 0 | 2016/07/29 | 0
15780 | 5 | 15780 | P63C1 | 紧固件 BOLTINGS | 全螺纹螺柱/两个大六角螺母/垫圈 | 100 | 400 | None | None | 35CrMoA/35/300HV | GB/T 9125,GB/T 97 |  | 0 | 2016/07/29 | 0 | 2016/07/29 | 0
15781 | 5 | 15781 | P63C1 | 阀门 VALVES | 排渣阀 | 100 | 400 | F | PN63 | 耐磨钢+陶瓷阀体 | PZM41YS-63 耐磨 |  | 0 | 2016/07/29 | 0 | 2016/07/29 | 0
15782 | 5 | 15782 | P63C1 | 阀门 VALVES | 排渣阀 | 100 | 400 | F | PN63 | 耐磨钢+陶瓷阀体 | PZM941YS-63 耐磨 |  | 0 | 2016/07/29 | 0 | 2016/07/29 | 0
15783 | 5 | 15783 | P63C2 | 管子 PIPES | 无缝钢管 | 15 | 400 | BE | None | 20 | GB 3087 |  | 0 | 2016/07/29 | 0 | 2016/07/29 | 0
15784 | 5 | 15784 | P63C2 | 短管 NIPPLES | 短管(L=100mm) | 15 | 40 | BE×BE | Sch.80 | GB 3087 20 | HG/T 20553 (Ⅰa) |  | 0 | 2016/07/29 | 0 | 2016/07/29 | 0
15785 | 5 | 15785 | P63C2 | 短管 NIPPLES | 短管(L=100mm) | 15 | 40 | MNPT×MNPT | Sch.160 | GB 3087 20 | HG/T 20553 (Ⅰa) |  | 0 | 2016/07/29 | 0 | 2016/07/29 | 0
15786 | 5 | 15786 | P63C2 | 短管 NIPPLES | 短管(L=100mm) | 15 | 40 | BE×MNPT | Sch.160 | GB 3087 20 | HG/T 20553 (Ⅰa) |  | 0 | 2016/07/29 | 0 | 2016/07/29 | 0
15787 | 5 | 15787 | P63C2 | 管件 FITTINGS | 45°弯头(长半径) | 15 | 400 | BE | None | GB 3087 20 | GB/T 12459 | 注2 | 0 | 2016/07/29 | 0 | 2016/07/29 | 0
15788 | 5 | 15788 | P63C2 | 管件 FITTINGS | 90°弯头(长半径) | 15 | 400 | BE | None | GB 3087 20 | GB/T 12459 | 注2 | 0 | 2016/07/29 | 0 | 2016/07/29 | 0
15789 | 5 | 15789 | P63C2 | 管件 FITTINGS | 90°弯头(短半径) | 25 | 400 | BE | None | GB 3087 20 | GB/T 12459 | 注2,注3 | 0 | 2016/07/29 | 0 | 2016/07/29 | 0
15790 | 5 | 15790 | P63C2 | 管件 FITTINGS | 异径管(同心) | 15 | 400 | BE | None | GB 3087 20 | GB/T 12459 | 注2 | 0 | 2016/07/29 | 0 | 2016/07/29 | 0
15791 | 5 | 15791 | P63C2 | 管件 FITTINGS | 异径管(偏心) | 15 | 400 | BE | None | GB 3087 20 | GB/T 12459 | 注2 | 0 | 2016/07/29 | 0 | 2016/07/29 | 0
15792 | 5 | 15792 | P63C2 | 管件 FITTINGS | 等径三通 | 15 | 400 | BE | None | GB 3087 20 | GB/T 12459 | 注2 | 0 | 2016/07/29 | 0 | 2016/07/29 | 0
15793 | 5 | 15793 | P63C2 | 管件 FITTINGS | 异径三通 | 15 | 400 | BE | None | GB 3087 20 | GB/T 12459 | 注2 | 0 | 2016/07/29 | 0 | 2016/07/29 | 0
15794 | 5 | 15794 | P63C2 | 管件 FITTINGS | 管帽 | 15 | 400 | BE | None | GB/T 711 20 | GB/T 12459 | 注2 | 0 | 2016/07/29 | 0 | 2016/07/29 | 0
15795 | 5 | 15795 | P63C2 | 法兰 FLANGES | 对焊法兰 | 15 | 400 | WN-M | PN63 | GB/T 12228 A105 | GB/T 9115 | 注2 | 0 | 2016/07/29 | 0 | 2016/07/29 | 0
15796 | 5 | 15796 | P63C2 | 法兰 FLANGES | 对焊法兰 | 15 | 400 | WN-F | PN63 | GB/T 12228 A105 | GB/T 9115 | 注2 | 0 | 2016/07/29 | 0 | 2016/07/29 | 0
15797 | 5 | 15797 | P63C2 | 法兰 FLANGES | 法兰盖 | 15 | 400 | BL-M | PN63 | GB/T 12228 A105 | GB/T 9123 |  | 0 | 2016/07/29 | 0 | 2016/07/29 | 0
15798 | 5 | 15798 | P63C2 | 法兰 FLANGES | 法兰盖 | 15 | 400 | BL-F | PN63 | GB/T 12228 A105 | GB/T 9123 |  | 0 | 2016/07/29 | 0 | 2016/07/29 | 0
15799 | 5 | 15799 | P63C2 | 垫片 GASKETS | 缠绕垫 | 15 | 400 | MF | PN63 | 304+柔性石墨 | GB/T 4622 B0222 |  | 0 | 2016/07/29 | 0 | 2016/07/29 | 0
15800 | 5 | 15800 | P63C2 | 紧固件 BOLTINGS | 全螺纹螺柱/两个大六角螺母/垫圈 | 15 | 400 | None | None | 35CrMoA/35/300HV | GB/T 9125,GB/T 97 |  | 0 | 2016/07/29 | 0 | 2016/07/29 | 0
15801 | 5 | 15801 | P63C2 | 阀门 VALVES | 闸阀 | 15 | 40 | F | PN63 | GB/T 12228 A105阀体 | Z41H-63 螺栓连接阀盖 |  | 0 | 2016/07/29 | 0 | 2016/07/29 | 0
15802 | 5 | 15802 | P63C2 | 阀门 VALVES | 闸阀 | 50 | 250 | F | PN63 | GB/T 12229 WCB阀体 | Z41H-63 螺栓连接阀盖 |  | 0 | 2016/07/29 | 0 | 2016/07/29 | 0
15803 | 5 | 15803 | P63C2 | 阀门 VALVES | 闸阀 | 300 | 400 | F | PN63 | GB/T 12229 WCB阀体 | Z541H-63 螺栓连接阀盖 |  | 0 | 2016/07/29 | 0 | 2016/07/29 | 0
15804 | 5 | 15804 | P63C2 | 阀门 VALVES | 截止阀 | 15 | 40 | F | PN63 | GB/T 12228 A105阀体 | J41H-63 螺栓连接阀盖 |  | 0 | 2016/07/29 | 0 | 2016/07/29 | 0
15805 | 5 | 15805 | P63C2 | 阀门 VALVES | 截止阀 | 50 | 125 | F | PN63 | GB/T 12229 WCB阀体 | J41H-63 螺栓连接阀盖 |  | 0 | 2016/07/29 | 0 | 2016/07/29 | 0
15806 | 5 | 15806 | P63C2 | 阀门 VALVES | 截止阀 | 150 | 300 | F | PN63 | GB/T 12229 WCB阀体 | J541H-63 螺栓连接阀盖 |  | 0 | 2016/07/29 | 0 | 2016/07/29 | 0
15807 | 5 | 15807 | P63C2 | 阀门 VALVES | 升降式止回阀 | 15 | 40 | F | PN63 | GB/T 12228 A105阀体 | H41H-63 螺栓连接阀盖 | 注4 | 0 | 2016/07/29 | 0 | 2016/07/29 | 0
15808 | 5 | 15808 | P63C2 | 阀门 VALVES | 旋启式止回阀 | 50 | 400 | F | PN63 | GB/T 12229 WCB阀体 | H44H-63 螺栓连接阀盖 | 注6 | 0 | 2016/07/29 | 0 | 2016/07/29 | 0
15809 | 5 | 15809 | P63C2 | 阀门 VALVES | 蝶阀 | 100 | 400 | F | PN63 | GB/T 12229 WCB阀体 | D341H-63 |  | 0 | 2016/07/29 | 0 | 2016/07/29 | 0
15810 | 5 | 15810 | P63C2 | 阀门 VALVES | 疏水阀 | 15 | 50 | F | PN63 | GB/T 12228 A105阀体 | CS41H-63 螺栓连接阀盖 |  | 0 | 2016/07/29 | 0 | 2016/07/29 | 0
15811 | 5 | 15811 | P63C2 | 阀门 VALVES | 柱塞阀 | 15 | 40 | F | PN63 | GB/T 12228 A105阀体 | UJ41H-63 螺栓连接阀盖 |  | 0 | 2016/07/29 | 0 | 2016/07/29 | 0
15812 | 5 | 15812 | P63C2 | 阀门 VALVES | 柱塞阀 | 50 | 400 | F | PN63 | GB/T 12229 WCB阀体 | UJ41H-63 螺栓连接阀盖 |  | 0 | 2016/07/29 | 0 | 2016/07/29 | 0
15813 | 5 | 15813 | P63C3 | 管子 PIPES | 无缝钢管 | 50 | 600 | BE | None | 20 | GB/T 8163 |  | 0 | 2016/07/29 | 0 | 2016/07/29 | 0
15814 | 5 | 15814 | P63C3 | 管件 FITTINGS | 45°弯头(长半径) | 50 | 600 | BE | None | GB/T 8163 20 | GB/T 12459 | 注2 | 0 | 2016/07/29 | 0 | 2016/07/29 | 0
15815 | 5 | 15815 | P63C3 | 管件 FITTINGS | 90°弯头(长半径) | 50 | 600 | BE | None | GB/T 8163 20 | GB/T 12459 | 注2 | 0 | 2016/07/29 | 0 | 2016/07/29 | 0
15816 | 5 | 15816 | P63C3 | 管件 FITTINGS | 90°弯头(短半径) | 50 | 600 | BE | None | GB/T 8163 20 | GB/T 12459 | 注2,注3 | 0 | 2016/07/29 | 0 | 2016/07/29 | 0
15817 | 5 | 15817 | P63C3 | 管件 FITTINGS | 异径管(同心) | 50 | 600 | BE | None | GB/T 8163 20 | GB/T 12459 | 注2 | 0 | 2016/07/29 | 0 | 2016/07/29 | 0
15818 | 5 | 15818 | P63C3 | 管件 FITTINGS | 异径管(偏心) | 50 | 600 | BE | None | GB/T 8163 20 | GB/T 12459 | 注2 | 0 | 2016/07/29 | 0 | 2016/07/29 | 0
15819 | 5 | 15819 | P63C3 | 管件 FITTINGS | 等径三通 | 50 | 600 | BE | None | GB/T 8163 20 | GB/T 12459 | 注2 | 0 | 2016/07/29 | 0 | 2016/07/29 | 0
15820 | 5 | 15820 | P63C3 | 管件 FITTINGS | 异径三通 | 50 | 600 | BE | None | GB/T 8163 20 | GB/T 12459 | 注2 | 0 | 2016/07/29 | 0 | 2016/07/29 | 0
15821 | 5 | 15821 | P63C3 | 法兰 FLANGES | 对焊法兰 | 50 | 400 | WN-M | PN63 | NB/T 47008 20 | GB/T 9115 |  | 0 | 2016/07/29 | 0 | 2016/07/29 | 0
15822 | 5 | 15822 | P63C3 | 法兰 FLANGES | 对焊法兰 | 50 | 400 | WN-F | PN63 | NB/T 47008 20 | GB/T 9115 |  | 0 | 2016/07/29 | 0 | 2016/07/29 | 0
15823 | 5 | 15823 | P63C3 | 法兰 FLANGES | 对焊法兰 | 50 | 350 | WN-M | PN100 | NB/T 47008 20 | GB/T 9115 | 注11 | 0 | 2016/07/29 | 0 | 2016/07/29 | 0
15824 | 5 | 15824 | P63C3 | 法兰 FLANGES | 对焊法兰 | 50 | 350 | WN-F | PN100 | NB/T 47008 20 | GB/T 9115 | 注11 | 0 | 2016/07/29 | 0 | 2016/07/29 | 0
15825 | 5 | 15825 | P63C3 | 法兰 FLANGES | 对焊法兰 | 50 | 300 | WN-M | PN160 | NB/T 47008 20 | GB/T 9115 | 注11 | 0 | 2016/07/29 | 0 | 2016/07/29 | 0
15826 | 5 | 15826 | P63C3 | 法兰 FLANGES | 对焊法兰 | 50 | 300 | WN-F | PN160 | NB/T 47008 20 | GB/T 9115 | 注11 | 0 | 2016/07/29 | 0 | 2016/07/29 | 0
15827 | 5 | 15827 | P63C3 | 法兰 FLANGES | 法兰盖 | 50 | 400 | BL-M | PN63 | NB/T 47008 20 | GB/T 9123 |  | 0 | 2016/07/29 | 0 | 2016/07/29 | 0
15828 | 5 | 15828 | P63C3 | 法兰 FLANGES | 法兰盖 | 50 | 400 | BL-F | PN63 | NB/T 47008 20 | GB/T 9123 |  | 0 | 2016/07/29 | 0 | 2016/07/29 | 0
15829 | 5 | 15829 | P63C3 | 垫片 GASKETS | 缠绕垫 | 50 | 400 | MF | PN63 | 304+柔性石墨 | GB/T 4622 B0222 |  | 0 | 2016/07/29 | 0 | 2016/07/29 | 0
15830 | 5 | 15830 | P63C3 | 垫片 GASKETS | 缠绕垫 | 50 | 350 | MF | PN100 | 304+柔性石墨 | GB/T 4622 B0222 | 注11 | 0 | 2016/07/29 | 0 | 2016/07/29 | 0
15831 | 5 | 15831 | P63C3 | 垫片 GASKETS | 缠绕垫 | 50 | 300 | MF | PN160 | 304+柔性石墨 | GB/T 4622 B0222 | 注11 | 0 | 2016/07/29 | 0 | 2016/07/29 | 0
15832 | 5 | 15832 | P63C3 | 紧固件 BOLTINGS | 全螺纹螺柱/两个大六角螺母/垫圈 | 50 | 400 | None | None | 35CrMoA/35/300HV | GB/T 9125,GB/T 97 |  | 0 | 2016/07/29 | 0 | 2016/07/29 | 0
15833 | 5 | 15833 | P63C3 | 阀门 VALVES | 闸阀 | 50 | 250 | F | PN63 | GB/T 12229 WCB阀体 | Z41H-63 |  | 0 | 2016/07/29 | 0 | 2016/07/29 | 0
15834 | 5 | 15834 | P63C3 | 阀门 VALVES | 闸阀 | 300 | 400 | F | PN63 | GB/T 12229 WCB阀体 | Z541H-63 |  | 0 | 2016/07/29 | 0 | 2016/07/29 | 0
15835 | 5 | 15835 | P63C3 | 阀门 VALVES | 闸阀 | 300 | 400 | F | PN63 | GB/T 12229 WCB阀体 | Z941H-63 |  | 0 | 2016/07/29 | 0 | 2016/07/29 | 0
15836 | 5 | 15836 | P63C3 | 阀门 VALVES | 升降式止回阀 | 50 | 300 | F | PN63 | GB/T 12229 WCB阀体 | H41T-63 | 注4 | 0 | 2016/07/29 | 0 | 2016/07/29 | 0
15837 | 5 | 15837 | P63C3 | 阀门 VALVES | 旋启式止回阀 | 50 | 400 | F | PN63 | GB/T 12229 WCB阀体 | H44T-63 | 注6 | 0 | 2016/07/29 | 0 | 2016/07/29 | 0
15838 | 5 | 15838 | P63C3 | 阀门 VALVES | 水力控制阀 | 50 | 400 | F | PN63 | GB/T 12229 WCB阀体 | JD745X-63 多功能 |  | 0 | 2016/07/29 | 0 | 2016/07/29 | 0
15839 | 5 | 15839 | P63S1 | 管子 PIPES | 无缝钢管 | 15 | 200 | BE | None | 06Cr19Ni10 | GB/T 14976 |  | 0 | 2016/07/29 | 0 | 2016/07/29 | 0
15840 | 5 | 15840 | P63S1 | 短管 NIPPLES | 短管(L=100mm) | 15 | 40 | BE×BE | Sch.40S | GB/T 14976 06Cr19Ni10 | HG/T 20553 (Ⅰa) |  | 0 | 2016/07/29 | 0 | 2016/07/29 | 0
15841 | 5 | 15841 | P63S1 | 短管 NIPPLES | 短管(L=100mm) | 15 | 40 | MNPT×MNPT | Sch.80S | GB/T 14976 06Cr19Ni10 | HG/T 20553 (Ⅰa) |  | 0 | 2016/07/29 | 0 | 2016/07/29 | 0
15842 | 5 | 15842 | P63S1 | 短管 NIPPLES | 短管(L=100mm) | 15 | 40 | BE×MNPT | Sch.80S | GB/T 14976 06Cr19Ni10 | HG/T 20553 (Ⅰa) |  | 0 | 2016/07/29 | 0 | 2016/07/29 | 0
15843 | 5 | 15843 | P63S1 | 管件 FITTINGS | 45°弯头(长半径) | 15 | 200 | BE | None | GB/T 14976 06Cr19Ni10 | GB/T 12459 | 注2 | 0 | 2016/07/29 | 0 | 2016/07/29 | 0
15844 | 5 | 15844 | P63S1 | 管件 FITTINGS | 90°弯头(长半径) | 15 | 200 | BE | None | GB/T 14976 06Cr19Ni10 | GB/T 12459 | 注2 | 0 | 2016/07/29 | 0 | 2016/07/29 | 0
15845 | 5 | 15845 | P63S1 | 管件 FITTINGS | 异径管(同心) | 15 | 200 | BE | None | GB/T 14976 06Cr19Ni10 | GB/T 12459 | 注2 | 0 | 2016/07/29 | 0 | 2016/07/29 | 0
15846 | 5 | 15846 | P63S1 | 管件 FITTINGS | 异径管(偏心) | 15 | 200 | BE | None | GB/T 14976 06Cr19Ni10 | GB/T 12459 | 注2 | 0 | 2016/07/29 | 0 | 2016/07/29 | 0
15847 | 5 | 15847 | P63S1 | 管件 FITTINGS | 等径三通 | 15 | 200 | BE | None | GB/T 14976 06Cr19Ni10 | GB/T 12459 | 注2 | 0 | 2016/07/29 | 0 | 2016/07/29 | 0
15848 | 5 | 15848 | P63S1 | 管件 FITTINGS | 异径三通 | 15 | 200 | BE | None | GB/T 14976 06Cr19Ni10 | GB/T 12459 | 注2 | 0 | 2016/07/29 | 0 | 2016/07/29 | 0
15849 | 5 | 15849 | P63S1 | 法兰 FLANGES | 对焊法兰 | 15 | 200 | WN-M | PN63 | NB/T 47010 S30408 | GB/T 9115 | 注2 | 0 | 2016/07/29 | 0 | 2016/07/29 | 0
15850 | 5 | 15850 | P63S1 | 法兰 FLANGES | 对焊法兰 | 15 | 200 | WN-F | PN63 | NB/T 47010 S30408 | GB/T 9115 | 注2 | 0 | 2016/07/29 | 0 | 2016/07/29 | 0
15851 | 5 | 15851 | P63S1 | 法兰 FLANGES | 法兰盖 | 15 | 200 | BL-M | PN63 | NB/T 47010 S30408 | GB/T 9123 |  | 0 | 2016/07/29 | 0 | 2016/07/29 | 0
15852 | 5 | 15852 | P63S1 | 法兰 FLANGES | 法兰盖 | 15 | 200 | BL-F | PN63 | NB/T 47010 S30408 | GB/T 9123 |  | 0 | 2016/07/29 | 0 | 2016/07/29 | 0
15853 | 5 | 15853 | P63S1 | 垫片 GASKETS | 缠绕垫 | 15 | 200 | MF | PN63 | 304+PTFE | GB/T 4622 B0232 |  | 0 | 2016/07/29 | 0 | 2016/07/29 | 0
15854 | 5 | 15854 | P63S1 | 紧固件 BOLTINGS | 全螺纹螺柱/两个大六角螺母/垫圈 | 15 | 200 | None | None | 35CrMoA/35/300HV | GB/T 9125,GB/T 97 |  | 0 | 2016/07/29 | 0 | 2016/07/29 | 0
15855 | 5 | 15855 | P63S1 | 阀门 VALVES | 截止阀 | 15 | 40 | F | PN63 | NB/T 47010 S30408阀体 | JY41W-63P |  | 0 | 2016/07/29 | 0 | 2016/07/29 | 0
15856 | 5 | 15856 | P63S1 | 阀门 VALVES | 截止阀 | 50 | 125 | F | PN63 | GB/T 12230 CF8阀体 | JY41W-63P |  | 0 | 2016/07/29 | 0 | 2016/07/29 | 0
15857 | 5 | 15857 | P63S1 | 阀门 VALVES | 截止阀 | 150 | 200 | F | PN63 | GB/T 12230 CF8阀体 | JY541W-63P |  | 0 | 2016/07/29 | 0 | 2016/07/29 | 0
15858 | 5 | 15858 | P63S1 | 阀门 VALVES | 升降式止回阀 | 15 | 40 | F | PN63 | GB/T 12225 铜合金阀体 | HY41W-63T | 注4 | 0 | 2016/07/29 | 0 | 2016/07/29 | 0
15859 | 5 | 15859 | P63S1 | 阀门 VALVES | 旋启式止回阀 | 50 | 200 | F | PN63 | GB/T 12230 CF8阀体 | HY44W-63P | 注6 | 0 | 2016/07/29 | 0 | 2016/07/29 | 0
15860 | 5 | 15860 | P63S1 | 阀门 VALVES | 球阀 | 15 | 40 | F | PN63 | GB/T 12225 铜合金阀体 | QY41F-63T 防火防静电 |  | 0 | 2016/07/29 | 0 | 2016/07/29 | 0
15861 | 5 | 15861 | P63S2 | 管子 PIPES | 无缝钢管 | 15 | 200 | BE | None | 022Cr19Ni10 | GB/T 14976 |  | 0 | 2016/07/29 | 0 | 2016/07/29 | 0
15862 | 5 | 15862 | P63S2 | 短管 NIPPLES | 短管(L=100mm) | 15 | 40 | BE×BE | Sch.40S | GB/T 14976 022Cr19Ni10 | HG/T 20553 (Ⅰa) |  | 0 | 2016/07/29 | 0 | 2016/07/29 | 0
15863 | 5 | 15863 | P63S2 | 短管 NIPPLES | 短管(L=100mm) | 15 | 40 | MNPT×MNPT | Sch.80S | GB/T 14976 022Cr19Ni10 | HG/T 20553 (Ⅰa) |  | 0 | 2016/07/29 | 0 | 2016/07/29 | 0
15864 | 5 | 15864 | P63S2 | 短管 NIPPLES | 短管(L=100mm) | 15 | 40 | BE×MNPT | Sch.80S | GB/T 14976 022Cr19Ni10 | HG/T 20553 (Ⅰa) |  | 0 | 2016/07/29 | 0 | 2016/07/29 | 0
15865 | 5 | 15865 | P63S2 | 管件 FITTINGS | 45°弯头(长半径) | 15 | 200 | BE | None | GB/T 14976 022Cr19Ni10 | GB/T 12459 | 注2 | 0 | 2016/07/29 | 0 | 2016/07/29 | 0
15866 | 5 | 15866 | P63S2 | 管件 FITTINGS | 90°弯头(长半径) | 15 | 200 | BE | None | GB/T 14976 022Cr19Ni10 | GB/T 12459 | 注2 | 0 | 2016/07/29 | 0 | 2016/07/29 | 0
15867 | 5 | 15867 | P63S2 | 管件 FITTINGS | 90°弯头(短半径) | 25 | 200 | BE | None | GB/T 14976 022Cr19Ni10 | GB/T 12459 | 注2,注3 | 0 | 2016/07/29 | 0 | 2016/07/29 | 0
15868 | 5 | 15868 | P63S2 | 管件 FITTINGS | 异径管(同心) | 15 | 200 | BE | None | GB/T 14976 022Cr19Ni10 | GB/T 12459 | 注2 | 0 | 2016/07/29 | 0 | 2016/07/29 | 0
15869 | 5 | 15869 | P63S2 | 管件 FITTINGS | 异径管(偏心) | 15 | 200 | BE | None | GB/T 14976 022Cr19Ni10 | GB/T 12459 | 注2 | 0 | 2016/07/29 | 0 | 2016/07/29 | 0
15870 | 5 | 15870 | P63S2 | 管件 FITTINGS | 等径三通 | 15 | 200 | BE | None | GB/T 14976 022Cr19Ni10 | GB/T 12459 | 注2 | 0 | 2016/07/29 | 0 | 2016/07/29 | 0
15871 | 5 | 15871 | P63S2 | 管件 FITTINGS | 异径三通 | 15 | 200 | BE | None | GB/T 14976 022Cr19Ni10 | GB/T 12459 | 注2 | 0 | 2016/07/29 | 0 | 2016/07/29 | 0
15872 | 5 | 15872 | P63S2 | 法兰 FLANGES | 对焊法兰 | 15 | 200 | WN-M | PN63 | NB/T 47010 S30403 | GB/T 9115 | 注2 | 0 | 2016/07/29 | 0 | 2016/07/29 | 0
15873 | 5 | 15873 | P63S2 | 法兰 FLANGES | 对焊法兰 | 15 | 200 | WN-F | PN63 | NB/T 47010 S30403 | GB/T 9115 | 注2 | 0 | 2016/07/29 | 0 | 2016/07/29 | 0
15874 | 5 | 15874 | P63S2 | 法兰 FLANGES | 法兰盖 | 15 | 200 | BL-M | PN63 | NB/T 47010 S30403 | GB/T 9123 |  | 0 | 2016/07/29 | 0 | 2016/07/29 | 0
15875 | 5 | 15875 | P63S2 | 法兰 FLANGES | 法兰盖 | 15 | 200 | BL-F | PN63 | NB/T 47010 S30403 | GB/T 9123 |  | 0 | 2016/07/29 | 0 | 2016/07/29 | 0
15876 | 5 | 15876 | P63S2 | 垫片 GASKETS | 缠绕垫 | 15 | 200 | MF | PN63 | 304L+PTFE | GB/T 4622 B0737 |  | 0 | 2016/07/29 | 0 | 2016/07/29 | 0
15877 | 5 | 15877 | P63S2 | 紧固件 BOLTINGS | 全螺纹螺柱/两个大六角螺母/垫圈 | 15 | 200 | None | None | 35CrMoA/35/300HV | GB/T 9125,GB/T 97 |  | 0 | 2016/07/29 | 0 | 2016/07/29 | 0
15878 | 5 | 15878 | P63S2 | 阀门 VALVES | 截止阀 | 15 | 40 | F | PN63 | NB/T 47010 S30403阀体 | J41Y-63P |  | 0 | 2016/07/29 | 0 | 2016/07/29 | 0
15879 | 5 | 15879 | P63S2 | 阀门 VALVES | 截止阀 | 50 | 125 | F | PN63 | GB/T 12230 CF3阀体 | J41Y-63P |  | 0 | 2016/07/29 | 0 | 2016/07/29 | 0
15880 | 5 | 15880 | P63S2 | 阀门 VALVES | 截止阀 | 150 | 200 | F | PN63 | GB/T 12230 CF3阀体 | J541Y-63P |  | 0 | 2016/07/29 | 0 | 2016/07/29 | 0
15881 | 5 | 15881 | P63S2 | 阀门 VALVES | 截止阀 | 15 | 40 | F | PN63 | NB/T 47010 S30403阀体 | J41W-63P |  | 0 | 2016/07/29 | 0 | 2016/07/29 | 0
15882 | 5 | 15882 | P63S2 | 阀门 VALVES | 截止阀 | 50 | 125 | F | PN63 | GB/T 12230 CF3阀体 | J41W-63P |  | 0 | 2016/07/29 | 0 | 2016/07/29 | 0
15883 | 5 | 15883 | P63S2 | 阀门 VALVES | 截止阀 | 150 | 200 | F | PN63 | GB/T 12230 CF3阀体 | J541W-63P |  | 0 | 2016/07/29 | 0 | 2016/07/29 | 0
15884 | 5 | 15884 | P63S2 | 阀门 VALVES | 升降式止回阀 | 15 | 40 | F | PN63 | NB/T 47010 S30403阀体 | H41W-63P | 注4 | 0 | 2016/07/29 | 0 | 2016/07/29 | 0
15885 | 5 | 15885 | P63S2 | 阀门 VALVES | 旋启式止回阀 | 50 | 125 | F | PN63 | GB/T 12230 CF3阀体 | H44F-63P | 注6 | 0 | 2016/07/29 | 0 | 2016/07/29 | 0
15886 | 5 | 15886 | P63S2 | 阀门 VALVES | 旋启式止回阀 | 50 | 200 | F | PN63 | GB/T 12230 CF3阀体 | H44W-63P | 注6 | 0 | 2016/07/29 | 0 | 2016/07/29 | 0
15887 | 5 | 15887 | P63S2 | 阀门 VALVES | 球阀 | 15 | 40 | F | PN63 | NB/T 47010 S30403阀体 | Q41F-63P |  | 0 | 2016/07/29 | 0 | 2016/07/29 | 0
15888 | 5 | 15888 | P63S2 | 阀门 VALVES | 球阀 | 50 | 80 | F | PN63 | GB/T 12230 CF3阀体 | Q41F-63P |  | 0 | 2016/07/29 | 0 | 2016/07/29 | 0
15889 | 5 | 15889 | P63S2 | 阀门 VALVES | 球阀 | 100 | 200 | F | PN63 | GB/T 12230 CF3阀体 | Q341F-63P |  | 0 | 2016/07/29 | 0 | 2016/07/29 | 0
15890 | 5 | 15890 | P63S2 | 阀门 VALVES | 隔膜阀 | 25 | 40 | RF | PN16 | NB/T 47010 S31603阀体 | G41W-16R |  | 0 | 2016/07/29 | 0 | 2016/07/29 | 0
15891 | 5 | 15891 | P63S2 | 阀门 VALVES | 隔膜阀 | 50 | 300 | RF | PN16 | GB/T 12230 CF3M阀体 | G41W-16R |  | 0 | 2016/07/29 | 0 | 2016/07/29 | 0
15892 | 5 | 15892 | P63S3 | 管子 PIPES | 无缝钢管 | 50 | 600 | BE | None | 06Cr19Ni10 | GB/T 14976 |  | 0 | 2016/07/29 | 0 | 2016/07/29 | 0
15893 | 5 | 15893 | P63S3 | 管件 FITTINGS | 45°弯头(长半径) | 50 | 600 | BE | None | GB/T 14976 06Cr19Ni10 | GB/T 12459 | 注2 | 0 | 2016/07/29 | 0 | 2016/07/29 | 0
15894 | 5 | 15894 | P63S3 | 管件 FITTINGS | 90°弯头(长半径) | 50 | 600 | BE | None | GB/T 14976 06Cr19Ni10 | GB/T 12459 | 注2 | 0 | 2016/07/29 | 0 | 2016/07/29 | 0
15895 | 5 | 15895 | P63S3 | 管件 FITTINGS | 90°弯头(短半径) | 50 | 600 | BE | None | GB/T 14976 06Cr19Ni10 | GB/T 12459 | 注2,注3 | 0 | 2016/07/29 | 0 | 2016/07/29 | 0
15896 | 5 | 15896 | P63S3 | 管件 FITTINGS | 异径管(同心) | 50 | 600 | BE | None | GB/T 14976 06Cr19Ni10 | GB/T 12459 | 注2 | 0 | 2016/07/29 | 0 | 2016/07/29 | 0
15897 | 5 | 15897 | P63S3 | 管件 FITTINGS | 异径管(偏心) | 50 | 600 | BE | None | GB/T 14976 06Cr19Ni10 | GB/T 12459 | 注2 | 0 | 2016/07/29 | 0 | 2016/07/29 | 0
15898 | 5 | 15898 | P63S3 | 管件 FITTINGS | 等径三通 | 50 | 600 | BE | None | GB/T 14976 06Cr19Ni10 | GB/T 12459 | 注2 | 0 | 2016/07/29 | 0 | 2016/07/29 | 0
15899 | 5 | 15899 | P63S3 | 管件 FITTINGS | 异径三通 | 50 | 600 | BE | None | GB/T 14976 06Cr19Ni10 | GB/T 12459 | 注2 | 0 | 2016/07/29 | 0 | 2016/07/29 | 0
15900 | 5 | 15900 | P63S3 | 法兰 FLANGES | 对焊法兰 | 50 | 400 | WN-M | PN63 | NB/T 47010 S30408 | GB/T 9115 |  | 0 | 2016/07/29 | 0 | 2016/07/29 | 0
15901 | 5 | 15901 | P63S3 | 法兰 FLANGES | 对焊法兰 | 50 | 400 | WN-F | PN63 | NB/T 47010 S30408 | GB/T 9115 |  | 0 | 2016/07/29 | 0 | 2016/07/29 | 0
15902 | 5 | 15902 | P63S3 | 法兰 FLANGES | 对焊法兰 | 50 | 350 | WN-M | PN100 | NB/T 47010 S30408 | GB/T 9115 | 注11 | 0 | 2016/07/29 | 0 | 2016/07/29 | 0
15903 | 5 | 15903 | P63S3 | 法兰 FLANGES | 对焊法兰 | 50 | 350 | WN-F | PN100 | NB/T 47010 S30408 | GB/T 9115 | 注11 | 0 | 2016/07/29 | 0 | 2016/07/29 | 0
15904 | 5 | 15904 | P63S3 | 法兰 FLANGES | 对焊法兰 | 50 | 300 | WN-M | PN160 | NB/T 47010 S30408 | GB/T 9115 | 注11 | 0 | 2016/07/29 | 0 | 2016/07/29 | 0
15905 | 5 | 15905 | P63S3 | 法兰 FLANGES | 对焊法兰 | 50 | 300 | WN-F | PN160 | NB/T 47010 S30408 | GB/T 9115 | 注11 | 0 | 2016/07/29 | 0 | 2016/07/29 | 0
15906 | 5 | 15906 | P63S3 | 法兰 FLANGES | 法兰盖 | 50 | 400 | BL-M | PN63 | NB/T 47010 S30408 | GB/T 9123 |  | 0 | 2016/07/29 | 0 | 2016/07/29 | 0
15907 | 5 | 15907 | P63S3 | 法兰 FLANGES | 法兰盖 | 50 | 400 | BL-F | PN63 | NB/T 47010 S30408 | GB/T 9123 |  | 0 | 2016/07/29 | 0 | 2016/07/29 | 0
15908 | 5 | 15908 | P63S3 | 垫片 GASKETS | 缠绕垫 | 50 | 400 | MF | PN63 | 304+柔性石墨 | GB/T 4622 B0222 |  | 0 | 2016/07/29 | 0 | 2016/07/29 | 0
15909 | 5 | 15909 | P63S3 | 垫片 GASKETS | 缠绕垫 | 50 | 350 | MF | PN100 | 304+柔性石墨 | GB/T 4622 B0222 | 注11 | 0 | 2016/07/29 | 0 | 2016/07/29 | 0
15910 | 5 | 15910 | P63S3 | 垫片 GASKETS | 缠绕垫 | 50 | 300 | MF | PN160 | 304+柔性石墨 | GB/T 4622 B0222 | 注11 | 0 | 2016/07/29 | 0 | 2016/07/29 | 0
15911 | 5 | 15911 | P63S3 | 紧固件 BOLTINGS | 全螺纹螺柱/两个大六角螺母/垫圈 | 50 | 400 | None | None | 35CrMoA/35/300HV | GB/T 9125,GB/T 97 |  | 0 | 2016/07/29 | 0 | 2016/07/29 | 0
15912 | 5 | 15912 | P63S3 | 阀门 VALVES | 闸阀 | 50 | 250 | F | PN63 | GB/T 12230 CF8阀体 | Z41W-63P |  | 0 | 2016/07/29 | 0 | 2016/07/29 | 0
15913 | 5 | 15913 | P63S3 | 阀门 VALVES | 闸阀 | 300 | 400 | F | PN63 | GB/T 12230 CF8阀体 | Z541W-63P |  | 0 | 2016/07/29 | 0 | 2016/07/29 | 0
15914 | 5 | 15914 | P63S3 | 阀门 VALVES | 闸阀 | 300 | 400 | F | PN63 | GB/T 12230 CF8阀体 | Z941W-63P |  | 0 | 2016/07/29 | 0 | 2016/07/29 | 0
15915 | 5 | 15915 | P63S3 | 阀门 VALVES | 升降式止回阀 | 50 | 300 | F | PN63 | GB/T 12230 CF8阀体 | H41W-63P | 注4 | 0 | 2016/07/29 | 0 | 2016/07/29 | 0
15916 | 5 | 15916 | P63S3 | 阀门 VALVES | 旋启式止回阀 | 50 | 400 | F | PN63 | GB/T 12230 CF8阀体 | H44W-63P | 注6 | 0 | 2016/07/29 | 0 | 2016/07/29 | 0
15917 | 5 | 15917 | P63S3 | 阀门 VALVES | 水力控制阀 | 50 | 400 | F | PN63 | GB/T 12230 CF8阀体 | JD745X-63P 多功能 |  | 0 | 2016/07/29 | 0 | 2016/07/29 | 0
15918 | 5 | 15918 | P100A1 | 管子 PIPES | 无缝钢管 | 15 | 400 | BE | None | 15CrMoG | GB 5310 |  | 0 | 2016/07/29 | 0 | 2016/07/29 | 0
15919 | 5 | 15919 | P100A1 | 短管 NIPPLES | 短管(L=100mm) | 15 | 40 | BE×BE | Sch.80 | GB 5310 15CrMoG | HG/T 20553 (Ⅰa) |  | 0 | 2016/07/29 | 0 | 2016/07/29 | 0
15920 | 5 | 15920 | P100A1 | 短管 NIPPLES | 短管(L=100mm) | 15 | 40 | MNPT×MNPT | Sch.160 | GB 5310 15CrMoG | HG/T 20553 (Ⅰa) |  | 0 | 2016/07/29 | 0 | 2016/07/29 | 0
15921 | 5 | 15921 | P100A1 | 短管 NIPPLES | 短管(L=100mm) | 15 | 40 | BE×MNPT | Sch.160 | GB 5310 15CrMoG | HG/T 20553 (Ⅰa) |  | 0 | 2016/07/29 | 0 | 2016/07/29 | 0
15922 | 5 | 15922 | P100A1 | 管件 FITTINGS | 45°弯头(长半径) | 15 | 400 | BE | None | GB 5310 15CrMoG | GB/T 12459 | 注2 | 0 | 2016/07/29 | 0 | 2016/07/29 | 0
15923 | 5 | 15923 | P100A1 | 管件 FITTINGS | 90°弯头(长半径) | 15 | 400 | BE | None | GB 5310 15CrMoG | GB/T 12459 | 注2 | 0 | 2016/07/29 | 0 | 2016/07/29 | 0
15924 | 5 | 15924 | P100A1 | 管件 FITTINGS | 90°弯头(短半径) | 25 | 400 | BE | None | GB 5310 15CrMoG | GB/T 12459 | 注2,注3 | 0 | 2016/07/29 | 0 | 2016/07/29 | 0
15925 | 5 | 15925 | P100A1 | 管件 FITTINGS | 异径管(同心) | 15 | 400 | BE | None | GB 5310 15CrMoG | GB/T 12459 | 注2 | 0 | 2016/07/29 | 0 | 2016/07/29 | 0
15926 | 5 | 15926 | P100A1 | 管件 FITTINGS | 异径管(偏心) | 15 | 400 | BE | None | GB 5310 15CrMoG | GB/T 12459 | 注2 | 0 | 2016/07/29 | 0 | 2016/07/29 | 0
15927 | 5 | 15927 | P100A1 | 管件 FITTINGS | 等径三通 | 15 | 400 | BE | None | GB 5310 15CrMoG | GB/T 12459 | 注2 | 0 | 2016/07/29 | 0 | 2016/07/29 | 0
15928 | 5 | 15928 | P100A1 | 管件 FITTINGS | 异径三通 | 15 | 400 | BE | None | GB 5310 15CrMoG | GB/T 12459 | 注2 | 0 | 2016/07/29 | 0 | 2016/07/29 | 0
15929 | 5 | 15929 | P100A1 | 管件 FITTINGS | 管帽 | 15 | 400 | BE | None | GB 713 15CrMoR | GB/T 12459 | 注2 | 0 | 2016/07/29 | 0 | 2016/07/29 | 0
15930 | 5 | 15930 | P100A1 | 管件 FITTINGS | 对焊支管座 | 15 | 350 | BE | None | NB/T 47008 15CrMo | GB/T 19326 | 注2 | 0 | 2016/07/29 | 0 | 2016/07/29 | 0
15931 | 5 | 15931 | P100A1 | 法兰 FLANGES | 对焊法兰 | 15 | 350 | WN-M | PN100 | NB/T 47008 15CrMo | GB/T 9115 | 注2 | 0 | 2016/07/29 | 0 | 2016/07/29 | 0
15932 | 5 | 15932 | P100A1 | 法兰 FLANGES | 对焊法兰 | 15 | 350 | WN-F | PN100 | NB/T 47008 15CrMo | GB/T 9115 | 注2 | 0 | 2016/07/29 | 0 | 2016/07/29 | 0
15933 | 5 | 15933 | P100A1 | 法兰 FLANGES | 法兰盖 | 15 | 350 | BL-M | PN100 | NB/T 47008 15CrMo | GB/T 9123 |  | 0 | 2016/07/29 | 0 | 2016/07/29 | 0
15934 | 5 | 15934 | P100A1 | 法兰 FLANGES | 法兰盖 | 15 | 350 | BL-F | PN100 | NB/T 47008 15CrMo | GB/T 9123 |  | 0 | 2016/07/29 | 0 | 2016/07/29 | 0
15935 | 5 | 15935 | P100A1 | 垫片 GASKETS | 缠绕垫 | 15 | 350 | MF | PN100 | 304+柔性石墨 | GB/T 4622 B0222 |  | 0 | 2016/07/29 | 0 | 2016/07/29 | 0
15936 | 5 | 15936 | P100A1 | 紧固件 BOLTINGS | 全螺纹螺柱/两个大六角螺母/垫圈 | 15 | 350 | None | None | 35CrMoA/35/300HV | GB/T 9125,GB/T 97 |  | 0 | 2016/07/29 | 0 | 2016/07/29 | 0
15937 | 5 | 15937 | P100A1 | 阀门 VALVES | 闸阀 | 15 | 40 | SW | PN160 | NB/T 47008 15CrMo阀体 | Z61Y-160I 螺栓连接阀盖 |  | 0 | 2016/07/29 | 0 | 2016/07/29 | 0
15938 | 5 | 15938 | P100A1 | 阀门 VALVES | 闸阀 | 50 | 150 | F | PN100 | JB/T 5263 WC6阀体 | Z41Y-100I 螺栓连接阀盖 |  | 0 | 2016/07/29 | 0 | 2016/07/29 | 0
15939 | 5 | 15939 | P100A1 | 阀门 VALVES | 闸阀 | 200 | 400 | F | PN100 | JB/T 5263 WC6阀体 | Z541Y-100I 螺栓连接阀盖 |  | 0 | 2016/07/29 | 0 | 2016/07/29 | 0
15940 | 5 | 15940 | P100A1 | 阀门 VALVES | 闸阀 | 50 | 400 | F | PN100 | JB/T 5263 WC6阀体 | Z941Y-100I 螺栓连接阀盖 |  | 0 | 2016/07/29 | 0 | 2016/07/29 | 0
15941 | 5 | 15941 | P100A1 | 阀门 VALVES | 截止阀 | 15 | 40 | SW | PN160 | NB/T 47008 15CrMo阀体 | J61Y-160I 螺栓连接阀盖 |  | 0 | 2016/07/29 | 0 | 2016/07/29 | 0
15942 | 5 | 15942 | P100A1 | 阀门 VALVES | 截止阀 | 50 | 100 | F | PN100 | JB/T 5263 WC6阀体 | J41Y-100I 螺栓连接阀盖 |  | 0 | 2016/07/29 | 0 | 2016/07/29 | 0
15943 | 5 | 15943 | P100A1 | 阀门 VALVES | 截止阀 | 125 | 300 | F | PN100 | JB/T 5263 WC6阀体 | J541Y-100I 螺栓连接阀盖 |  | 0 | 2016/07/29 | 0 | 2016/07/29 | 0
15944 | 5 | 15944 | P100C1 | 管子 PIPES | 无缝钢管 | 15 | 500 | BE | None | 20G | GB 5310 |  | 0 | 2016/07/29 | 0 | 2016/07/29 | 0
15945 | 5 | 15945 | P100C1 | 短管 NIPPLES | 短管(L=100mm) | 15 | 40 | BE×BE | Sch.80 | GB 5310 20G | HG/T 20553 (Ⅰa) |  | 0 | 2016/07/29 | 0 | 2016/07/29 | 0
15946 | 5 | 15946 | P100C1 | 短管 NIPPLES | 短管(L=100mm) | 15 | 40 | MNPT×MNPT | Sch.160 | GB 5310 20G | HG/T 20553 (Ⅰa) |  | 0 | 2016/07/29 | 0 | 2016/07/29 | 0
15947 | 5 | 15947 | P100C1 | 短管 NIPPLES | 短管(L=100mm) | 15 | 40 | BE×MNPT | Sch.160 | GB 5310 20G | HG/T 20553 (Ⅰa) |  | 0 | 2016/07/29 | 0 | 2016/07/29 | 0
15948 | 5 | 15948 | P100C1 | 管件 FITTINGS | 45°弯头(长半径) | 15 | 500 | BE | None | GB 5310 20G | GB/T 12459 | 注2 | 0 | 2016/07/29 | 0 | 2016/07/29 | 0
15949 | 5 | 15949 | P100C1 | 管件 FITTINGS | 90°弯头(长半径) | 15 | 500 | BE | None | GB 5310 20G | GB/T 12459 | 注2 | 0 | 2016/07/29 | 0 | 2016/07/29 | 0
15950 | 5 | 15950 | P100C1 | 管件 FITTINGS | 90°弯头(短半径) | 25 | 500 | BE | None | GB 5310 20G | GB/T 12459 | 注2,注3 | 0 | 2016/07/29 | 0 | 2016/07/29 | 0
15951 | 5 | 15951 | P100C1 | 管件 FITTINGS | 异径管(同心) | 15 | 500 | BE | None | GB 5310 20G | GB/T 12459 | 注2 | 0 | 2016/07/29 | 0 | 2016/07/29 | 0
15952 | 5 | 15952 | P100C1 | 管件 FITTINGS | 异径管(偏心) | 15 | 500 | BE | None | GB 5310 20G | GB/T 12459 | 注2 | 0 | 2016/07/29 | 0 | 2016/07/29 | 0
15953 | 5 | 15953 | P100C1 | 管件 FITTINGS | 等径三通 | 15 | 500 | BE | None | GB 5310 20G | GB/T 12459 | 注2 | 0 | 2016/07/29 | 0 | 2016/07/29 | 0
15954 | 5 | 15954 | P100C1 | 管件 FITTINGS | 异径三通 | 15 | 500 | BE | None | GB 5310 20G | GB/T 12459 | 注2 | 0 | 2016/07/29 | 0 | 2016/07/29 | 0
15955 | 5 | 15955 | P100C1 | 管件 FITTINGS | 管帽 | 15 | 500 | BE | None | GB/T 711 20 | GB/T 12459 | 注2 | 0 | 2016/07/29 | 0 | 2016/07/29 | 0
15956 | 5 | 15956 | P100C1 | 管件 FITTINGS | 对焊支管座 | 15 | 450 | BE | None | NB/T 47008 20 | GB/T 19326 | 注2 | 0 | 2016/07/29 | 0 | 2016/07/29 | 0
15957 | 5 | 15957 | P100C1 | 法兰 FLANGES | 对焊法兰 | 15 | 350 | WN-M | PN100 | NB/T 47008 20 | GB/T 9115 | 注2 | 0 | 2016/07/29 | 0 | 2016/07/29 | 0
15958 | 5 | 15958 | P100C1 | 法兰 FLANGES | 对焊法兰 | 15 | 350 | WN-F | PN100 | NB/T 47008 20 | GB/T 9115 | 注2 | 0 | 2016/07/29 | 0 | 2016/07/29 | 0
15959 | 5 | 15959 | P100C1 | 法兰 FLANGES | 法兰盖 | 15 | 350 | BL-M | PN100 | NB/T 47008 20 | GB/T 9123 |  | 0 | 2016/07/29 | 0 | 2016/07/29 | 0
15960 | 5 | 15960 | P100C1 | 法兰 FLANGES | 法兰盖 | 15 | 350 | BL-F | PN100 | NB/T 47008 20 | GB/T 9123 |  | 0 | 2016/07/29 | 0 | 2016/07/29 | 0
15961 | 5 | 15961 | P100C1 | 垫片 GASKETS | 缠绕垫 | 15 | 350 | MF | PN100 | 304+柔性石墨 | GB/T 4622 B0222 |  | 0 | 2016/07/29 | 0 | 2016/07/29 | 0
15962 | 5 | 15962 | P100C1 | 紧固件 BOLTINGS | 全螺纹螺柱/两个大六角螺母/垫圈 | 15 | 350 | None | None | 35CrMoA/35/300HV | GB/T 9125,GB/T 97 |  | 0 | 2016/07/29 | 0 | 2016/07/29 | 0
15963 | 5 | 15963 | P100C1 | 阀门 VALVES | 闸阀 | 15 | 40 | SW | PN160 | GB/T 12228 A105阀体 | Z61H-160 螺栓连接阀盖 |  | 0 | 2016/07/29 | 0 | 2016/07/29 | 0
15964 | 5 | 15964 | P100C1 | 阀门 VALVES | 闸阀 | 50 | 150 | F | PN100 | GB/T 12229 WCB阀体 | Z41H-100 螺栓连接阀盖 |  | 0 | 2016/07/29 | 0 | 2016/07/29 | 0
15965 | 5 | 15965 | P100C1 | 阀门 VALVES | 闸阀 | 200 | 500 | F | PN100 | GB/T 12229 WCB阀体 | Z541H-100 螺栓连接阀盖 |  | 0 | 2016/07/29 | 0 | 2016/07/29 | 0
15966 | 5 | 15966 | P100C1 | 阀门 VALVES | 截止阀 | 15 | 40 | SW | PN160 | GB/T 12228 A105阀体 | J61H-160 螺栓连接阀盖 |  | 0 | 2016/07/29 | 0 | 2016/07/29 | 0
15967 | 5 | 15967 | P100C1 | 阀门 VALVES | 截止阀 | 50 | 300 | F | PN100 | GB/T 12229 WCB阀体 | J41H-100 螺栓连接阀盖 |  | 0 | 2016/07/29 | 0 | 2016/07/29 | 0
15968 | 5 | 15968 | P100C1 | 阀门 VALVES | 升降式止回阀 | 15 | 100 | SW | PN160 | GB/T 12228 A105阀体 | H61H-160 螺栓连接阀盖 | 注4 | 0 | 2016/07/29 | 0 | 2016/07/29 | 0
15969 | 5 | 15969 | P100C1 | 阀门 VALVES | 旋启式止回阀 | 50 | 500 | F | PN100 | GB/T 12229 WCB阀体 | H44H-100 螺栓连接阀盖 | 注6 | 0 | 2016/07/29 | 0 | 2016/07/29 | 0
15970 | 5 | 15970 | P100C1 | 阀门 VALVES | 柱塞阀 | 15 | 40 | SW | PN160 | GB/T 12228 A105阀体 | UJ61H-160 螺栓连接阀盖 |  | 0 | 2016/07/29 | 0 | 2016/07/29 | 0
15971 | 5 | 15971 | P100C1 | 阀门 VALVES | 柱塞阀 | 50 | 400 | F | PN100 | GB/T 12229 WCB阀体 | UJ41H-100 螺栓连接阀盖 |  | 0 | 2016/07/29 | 0 | 2016/07/29 | 0
15972 | 5 | 15972 | P100C2 | 管子 PIPES | 无缝钢管 | 50 | 600 | BE | None | 20G | GB 5310 |  | 0 | 2016/07/29 | 0 | 2016/07/29 | 0
15973 | 5 | 15973 | P100C2 | 管件 FITTINGS | 45°弯头(长半径) | 50 | 600 | BE | None | GB 5310 20G | GB/T 12459 | 注2 | 0 | 2016/07/29 | 0 | 2016/07/29 | 0
15974 | 5 | 15974 | P100C2 | 管件 FITTINGS | 90°弯头(长半径) | 50 | 600 | BE | None | GB 5310 20G | GB/T 12459 | 注2 | 0 | 2016/07/29 | 0 | 2016/07/29 | 0
15975 | 5 | 15975 | P100C2 | 管件 FITTINGS | 90°弯头(短半径) | 50 | 600 | BE | None | GB 5310 20G | GB/T 12459 | 注2,注3 | 0 | 2016/07/29 | 0 | 2016/07/29 | 0
15976 | 5 | 15976 | P100C2 | 管件 FITTINGS | 异径管(同心) | 50 | 600 | BE | None | GB 5310 20G | GB/T 12459 | 注2 | 0 | 2016/07/29 | 0 | 2016/07/29 | 0
15977 | 5 | 15977 | P100C2 | 管件 FITTINGS | 异径管(偏心) | 50 | 600 | BE | None | GB 5310 20G | GB/T 12459 | 注2 | 0 | 2016/07/29 | 0 | 2016/07/29 | 0
15978 | 5 | 15978 | P100C2 | 管件 FITTINGS | 等径三通 | 50 | 600 | BE | None | GB 5310 20G | GB/T 12459 | 注2 | 0 | 2016/07/29 | 0 | 2016/07/29 | 0
15979 | 5 | 15979 | P100C2 | 管件 FITTINGS | 异径三通 | 50 | 600 | BE | None | GB 5310 20G | GB/T 12459 | 注2 | 0 | 2016/07/29 | 0 | 2016/07/29 | 0
15980 | 5 | 15980 | P100C2 | 管件 FITTINGS | 对焊支管座 | 50 | 500 | BE | None | NB/T 47008 20 | GB/T 19326 | 注2 | 0 | 2016/07/29 | 0 | 2016/07/29 | 0
15981 | 5 | 15981 | P100C2 | 法兰 FLANGES | 对焊法兰 | 50 | 350 | WN-M | PN100 | NB/T 47008 20 | GB/T 9115 |  | 0 | 2016/07/29 | 0 | 2016/07/29 | 0
15982 | 5 | 15982 | P100C2 | 法兰 FLANGES | 对焊法兰 | 50 | 350 | WN-F | PN100 | NB/T 47008 20 | GB/T 9115 |  | 0 | 2016/07/29 | 0 | 2016/07/29 | 0
15983 | 5 | 15983 | P100C2 | 法兰 FLANGES | 对焊法兰 | 50 | 300 | WN-M | PN160 | NB/T 47008 20 | GB/T 9115 | 注11 | 0 | 2016/07/29 | 0 | 2016/07/29 | 0
15984 | 5 | 15984 | P100C2 | 法兰 FLANGES | 对焊法兰 | 50 | 300 | WN-F | PN160 | NB/T 47008 20 | GB/T 9115 | 注11 | 0 | 2016/07/29 | 0 | 2016/07/29 | 0
15985 | 5 | 15985 | P100C2 | 法兰 FLANGES | 法兰盖 | 50 | 350 | BL-M | PN100 | NB/T 47008 20 | GB/T 9123 |  | 0 | 2016/07/29 | 0 | 2016/07/29 | 0
15986 | 5 | 15986 | P100C2 | 法兰 FLANGES | 法兰盖 | 50 | 350 | BL-F | PN100 | NB/T 47008 20 | GB/T 9123 |  | 0 | 2016/07/29 | 0 | 2016/07/29 | 0
15987 | 5 | 15987 | P100C2 | 垫片 GASKETS | 缠绕垫 | 50 | 350 | MF | PN100 | 304+柔性石墨 | GB/T 4622 B0222 |  | 0 | 2016/07/29 | 0 | 2016/07/29 | 0
15988 | 5 | 15988 | P100C2 | 垫片 GASKETS | 缠绕垫 | 50 | 300 | MF | PN160 | 304+柔性石墨 | GB/T 4622 B0222 | 注11 | 0 | 2016/07/29 | 0 | 2016/07/29 | 0
15989 | 5 | 15989 | P100C2 | 紧固件 BOLTINGS | 全螺纹螺柱/两个大六角螺母/垫圈 | 50 | 350 | None | None | 35CrMoA/35/300HV | GB/T 9125,GB/T 97 |  | 0 | 2016/07/29 | 0 | 2016/07/29 | 0
15990 | 5 | 15990 | P100C2 | 阀门 VALVES | 闸阀 | 50 | 150 | F | PN100 | GB/T 12229 WCB阀体 | Z41H-100 |  | 0 | 2016/07/29 | 0 | 2016/07/29 | 0
15991 | 5 | 15991 | P100C2 | 阀门 VALVES | 闸阀 | 200 | 350 | F | PN100 | GB/T 12229 WCB阀体 | Z541H-100 |  | 0 | 2016/07/29 | 0 | 2016/07/29 | 0
15992 | 5 | 15992 | P100C2 | 阀门 VALVES | 闸阀 | 250 | 350 | F | PN100 | GB/T 12229 WCB阀体 | Z941H-100 |  | 0 | 2016/07/29 | 0 | 2016/07/29 | 0
15993 | 5 | 15993 | P100C2 | 阀门 VALVES | 升降式止回阀 | 50 | 300 | F | PN100 | GB/T 12229 WCB阀体 | H41T-100 | 注4 | 0 | 2016/07/29 | 0 | 2016/07/29 | 0
15994 | 5 | 15994 | P100C2 | 阀门 VALVES | 旋启式止回阀 | 50 | 350 | F | PN100 | GB/T 12229 WCB阀体 | H44T-100 | 注6 | 0 | 2016/07/29 | 0 | 2016/07/29 | 0
15995 | 5 | 15995 | P100C2 | 阀门 VALVES | 水力控制阀 | 50 | 350 | F | PN100 | GB/T 12229 WCB阀体 | JD745X-100 多功能 |  | 0 | 2016/07/29 | 0 | 2016/07/29 | 0
15996 | 5 | 15996 | P100S1 | 管子 PIPES | 无缝钢管 | 15 | 200 | BE | None | 06Cr19Ni10 | GB/T 14976 |  | 0 | 2016/07/29 | 0 | 2016/07/29 | 0
15997 | 5 | 15997 | P100S1 | 短管 NIPPLES | 短管(L=100mm) | 15 | 40 | BE×BE | Sch.40S | GB/T 14976 06Cr19Ni10 | HG/T 20553 (Ⅰa) |  | 0 | 2016/07/29 | 0 | 2016/07/29 | 0
15998 | 5 | 15998 | P100S1 | 短管 NIPPLES | 短管(L=100mm) | 15 | 40 | MNPT×MNPT | Sch.80S | GB/T 14976 06Cr19Ni10 | HG/T 20553 (Ⅰa) |  | 0 | 2016/07/29 | 0 | 2016/07/29 | 0
15999 | 5 | 15999 | P100S1 | 短管 NIPPLES | 短管(L=100mm) | 15 | 40 | BE×MNPT | Sch.80S | GB/T 14976 06Cr19Ni10 | HG/T 20553 (Ⅰa) |  | 0 | 2016/07/29 | 0 | 2016/07/29 | 0
16000 | 5 | 16000 | P100S1 | 管件 FITTINGS | 45°弯头(长半径) | 15 | 200 | BE | None | GB/T 14976 06Cr19Ni10 | GB/T 12459 | 注2 | 0 | 2016/07/29 | 0 | 2016/07/29 | 0
16001 | 5 | 16001 | P100S1 | 管件 FITTINGS | 90°弯头(长半径) | 15 | 200 | BE | None | GB/T 14976 06Cr19Ni10 | GB/T 12459 | 注2 | 0 | 2016/07/29 | 0 | 2016/07/29 | 0
16002 | 5 | 16002 | P100S1 | 管件 FITTINGS | 异径管(同心) | 15 | 200 | BE | None | GB/T 14976 06Cr19Ni10 | GB/T 12459 | 注2 | 0 | 2016/07/29 | 0 | 2016/07/29 | 0
16003 | 5 | 16003 | P100S1 | 管件 FITTINGS | 异径管(偏心) | 15 | 200 | BE | None | GB/T 14976 06Cr19Ni10 | GB/T 12459 | 注2 | 0 | 2016/07/29 | 0 | 2016/07/29 | 0
16004 | 5 | 16004 | P100S1 | 管件 FITTINGS | 等径三通 | 15 | 200 | BE | None | GB/T 14976 06Cr19Ni10 | GB/T 12459 | 注2 | 0 | 2016/07/29 | 0 | 2016/07/29 | 0
16005 | 5 | 16005 | P100S1 | 管件 FITTINGS | 异径三通 | 15 | 200 | BE | None | GB/T 14976 06Cr19Ni10 | GB/T 12459 | 注2 | 0 | 2016/07/29 | 0 | 2016/07/29 | 0
16006 | 5 | 16006 | P100S1 | 管件 FITTINGS | 对焊支管座 | 15 | 200 | BE | None | NB/T 47010 S30408 | GB/T 19326 | 注2 | 0 | 2016/07/29 | 0 | 2016/07/29 | 0
16007 | 5 | 16007 | P100S1 | 法兰 FLANGES | 对焊法兰 | 15 | 200 | WN-M | PN100 | NB/T 47010 S30408 | GB/T 9115 | 注2 | 0 | 2016/07/29 | 0 | 2016/07/29 | 0
16008 | 5 | 16008 | P100S1 | 法兰 FLANGES | 对焊法兰 | 15 | 200 | WN-F | PN100 | NB/T 47010 S30408 | GB/T 9115 | 注2 | 0 | 2016/07/29 | 0 | 2016/07/29 | 0
16009 | 5 | 16009 | P100S1 | 法兰 FLANGES | 法兰盖 | 15 | 200 | BL-M | PN100 | NB/T 47010 S30408 | GB/T 9123 |  | 0 | 2016/07/29 | 0 | 2016/07/29 | 0
16010 | 5 | 16010 | P100S1 | 法兰 FLANGES | 法兰盖 | 15 | 200 | BL-F | PN100 | NB/T 47010 S30408 | GB/T 9123 |  | 0 | 2016/07/29 | 0 | 2016/07/29 | 0
16011 | 5 | 16011 | P100S1 | 垫片 GASKETS | 缠绕垫 | 15 | 200 | MF | PN100 | 304+PTFE | GB/T 4622 B0232 |  | 0 | 2016/07/29 | 0 | 2016/07/29 | 0
16012 | 5 | 16012 | P100S1 | 紧固件 BOLTINGS | 全螺纹螺柱/两个大六角螺母/垫圈 | 15 | 200 | None | None | 35CrMoA/35/300HV | GB/T 9125,GB/T 97 |  | 0 | 2016/07/29 | 0 | 2016/07/29 | 0
16013 | 5 | 16013 | P100S1 | 阀门 VALVES | 截止阀 | 15 | 40 | F | PN100 | NB/T 47010 S30408阀体 | JY41W-100P |  | 0 | 2016/07/29 | 0 | 2016/07/29 | 0
16014 | 5 | 16014 | P100S1 | 阀门 VALVES | 截止阀 | 50 | 100 | F | PN100 | GB/T 12230 CF8阀体 | JY41W-100P |  | 0 | 2016/07/29 | 0 | 2016/07/29 | 0
16015 | 5 | 16015 | P100S1 | 阀门 VALVES | 截止阀 | 125 | 200 | F | PN100 | GB/T 12230 CF8阀体 | JY541W-100P |  | 0 | 2016/07/29 | 0 | 2016/07/29 | 0
16016 | 5 | 16016 | P100S1 | 阀门 VALVES | 升降式止回阀 | 15 | 40 | F | PN100 | GB/T 12225 铜合金阀体 | HY41W-100T | 注4 | 0 | 2016/07/29 | 0 | 2016/07/29 | 0
16017 | 5 | 16017 | P100S1 | 阀门 VALVES | 旋启式止回阀 | 50 | 125 | F | PN100 | GB/T 12230 CF8阀体 | HY44F-100P 防火防静电 | 注6 | 0 | 2016/07/29 | 0 | 2016/07/29 | 0
16018 | 5 | 16018 | P100S1 | 阀门 VALVES | 球阀 | 15 | 40 | F | PN100 | GB/T 12225 铜合金阀体 | QY47F-100T 防火防静电 |  | 0 | 2016/07/29 | 0 | 2016/07/29 | 0
16019 | 5 | 16019 | P100S2 | 管子 PIPES | 无缝钢管 | 50 | 600 | BE | None | 06Cr19Ni10 | GB/T 14976 |  | 0 | 2016/07/29 | 0 | 2016/07/29 | 0
16020 | 5 | 16020 | P100S2 | 管件 FITTINGS | 45°弯头(长半径) | 50 | 600 | BE | None | GB/T 14976 06Cr19Ni10 | GB/T 12459 | 注2 | 0 | 2016/07/29 | 0 | 2016/07/29 | 0
16021 | 5 | 16021 | P100S2 | 管件 FITTINGS | 90°弯头(长半径) | 50 | 600 | BE | None | GB/T 14976 06Cr19Ni10 | GB/T 12459 | 注2 | 0 | 2016/07/29 | 0 | 2016/07/29 | 0
16022 | 5 | 16022 | P100S2 | 管件 FITTINGS | 90°弯头(短半径) | 50 | 600 | BE | None | GB/T 14976 06Cr19Ni10 | GB/T 12459 | 注2,注3 | 0 | 2016/07/29 | 0 | 2016/07/29 | 0
16023 | 5 | 16023 | P100S2 | 管件 FITTINGS | 异径管(同心) | 50 | 600 | BE | None | GB/T 14976 06Cr19Ni10 | GB/T 12459 | 注2 | 0 | 2016/07/29 | 0 | 2016/07/29 | 0
16024 | 5 | 16024 | P100S2 | 管件 FITTINGS | 异径管(偏心) | 50 | 600 | BE | None | GB/T 14976 06Cr19Ni10 | GB/T 12459 | 注2 | 0 | 2016/07/29 | 0 | 2016/07/29 | 0
16025 | 5 | 16025 | P100S2 | 管件 FITTINGS | 等径三通 | 50 | 600 | BE | None | GB/T 14976 06Cr19Ni10 | GB/T 12459 | 注2 | 0 | 2016/07/29 | 0 | 2016/07/29 | 0
16026 | 5 | 16026 | P100S2 | 管件 FITTINGS | 异径三通 | 50 | 600 | BE | None | GB/T 14976 06Cr19Ni10 | GB/T 12459 | 注2 | 0 | 2016/07/29 | 0 | 2016/07/29 | 0
16027 | 5 | 16027 | P100S2 | 管件 FITTINGS | 对焊支管座 | 50 | 500 | BE | None | NB/T 47010 S30408 | GB/T 19326 | 注2 | 0 | 2016/07/29 | 0 | 2016/07/29 | 0
16028 | 5 | 16028 | P100S2 | 法兰 FLANGES | 对焊法兰 | 50 | 350 | WN-M | PN100 | NB/T 47010 S30408 | GB/T 9115 |  | 0 | 2016/07/29 | 0 | 2016/07/29 | 0
16029 | 5 | 16029 | P100S2 | 法兰 FLANGES | 对焊法兰 | 50 | 350 | WN-F | PN100 | NB/T 47010 S30408 | GB/T 9115 |  | 0 | 2016/07/29 | 0 | 2016/07/29 | 0
16030 | 5 | 16030 | P100S2 | 法兰 FLANGES | 对焊法兰 | 50 | 300 | WN-M | PN160 | NB/T 47010 S30408 | GB/T 9115 | 注11 | 0 | 2016/07/29 | 0 | 2016/07/29 | 0
16031 | 5 | 16031 | P100S2 | 法兰 FLANGES | 对焊法兰 | 50 | 300 | WN-F | PN160 | NB/T 47010 S30408 | GB/T 9115 | 注11 | 0 | 2016/07/29 | 0 | 2016/07/29 | 0
16032 | 5 | 16032 | P100S2 | 法兰 FLANGES | 法兰盖 | 50 | 350 | BL-M | PN100 | NB/T 47010 S30408 | GB/T 9123 |  | 0 | 2016/07/29 | 0 | 2016/07/29 | 0
16033 | 5 | 16033 | P100S2 | 法兰 FLANGES | 法兰盖 | 50 | 350 | BL-F | PN100 | NB/T 47010 S30408 | GB/T 9123 |  | 0 | 2016/07/29 | 0 | 2016/07/29 | 0
16034 | 5 | 16034 | P100S2 | 垫片 GASKETS | 缠绕垫 | 50 | 350 | MF | PN100 | 304+柔性石墨 | GB/T 4622 B0222 |  | 0 | 2016/07/29 | 0 | 2016/07/29 | 0
16035 | 5 | 16035 | P100S2 | 垫片 GASKETS | 缠绕垫 | 50 | 300 | MF | PN160 | 304+柔性石墨 | GB/T 4622 B0222 | 注11 | 0 | 2016/07/29 | 0 | 2016/07/29 | 0
16036 | 5 | 16036 | P100S2 | 紧固件 BOLTINGS | 全螺纹螺柱/两个大六角螺母/垫圈 | 50 | 350 | None | None | 35CrMoA/35/300HV | GB/T 9125,GB/T 97 |  | 0 | 2016/07/29 | 0 | 2016/07/29 | 0
16037 | 5 | 16037 | P100S2 | 阀门 VALVES | 闸阀 | 50 | 150 | F | PN100 | GB/T 12230 CF8阀体 | Z41W-100P |  | 0 | 2016/07/29 | 0 | 2016/07/29 | 0
16038 | 5 | 16038 | P100S2 | 阀门 VALVES | 闸阀 | 200 | 350 | F | PN100 | GB/T 12230 CF8阀体 | Z541W-100P |  | 0 | 2016/07/29 | 0 | 2016/07/29 | 0
16039 | 5 | 16039 | P100S2 | 阀门 VALVES | 闸阀 | 250 | 350 | F | PN100 | GB/T 12230 CF8阀体 | Z941W-100P |  | 0 | 2016/07/29 | 0 | 2016/07/29 | 0
16040 | 5 | 16040 | P100S2 | 阀门 VALVES | 升降式止回阀 | 50 | 300 | F | PN100 | GB/T 12230 CF8阀体 | H41W-100P | 注4 | 0 | 2016/07/29 | 0 | 2016/07/29 | 0
16041 | 5 | 16041 | P100S2 | 阀门 VALVES | 旋启式止回阀 | 50 | 350 | F | PN100 | GB/T 12230 CF8阀体 | H44W-100P | 注6 | 0 | 2016/07/29 | 0 | 2016/07/29 | 0
16042 | 5 | 16042 | P100S2 | 阀门 VALVES | 水力控制阀 | 50 | 350 | F | PN100 | GB/T 12230 CF8阀体 | JD745X-100P 多功能 |  | 0 | 2016/07/29 | 0 | 2016/07/29 | 0
16043 | 5 | 16043 | P160C1 | 管子 PIPES | 无缝钢管 | 15 | 500 | BE | None | 20G | GB 5310 |  | 0 | 2016/07/29 | 0 | 2016/07/29 | 0
16044 | 5 | 16044 | P160C1 | 短管 NIPPLES | 短管(L=100mm) | 15 | 40 | BE×BE | Sch.80 | GB 5310 20G | HG/T 20553 (Ⅰa) |  | 0 | 2016/07/29 | 0 | 2016/07/29 | 0
16045 | 5 | 16045 | P160C1 | 短管 NIPPLES | 短管(L=100mm) | 15 | 40 | MNPT×MNPT | Sch.160 | GB 5310 20G | HG/T 20553 (Ⅰa) |  | 0 | 2016/07/29 | 0 | 2016/07/29 | 0
16046 | 5 | 16046 | P160C1 | 短管 NIPPLES | 短管(L=100mm) | 15 | 40 | BE×MNPT | Sch.160 | GB 5310 20G | HG/T 20553 (Ⅰa) |  | 0 | 2016/07/29 | 0 | 2016/07/29 | 0
16047 | 5 | 16047 | P160C1 | 管件 FITTINGS | 45°弯头(长半径) | 15 | 500 | BE | None | GB 5310 20G | GB/T 12459 | 注2 | 0 | 2016/07/29 | 0 | 2016/07/29 | 0
16048 | 5 | 16048 | P160C1 | 管件 FITTINGS | 90°弯头(长半径) | 15 | 500 | BE | None | GB 5310 20G | GB/T 12459 | 注2 | 0 | 2016/07/29 | 0 | 2016/07/29 | 0
16049 | 5 | 16049 | P160C1 | 管件 FITTINGS | 90°弯头(短半径) | 25 | 500 | BE | None | GB 5310 20G | GB/T 12459 | 注2,注3 | 0 | 2016/07/29 | 0 | 2016/07/29 | 0
16050 | 5 | 16050 | P160C1 | 管件 FITTINGS | 异径管(同心) | 15 | 500 | BE | None | GB 5310 20G | GB/T 12459 | 注2 | 0 | 2016/07/29 | 0 | 2016/07/29 | 0
16051 | 5 | 16051 | P160C1 | 管件 FITTINGS | 异径管(偏心) | 15 | 500 | BE | None | GB 5310 20G | GB/T 12459 | 注2 | 0 | 2016/07/29 | 0 | 2016/07/29 | 0
16052 | 5 | 16052 | P160C1 | 管件 FITTINGS | 等径三通 | 15 | 500 | BE | None | GB 5310 20G | GB/T 12459 | 注2 | 0 | 2016/07/29 | 0 | 2016/07/29 | 0
16053 | 5 | 16053 | P160C1 | 管件 FITTINGS | 异径三通 | 15 | 500 | BE | None | GB 5310 20G | GB/T 12459 | 注2 | 0 | 2016/07/29 | 0 | 2016/07/29 | 0
16054 | 5 | 16054 | P160C1 | 管件 FITTINGS | 管帽 | 15 | 500 | BE | None | GB/T 711 20 | GB/T 12459 | 注2 | 0 | 2016/07/29 | 0 | 2016/07/29 | 0
16055 | 5 | 16055 | P160C1 | 管件 FITTINGS | 对焊支管座 | 15 | 450 | BE | None | GB/T 12228 A105 | GB/T 19326 | 注2 | 0 | 2016/07/29 | 0 | 2016/07/29 | 0
16056 | 5 | 16056 | P160C1 | 法兰 FLANGES | 对焊法兰 | 15 | 300 | WN-RJ | PN160 | NB/T 47008 20 | GB/T 9115 | 注2 | 0 | 2016/07/29 | 0 | 2016/07/29 | 0
16057 | 5 | 16057 | P160C1 | 法兰 FLANGES | 对焊法兰 | 350 | 500 | WN-RJ | PN160 | NB/T 47008 20 | 制造厂标准 | 注2 | 0 | 2016/07/29 | 0 | 2016/07/29 | 0
16058 | 5 | 16058 | P160C1 | 法兰 FLANGES | 法兰盖 | 15 | 300 | BL-RJ | PN160 | NB/T 47008 20 | GB/T 9123 |  | 0 | 2016/07/29 | 0 | 2016/07/29 | 0
16059 | 5 | 16059 | P160C1 | 法兰 FLANGES | 法兰盖 | 350 | 500 | BL-RJ | PN160 | NB/T 47008 20 | 制造厂标准 |  | 0 | 2016/07/29 | 0 | 2016/07/29 | 0
16060 | 5 | 16060 | P160C1 | 垫片 GASKETS | 金属形环垫 | 15 | 350 | RJ | PN160 | GB/T 699 10 HB≤120 | HG/T 20612 八角型 |  | 0 | 2016/07/29 | 0 | 2016/07/29 | 0
16061 | 5 | 16061 | P160C1 | 紧固件 BOLTINGS | 全螺纹螺柱/两个大六角螺母/垫圈 | 15 | 350 | None | None | 35CrMoA/35/300HV | GB/T 9125,GB/T 97 |  | 0 | 2016/07/29 | 0 | 2016/07/29 | 0
16062 | 5 | 16062 | P160C1 | 阀门 VALVES | 闸阀 | 15 | 40 | SW | PN250 | GB/T 12228 A105阀体 | Z61H-250 |  | 0 | 2016/07/29 | 0 | 2016/07/29 | 0
16063 | 5 | 16063 | P160C1 | 阀门 VALVES | 闸阀 | 50 | 100 | RJ | PN160 | GB/T 12229 WCB阀体 | Z41H-160 |  | 0 | 2016/07/29 | 0 | 2016/07/29 | 0
16064 | 5 | 16064 | P160C1 | 阀门 VALVES | 闸阀 | 125 | 500 | RJ | PN160 | GB/T 12229 WCB阀体 | Z541H-160 |  | 0 | 2016/07/29 | 0 | 2016/07/29 | 0
16065 | 5 | 16065 | P160C1 | 阀门 VALVES | 截止阀 | 15 | 40 | SW | PN250 | GB/T 12228 A105阀体 | J61H-250 |  | 0 | 2016/07/29 | 0 | 2016/07/29 | 0
16066 | 5 | 16066 | P160C1 | 阀门 VALVES | 截止阀 | 50 | 80 | RJ | PN160 | GB/T 12229 WCB阀体 | J41H-160 |  | 0 | 2016/07/29 | 0 | 2016/07/29 | 0
16067 | 5 | 16067 | P160C1 | 阀门 VALVES | 截止阀 | 100 | 300 | RJ | PN160 | GB/T 12229 WCB阀体 | J541H-160 |  | 0 | 2016/07/29 | 0 | 2016/07/29 | 0
16068 | 5 | 16068 | P160C1 | 阀门 VALVES | 升降式止回阀 | 15 | 100 | SW | PN250 | GB/T 12228 A105阀体 | H61H-250 | 注4 | 0 | 2016/07/29 | 0 | 2016/07/29 | 0
16069 | 5 | 16069 | P160C1 | 阀门 VALVES | 旋启式止回阀 | 50 | 500 | RJ | PN160 | GB/T 12229 WCB阀体 | H44H-160 | 注6 | 0 | 2016/07/29 | 0 | 2016/07/29 | 0
16070 | 5 | 16070 | P160C1 | 阀门 VALVES | 柱塞阀 | 15 | 40 | SW | PN250 | GB/T 12228 A105阀体 | UJ61H-250 |  | 0 | 2016/07/29 | 0 | 2016/07/29 | 0
16071 | 5 | 16071 | P160C1 | 阀门 VALVES | 柱塞阀 | 50 | 400 | RJ | PN160 | GB/T 12229 WCB阀体 | UJ41H-160 |  | 0 | 2016/07/29 | 0 | 2016/07/29 | 0
16072 | 5 | 16072 | P160C2 | 管子 PIPES | 无缝钢管 | 50 | 600 | BE | None | 20G | GB 5310 |  | 0 | 2016/07/29 | 0 | 2016/07/29 | 0
16073 | 5 | 16073 | P160C2 | 管件 FITTINGS | 45°弯头(长半径) | 50 | 600 | BE | None | GB 5310 20G | GB/T 12459 | 注2 | 0 | 2016/07/29 | 0 | 2016/07/29 | 0
16074 | 5 | 16074 | P160C2 | 管件 FITTINGS | 90°弯头(长半径) | 50 | 600 | BE | None | GB 5310 20G | GB/T 12459 | 注2 | 0 | 2016/07/29 | 0 | 2016/07/29 | 0
16075 | 5 | 16075 | P160C2 | 管件 FITTINGS | 90°弯头(短半径) | 50 | 600 | BE | None | GB 5310 20G | GB/T 12459 | 注2,注3 | 0 | 2016/07/29 | 0 | 2016/07/29 | 0
16076 | 5 | 16076 | P160C2 | 管件 FITTINGS | 异径管(同心) | 50 | 600 | BE | None | GB 5310 20G | GB/T 12459 | 注2 | 0 | 2016/07/29 | 0 | 2016/07/29 | 0
16077 | 5 | 16077 | P160C2 | 管件 FITTINGS | 异径管(偏心) | 50 | 600 | BE | None | GB 5310 20G | GB/T 12459 | 注2 | 0 | 2016/07/29 | 0 | 2016/07/29 | 0
16078 | 5 | 16078 | P160C2 | 管件 FITTINGS | 等径三通 | 50 | 600 | BE | None | GB 5310 20G | GB/T 12459 | 注2 | 0 | 2016/07/29 | 0 | 2016/07/29 | 0
16079 | 5 | 16079 | P160C2 | 管件 FITTINGS | 异径三通 | 50 | 600 | BE | None | GB 5310 20G | GB/T 12459 | 注2 | 0 | 2016/07/29 | 0 | 2016/07/29 | 0
16080 | 5 | 16080 | P160C2 | 管件 FITTINGS | 对焊支管座 | 50 | 500 | BE | None | NB/T 47008 20 | GB/T 19326 | 注2 | 0 | 2016/07/29 | 0 | 2016/07/29 | 0
16081 | 5 | 16081 | P160C2 | 法兰 FLANGES | 对焊法兰 | 50 | 300 | WN-M | PN160 | NB/T 47008 20 | GB/T 9115 |  | 0 | 2016/07/29 | 0 | 2016/07/29 | 0
16082 | 5 | 16082 | P160C2 | 法兰 FLANGES | 对焊法兰 | 50 | 300 | WN-F | PN160 | NB/T 47008 20 | GB/T 9115 |  | 0 | 2016/07/29 | 0 | 2016/07/29 | 0
16083 | 5 | 16083 | P160C2 | 法兰 FLANGES | 法兰盖 | 50 | 300 | BL-M | PN160 | NB/T 47008 20 | GB/T 9123 |  | 0 | 2016/07/29 | 0 | 2016/07/29 | 0
16084 | 5 | 16084 | P160C2 | 法兰 FLANGES | 法兰盖 | 50 | 300 | BL-F | PN160 | NB/T 47008 20 | GB/T 9123 |  | 0 | 2016/07/29 | 0 | 2016/07/29 | 0
16085 | 5 | 16085 | P160C2 | 垫片 GASKETS | 缠绕垫 | 50 | 300 | MF | PN160 | 304+柔性石墨 | GB/T 4622 B0222 |  | 0 | 2016/07/29 | 0 | 2016/07/29 | 0
16086 | 5 | 16086 | P160C2 | 紧固件 BOLTINGS | 全螺纹螺柱/两个大六角螺母/垫圈 | 50 | 300 | None | None | 35CrMoA/35/300HV | GB/T 9125,GB/T 97 |  | 0 | 2016/07/29 | 0 | 2016/07/29 | 0
16087 | 5 | 16087 | P160C2 | 阀门 VALVES | 闸阀 | 50 | 100 | F | PN160 | GB/T 12229 WCB阀体 | Z41H-160 |  | 0 | 2016/07/29 | 0 | 2016/07/29 | 0
16088 | 5 | 16088 | P160C2 | 阀门 VALVES | 闸阀 | 125 | 300 | F | PN160 | GB/T 12229 WCB阀体 | Z541H-160 |  | 0 | 2016/07/29 | 0 | 2016/07/29 | 0
16089 | 5 | 16089 | P160C2 | 阀门 VALVES | 闸阀 | 200 | 300 | F | PN160 | GB/T 12229 WCB阀体 | Z941H-160 |  | 0 | 2016/07/29 | 0 | 2016/07/29 | 0
16090 | 5 | 16090 | P160C2 | 阀门 VALVES | 升降式止回阀 | 50 | 300 | F | PN160 | GB/T 12229 WCB阀体 | H41T-160 | 注4 | 0 | 2016/07/29 | 0 | 2016/07/29 | 0
16091 | 5 | 16091 | P160C2 | 阀门 VALVES | 旋启式止回阀 | 50 | 300 | F | PN160 | GB/T 12229 WCB阀体 | H44T-160 | 注6 | 0 | 2016/07/29 | 0 | 2016/07/29 | 0
16092 | 5 | 16092 | P160C2 | 阀门 VALVES | 水力控制阀 | 50 | 300 | F | PN160 | GB/T 12229 WCB阀体 | JD745X-160 多功能 |  | 0 | 2016/07/29 | 0 | 2016/07/29 | 0
16093 | 5 | 16093 | P160N1 | 管子 PIPES | 无缝铜管 | 15 | 50 | MNPT | None | T2 | YS/T 662 |  | 0 | 2016/07/29 | 0 | 2016/07/29 | 0
16094 | 5 | 16094 | P160N1 | 管件 FITTINGS | 螺纹45°弯头 | 15 | 50 | FNPT | CL6000 | T2 | GB/T 14383 |  | 0 | 2016/07/29 | 0 | 2016/07/29 | 0
16095 | 5 | 16095 | P160N1 | 管件 FITTINGS | 螺纹90°弯头 | 15 | 50 | FNPT | CL6000 | T2 | GB/T 14383 |  | 0 | 2016/07/29 | 0 | 2016/07/29 | 0
16096 | 5 | 16096 | P160N1 | 管件 FITTINGS | 双螺口管箍(同心) | 15 | 50 | FNPT | CL6000 | T2 | GB/T 14383 |  | 0 | 2016/07/29 | 0 | 2016/07/29 | 0
16097 | 5 | 16097 | P160N1 | 管件 FITTINGS | 双螺口管箍(偏心) | 15 | 50 | FNPT | CL6000 | T2 | GB/T 14383 |  | 0 | 2016/07/29 | 0 | 2016/07/29 | 0
16098 | 5 | 16098 | P160N1 | 管件 FITTINGS | 螺纹三通 | 15 | 50 | FNPT | CL6000 | T2 | GB/T 14383 |  | 0 | 2016/07/29 | 0 | 2016/07/29 | 0
16099 | 5 | 16099 | P160S1 | 管子 PIPES | 无缝钢管 | 15 | 200 | BE | None | 06Cr19Ni10 | GB/T 14976 |  | 0 | 2016/07/29 | 0 | 2016/07/29 | 0
16100 | 5 | 16100 | P160S1 | 短管 NIPPLES | 短管(L=100mm) | 15 | 40 | BE×BE | Sch.40S | GB/T 14976 06Cr19Ni10 | HG/T 20553 (Ⅰa) |  | 0 | 2016/07/29 | 0 | 2016/07/29 | 0
16101 | 5 | 16101 | P160S1 | 短管 NIPPLES | 短管(L=100mm) | 15 | 40 | MNPT×MNPT | Sch.80S | GB/T 14976 06Cr19Ni10 | HG/T 20553 (Ⅰa) |  | 0 | 2016/07/29 | 0 | 2016/07/29 | 0
16102 | 5 | 16102 | P160S1 | 短管 NIPPLES | 短管(L=100mm) | 15 | 40 | BE×MNPT | Sch.80S | GB/T 14976 06Cr19Ni10 | HG/T 20553 (Ⅰa) |  | 0 | 2016/07/29 | 0 | 2016/07/29 | 0
16103 | 5 | 16103 | P160S1 | 管件 FITTINGS | 45°弯头(长半径) | 15 | 200 | BE | None | GB/T 14976 06Cr19Ni10 | GB/T 12459 | 注2 | 0 | 2016/07/29 | 0 | 2016/07/29 | 0
16104 | 5 | 16104 | P160S1 | 管件 FITTINGS | 90°弯头(长半径) | 15 | 200 | BE | None | GB/T 14976 06Cr19Ni10 | GB/T 12459 | 注2 | 0 | 2016/07/29 | 0 | 2016/07/29 | 0
16105 | 5 | 16105 | P160S1 | 管件 FITTINGS | 异径管(同心) | 15 | 200 | BE | None | GB/T 14976 06Cr19Ni10 | GB/T 12459 | 注2 | 0 | 2016/07/29 | 0 | 2016/07/29 | 0
16106 | 5 | 16106 | P160S1 | 管件 FITTINGS | 异径管(偏心) | 15 | 200 | BE | None | GB/T 14976 06Cr19Ni10 | GB/T 12459 | 注2 | 0 | 2016/07/29 | 0 | 2016/07/29 | 0
16107 | 5 | 16107 | P160S1 | 管件 FITTINGS | 等径三通 | 15 | 200 | BE | None | GB/T 14976 06Cr19Ni10 | GB/T 12459 | 注2 | 0 | 2016/07/29 | 0 | 2016/07/29 | 0
16108 | 5 | 16108 | P160S1 | 管件 FITTINGS | 异径三通 | 15 | 200 | BE | None | GB/T 14976 06Cr19Ni10 | GB/T 12459 | 注2 | 0 | 2016/07/29 | 0 | 2016/07/29 | 0
16109 | 5 | 16109 | P160S1 | 管件 FITTINGS | 对焊支管座 | 15 | 200 | BE | None | NB/T 47010 S30408 | GB/T 19326 | 注2 | 0 | 2016/07/29 | 0 | 2016/07/29 | 0
16110 | 5 | 16110 | P160S1 | 法兰 FLANGES | 对焊法兰 | 15 | 200 | WN-M | PN160 | NB/T 47010 S30408 | GB/T 9115 | 注2 | 0 | 2016/07/29 | 0 | 2016/07/29 | 0
16111 | 5 | 16111 | P160S1 | 法兰 FLANGES | 对焊法兰 | 15 | 200 | WN-F | PN160 | NB/T 47010 S30408 | GB/T 9115 | 注2 | 0 | 2016/07/29 | 0 | 2016/07/29 | 0
16112 | 5 | 16112 | P160S1 | 法兰 FLANGES | 法兰盖 | 15 | 200 | BL-M | PN160 | NB/T 47010 S30408 | GB/T 9123 |  | 0 | 2016/07/29 | 0 | 2016/07/29 | 0
16113 | 5 | 16113 | P160S1 | 法兰 FLANGES | 法兰盖 | 15 | 200 | BL-F | PN160 | NB/T 47010 S30408 | GB/T 9123 |  | 0 | 2016/07/29 | 0 | 2016/07/29 | 0
16114 | 5 | 16114 | P160S1 | 垫片 GASKETS | 缠绕垫 | 15 | 200 | MF | PN160 | 304+PTFE | GB/T 4622 B0232 |  | 0 | 2016/07/29 | 0 | 2016/07/29 | 0
16115 | 5 | 16115 | P160S1 | 紧固件 BOLTINGS | 全螺纹螺柱/两个大六角螺母/垫圈 | 15 | 200 | None | None | 35CrMoA/35/300HV | GB/T 9125,GB/T 97 |  | 0 | 2016/07/29 | 0 | 2016/07/29 | 0
16116 | 5 | 16116 | P160S1 | 阀门 VALVES | 截止阀 | 15 | 40 | F | PN160 | NB/T 47010 S30408阀体 | JY41W-160P |  | 0 | 2016/07/29 | 0 | 2016/07/29 | 0
16117 | 5 | 16117 | P160S1 | 阀门 VALVES | 截止阀 | 50 | 100 | F | PN160 | GB/T 12230 CF8阀体 | JY41W-160P |  | 0 | 2016/07/29 | 0 | 2016/07/29 | 0
16118 | 5 | 16118 | P160S1 | 阀门 VALVES | 截止阀 | 125 | 200 | F | PN160 | GB/T 12230 CF8阀体 | JY541W-160P |  | 0 | 2016/07/29 | 0 | 2016/07/29 | 0
16119 | 5 | 16119 | P160S1 | 阀门 VALVES | 升降式止回阀 | 15 | 40 | F | PN160 | GB/T 12225 铜合金阀体 | HY41W-160T | 注4 | 0 | 2016/07/29 | 0 | 2016/07/29 | 0
16120 | 5 | 16120 | P160S1 | 阀门 VALVES | 旋启式止回阀 | 50 | 125 | F | PN160 | GB/T 12230 CF8阀体 | HY44F-160P 防火防静电 | 注6 | 0 | 2016/07/29 | 0 | 2016/07/29 | 0
16121 | 5 | 16121 | P160S1 | 阀门 VALVES | 球阀 | 15 | 40 | F | PN160 | GB/T 12225 铜合金阀体 | QY47F-160T 防火防静电 |  | 0 | 2016/07/29 | 0 | 2016/07/29 | 0
16122 | 5 | 16122 | P160S2 | 管子 PIPES | 无缝钢管 | 50 | 600 | BE | None | 06Cr19Ni10 | GB/T 14976 |  | 0 | 2016/07/29 | 0 | 2016/07/29 | 0
16123 | 5 | 16123 | P160S2 | 管件 FITTINGS | 45°弯头(长半径) | 50 | 600 | BE | None | GB/T 14976 06Cr19Ni10 | GB/T 12459 | 注2 | 0 | 2016/07/29 | 0 | 2016/07/29 | 0
16124 | 5 | 16124 | P160S2 | 管件 FITTINGS | 90°弯头(长半径) | 50 | 600 | BE | None | GB/T 14976 06Cr19Ni10 | GB/T 12459 | 注2 | 0 | 2016/07/29 | 0 | 2016/07/29 | 0
16125 | 5 | 16125 | P160S2 | 管件 FITTINGS | 90°弯头(短半径) | 50 | 600 | BE | None | GB/T 14976 06Cr19Ni10 | GB/T 12459 | 注2,注3 | 0 | 2016/07/29 | 0 | 2016/07/29 | 0
16126 | 5 | 16126 | P160S2 | 管件 FITTINGS | 异径管(同心) | 50 | 600 | BE | None | GB/T 14976 06Cr19Ni10 | GB/T 12459 | 注2 | 0 | 2016/07/29 | 0 | 2016/07/29 | 0
16127 | 5 | 16127 | P160S2 | 管件 FITTINGS | 异径管(偏心) | 50 | 600 | BE | None | GB/T 14976 06Cr19Ni10 | GB/T 12459 | 注2 | 0 | 2016/07/29 | 0 | 2016/07/29 | 0
16128 | 5 | 16128 | P160S2 | 管件 FITTINGS | 等径三通 | 50 | 600 | BE | None | GB/T 14976 06Cr19Ni10 | GB/T 12459 | 注2 | 0 | 2016/07/29 | 0 | 2016/07/29 | 0
16129 | 5 | 16129 | P160S2 | 管件 FITTINGS | 异径三通 | 50 | 600 | BE | None | GB/T 14976 06Cr19Ni10 | GB/T 12459 | 注2 | 0 | 2016/07/29 | 0 | 2016/07/29 | 0
16130 | 5 | 16130 | P160S2 | 管件 FITTINGS | 对焊支管座 | 50 | 500 | BE | None | NB/T 47010 S30408 | GB/T 19326 | 注2 | 0 | 2016/07/29 | 0 | 2016/07/29 | 0
16131 | 5 | 16131 | P160S2 | 法兰 FLANGES | 对焊法兰 | 50 | 300 | WN-M | PN160 | NB/T 47010 S30408 | GB/T 9115 |  | 0 | 2016/07/29 | 0 | 2016/07/29 | 0
16132 | 5 | 16132 | P160S2 | 法兰 FLANGES | 对焊法兰 | 50 | 300 | WN-F | PN160 | NB/T 47010 S30408 | GB/T 9115 |  | 0 | 2016/07/29 | 0 | 2016/07/29 | 0
16133 | 5 | 16133 | P160S2 | 法兰 FLANGES | 法兰盖 | 50 | 300 | BL-M | PN160 | NB/T 47010 S30408 | GB/T 9123 |  | 0 | 2016/07/29 | 0 | 2016/07/29 | 0
16134 | 5 | 16134 | P160S2 | 法兰 FLANGES | 法兰盖 | 50 | 300 | BL-F | PN160 | NB/T 47010 S30408 | GB/T 9123 |  | 0 | 2016/07/29 | 0 | 2016/07/29 | 0
16135 | 5 | 16135 | P160S2 | 垫片 GASKETS | 缠绕垫 | 50 | 300 | MF | PN160 | 304+柔性石墨 | GB/T 4622 B0222 |  | 0 | 2016/07/29 | 0 | 2016/07/29 | 0
16136 | 5 | 16136 | P160S2 | 紧固件 BOLTINGS | 全螺纹螺柱/两个大六角螺母/垫圈 | 50 | 300 | None | None | 35CrMoA/35/300HV | GB/T 9125,GB/T 97 |  | 0 | 2016/07/29 | 0 | 2016/07/29 | 0
16137 | 5 | 16137 | P160S2 | 阀门 VALVES | 闸阀 | 50 | 100 | F | PN160 | GB/T 12230 CF8阀体 | Z41W-160P |  | 0 | 2016/07/29 | 0 | 2016/07/29 | 0
16138 | 5 | 16138 | P160S2 | 阀门 VALVES | 闸阀 | 125 | 300 | F | PN160 | GB/T 12230 CF8阀体 | Z541W-160P |  | 0 | 2016/07/29 | 0 | 2016/07/29 | 0
16139 | 5 | 16139 | P160S2 | 阀门 VALVES | 闸阀 | 200 | 300 | F | PN160 | GB/T 12230 CF8阀体 | Z941W-160P |  | 0 | 2016/07/29 | 0 | 2016/07/29 | 0
16140 | 5 | 16140 | P160S2 | 阀门 VALVES | 升降式止回阀 | 50 | 300 | F | PN160 | GB/T 12230 CF8阀体 | H41W-160P | 注4 | 0 | 2016/07/29 | 0 | 2016/07/29 | 0
16141 | 5 | 16141 | P160S2 | 阀门 VALVES | 旋启式止回阀 | 50 | 300 | F | PN160 | GB/T 12230 CF8阀体 | H44W-160P | 注6 | 0 | 2016/07/29 | 0 | 2016/07/29 | 0
16142 | 5 | 16142 | P160S2 | 阀门 VALVES | 水力控制阀 | 50 | 300 | F | PN160 | GB/T 12230 CF8阀体 | JD745X-160P 多功能 |  | 0 | 2016/07/29 | 0 | 2016/07/29 | 0
16143 | 5 | 16143 | P420A1 | 管子 PIPES | 无缝钢管 | 15 | 400 | BE | None | 12Cr1MoVG(PWHT) | GB 5310 |  | 0 | 2016/07/29 | 0 | 2016/07/29 | 0
16144 | 5 | 16144 | P420A1 | 短管 NIPPLES | 短管(L=100mm) | 15 | 40 | BE×BE | Sch.80 | GB 5310 12Cr1MoVG(PWHT) | HG/T 20553 (Ⅰa) |  | 0 | 2016/07/29 | 0 | 2016/07/29 | 0
16145 | 5 | 16145 | P420A1 | 短管 NIPPLES | 短管(L=100mm) | 15 | 40 | MNPT×MNPT | Sch.160 | GB 5310 12Cr1MoVG(PWHT) | HG/T 20553 (Ⅰa) |  | 0 | 2016/07/29 | 0 | 2016/07/29 | 0
16146 | 5 | 16146 | P420A1 | 短管 NIPPLES | 短管(L=100mm) | 15 | 40 | BE×MNPT | Sch.160 | GB 5310 12Cr1MoVG(PWHT) | HG/T 20553 (Ⅰa) |  | 0 | 2016/07/29 | 0 | 2016/07/29 | 0
16147 | 5 | 16147 | P420A1 | 管件 FITTINGS | 45°弯头(长半径) | 15 | 400 | BE | None | GB 5310 12Cr1MoVG(PWHT) | GB/T 12459 | 注2 | 0 | 2016/07/29 | 0 | 2016/07/29 | 0
16148 | 5 | 16148 | P420A1 | 管件 FITTINGS | 90°弯头(长半径) | 15 | 400 | BE | None | GB 5310 12Cr1MoVG(PWHT) | GB/T 12459 | 注2 | 0 | 2016/07/29 | 0 | 2016/07/29 | 0
16149 | 5 | 16149 | P420A1 | 管件 FITTINGS | 90°弯头(短半径) | 25 | 400 | BE | None | GB 5310 12Cr1MoVG(PWHT) | GB/T 12459 | 注2,注3 | 0 | 2016/07/29 | 0 | 2016/07/29 | 0
16150 | 5 | 16150 | P420A1 | 管件 FITTINGS | 异径管(同心) | 15 | 400 | BE | None | GB 5310 12Cr1MoVG(PWHT) | GB/T 12459 | 注2 | 0 | 2016/07/29 | 0 | 2016/07/29 | 0
16151 | 5 | 16151 | P420A1 | 管件 FITTINGS | 异径管(偏心) | 15 | 400 | BE | None | GB 5310 12Cr1MoVG(PWHT) | GB/T 12459 | 注2 | 0 | 2016/07/29 | 0 | 2016/07/29 | 0
16152 | 5 | 16152 | P420A1 | 管件 FITTINGS | 等径三通 | 15 | 400 | BE | None | GB 5310 12Cr1MoVG(PWHT) | GB/T 12459 | 注2 | 0 | 2016/07/29 | 0 | 2016/07/29 | 0
16153 | 5 | 16153 | P420A1 | 管件 FITTINGS | 异径三通 | 15 | 400 | BE | None | GB 5310 12Cr1MoVG(PWHT) | GB/T 12459 | 注2 | 0 | 2016/07/29 | 0 | 2016/07/29 | 0
16154 | 5 | 16154 | P420A1 | 管件 FITTINGS | 管帽 | 15 | 400 | BE | None | GB 713 12Cr2Mo1R(PWHT) | GB/T 12459 | 注2 | 0 | 2016/07/29 | 0 | 2016/07/29 | 0
16155 | 5 | 16155 | P420A1 | 管件 FITTINGS | 对焊支管座 | 15 | 350 | BE | None | NB/T 47008 12Cr2Mo1(PWHT) | GB/T 19326 | 注2 | 0 | 2016/07/29 | 0 | 2016/07/29 | 0
16156 | 5 | 16156 | P420A1 | 法兰 FLANGES | 对焊法兰 | 15 | 300 | WN-RJ | PN420 | NB/T 47008 12Cr2Mo1(PWHT) | HG/T 20615 | 注2 | 0 | 2016/07/29 | 0 | 2016/07/29 | 0
16157 | 5 | 16157 | P420A1 | 法兰 FLANGES | 法兰盖 | 15 | 300 | BL-RJ | PN420 | NB/T 47008 12Cr2Mo1(PWHT) | HG/T 20615 |  | 0 | 2016/07/29 | 0 | 2016/07/29 | 0
16158 | 5 | 16158 | P420A1 | 垫片 GASKETS | 金属形环垫 | 15 | 300 | RJ | PN420 | NB/T 47008 1Cr5Mo HB≤130 | HG/T 20633 八角型 |  | 0 | 2016/07/29 | 0 | 2016/07/29 | 0
16159 | 5 | 16159 | P420A1 | 紧固件 BOLTINGS | 全螺纹螺柱/两个大六角螺母/垫圈 | 15 | 300 | None | None | 25Cr2MoVA/35/300HV | GB/T 9125,GB/T 97 |  | 0 | 2016/07/29 | 0 | 2016/07/29 | 0
16160 | 5 | 16160 | P420A1 | 阀门 VALVES | 闸阀 | 15 | 40 | BE | PN420 | NB/T 47008 12Cr2Mo1阀体(PWHT) | Z61Y-420I 密封焊阀盖 | 注2 | 0 | 2016/07/29 | 0 | 2016/07/29 | 0
16161 | 5 | 16161 | P420A1 | 阀门 VALVES | 闸阀 | 50 | 80 | BE | PN420 | JB/T 5263 WC9阀体(PWHT) | Z61Y-420I 密封焊阀盖 | 注2 | 0 | 2016/07/29 | 0 | 2016/07/29 | 0
16162 | 5 | 16162 | P420A1 | 阀门 VALVES | 闸阀 | 100 | 300 | BE | PN420 | JB/T 5263 WC9阀体(PWHT) | Z561Y-420I 密封焊阀盖 | 注2 | 0 | 2016/07/29 | 0 | 2016/07/29 | 0
16163 | 5 | 16163 | P420A1 | 阀门 VALVES | 闸阀 | 50 | 300 | BE | PN420 | JB/T 5263 WC9阀体(PWHT) | Z961Y-420I 密封焊阀盖 | 注2 | 0 | 2016/07/29 | 0 | 2016/07/29 | 0
16164 | 5 | 16164 | P420A1 | 阀门 VALVES | 截止阀 | 15 | 40 | BE | PN420 | NB/T 47008 12Cr2Mo1阀体(PWHT) | J61Y-420I 密封焊阀盖 | 注2 | 0 | 2016/07/29 | 0 | 2016/07/29 | 0
16165 | 5 | 16165 | P420A1 | 阀门 VALVES | 截止阀 | 50 | 65 | BE | PN420 | JB/T 5263 WC9阀体(PWHT) | J61Y-420I 密封焊阀盖 | 注2 | 0 | 2016/07/29 | 0 | 2016/07/29 | 0
16166 | 5 | 16166 | P420A1 | 阀门 VALVES | 截止阀 | 80 | 300 | BE | PN420 | JB/T 5263 WC9阀体(PWHT) | J561Y-420I 密封焊阀盖 | 注2 | 0 | 2016/07/29 | 0 | 2016/07/29 | 0
16167 | 5 | 16167 | P420A1 | 阀门 VALVES | 升降式止回阀 | 15 | 40 | BE | PN420 | NB/T 47008 12Cr2Mo1阀体(PWHT) | H61Y-420I 密封焊阀盖 | 注2 | 0 | 2016/07/29 | 0 | 2016/07/29 | 0
16168 | 5 | 16168 | P420A1 | 阀门 VALVES | 旋启式止回阀 | 50 | 65 | BE | PN420 | JB/T 5263 WC9阀体(PWHT) | H61Y-420I 密封焊阀盖 | 注2 | 0 | 2016/07/29 | 0 | 2016/07/29 | 0