## item
ITEM_ID | BATCH_ID | ITEM_ORDER_NUMBER | PIPING_MATL_CLASS | ITEM_CATEGORY | ITEM_NAME | MIN_DN | MAX_DN | END_FACING | THK_RATING | MATERIAL | STANDARD_MODEL | NOTE | CREATED_BY | CREATION_DATE | LAST_UPDATED_BY | LAST_UPDATE_DATE | LAST_UPDATE_LOGIN | ATTRIBUTE_CATEGORY | ATTRIBUTE1 | ATTRIBUTE2 | ATTRIBUTE3 | ATTRIBUTE4 | ATTRIBUTE5 | ATTRIBUTE6 | ATTRIBUTE7 | ATTRIBUTE8 | ATTRIBUTE9 | ATTRIBUTE10 | ATTRIBUTE11 | ATTRIBUTE12 | ATTRIBUTE13 | ATTRIBUTE14 | ATTRIBUTE15
106283 | 23 | 106283 | P0C1 | 管子 PIPES | 直缝电阻焊(ERW)钢管 | 80 | 400 | BE |  | Q235B | GB/T 3091 |  | 0 | 2016/08/19 | 0 | 2016/08/19 | 0
106284 | 23 | 106284 | P0C1 | 管子 PIPES | 钢板卷焊管 | 450 | 3800 | BE |  | GB/T 3274 Q235B | JGJ 141 |  | 0 | 2016/08/19 | 0 | 2016/08/19 | 0
106285 | 23 | 106285 | P0C1 | 管件 FITTINGS | 45°弯头(长半径) | 80 | 125 | BE |  | GB/T 8163 20 | GB/T 12459 | 注2 | 0 | 2016/08/19 | 0 | 2016/08/19 | 0
106286 | 23 | 106286 | P0C1 | 管件 FITTINGS | 90°弯头(长半径) | 80 | 125 | BE |  | GB/T 8163 20 | GB/T 12459 | 注2 | 0 | 2016/08/19 | 0 | 2016/08/19 | 0
106287 | 23 | 106287 | P0C1 | 管件 FITTINGS | 90°弯头(短半径) | 80 | 125 | BE |  | GB/T 8163 20 | GB/T 12459 | 注2,注3 | 0 | 2016/08/19 | 0 | 2016/08/19 | 0
106288 | 23 | 106288 | P0C1 | 管件 FITTINGS | 45°弯头(长半径) | 150 | 400 | BE |  | GB/T 3274 Q235B | GB/T 13401 | 注2 | 0 | 2016/08/19 | 0 | 2016/08/19 | 0
106289 | 23 | 106289 | P0C1 | 管件 FITTINGS | 90°弯头(长半径) | 150 | 400 | BE |  | GB/T 3274 Q235B | GB/T 13401 | 注2 | 0 | 2016/08/19 | 0 | 2016/08/19 | 0
106290 | 23 | 106290 | P0C1 | 管件 FITTINGS | 90°弯头(短半径) | 150 | 400 | BE |  | GB/T 3274 Q235B | GB/T 13401 | 注2,注3 | 0 | 2016/08/19 | 0 | 2016/08/19 | 0
106291 | 23 | 106291 | P0C1 | 管件 FITTINGS | 15°虾米弯 | 450 | 3800 | BE |  | GB/T 3274 Q235B | JGJ 141 | 注2 | 0 | 2016/08/19 | 0 | 2016/08/19 | 0
106292 | 23 | 106292 | P0C1 | 管件 FITTINGS | 30°虾米弯 | 450 | 3800 | BE |  | GB/T 3274 Q235B | JGJ 141 | 注2 | 0 | 2016/08/19 | 0 | 2016/08/19 | 0
106293 | 23 | 106293 | P0C1 | 管件 FITTINGS | 45°虾米弯 | 450 | 3800 | BE |  | GB/T 3274 Q235B | JGJ 141 | 注2 | 0 | 2016/08/19 | 0 | 2016/08/19 | 0
106294 | 23 | 106294 | P0C1 | 管件 FITTINGS | 60°虾米弯 | 450 | 3800 | BE |  | GB/T 3274 Q235B | JGJ 141 | 注2 | 0 | 2016/08/19 | 0 | 2016/08/19 | 0
106295 | 23 | 106295 | P0C1 | 管件 FITTINGS | 90°虾米弯 | 450 | 3800 | BE |  | GB/T 3274 Q235B | JGJ 141 | 注2 | 0 | 2016/08/19 | 0 | 2016/08/19 | 0
106296 | 23 | 106296 | P0C1 | 管件 FITTINGS | 异径管(同心) | 80 | 125 | BE |  | GB/T 8163 20 | GB/T 12459 | 注2 | 0 | 2016/08/19 | 0 | 2016/08/19 | 0
106297 | 23 | 106297 | P0C1 | 管件 FITTINGS | 异径管(偏心) | 80 | 125 | BE |  | GB/T 8163 20 | GB/T 12459 | 注2 | 0 | 2016/08/19 | 0 | 2016/08/19 | 0
106298 | 23 | 106298 | P0C1 | 管件 FITTINGS | 异径管(同心) | 150 | 400 | BE |  | GB/T 3274 Q235B | GB/T 13401 | 注2 | 0 | 2016/08/19 | 0 | 2016/08/19 | 0
106299 | 23 | 106299 | P0C1 | 管件 FITTINGS | 异径管(偏心) | 150 | 400 | BE |  | GB/T 3274 Q235B | GB/T 13401 | 注2 | 0 | 2016/08/19 | 0 | 2016/08/19 | 0
106300 | 23 | 106300 | P0C1 | 管件 FITTINGS | 异径管(同心) | 450 | 3800 | BE |  | GB/T 3274 Q235B | JGJ 141 | 注2 | 0 | 2016/08/19 | 0 | 2016/08/19 | 0
106301 | 23 | 106301 | P0C1 | 管件 FITTINGS | 异径管(偏心) | 450 | 3800 | BE |  | GB/T 3274 Q235B | JGJ 141 | 注2 | 0 | 2016/08/19 | 0 | 2016/08/19 | 0
106302 | 23 | 106302 | P0C1 | 管件 FITTINGS | 等径三通 | 80 | 125 | BE |  | GB/T 8163 20 | GB/T 12459 | 注2 | 0 | 2016/08/19 | 0 | 2016/08/19 | 0
106303 | 23 | 106303 | P0C1 | 管件 FITTINGS | 异径三通 | 80 | 125 | BE |  | GB/T 8163 20 | GB/T 12459 | 注2 | 0 | 2016/08/19 | 0 | 2016/08/19 | 0
106304 | 23 | 106304 | P0C1 | 管件 FITTINGS | 等径三通 | 150 | 400 | BE |  | GB/T 3274 Q235B | GB/T 13401 | 注2 | 0 | 2016/08/19 | 0 | 2016/08/19 | 0
106305 | 23 | 106305 | P0C1 | 管件 FITTINGS | 异径三通 | 150 | 400 | BE |  | GB/T 3274 Q235B | GB/T 13401 | 注2 | 0 | 2016/08/19 | 0 | 2016/08/19 | 0
106306 | 23 | 106306 | P0C1 | 管件 FITTINGS | 等径三通 | 450 | 3800 | BE |  | GB/T 3274 Q235B | JGJ 141 | 注2 | 0 | 2016/08/19 | 0 | 2016/08/19 | 0
106307 | 23 | 106307 | P0C1 | 管件 FITTINGS | 异径三通 | 450 | 3800 | BE |  | GB/T 3274 Q235B | JGJ 141 | 注2 | 0 | 2016/08/19 | 0 | 2016/08/19 | 0
106308 | 23 | 106308 | P0C1 | 管件 FITTINGS | 管帽 | 80 | 125 | BE |  | GB/T 3274 Q235B | GB/T 12459 | 注2 | 0 | 2016/08/19 | 0 | 2016/08/19 | 0
106309 | 23 | 106309 | P0C1 | 管件 FITTINGS | 管帽 | 150 | 400 | BE |  | GB/T 3274 Q235B | GB/T 13401 | 注2 | 0 | 2016/08/19 | 0 | 2016/08/19 | 0
106310 | 23 | 106310 | P0C1 | 法兰 FLANGES | 圆形法兰 | 80 | 300 | PL-FF | 0.05MPa | GB/T 3274 Q235B | D-LD2000 | 注9 | 0 | 2016/08/19 | 0 | 2016/08/19 | 0
106311 | 23 | 106311 | P0C1 | 法兰 FLANGES | 圆形法兰 | 350 | 400 | PL-FF | 0.05MPa | GB/T 3274 Q235B | D-LD2000 b=12mm | 注9 | 0 | 2016/08/19 | 0 | 2016/08/19 | 0
106312 | 23 | 106312 | P0C1 | 法兰 FLANGES | 圆形法兰 | 450 | 1800 | PL-FF | 0.05MPa | GB/T 702或GB/T 706 Q235B | D-LD2000 | 注9 | 0 | 2016/08/19 | 0 | 2016/08/19 | 0
106313 | 23 | 106313 | P0C1 | 法兰 FLANGES | 圆形法兰 | 2000 | 2000 | PL-FF | 0.05MPa | GB/T 702或GB/T 706 Q235B | D-LD2000 b=18mm | 注9 | 0 | 2016/08/19 | 0 | 2016/08/19 | 0
106314 | 23 | 106314 | P0C1 | 法兰 FLANGES | 圆形法兰 | 2200 | 2800 | PL-FF | 0.05MPa | GB/T 702或GB/T 706 Q235B | D-LD2000 | 注9 | 0 | 2016/08/19 | 0 | 2016/08/19 | 0
106315 | 23 | 106315 | P0C1 | 法兰 FLANGES | 圆形法兰 | 3000 | 3200 | PL-FF | 0.05MPa | GB/T 702或GB/T 706 Q235B | D-LD2000 b=24mm | 注9 | 0 | 2016/08/19 | 0 | 2016/08/19 | 0
106316 | 23 | 106316 | P0C1 | 法兰 FLANGES | 圆形法兰 | 3400 | 3600 | PL-FF | 0.05MPa | GB/T 702或GB/T 706 Q235B | D-LD2000 b=26mm | 注9 | 0 | 2016/08/19 | 0 | 2016/08/19 | 0
106317 | 23 | 106317 | P0C1 | 法兰 FLANGES | 圆形法兰 | 3800 | 3800 | PL-FF | 0.05MPa | GB/T 702或GB/T 706 Q235B | D-LD2000 b=28mm | 注9 | 0 | 2016/08/19 | 0 | 2016/08/19 | 0
106318 | 23 | 106318 | P0C1 | 垫片 GASKETS | 非金属平垫片 | 80 | 3800 | FF | 0.05MPa | GB/T 3985 XB350 | GB/T 9126,GB/T 9129 | 注7 | 0 | 2016/08/19 | 0 | 2016/08/19 | 0
106319 | 23 | 106319 | P0C1 | 垫片 GASKETS | 非金属平垫片 | 80 | 3800 | FF | 0.05MPa | NAS | GB/T 9126,GB/T 9129 | 注8 | 0 | 2016/08/19 | 0 | 2016/08/19 | 0
106320 | 23 | 106320 | P0C1 | 紧固件 BOLTINGS | 六角头螺栓/1型六角螺母/垫圈 | 80 | 3800 |  |  | 5.6/5/100HV | GB/T 5780,GB/T 41,GB/T 95 |  | 0 | 2016/08/19 | 0 | 2016/08/19 | 0
106321 | 23 | 106321 | P0C1 | 阀门 VALVES | 蝶阀 | 250 | 1500 | FF | 0.05MPa | GB/T 12229 WCB阀体 | D341H-0.5C |  | 0 | 2016/08/19 | 0 | 2016/08/19 | 0
106322 | 23 | 106322 | P0C1 | 阀门 VALVES | 蝶阀 | 250 | 3800 | FF | 0.05MPa | GB/T 12229 WCB阀体 | D941H-0.5C |  | 0 | 2016/08/19 | 0 | 2016/08/19 | 0
106323 | 23 | 106323 | P0C1 | 阀门 VALVES | 蝶阀 | 80 | 1500 | FF | 0.05MPa | GB/T 12229 WCB阀体 | D341W-0.5C | 注10 | 0 | 2016/08/19 | 0 | 2016/08/19 | 0
106324 | 23 | 106324 | P0C1 | 阀门 VALVES | 蝶阀 | 100 | 2400 | FF | 0.05MPa | GB/T 12229 WCB阀体 | D941W-0.5C | 注10 | 0 | 2016/08/19 | 0 | 2016/08/19 | 0
106325 | 23 | 106325 | P0C3 | 管子 PIPES | 直缝电阻焊(ERW)钢管 | 200 | 600 | BE |  | Q235B | GB/T 3091 |  | 0 | 2016/08/19 | 0 | 2016/08/19 | 0
106326 | 23 | 106326 | P0C3 | 管子 PIPES | 钢板卷焊管 | 700 | 4000 | BE |  | GB/T 3274 Q235B | GB 50235 |  | 0 | 2016/08/19 | 0 | 2016/08/19 | 0
106327 | 23 | 106327 | P0C3 | 管件 FITTINGS | 45°弯头(长半径) | 200 | 600 | BE |  | GB/T 3274 Q235B | GB/T 13401 | 注2 | 0 | 2016/08/19 | 0 | 2016/08/19 | 0
106328 | 23 | 106328 | P0C3 | 管件 FITTINGS | 90°弯头(长半径) | 200 | 600 | BE |  | GB/T 3274 Q235B | GB/T 13401 | 注2 | 0 | 2016/08/19 | 0 | 2016/08/19 | 0
106329 | 23 | 106329 | P0C3 | 管件 FITTINGS | 90°弯头(短半径) | 200 | 600 | BE |  | GB/T 3274 Q235B | GB/T 13401 | 注2,注3 | 0 | 2016/08/19 | 0 | 2016/08/19 | 0
106330 | 23 | 106330 | P0C3 | 管件 FITTINGS | 15°虾米弯 | 700 | 4000 | BE |  | GB/T 3274 Q235B | GB 50235 | 注2 | 0 | 2016/08/19 | 0 | 2016/08/19 | 0
106331 | 23 | 106331 | P0C3 | 管件 FITTINGS | 30°虾米弯 | 700 | 4000 | BE |  | GB/T 3274 Q235B | GB 50235 | 注2 | 0 | 2016/08/19 | 0 | 2016/08/19 | 0
106332 | 23 | 106332 | P0C3 | 管件 FITTINGS | 45°虾米弯 | 700 | 4000 | BE |  | GB/T 3274 Q235B | GB 50235 | 注2 | 0 | 2016/08/19 | 0 | 2016/08/19 | 0
106333 | 23 | 106333 | P0C3 | 管件 FITTINGS | 60°虾米弯 | 700 | 4000 | BE |  | GB/T 3274 Q235B | GB 50235 | 注2 | 0 | 2016/08/19 | 0 | 2016/08/19 | 0
106334 | 23 | 106334 | P0C3 | 管件 FITTINGS | 90°虾米弯 | 700 | 4000 | BE |  | GB/T 3274 Q235B | GB 50235 | 注2 | 0 | 2016/08/19 | 0 | 2016/08/19 | 0
106335 | 23 | 106335 | P0C3 | 管件 FITTINGS | 异径管(同心) | 200 | 600 | BE |  | GB/T 3274 Q235B | GB/T 13401 | 注2 | 0 | 2016/08/19 | 0 | 2016/08/19 | 0
106336 | 23 | 106336 | P0C3 | 管件 FITTINGS | 异径管(偏心) | 200 | 600 | BE |  | GB/T 3274 Q235B | GB/T 13401 | 注2 | 0 | 2016/08/19 | 0 | 2016/08/19 | 0
106337 | 23 | 106337 | P0C3 | 管件 FITTINGS | 异径管(同心) | 700 | 4000 | BE |  | GB/T 3274 Q235B | GB 50235 | 注2 | 0 | 2016/08/19 | 0 | 2016/08/19 | 0
106338 | 23 | 106338 | P0C3 | 管件 FITTINGS | 异径管(偏心) | 700 | 4000 | BE |  | GB/T 3274 Q235B | GB 50235 | 注2 | 0 | 2016/08/19 | 0 | 2016/08/19 | 0
106339 | 23 | 106339 | P0C3 | 管件 FITTINGS | 等径三通 | 200 | 600 | BE |  | GB/T 3274 Q235B | GB/T 13401 | 注2 | 0 | 2016/08/19 | 0 | 2016/08/19 | 0
106340 | 23 | 106340 | P0C3 | 管件 FITTINGS | 异径三通 | 200 | 600 | BE |  | GB/T 3274 Q235B | GB/T 13401 | 注2 | 0 | 2016/08/19 | 0 | 2016/08/19 | 0
106341 | 23 | 106341 | P0C3 | 管件 FITTINGS | 等径三通 | 700 | 4000 | BE |  | GB/T 3274 Q235B | GB 50235 | 注2 | 0 | 2016/08/19 | 0 | 2016/08/19 | 0
106342 | 23 | 106342 | P0C3 | 管件 FITTINGS | 异径三通 | 700 | 4000 | BE |  | GB/T 3274 Q235B | GB 50235 | 注2 | 0 | 2016/08/19 | 0 | 2016/08/19 | 0
106343 | 23 | 106343 | P0C3 | 管件 FITTINGS | 管帽 | 200 | 600 | BE |  | GB/T 3274 Q235B | GB/T 13401 | 注2 | 0 | 2016/08/19 | 0 | 2016/08/19 | 0
106344 | 23 | 106344 | P0C3 | 法兰 FLANGES | 板式平焊法兰(非标) | 200 | 400 | PL-FF | 0.05MPa | GB/T 3274 Q235B | GB/T 9119 PN2.5 C=18mm |  | 0 | 2016/08/19 | 0 | 2016/08/19 | 0
106345 | 23 | 106345 | P0C3 | 法兰 FLANGES | 板式平焊法兰(非标) | 450 | 600 | PL-FF | 0.05MPa | GB/T 3274 Q235B | GB/T 9119 PN2.5 C=20mm |  | 0 | 2016/08/19 | 0 | 2016/08/19 | 0
106346 | 23 | 106346 | P0C3 | 法兰 FLANGES | 板式平焊法兰(非标) | 700 | 900 | PL-FF | 0.05MPa | GB/T 3274 Q235B | GB/T 9119 PN2.5 C=22mm |  | 0 | 2016/08/19 | 0 | 2016/08/19 | 0
106347 | 23 | 106347 | P0C3 | 法兰 FLANGES | 板式平焊法兰(非标) | 1000 | 1200 | PL-FF | 0.05MPa | GB/T 3274 Q235B | GB/T 9119 PN2.5 C=24mm |  | 0 | 2016/08/19 | 0 | 2016/08/19 | 0
106348 | 23 | 106348 | P0C3 | 法兰 FLANGES | 板式平焊法兰(非标) | 1400 | 2000 | PL-FF | 0.05MPa | GB/T 3274 Q235B | GB/T 9119 PN2.5 C=26mm |  | 0 | 2016/08/19 | 0 | 2016/08/19 | 0
106349 | 23 | 106349 | P0C3 | 法兰 FLANGES | 板式平焊法兰(非标) | 2200 | 2400 | PL-FF | 0.05MPa | GB/T 3274 Q235B | GB/T 9115 不带颈 PN2.5 C=28mm |  | 0 | 2016/08/19 | 0 | 2016/08/19 | 0
106350 | 23 | 106350 | P0C3 | 法兰 FLANGES | 板式平焊法兰(非标) | 2600 | 2800 | PL-FF | 0.05MPa | GB/T 3274 Q235B | GB/T 9115 不带颈 PN2.5 C=30mm |  | 0 | 2016/08/19 | 0 | 2016/08/19 | 0
106351 | 23 | 106351 | P0C3 | 法兰 FLANGES | 板式平焊法兰(非标) | 3000 | 3600 | PL-FF | 0.05MPa | GB/T 3274 Q235B | GB/T 9115 不带颈 PN2.5 C=32mm |  | 0 | 2016/08/19 | 0 | 2016/08/19 | 0
106352 | 23 | 106352 | P0C3 | 法兰 FLANGES | 板式平焊法兰(非标) | 3800 | 4000 | PL-FF | 0.05MPa | GB/T 3274 Q235B | GB/T 9115 不带颈 PN2.5 C=36mm |  | 0 | 2016/08/19 | 0 | 2016/08/19 | 0
106353 | 23 | 106353 | P0C3 | 垫片 GASKETS | 非金属平垫片 | 200 | 4000 | FF | 0.05MPa | GB/T 3985 XB450 | GB/T 9126,GB/T 9129 | 注7 | 0 | 2016/08/19 | 0 | 2016/08/19 | 0
106354 | 23 | 106354 | P0C3 | 垫片 GASKETS | 柔性石墨复合垫片 | 200 | 4000 | FF | 0.05MPa | 06Cr19Ni10/柔性石墨 | GB/T 19675 | 注8 | 0 | 2016/08/19 | 0 | 2016/08/19 | 0
106355 | 23 | 106355 | P0C3 | 紧固件 BOLTINGS | 六角头螺栓/1型六角螺母/垫圈 | 200 | 4000 |  |  | 5.6/5/100HV | GB/T 5780,GB/T 41,GB/T 95 |  | 0 | 2016/08/19 | 0 | 2016/08/19 | 0
106356 | 23 | 106356 | P0C3 | 阀门 VALVES | 闸阀 | 1000 | 3000 | FF | 0.05MPa | GB/T 12229 WCB阀体 | Z941H |  | 0 | 2016/08/19 | 0 | 2016/08/19 | 0
106357 | 23 | 106357 | P0C3 | 阀门 VALVES | 蝶阀 | 200 | 3000 | FF | 0.05MPa | GB/T 12229 WCB阀体 | D941H |  | 0 | 2016/08/19 | 0 | 2016/08/19 | 0
106358 | 23 | 106358 | P0C3 | 阀门 VALVES | 蝶阀 | 500 | 2000 | FF | 0.05MPa |  | 电动推杆 |  | 0 | 2016/08/19 | 0 | 2016/08/19 | 0
106359 | 23 | 106359 | P0C3 | 阀门 VALVES | 眼镜阀 | 500 | 1400 | FF | 0.05MPa | GB/T 12229 WCB阀体 | F743X |  | 0 | 2016/08/19 | 0 | 2016/08/19 | 0
106360 | 23 | 106360 | P0C3 | 阀门 VALVES | 眼镜阀 | 600 | 2000 | FF | 0.05MPa | GB/T 12229 WCB阀体 | F943X |  | 0 | 2016/08/19 | 0 | 2016/08/19 | 0
106361 | 23 | 106361 | P0C3 | 阀门 VALVES | 插板阀 | 500 | 700 | FF | 0.05MPa |  |  |  | 0 | 2016/08/19 | 0 | 2016/08/19 | 0
106362 | 23 | 106362 | P0C3 | 阀门 VALVES | 星形卸灰阀 | 200 | 500 | FF | 0.05MPa |  |  |  | 0 | 2016/08/19 | 0 | 2016/08/19 | 0
106363 | 23 | 106363 | P0C3 | 阀门 VALVES | 翻板阀 | 500 | 700 | FF | 0.05MPa |  |  |  | 0 | 2016/08/19 | 0 | 2016/08/19 | 0
106364 | 23 | 106364 | P0C3 | 阀门 VALVES | 圆顶阀 | 200 | 1000 | FF | 0.05MPa |  |  |  | 0 | 2016/08/19 | 0 | 2016/08/19 | 0
106365 | 23 | 106365 | P0C3 | 阀门 VALVES | 钟罩阀 | 200 | 2200 | FF | 0.05MPa |  |  |  | 0 | 2016/08/19 | 0 | 2016/08/19 | 0
106366 | 23 | 106366 | P0P1 | 管子 PIPES | 非金属管 | 80 | 2000 | 粘接 |  | FRP | JGJ 141 |  | 0 | 2016/08/19 | 0 | 2016/08/19 | 0
106367 | 23 | 106367 | P0P1 | 管件 FITTINGS | 45°弯头 | 80 | 2000 | 粘接 |  | FRP | JGJ 141 |  | 0 | 2016/08/19 | 0 | 2016/08/19 | 0
106368 | 23 | 106368 | P0P1 | 管件 FITTINGS | 90°弯头 | 80 | 2000 | 粘接 |  | FRP | JGJ 141 |  | 0 | 2016/08/19 | 0 | 2016/08/19 | 0
106369 | 23 | 106369 | P0P1 | 管件 FITTINGS | 异径管(同心) | 80 | 2000 | 粘接 |  | FRP | JGJ 141 |  | 0 | 2016/08/19 | 0 | 2016/08/19 | 0
106370 | 23 | 106370 | P0P1 | 管件 FITTINGS | 异径管(偏心) | 80 | 2000 | 粘接 |  | FRP | JGJ 141 |  | 0 | 2016/08/19 | 0 | 2016/08/19 | 0
106371 | 23 | 106371 | P0P1 | 管件 FITTINGS | 等径三通 | 80 | 2000 | 粘接 |  | FRP | JGJ 141 |  | 0 | 2016/08/19 | 0 | 2016/08/19 | 0
106372 | 23 | 106372 | P0P1 | 管件 FITTINGS | 异径三通 | 80 | 2000 | 粘接 |  | FRP | JGJ 141 |  | 0 | 2016/08/19 | 0 | 2016/08/19 | 0
106373 | 23 | 106373 | P0P1 | 法兰 FLANGES | 板式平焊法兰(非标) | 80 | 2000 | PL-FF | 0.05MPa | FRP |  |  | 0 | 2016/08/19 | 0 | 2016/08/19 | 0
106374 | 23 | 106374 | P0P1 | 法兰 FLANGES | 法兰盖(非标) | 80 | 2000 | BL-FF | 0.05MPa | FRP |  |  | 0 | 2016/08/19 | 0 | 2016/08/19 | 0
106375 | 23 | 106375 | P0P1 | 垫片 GASKETS | 非金属平垫片 | 80 | 2000 | FF | 0.05MPa | EPDM | GB/T 9126,GB/T 9129 |  | 0 | 2016/08/19 | 0 | 2016/08/19 | 0
106376 | 23 | 106376 | P0P1 | 紧固件 BOLTINGS | 六角头螺栓/1型六角螺母/垫圈 | 80 | 2000 |  |  | 5.6/5/100HV | GB/T 5780,GB/T 41,GB/T 96.2 |  | 0 | 2016/08/19 | 0 | 2016/08/19 | 0
106377 | 23 | 106377 | P0P1 | 阀门 VALVES | 蝶阀 | 80 | 2000 | FF | 0.05MPa | FRP阀体 | D341W-0.5FRP |  | 0 | 2016/08/19 | 0 | 2016/08/19 | 0
106378 | 23 | 106378 | P0P2 | 管子 PIPES | 非金属管 | 25 | 300 | PE |  | PVC-U | GB/T 5836.1 |  | 0 | 2016/08/19 | 0 | 2016/08/19 | 0
106379 | 23 | 106379 | P0P2 | 管子 PIPES | 非金属管(L=4m) | 25 | 300 | PE×SW |  | PVC-U | GB/T 5836.1 |  | 0 | 2016/08/19 | 0 | 2016/08/19 | 0
106380 | 23 | 106380 | P0P2 | 管子 PIPES | 非金属管(L=6m) | 25 | 300 | PE×SW |  | PVC-U | GB/T 5836.1 |  | 0 | 2016/08/19 | 0 | 2016/08/19 | 0
106381 | 23 | 106381 | P0P2 | 管件 FITTINGS | 22.5°弯头 | 25 | 300 | SW |  | PVC-U | GB/T 5836.2 |  | 0 | 2016/08/19 | 0 | 2016/08/19 | 0
106382 | 23 | 106382 | P0P2 | 管件 FITTINGS | 22.5°带插口弯头 | 25 | 300 | PE×SW |  | PVC-U | GB/T 5836.2 |  | 0 | 2016/08/19 | 0 | 2016/08/19 | 0
106383 | 23 | 106383 | P0P2 | 管件 FITTINGS | 45°弯头 | 25 | 300 | SW |  | PVC-U | GB/T 5836.2 |  | 0 | 2016/08/19 | 0 | 2016/08/19 | 0
106384 | 23 | 106384 | P0P2 | 管件 FITTINGS | 45°带插口弯头 | 25 | 300 | PE×SW |  | PVC-U | GB/T 5836.2 |  | 0 | 2016/08/19 | 0 | 2016/08/19 | 0
106385 | 23 | 106385 | P0P2 | 管件 FITTINGS | 90°弯头 | 25 | 300 | SW |  | PVC-U | GB/T 5836.2 |  | 0 | 2016/08/19 | 0 | 2016/08/19 | 0
106386 | 23 | 106386 | P0P2 | 管件 FITTINGS | 90°带插口弯头 | 25 | 300 | PE×SW |  | PVC-U | GB/T 5836.2 |  | 0 | 2016/08/19 | 0 | 2016/08/19 | 0
106387 | 23 | 106387 | P0P2 | 管件 FITTINGS | 异径管(同心) | 25 | 300 | SW |  | PVC-U | GB/T 5836.2 |  | 0 | 2016/08/19 | 0 | 2016/08/19 | 0
106388 | 23 | 106388 | P0P2 | 管件 FITTINGS | 异径管(偏心) | 25 | 300 | SW |  | PVC-U | GB/T 5836.2 |  | 0 | 2016/08/19 | 0 | 2016/08/19 | 0
106389 | 23 | 106389 | P0P2 | 管件 FITTINGS | 45°斜三通(等径) | 25 | 300 | SW |  | PVC-U | GB/T 5836.2 |  | 0 | 2016/08/19 | 0 | 2016/08/19 | 0
106390 | 23 | 106390 | P0P2 | 管件 FITTINGS | 45°带插口斜三通(等径) | 25 | 300 | PE×SW |  | PVC-U | GB/T 5836.2 |  | 0 | 2016/08/19 | 0 | 2016/08/19 | 0
106391 | 23 | 106391 | P0P2 | 管件 FITTINGS | 45°斜三通(异径) | 25 | 300 | SW |  | PVC-U | GB/T 5836.2 |  | 0 | 2016/08/19 | 0 | 2016/08/19 | 0
106392 | 23 | 106392 | P0P2 | 管件 FITTINGS | 45°带插口斜三通(异径) | 25 | 300 | PE×SW |  | PVC-U | GB/T 5836.2 |  | 0 | 2016/08/19 | 0 | 2016/08/19 | 0
106393 | 23 | 106393 | P0P2 | 管件 FITTINGS | 90°顺水三通 | 25 | 300 | SW |  | PVC-U | GB/T 5836.2 |  | 0 | 2016/08/19 | 0 | 2016/08/19 | 0
106394 | 23 | 106394 | P0P2 | 管件 FITTINGS | 90°带插口顺水三通 | 25 | 300 | PE×SW |  | PVC-U | GB/T 5836.2 |  | 0 | 2016/08/19 | 0 | 2016/08/19 | 0
106395 | 23 | 106395 | P0P2 | 管件 FITTINGS | 45°斜四通 | 25 | 300 | SW |  | PVC-U | GB/T 5836.2 |  | 0 | 2016/08/19 | 0 | 2016/08/19 | 0
106396 | 23 | 106396 | P0P2 | 管件 FITTINGS | 45°带插口斜四通 | 25 | 300 | PE×SW |  | PVC-U | GB/T 5836.2 |  | 0 | 2016/08/19 | 0 | 2016/08/19 | 0
106397 | 23 | 106397 | P0P2 | 管件 FITTINGS | 90°正四通 | 25 | 300 | SW |  | PVC-U | GB/T 5836.2 |  | 0 | 2016/08/19 | 0 | 2016/08/19 | 0
106398 | 23 | 106398 | P0P2 | 管件 FITTINGS | 90°带插口正四通 | 25 | 300 | PE×SW |  | PVC-U | GB/T 5836.2 |  | 0 | 2016/08/19 | 0 | 2016/08/19 | 0
106399 | 23 | 106399 | P0P2 | 管件 FITTINGS | 直通 | 25 | 300 | SW |  | PVC-U | GB/T 5836.2 |  | 0 | 2016/08/19 | 0 | 2016/08/19 | 0
106400 | 23 | 106400 | P0S1 | 管子 PIPES | 钢板卷焊管 | 300 | 1600 | BE |  | GB/T 4237 06Cr19Ni10 | GB 50235 |  | 0 | 2016/08/19 | 0 | 2016/08/19 | 0
106401 | 23 | 106401 | P0S1 | 管件 FITTINGS | 15°虾米弯 | 300 | 1600 | BE |  | GB/T 4237 06Cr19Ni10 | GB 50235 | 注2 | 0 | 2016/08/19 | 0 | 2016/08/19 | 0
106402 | 23 | 106402 | P0S1 | 管件 FITTINGS | 30°虾米弯 | 300 | 1600 | BE |  | GB/T 4237 06Cr19Ni10 | GB 50235 | 注2 | 0 | 2016/08/19 | 0 | 2016/08/19 | 0
106403 | 23 | 106403 | P0S1 | 管件 FITTINGS | 45°虾米弯 | 300 | 1600 | BE |  | GB/T 4237 06Cr19Ni10 | GB 50235 | 注2 | 0 | 2016/08/19 | 0 | 2016/08/19 | 0
106404 | 23 | 106404 | P0S1 | 管件 FITTINGS | 60°虾米弯 | 300 | 1600 | BE |  | GB/T 4237 06Cr19Ni10 | GB 50235 | 注2 | 0 | 2016/08/19 | 0 | 2016/08/19 | 0
106405 | 23 | 106405 | P0S1 | 管件 FITTINGS | 90°虾米弯 | 300 | 1600 | BE |  | GB/T 4237 06Cr19Ni10 | GB 50235 | 注2 | 0 | 2016/08/19 | 0 | 2016/08/19 | 0
106406 | 23 | 106406 | P0S1 | 管件 FITTINGS | 异径管(同心) | 300 | 1600 | BE |  | GB/T 4237 06Cr19Ni10 | GB 50235 | 注2 | 0 | 2016/08/19 | 0 | 2016/08/19 | 0
106407 | 23 | 106407 | P0S1 | 管件 FITTINGS | 异径管(偏心) | 300 | 1600 | BE |  | GB/T 4237 06Cr19Ni10 | GB 50235 | 注2 | 0 | 2016/08/19 | 0 | 2016/08/19 | 0
106408 | 23 | 106408 | P0S1 | 管件 FITTINGS | 等径三通 | 300 | 1600 | BE |  | GB/T 4237 06Cr19Ni10 | GB 50235 | 注2 | 0 | 2016/08/19 | 0 | 2016/08/19 | 0
106409 | 23 | 106409 | P0S1 | 管件 FITTINGS | 异径三通 | 300 | 1600 | BE |  | GB/T 4237 06Cr19Ni10 | GB 50235 | 注2 | 0 | 2016/08/19 | 0 | 2016/08/19 | 0
106410 | 23 | 106410 | P0S1 | 法兰 FLANGES | 圆形法兰 | 300 | 300 | PL-FF | 0.05MPa | GB/T 4237 06Cr19Ni10 | D-LD2000 | 注9 | 0 | 2016/08/19 | 0 | 2016/08/19 | 0
106411 | 23 | 106411 | P0S1 | 法兰 FLANGES | 圆形法兰 | 350 | 400 | PL-FF | 0.05MPa | GB/T 4237 06Cr19Ni10 | D-LD2000 b=12mm | 注9 | 0 | 2016/08/19 | 0 | 2016/08/19 | 0
106412 | 23 | 106412 | P0S1 | 法兰 FLANGES | 圆形法兰 | 450 | 1600 | PL-FF | 0.05MPa | GB/T 702或GB/T 706 06Cr19Ni10 | D-LD2000 | 注9 | 0 | 2016/08/19 | 0 | 2016/08/19 | 0
106413 | 23 | 106413 | P0S1 | 垫片 GASKETS | 非金属平垫片 | 300 | 1600 | FF | 0.05MPa | GB/T 3985 XB400 | GB/T 9126,GB/T 9129 | 注7 | 0 | 2016/08/19 | 0 | 2016/08/19 | 0
106414 | 23 | 106414 | P0S1 | 垫片 GASKETS | 柔性石墨复合垫片 | 300 | 1600 | FF | 0.05MPa | 06Cr19Ni10/柔性石墨 | GB/T 19675 | 注8 | 0 | 2016/08/19 | 0 | 2016/08/19 | 0
106415 | 23 | 106415 | P0S1 | 紧固件 BOLTINGS | 六角头螺栓/1型六角螺母/垫圈 | 300 | 1600 |  |  | A2-50/A2-50/200HV | GB/T 9125,GB/T 97 |  | 0 | 2016/08/19 | 0 | 2016/08/19 | 0
106416 | 23 | 106416 | P0S1 | 阀门 VALVES | 蝶阀 | 300 | 1600 | FF | 0.05MPa | GB/T 12230 CF3M阀体 | D341W-0.5R |  | 0 | 2016/08/19 | 0 | 2016/08/19 | 0
106417 | 23 | 106417 | P6C1 | 管子 PIPES | 直缝电阻焊(ERW)钢管 | 32 | 600 | BE |  | Q235B | GB/T 3091 |  | 0 | 2016/08/19 | 0 | 2016/08/19 | 0
106418 | 23 | 106418 | P6C1 | 管件 FITTINGS | 45°弯头 | 32 | 600 | BE |  | Q235B | 选矿设计手册 | 注2 | 0 | 2016/08/19 | 0 | 2016/08/19 | 0
106419 | 23 | 106419 | P6C1 | 管件 FITTINGS | 90°弯头 | 32 | 600 | BE |  | Q235B | 选矿设计手册 | 注2 | 0 | 2016/08/19 | 0 | 2016/08/19 | 0
106420 | 23 | 106420 | P6C1 | 管件 FITTINGS | 异径管(同心) | 32 | 600 | BE |  | Q235B | 选矿设计手册 | 注2 | 0 | 2016/08/19 | 0 | 2016/08/19 | 0
106421 | 23 | 106421 | P6C1 | 管件 FITTINGS | 异径管(偏心) | 32 | 600 | BE |  | Q235B | 选矿设计手册 | 注2 | 0 | 2016/08/19 | 0 | 2016/08/19 | 0
106422 | 23 | 106422 | P6C1 | 管件 FITTINGS | 等径三通 | 32 | 600 | BE |  | Q235B | 选矿设计手册 | 注2 | 0 | 2016/08/19 | 0 | 2016/08/19 | 0
106423 | 23 | 106423 | P6C1 | 管件 FITTINGS | 异径三通 | 32 | 600 | BE |  | Q235B | 选矿设计手册 | 注2 | 0 | 2016/08/19 | 0 | 2016/08/19 | 0
106424 | 23 | 106424 | P6C1 | 法兰 FLANGES | 板式平焊法兰 | 32 | 600 | PL-RF | PN6 | GB/T 3274 Q235B | GB/T 9119 |  | 0 | 2016/08/19 | 0 | 2016/08/19 | 0
106425 | 23 | 106425 | P6C1 | 法兰 FLANGES | 平焊环板式松套法兰 | 32 | 600 | PL/C-RF | PN6 | GB/T 3274 Q235B(20#松套) | GB/T 9121 |  | 0 | 2016/08/19 | 0 | 2016/08/19 | 0
106426 | 23 | 106426 | P6C1 | 法兰 FLANGES | 法兰盖 | 32 | 600 | BL-RF | PN6 | GB/T 3274 Q235B | GB/T 9123 |  | 0 | 2016/08/19 | 0 | 2016/08/19 | 0
106427 | 23 | 106427 | P6C1 | 垫片 GASKETS | 非金属平垫片 | 32 | 600 | RF | PN6 | CR | GB/T 9126,GB/T 9129 |  | 0 | 2016/08/19 | 0 | 2016/08/19 | 0
106428 | 23 | 106428 | P6C1 | 紧固件 BOLTINGS | 六角头螺栓/1型六角螺母/垫圈 | 32 | 600 |  |  | 5.6/5/100HV | GB/T 5780,GB/T 41,GB/T 95 |  | 0 | 2016/08/19 | 0 | 2016/08/19 | 0
106429 | 23 | 106429 | P6C1 | 阀门 VALVES | 灰渣阀 | 40 | 600 | RF | PN6 | GB/T 12226 HT300阀体 | HZ43F-6 |  | 0 | 2016/08/19 | 0 | 2016/08/19 | 0
106430 | 23 | 106430 | P6C1 | 阀门 VALVES | 灰渣阀 | 40 | 600 | RF | PN6 | GB/T 12226 HT300阀体 | HZ643F-6 |  | 0 | 2016/08/19 | 0 | 2016/08/19 | 0
106431 | 23 | 106431 | P6C1 | 阀门 VALVES | 灰渣阀 | 40 | 600 | RF | PN6 | GB/T 12226 HT300阀体 | HZ943F-6 |  | 0 | 2016/08/19 | 0 | 2016/08/19 | 0
106432 | 23 | 106432 | P6L1 | 管子 PIPES | 钢衬管 | 32 | 500 | FL-PN6 |  | R/CS | HG 21501 6mm衬胶 |  | 0 | 2016/08/19 | 0 | 2016/08/19 | 0
106433 | 23 | 106433 | P6L1 | 管子 PIPES | 钢衬管(L=1m) | 32 | 500 | FL-PN6 |  | R/CS | HG 21501 6mm衬胶 |  | 0 | 2016/08/19 | 0 | 2016/08/19 | 0
106434 | 23 | 106434 | P6L1 | 管子 PIPES | 钢衬管(L=2m) | 32 | 500 | FL-PN6 |  | R/CS | HG 21501 6mm衬胶 |  | 0 | 2016/08/19 | 0 | 2016/08/19 | 0
106435 | 23 | 106435 | P6L1 | 管子 PIPES | 钢衬管(L=3m) | 32 | 500 | FL-PN6 |  | R/CS | HG 21501 6mm衬胶 |  | 0 | 2016/08/19 | 0 | 2016/08/19 | 0
106436 | 23 | 106436 | P6L1 | 管子 PIPES | 钢衬管(L=6m) | 32 | 500 | FL-PN6 |  | R/CS | HG 21501 6mm衬胶 |  | 0 | 2016/08/19 | 0 | 2016/08/19 | 0
106437 | 23 | 106437 | P6L1 | 管件 FITTINGS | 45°弯头 | 32 | 500 | FL-PN6 |  | R/CS | HG 21501 6mm衬胶 |  | 0 | 2016/08/19 | 0 | 2016/08/19 | 0
106438 | 23 | 106438 | P6L1 | 管件 FITTINGS | 90°弯头 | 32 | 500 | FL-PN6 |  | R/CS | HG 21501 6mm衬胶 |  | 0 | 2016/08/19 | 0 | 2016/08/19 | 0
106439 | 23 | 106439 | P6L1 | 管件 FITTINGS | 异径管(同心) | 32 | 500 | FL-PN6 |  | R/CS | HG 21501 6mm衬胶 |  | 0 | 2016/08/19 | 0 | 2016/08/19 | 0
106440 | 23 | 106440 | P6L1 | 管件 FITTINGS | 异径管(偏心) | 32 | 500 | FL-PN6 |  | R/CS | HG 21501 6mm衬胶 |  | 0 | 2016/08/19 | 0 | 2016/08/19 | 0
106441 | 23 | 106441 | P6L1 | 管件 FITTINGS | 等径三通 | 32 | 500 | FL-PN6 |  | R/CS | HG 21501 6mm衬胶 |  | 0 | 2016/08/19 | 0 | 2016/08/19 | 0
106442 | 23 | 106442 | P6L1 | 管件 FITTINGS | 异径三通 | 32 | 500 | FL-PN6 |  | R/CS | HG 21501 6mm衬胶 |  | 0 | 2016/08/19 | 0 | 2016/08/19 | 0
106443 | 23 | 106443 | P6L1 | 法兰 FLANGES | 平焊环板式松套法兰 | 32 | 500 | PL/C-FF | PN6 | R/CS(20#松套) | GB/T 9121 |  | 0 | 2016/08/19 | 0 | 2016/08/19 | 0
106444 | 23 | 106444 | P6L1 | 法兰 FLANGES | 板式平焊法兰 | 32 | 500 | PL-FF | PN6 | GB/T 3274 Q235B | GB/T 9119 法兰面3mm衬胶 |  | 0 | 2016/08/19 | 0 | 2016/08/19 | 0
106445 | 23 | 106445 | P6L1 | 法兰 FLANGES | 钢衬法兰盖 | 32 | 500 | BL-FF | PN6 | R/CS | GB/T 9123 法兰面3mm衬胶 |  | 0 | 2016/08/19 | 0 | 2016/08/19 | 0
106446 | 23 | 106446 | P6L1 | 垫片 GASKETS | 非金属平垫片 | 32 | 500 | FF | PN6 | CR | GB/T 9126,GB/T 9129 |  | 0 | 2016/08/19 | 0 | 2016/08/19 | 0
106447 | 23 | 106447 | P6L1 | 紧固件 BOLTINGS | 六角头螺栓/1型六角螺母/垫圈 | 32 | 500 |  |  | 5.6/5/100HV | GB/T 5780,GB/T 41,GB/T 96.2 |  | 0 | 2016/08/19 | 0 | 2016/08/19 | 0
106448 | 23 | 106448 | P6P2 | 管子 PIPES | 非金属管 | 200 | 3400 | 粘接 |  | FRP | 制造厂标准 |  | 0 | 2016/08/19 | 0 | 2016/08/19 | 0
106449 | 23 | 106449 | P6P2 | 管件 FITTINGS | 45°弯头 | 200 | 3400 | 粘接 |  | FRP | 制造厂标准 |  | 0 | 2016/08/19 | 0 | 2016/08/19 | 0
106450 | 23 | 106450 | P6P2 | 管件 FITTINGS | 90°弯头 | 200 | 3400 | 粘接 |  | FRP | 制造厂标准 |  | 0 | 2016/08/19 | 0 | 2016/08/19 | 0
106451 | 23 | 106451 | P6P2 | 管件 FITTINGS | 异径管(同心) | 200 | 3400 | 粘接 |  | FRP | 制造厂标准 |  | 0 | 2016/08/19 | 0 | 2016/08/19 | 0
106452 | 23 | 106452 | P6P2 | 管件 FITTINGS | 异径管(偏心) | 200 | 3400 | 粘接 |  | FRP | 制造厂标准 |  | 0 | 2016/08/19 | 0 | 2016/08/19 | 0
106453 | 23 | 106453 | P6P2 | 管件 FITTINGS | 等径三通 | 200 | 3400 | 粘接 |  | FRP | 制造厂标准 |  | 0 | 2016/08/19 | 0 | 2016/08/19 | 0
106454 | 23 | 106454 | P6P2 | 管件 FITTINGS | 异径三通 | 200 | 3400 | 粘接 |  | FRP | 制造厂标准 |  | 0 | 2016/08/19 | 0 | 2016/08/19 | 0
106455 | 23 | 106455 | P6P2 | 法兰 FLANGES | 板式平焊法兰(非标) | 200 | 3400 | PL-FF | PN6 | FRP | 制造厂标准 |  | 0 | 2016/08/19 | 0 | 2016/08/19 | 0
106456 | 23 | 106456 | P6P2 | 法兰 FLANGES | 法兰盖(非标) | 200 | 3400 | BL-FF | PN6 | FRP | 制造厂标准 |  | 0 | 2016/08/19 | 0 | 2016/08/19 | 0
106457 | 23 | 106457 | P6P2 | 垫片 GASKETS | 非金属平垫片 | 200 | 3400 | FF | PN6 | RPTFE | GB/T 9126,GB/T 9129 |  | 0 | 2016/08/19 | 0 | 2016/08/19 | 0
106458 | 23 | 106458 | P6P2 | 紧固件 BOLTINGS | 六角头螺栓/1型六角螺母/垫圈 | 200 | 3400 |  |  | 5.6/5/100HV | GB/T 5780,GB/T 41,GB/T 96.2 |  | 0 | 2016/08/19 | 0 | 2016/08/19 | 0
106459 | 23 | 106459 | P6P2 | 阀门 VALVES | 蝶阀 | 700 | 3400 | FF | PN6 | 钢衬氟塑料 | D941W-6CF |  | 0 | 2016/08/19 | 0 | 2016/08/19 | 0
106460 | 23 | 106460 | P6P2 | 阀门 VALVES | 蝶阀 | 700 | 3400 | FF | PN6 | 钢衬聚烯烃 | D941W-6CP |  | 0 | 2016/08/19 | 0 | 2016/08/19 | 0
106461 | 23 | 106461 | P6P2 | 阀门 VALVES | 蝶阀 | 200 | 600 | WF | PN6 | 钢衬氟塑料 | D371W-6CF |  | 0 | 2016/08/19 | 0 | 2016/08/19 | 0
106462 | 23 | 106462 | P6P2 | 阀门 VALVES | 蝶阀 | 200 | 600 | WF | PN6 | 钢衬聚烯烃 | D371W-6CP |  | 0 | 2016/08/19 | 0 | 2016/08/19 | 0
106463 | 23 | 106463 | P6S1 | 管子 PIPES | 电熔焊(EFW)钢管 | 400 | 600 | BE |  | 06Cr19Ni10(C≥0.04%) | GB/T 12771 |  | 0 | 2016/08/19 | 0 | 2016/08/19 | 0
106464 | 23 | 106464 | P6S1 | 管子 PIPES | 钢板卷焊管 | 700 | 3400 | BE |  | GB/T 4237 06Cr19Ni10(C≥0.04%) | GB 50235 |  | 0 | 2016/08/19 | 0 | 2016/08/19 | 0
106465 | 23 | 106465 | P6S1 | 管件 FITTINGS | 45°弯头(长半径) | 400 | 600 | BE |  | GB/T 4237 06Cr19Ni10(C≥0.04%) | GB/T 13401 | 注2 | 0 | 2016/08/19 | 0 | 2016/08/19 | 0
106466 | 23 | 106466 | P6S1 | 管件 FITTINGS | 90°弯头(长半径) | 400 | 600 | BE |  | GB/T 4237 06Cr19Ni10(C≥0.04%) | GB/T 13401 | 注2 | 0 | 2016/08/19 | 0 | 2016/08/19 | 0
106467 | 23 | 106467 | P6S1 | 管件 FITTINGS | 90°弯头(短半径) | 400 | 600 | BE |  | GB/T 4237 06Cr19Ni10(C≥0.04%) | GB/T 13401 | 注2,注3 | 0 | 2016/08/19 | 0 | 2016/08/19 | 0
106468 | 23 | 106468 | P6S1 | 管件 FITTINGS | 异径管(同心) | 400 | 600 | BE |  | GB/T 4237 06Cr19Ni10(C≥0.04%) | GB/T 13401 | 注2 | 0 | 2016/08/19 | 0 | 2016/08/19 | 0
106469 | 23 | 106469 | P6S1 | 管件 FITTINGS | 异径管(偏心) | 400 | 600 | BE |  | GB/T 4237 06Cr19Ni10(C≥0.04%) | GB/T 13401 | 注2 | 0 | 2016/08/19 | 0 | 2016/08/19 | 0
106470 | 23 | 106470 | P6S1 | 管件 FITTINGS | 等径三通 | 400 | 600 | BE |  | GB/T 4237 06Cr19Ni10(C≥0.04%) | GB/T 13401 | 注2 | 0 | 2016/08/19 | 0 | 2016/08/19 | 0
106471 | 23 | 106471 | P6S1 | 管件 FITTINGS | 异径三通 | 400 | 600 | BE |  | GB/T 4237 06Cr19Ni10(C≥0.04%) | GB/T 13401 | 注2 | 0 | 2016/08/19 | 0 | 2016/08/19 | 0
106472 | 23 | 106472 | P6S1 | 管件 FITTINGS | 15°虾米弯 | 700 | 3400 | BE |  | GB/T 4237 06Cr19Ni10(C≥0.04%) | GB 50235 | 注2 | 0 | 2016/08/19 | 0 | 2016/08/19 | 0
106473 | 23 | 106473 | P6S1 | 管件 FITTINGS | 30°虾米弯 | 700 | 3400 | BE |  | GB/T 4237 06Cr19Ni10(C≥0.04%) | GB 50235 | 注2 | 0 | 2016/08/19 | 0 | 2016/08/19 | 0
106474 | 23 | 106474 | P6S1 | 管件 FITTINGS | 45°虾米弯 | 700 | 3400 | BE |  | GB/T 4237 06Cr19Ni10(C≥0.04%) | GB 50235 | 注2 | 0 | 2016/08/19 | 0 | 2016/08/19 | 0
106475 | 23 | 106475 | P6S1 | 管件 FITTINGS | 60°虾米弯 | 700 | 3400 | BE |  | GB/T 4237 06Cr19Ni10(C≥0.04%) | GB 50235 | 注2 | 0 | 2016/08/19 | 0 | 2016/08/19 | 0
106476 | 23 | 106476 | P6S1 | 管件 FITTINGS | 90°虾米弯 | 700 | 3400 | BE |  | GB/T 4237 06Cr19Ni10(C≥0.04%) | GB 50235 | 注2 | 0 | 2016/08/19 | 0 | 2016/08/19 | 0
106477 | 23 | 106477 | P6S1 | 管件 FITTINGS | 异径管(同心) | 700 | 3400 | BE |  | GB/T 4237 06Cr19Ni10(C≥0.04%) | GB 50235 | 注2 | 0 | 2016/08/19 | 0 | 2016/08/19 | 0
106478 | 23 | 106478 | P6S1 | 管件 FITTINGS | 异径管(偏心) | 700 | 3400 | BE |  | GB/T 4237 06Cr19Ni10(C≥0.04%) | GB 50235 | 注2 | 0 | 2016/08/19 | 0 | 2016/08/19 | 0
106479 | 23 | 106479 | P6S1 | 管件 FITTINGS | 等径三通 | 700 | 3400 | BE |  | GB/T 4237 06Cr19Ni10(C≥0.04%) | GB 50235 | 注2 | 0 | 2016/08/19 | 0 | 2016/08/19 | 0
106480 | 23 | 106480 | P6S1 | 管件 FITTINGS | 异径三通 | 700 | 3400 | BE |  | GB/T 4237 06Cr19Ni10(C≥0.04%) | GB 50235 | 注2 | 0 | 2016/08/19 | 0 | 2016/08/19 | 0
106481 | 23 | 106481 | P6S1 | 法兰 FLANGES | 对焊法兰 | 400 | 3400 | PL-RF | PN6 | NB/T 47010 S30408(C≥0.04%) | GB/T 9115 |  | 0 | 2016/08/19 | 0 | 2016/08/19 | 0
106482 | 23 | 106482 | P6S1 | 法兰 FLANGES | 法兰盖 | 400 | 2000 | BL-RF | PN6 | GB/T 4237 06Cr19Ni10(C≥0.04%) | GB/T 9123 |  | 0 | 2016/08/19 | 0 | 2016/08/19 | 0
106483 | 23 | 106483 | P6S1 | 法兰 FLANGES | 法兰盖 | 2100 | 3400 | BL-RF | PN6 | GB/T 4237 06Cr19Ni10(C≥0.04%) | 制造厂标准,参照GB/T 9123 |  | 0 | 2016/08/19 | 0 | 2016/08/19 | 0
106484 | 23 | 106484 | P6S1 | 垫片 GASKETS | 缠绕垫 | 400 | 3400 | RF | PN6 | 304+柔性石墨 | 参照GB/T 4622 D2222 |  | 0 | 2016/08/19 | 0 | 2016/08/19 | 0
106485 | 23 | 106485 | P6S1 | 紧固件 BOLTINGS | 等长双头螺柱/大六角螺母/垫圈 | 400 | 3400 |  |  | 06Cr19Ni10/06Cr19Ni10/200HV | GB/T 9125,GB/T 97 |  | 0 | 2016/08/19 | 0 | 2016/08/19 | 0
106486 | 23 | 106486 | P6S1 | 阀门 VALVES | 闸阀 | 400 | 1200 | RF | PN6 | GB/T 12230 CF8(C≥0.04%)阀体 | Z941H-6P |  | 0 | 2016/08/19 | 0 | 2016/08/19 | 0
106487 | 23 | 106487 | P6S1 | 阀门 VALVES | 蝶阀 | 400 | 1200 | RF | PN6 | GB/T 12230 CF8(C≥0.04%)阀体 | D341H-6P |  | 0 | 2016/08/19 | 0 | 2016/08/19 | 0
106488 | 23 | 106488 | P6S1 | 阀门 VALVES | 蝶阀 | 400 | 2000 | RF | PN6 | GB/T 12230 CF8(C≥0.04%)阀体 | D941H-6P |  | 0 | 2016/08/19 | 0 | 2016/08/19 | 0
106489 | 23 | 106489 | P6S1 | 阀门 VALVES | 蝶阀 | 400 | 2000 | RF | PN6 | GB/T 12230 CF8(C≥0.04%)阀体 | D943H-6P |  | 0 | 2016/08/19 | 0 | 2016/08/19 | 0
106490 | 23 | 106490 | P6S1 | 阀门 VALVES | 蝶阀 | 400 | 2000 | BE | PN6 | GB/T 12230 CF8(C≥0.04%)阀体 | D963H-6P | 注2 | 0 | 2016/08/19 | 0 | 2016/08/19 | 0
106491 | 23 | 106491 | P10C1 | 管子 PIPES | 无缝钢管 | 50 | 600 | BE |  | 20 | GB/T 8163 |  | 0 | 2016/08/19 | 0 | 2016/08/19 | 0
106492 | 23 | 106492 | P10C1 | 管件 FITTINGS | 45°弯头(长半径) | 50 | 600 | BE |  | GB/T 8163 20 | GB/T 12459 | 注2 | 0 | 2016/08/19 | 0 | 2016/08/19 | 0
106493 | 23 | 106493 | P10C1 | 管件 FITTINGS | 90°弯头(长半径) | 50 | 600 | BE |  | GB/T 8163 20 | GB/T 12459 | 注2 | 0 | 2016/08/19 | 0 | 2016/08/19 | 0
106494 | 23 | 106494 | P10C1 | 管件 FITTINGS | 90°弯头(短半径) | 50 | 600 | BE |  | GB/T 8163 20 | GB/T 12459 | 注2,注3 | 0 | 2016/08/19 | 0 | 2016/08/19 | 0
106495 | 23 | 106495 | P10C1 | 管件 FITTINGS | 异径管(同心) | 50 | 600 | BE |  | GB/T 8163 20 | GB/T 12459 | 注2 | 0 | 2016/08/19 | 0 | 2016/08/19 | 0
106496 | 23 | 106496 | P10C1 | 管件 FITTINGS | 异径管(偏心) | 50 | 600 | BE |  | GB/T 8163 20 | GB/T 12459 | 注2 | 0 | 2016/08/19 | 0 | 2016/08/19 | 0
106497 | 23 | 106497 | P10C1 | 管件 FITTINGS | 等径三通 | 50 | 600 | BE |  | GB/T 8163 20 | GB/T 12459 | 注2 | 0 | 2016/08/19 | 0 | 2016/08/19 | 0
106498 | 23 | 106498 | P10C1 | 管件 FITTINGS | 异径三通 | 50 | 600 | BE |  | GB/T 8163 20 | GB/T 12459 | 注2 | 0 | 2016/08/19 | 0 | 2016/08/19 | 0
106499 | 23 | 106499 | P10C1 | 法兰 FLANGES | 板式平焊法兰 | 50 | 600 | PL-RF | PN10 | GB/T 711 20 | GB/T 9119 |  | 0 | 2016/08/19 | 0 | 2016/08/19 | 0
106500 | 23 | 106500 | P10C1 | 法兰 FLANGES | 板式平焊法兰 | 50 | 600 | PL-RF | PN16 | GB/T 711 20 | GB/T 9119 | 注11 | 0 | 2016/08/19 | 0 | 2016/08/19 | 0
106501 | 23 | 106501 | P10C1 | 法兰 FLANGES | 板式平焊法兰 | 50 | 600 | PL-RF | PN25 | GB/T 711 20 | GB/T 9119 | 注11 | 0 | 2016/08/19 | 0 | 2016/08/19 | 0
106502 | 23 | 106502 | P10C1 | 法兰 FLANGES | 法兰盖 | 50 | 600 | BL-RF | PN10 | GB/T 711 20 | GB/T 9123 |  | 0 | 2016/08/19 | 0 | 2016/08/19 | 0
106503 | 23 | 106503 | P10C1 | 垫片 GASKETS | 非金属平垫片 | 50 | 600 | RF | PN10 | CR | GB/T 9126,GB/T 9129 |  | 0 | 2016/08/19 | 0 | 2016/08/19 | 0
106504 | 23 | 106504 | P10C1 | 垫片 GASKETS | 非金属平垫片 | 50 | 600 | RF | PN16 | EPDM | GB/T 9126,GB/T 9129 | 注11 | 0 | 2016/08/19 | 0 | 2016/08/19 | 0
106505 | 23 | 106505 | P10C1 | 垫片 GASKETS | 非金属平垫片 | 50 | 600 | RF | PN25 | RPTFE | GB/T 9126,GB/T 9129 | 注11 | 0 | 2016/08/19 | 0 | 2016/08/19 | 0
106506 | 23 | 106506 | P10C1 | 紧固件 BOLTINGS | 六角头螺栓/1型六角螺母/垫圈 | 50 | 600 |  |  | 5.6/5/200HV | GB/T 9125,GB/T 97 |  | 0 | 2016/08/19 | 0 | 2016/08/19 | 0
106507 | 23 | 106507 | P10C1 | 阀门 VALVES | 闸阀 | 50 | 450 | RF | PN10 | GB/T 12226 HT300阀体 | Z41H-10 |  | 0 | 2016/08/19 | 0 | 2016/08/19 | 0
106508 | 23 | 106508 | P10C1 | 阀门 VALVES | 闸阀 | 500 | 600 | RF | PN10 | GB/T 12226 HT300阀体 | Z541H-10 |  | 0 | 2016/08/19 | 0 | 2016/08/19 | 0
106509 | 23 | 106509 | P10C1 | 阀门 VALVES | 闸阀 | 300 | 600 | RF | PN10 | GB/T 12226 HT300阀体 | Z941H-10 |  | 0 | 2016/08/19 | 0 | 2016/08/19 | 0
106510 | 23 | 106510 | P10C1 | 阀门 VALVES | 升降式止回阀 | 50 | 300 | RF | PN10 | GB/T 12226 HT300阀体 | H41T-10 | 注4 | 0 | 2016/08/19 | 0 | 2016/08/19 | 0
106511 | 23 | 106511 | P10C1 | 阀门 VALVES | 旋启式止回阀 | 50 | 500 | RF | PN10 | GB/T 12226 HT300阀体 | H44T-10 | 注6 | 0 | 2016/08/19 | 0 | 2016/08/19 | 0
106512 | 23 | 106512 | P10C1 | 阀门 VALVES | 水力控制阀 | 50 | 600 | RF | PN10 | GB/T 12226 HT300阀体 | JD745X-10 多功能 |  | 0 | 2016/08/19 | 0 | 2016/08/19 | 0
106513 | 23 | 106513 | P10C2 | 管子 PIPES | 直缝电阻焊(ERW)钢管 | 32 | 600 | BE |  | Q235B | GB/T 3091 |  | 0 | 2016/08/19 | 0 | 2016/08/19 | 0
106514 | 23 | 106514 | P10C2 | 管件 FITTINGS | 45°弯头(长半径) | 32 | 125 | BE |  | GB/T 8163 20 | GB/T 12459 | 注2 | 0 | 2016/08/19 | 0 | 2016/08/19 | 0
106515 | 23 | 106515 | P10C2 | 管件 FITTINGS | 90°弯头(长半径) | 32 | 125 | BE |  | GB/T 8163 20 | GB/T 12459 | 注2 | 0 | 2016/08/19 | 0 | 2016/08/19 | 0
106516 | 23 | 106516 | P10C2 | 管件 FITTINGS | 90°弯头(短半径) | 32 | 125 | BE |  | GB/T 8163 20 | GB/T 12459 | 注2,注3 | 0 | 2016/08/19 | 0 | 2016/08/19 | 0
106517 | 23 | 106517 | P10C2 | 管件 FITTINGS | 异径管(同心) | 32 | 125 | BE |  | GB/T 8163 20 | GB/T 12459 | 注2 | 0 | 2016/08/19 | 0 | 2016/08/19 | 0
106518 | 23 | 106518 | P10C2 | 管件 FITTINGS | 异径管(偏心) | 32 | 125 | BE |  | GB/T 8163 20 | GB/T 12459 | 注2 | 0 | 2016/08/19 | 0 | 2016/08/19 | 0
106519 | 23 | 106519 | P10C2 | 管件 FITTINGS | 等径三通 | 32 | 125 | BE |  | GB/T 8163 20 | GB/T 12459 | 注2 | 0 | 2016/08/19 | 0 | 2016/08/19 | 0
106520 | 23 | 106520 | P10C2 | 管件 FITTINGS | 异径三通 | 32 | 125 | BE |  | GB/T 8163 20 | GB/T 12459 | 注2 | 0 | 2016/08/19 | 0 | 2016/08/19 | 0
106521 | 23 | 106521 | P10C2 | 管件 FITTINGS | 45°弯头(长半径) | 150 | 600 | BE |  | GB/T 3274 Q235B | GB/T 13401 | 注2 | 0 | 2016/08/19 | 0 | 2016/08/19 | 0
106522 | 23 | 106522 | P10C2 | 管件 FITTINGS | 90°弯头(长半径) | 150 | 600 | BE |  | GB/T 3274 Q235B | GB/T 13401 | 注2 | 0 | 2016/08/19 | 0 | 2016/08/19 | 0
106523 | 23 | 106523 | P10C2 | 管件 FITTINGS | 90°弯头(短半径) | 150 | 600 | BE |  | GB/T 3274 Q235B | GB/T 13401 | 注2,注3 | 0 | 2016/08/19 | 0 | 2016/08/19 | 0
106524 | 23 | 106524 | P10C2 | 管件 FITTINGS | 异径管(同心) | 150 | 600 | BE |  | GB/T 3274 Q235B | GB/T 13401 | 注2 | 0 | 2016/08/19 | 0 | 2016/08/19 | 0
106525 | 23 | 106525 | P10C2 | 管件 FITTINGS | 异径管(偏心) | 150 | 600 | BE |  | GB/T 3274 Q235B | GB/T 13401 | 注2 | 0 | 2016/08/19 | 0 | 2016/08/19 | 0
106526 | 23 | 106526 | P10C2 | 管件 FITTINGS | 等径三通 | 150 | 600 | BE |  | GB/T 3274 Q235B | GB/T 13401 | 注2 | 0 | 2016/08/19 | 0 | 2016/08/19 | 0
106527 | 23 | 106527 | P10C2 | 管件 FITTINGS | 异径三通 | 150 | 600 | BE |  | GB/T 3274 Q235B | GB/T 13401 | 注2 | 0 | 2016/08/19 | 0 | 2016/08/19 | 0
106528 | 23 | 106528 | P10C2 | 管件 FITTINGS | 橡胶软管 | 25 | 65 |  |  | 耐稀酸碱橡胶 | HG/T 2183 |  | 0 | 2016/08/19 | 0 | 2016/08/19 | 0
106529 | 23 | 106529 | P10C2 | 法兰 FLANGES | 板式平焊法兰 | 32 | 125 | PL-RF | PN10 | GB/T 711 20 | GB/T 9119 |  | 0 | 2016/08/19 | 0 | 2016/08/19 | 0
106530 | 23 | 106530 | P10C2 | 法兰 FLANGES | 板式平焊法兰 | 150 | 600 | PL-RF | PN10 | GB/T 3274 Q235B | GB/T 9119 |  | 0 | 2016/08/19 | 0 | 2016/08/19 | 0
106531 | 23 | 106531 | P10C2 | 法兰 FLANGES | 平焊环板式松套法兰 | 32 | 125 | PL/C-RF | PN10 | GB/T 711 20(20#松套) | GB/T 9121 |  | 0 | 2016/08/19 | 0 | 2016/08/19 | 0
106532 | 23 | 106532 | P10C2 | 法兰 FLANGES | 平焊环板式松套法兰 | 150 | 600 | PL/C-RF | PN10 | GB/T 3274 Q235B(20#松套) | GB/T 9121 |  | 0 | 2016/08/19 | 0 | 2016/08/19 | 0
106533 | 23 | 106533 | P10C2 | 法兰 FLANGES | 法兰盖 | 32 | 600 | BL-RF | PN10 | GB/T 3274 Q235B | GB/T 9123 |  | 0 | 2016/08/19 | 0 | 2016/08/19 | 0
106534 | 23 | 106534 | P10C2 | 垫片 GASKETS | 非金属平垫片 | 32 | 600 | RF | PN10 | CR | GB/T 9126,GB/T 9129 |  | 0 | 2016/08/19 | 0 | 2016/08/19 | 0
106535 | 23 | 106535 | P10C2 | 紧固件 BOLTINGS | 六角头螺栓/1型六角螺母/垫圈 | 32 | 600 |  |  | 5.6/5/200HV | GB/T 9125,GB/T 97 |  | 0 | 2016/08/19 | 0 | 2016/08/19 | 0
106536 | 23 | 106536 | P10C2 | 阀门 VALVES | 闸阀 | 40 | 250 | RF | PN10 | 铸铁阀体 | WFZ-10Z |  | 0 | 2016/08/19 | 0 | 2016/08/19 | 0
106537 | 23 | 106537 | P10C2 | 阀门 VALVES | 闸阀 | 40 | 250 | RF | PN10 | 铸铁阀体 | WFZ1-10Z 斜齿轮传动 |  | 0 | 2016/08/19 | 0 | 2016/08/19 | 0
106538 | 23 | 106538 | P10C2 | 阀门 VALVES | 刀闸阀 | 40 | 600 | RF | PN10 | GB/T 12226 HT300阀体 | KDZ-10 |  | 0 | 2016/08/19 | 0 | 2016/08/19 | 0
106539 | 23 | 106539 | P10C2 | 阀门 VALVES | 旋启式止回阀 | 50 | 500 | RF | PN10 | GB/T 12229 WCB阀体 | PH44H-10C 排渣 | 注6 | 0 | 2016/08/19 | 0 | 2016/08/19 | 0
106540 | 23 | 106540 | P10C2 | 阀门 VALVES | 排渣阀 | 50 | 400 | RF | PN10 | 耐磨钢+陶瓷阀体 | PZM41YS-10C 耐磨 |  | 0 | 2016/08/19 | 0 | 2016/08/19 | 0
106541 | 23 | 106541 | P10C2 | 阀门 VALVES | 排渣阀 | 50 | 400 | RF | PN10 | 耐磨钢+陶瓷阀体 | PZM941YS-10C 耐磨 |  | 0 | 2016/08/19 | 0 | 2016/08/19 | 0
106542 | 23 | 106542 | P10C2 | 阀门 VALVES | 闸阀(浆液阀) | 50 | 600 | WF | PN10 | GB/T 12226 HT300阀体 | Z73X-10 链轮传动 |  | 0 | 2016/08/19 | 0 | 2016/08/19 | 0
106543 | 23 | 106543 | P10C2 | 阀门 VALVES | 灰渣阀 | 40 | 200 | RF | PN10 | GB/T 12226 HT300阀体 | HZ43F-10 |  | 0 | 2016/08/19 | 0 | 2016/08/19 | 0
106544 | 23 | 106544 | P10C2 | 阀门 VALVES | 灰渣阀 | 250 | 400 | RF | PN10 | GB/T 12226 HT300阀体 | HZ643F-10 |  | 0 | 2016/08/19 | 0 | 2016/08/19 | 0
106545 | 23 | 106545 | P10C2 | 阀门 VALVES | 灰渣阀 | 40 | 400 | RF | PN10 | GB/T 12226 HT300阀体 | HZ943F-10 |  | 0 | 2016/08/19 | 0 | 2016/08/19 | 0
106546 | 23 | 106546 | P10C2 | 阀门 VALVES | 管夹阀 | 40 | 500 | RF | PN10 | 铝合金衬胶 | GJ41X-10L |  | 0 | 2016/08/19 | 0 | 2016/08/19 | 0
106547 | 23 | 106547 | P10C2 | 阀门 VALVES | 渣浆泵控制阀 | 40 | 600 | RF | PN10 | 耐磨钢阀体 | 液动 |  | 0 | 2016/08/19 | 0 | 2016/08/19 | 0
106548 | 23 | 106548 | P10C3 | 管子 PIPES | 无缝钢管 | 15 | 150 | BE |  | 20 | GB/T 8163 |  | 0 | 2016/08/19 | 0 | 2016/08/19 | 0
106549 | 23 | 106549 | P10C3 | 管子 PIPES | 直缝电阻焊(ERW)钢管 | 200 | 600 | BE |  | Q235B | GB/T 3091 |  | 0 | 2016/08/19 | 0 | 2016/08/19 | 0
106550 | 23 | 106550 | P10C3 | 管子 PIPES | 螺旋缝埋弧焊(SAWH)钢管 | 700 | 2000 | BE |  | Q235B | GB/T 3091 |  | 0 | 2016/08/19 | 0 | 2016/08/19 | 0
106551 | 23 | 106551 | P10C3 | 短管 NIPPLES | 短管(L=100mm) | 15 | 40 | BE×BE | Sch.80 | GB/T 8163 20 | HG/T 20553 (Ⅰa) |  | 0 | 2016/08/19 | 0 | 2016/08/19 | 0
106552 | 23 | 106552 | P10C3 | 短管 NIPPLES | 短管(L=100mm) | 15 | 40 | MNPT×MNPT | Sch.160 | GB/T 8163 20 | HG/T 20553 (Ⅰa) |  | 0 | 2016/08/19 | 0 | 2016/08/19 | 0
106553 | 23 | 106553 | P10C3 | 短管 NIPPLES | 短管(L=100mm) | 15 | 40 | BE×MNPT | Sch.160 | GB/T 8163 20 | HG/T 20553 (Ⅰa) |  | 0 | 2016/08/19 | 0 | 2016/08/19 | 0
106554 | 23 | 106554 | P10C3 | 管件 FITTINGS | 45°弯头(长半径) | 15 | 150 | BE |  | GB/T 8163 20 | GB/T 12459 | 注2 | 0 | 2016/08/19 | 0 | 2016/08/19 | 0
106555 | 23 | 106555 | P10C3 | 管件 FITTINGS | 90°弯头(长半径) | 15 | 150 | BE |  | GB/T 8163 20 | GB/T 12459 | 注2 | 0 | 2016/08/19 | 0 | 2016/08/19 | 0
106556 | 23 | 106556 | P10C3 | 管件 FITTINGS | 90°弯头(短半径) | 25 | 150 | BE |  | GB/T 8163 20 | GB/T 12459 | 注2,注3 | 0 | 2016/08/19 | 0 | 2016/08/19 | 0
106557 | 23 | 106557 | P10C3 | 管件 FITTINGS | 45°弯头(长半径) | 200 | 1200 | BE |  | GB/T 3274 Q235B | GB/T 13401 | 注2 | 0 | 2016/08/19 | 0 | 2016/08/19 | 0
106558 | 23 | 106558 | P10C3 | 管件 FITTINGS | 90°弯头(长半径) | 200 | 1200 | BE |  | GB/T 3274 Q235B | GB/T 13401 | 注2 | 0 | 2016/08/19 | 0 | 2016/08/19 | 0
106559 | 23 | 106559 | P10C3 | 管件 FITTINGS | 90°弯头(短半径) | 200 | 600 | BE |  | GB/T 3274 Q235B | GB/T 13401 | 注2,注3 | 0 | 2016/08/19 | 0 | 2016/08/19 | 0
106560 | 23 | 106560 | P10C3 | 管件 FITTINGS | 30°弯头 | 1400 | 2000 | BE |  | GB/T 3274 Q235B | 02S403 | 注2 | 0 | 2016/08/19 | 0 | 2016/08/19 | 0
106561 | 23 | 106561 | P10C3 | 管件 FITTINGS | 45°弯头 | 1400 | 2000 | BE |  | GB/T 3274 Q235B | 02S403 | 注2 | 0 | 2016/08/19 | 0 | 2016/08/19 | 0
106562 | 23 | 106562 | P10C3 | 管件 FITTINGS | 60°弯头 | 1400 | 2000 | BE |  | GB/T 3274 Q235B | 02S403 | 注2 | 0 | 2016/08/19 | 0 | 2016/08/19 | 0
106563 | 23 | 106563 | P10C3 | 管件 FITTINGS | 90°弯头 | 1400 | 2000 | BE |  | GB/T 3274 Q235B | 02S403 | 注2 | 0 | 2016/08/19 | 0 | 2016/08/19 | 0
106564 | 23 | 106564 | P10C3 | 管件 FITTINGS | 异径管(同心) | 15 | 150 | BE |  | GB/T 8163 20 | GB/T 12459 | 注2 | 0 | 2016/08/19 | 0 | 2016/08/19 | 0
106565 | 23 | 106565 | P10C3 | 管件 FITTINGS | 异径管(偏心) | 15 | 150 | BE |  | GB/T 8163 20 | GB/T 12459 | 注2 | 0 | 2016/08/19 | 0 | 2016/08/19 | 0
106566 | 23 | 106566 | P10C3 | 管件 FITTINGS | 异径管(同心) | 200 | 1200 | BE |  | GB/T 3274 Q235B | GB/T 13401 | 注2 | 0 | 2016/08/19 | 0 | 2016/08/19 | 0
106567 | 23 | 106567 | P10C3 | 管件 FITTINGS | 异径管(偏心) | 200 | 1200 | BE |  | GB/T 3274 Q235B | GB/T 13401 | 注2 | 0 | 2016/08/19 | 0 | 2016/08/19 | 0
106568 | 23 | 106568 | P10C3 | 管件 FITTINGS | 异径管(同心) | 1400 | 2000 | BE |  | GB/T 3274 Q235B | 02S403 | 注2 | 0 | 2016/08/19 | 0 | 2016/08/19 | 0
106569 | 23 | 106569 | P10C3 | 管件 FITTINGS | 异径管(偏心) | 1400 | 2000 | BE |  | GB/T 3274 Q235B | 02S403 | 注2 | 0 | 2016/08/19 | 0 | 2016/08/19 | 0
106570 | 23 | 106570 | P10C3 | 管件 FITTINGS | 等径三通 | 15 | 150 | BE |  | GB/T 8163 20 | GB/T 12459 | 注2 | 0 | 2016/08/19 | 0 | 2016/08/19 | 0
106571 | 23 | 106571 | P10C3 | 管件 FITTINGS | 异径三通 | 15 | 150 | BE |  | GB/T 8163 20 | GB/T 12459 | 注2 | 0 | 2016/08/19 | 0 | 2016/08/19 | 0
106572 | 23 | 106572 | P10C3 | 管件 FITTINGS | 等径三通 | 200 | 1200 | BE |  | GB/T 3274 Q235B | GB/T 13401 | 注2 | 0 | 2016/08/19 | 0 | 2016/08/19 | 0
106573 | 23 | 106573 | P10C3 | 管件 FITTINGS | 异径三通 | 200 | 1200 | BE |  | GB/T 3274 Q235B | GB/T 13401 | 注2 | 0 | 2016/08/19 | 0 | 2016/08/19 | 0
106574 | 23 | 106574 | P10C3 | 管件 FITTINGS | 等径三通 | 1400 | 2000 | BE |  | GB/T 3274 Q235B | 02S403 | 注2 | 0 | 2016/08/19 | 0 | 2016/08/19 | 0
106575 | 23 | 106575 | P10C3 | 管件 FITTINGS | 异径三通 | 1400 | 2000 | BE |  | GB/T 3274 Q235B | 02S403 | 注2 | 0 | 2016/08/19 | 0 | 2016/08/19 | 0
106576 | 23 | 106576 | P10C3 | 管件 FITTINGS | 管帽 | 15 | 150 | BE |  | GB/T 3274 Q235B | GB/T 12459 | 注2 | 0 | 2016/08/19 | 0 | 2016/08/19 | 0
106577 | 23 | 106577 | P10C3 | 管件 FITTINGS | 管帽 | 200 | 1200 | BE |  | GB/T 3274 Q235B | GB/T 13401 | 注2 | 0 | 2016/08/19 | 0 | 2016/08/19 | 0
106578 | 23 | 106578 | P10C3 | 管件 FITTINGS | 椭圆封头 | 1400 | 2000 | BE |  | GB/T 3274 Q235B | 02S403 | 注2 | 0 | 2016/08/19 | 0 | 2016/08/19 | 0
106579 | 23 | 106579 | P10C3 | 管件 FITTINGS | 翻边短节(长型) | 15 | 600 | BE |  | GB/T 8163 20 | GB/T 12459 | 注2 | 0 | 2016/08/19 | 0 | 2016/08/19 | 0
106580 | 23 | 106580 | P10C3 | 管件 FITTINGS | 翻边短节(短型) | 15 | 600 | BE |  | GB/T 8163 20 | GB/T 12459 | 注2 | 0 | 2016/08/19 | 0 | 2016/08/19 | 0
106581 | 23 | 106581 | P10C3 | 管件 FITTINGS | 喇叭口 | 50 | 1000 | BE |  | Q235B | 02S403 | 注2 | 0 | 2016/08/19 | 0 | 2016/08/19 | 0
106582 | 23 | 106582 | P10C3 | 管件 FITTINGS | 吸水喇叭管 | 100 | 1400 | BE |  | Q235B | 02S403 | 注2 | 0 | 2016/08/19 | 0 | 2016/08/19 | 0
106583 | 23 | 106583 | P10C3 | 管件 FITTINGS | 接管水嘴 | 15 | 25 |  |  |  | QB/T 1334 |  | 0 | 2016/08/19 | 0 | 2016/08/19 | 0
106584 | 23 | 106584 | P10C3 | 管件 FITTINGS | 刚性防水套管 | 50 | 2000 |  |  |  | 02S404 |  | 0 | 2016/08/19 | 0 | 2016/08/19 | 0
106585 | 23 | 106585 | P10C3 | 管件 FITTINGS | 柔性防水套管 | 50 | 1000 |  |  |  | 02S404 |  | 0 | 2016/08/19 | 0 | 2016/08/19 | 0
106586 | 23 | 106586 | P10C3 | 法兰 FLANGES | 板式平焊法兰 | 15 | 150 | PL-RF | PN10 | GB/T 3274 Q235B | GB/T 9119 |  | 0 | 2016/08/19 | 0 | 2016/08/19 | 0
106587 | 23 | 106587 | P10C3 | 法兰 FLANGES | 板式平焊法兰 | 200 | 2000 | PL-RF | PN10 | GB/T 3274 Q235B | GB/T 9119 |  | 0 | 2016/08/19 | 0 | 2016/08/19 | 0
106588 | 23 | 106588 | P10C3 | 法兰 FLANGES | 法兰盖 | 15 | 2000 | BL-RF | PN10 | GB/T 3274 Q235B | GB/T 9123 |  | 0 | 2016/08/19 | 0 | 2016/08/19 | 0
106589 | 23 | 106589 | P10C3 | 垫片 GASKETS | 非金属平垫片 | 15 | 2000 | RF | PN10 | CR | GB/T 9126,GB/T 9129 |  | 0 | 2016/08/19 | 0 | 2016/08/19 | 0
106590 | 23 | 106590 | P10C3 | 紧固件 BOLTINGS | 六角头螺栓/1型六角螺母/垫圈 | 15 | 2000 |  |  | 5.6/5/200HV | GB/T 9125,GB/T 97 |  | 0 | 2016/08/19 | 0 | 2016/08/19 | 0
106591 | 23 | 106591 | P10C3 | 阀门 VALVES | 闸阀 | 15 | 450 | RF | PN10 | GB/T 12226 HT300阀体 | Z41H-10 |  | 0 | 2016/08/19 | 0 | 2016/08/19 | 0
106592 | 23 | 106592 | P10C3 | 阀门 VALVES | 闸阀 | 500 | 600 | RF | PN10 | GB/T 12226 HT300阀体 | Z541H-10 |  | 0 | 2016/08/19 | 0 | 2016/08/19 | 0
106593 | 23 | 106593 | P10C3 | 阀门 VALVES | 截止阀 | 15 | 50 | FNPT | PN10 | GB/T 12226 HT300阀体 | J11H-10 |  | 0 | 2016/08/19 | 0 | 2016/08/19 | 0
106594 | 23 | 106594 | P10C3 | 阀门 VALVES | 截止阀 | 15 | 40 | RF | PN10 | GB/T 12228 25阀体 | J41H-10C |  | 0 | 2016/08/19 | 0 | 2016/08/19 | 0
106595 | 23 | 106595 | P10C3 | 阀门 VALVES | 截止阀 | 50 | 150 | RF | PN10 | GB/T 12229 WCB阀体 | J41H-10C |  | 0 | 2016/08/19 | 0 | 2016/08/19 | 0
106596 | 23 | 106596 | P10C3 | 阀门 VALVES | 截止阀 | 200 | 300 | RF | PN10 | GB/T 12229 WCB阀体 | J541H-10C |  | 0 | 2016/08/19 | 0 | 2016/08/19 | 0
106597 | 23 | 106597 | P10C3 | 阀门 VALVES | 升降式止回阀 | 15 | 40 | RF | PN10 | GB/T 12228 25阀体 | H41H-10C | 注4 | 0 | 2016/08/19 | 0 | 2016/08/19 | 0
106598 | 23 | 106598 | P10C3 | 阀门 VALVES | 旋启式止回阀 | 50 | 600 | RF | PN10 | GB/T 12229 WCB阀体 | H44H-10C | 注6 | 0 | 2016/08/19 | 0 | 2016/08/19 | 0
106599 | 23 | 106599 | P10C3 | 阀门 VALVES | 球阀 | 15 | 65 | FNPT | PN10 | GB/T 12226 HT300阀体 | Q11F-10 |  | 0 | 2016/08/19 | 0 | 2016/08/19 | 0
106600 | 23 | 106600 | P10C3 | 阀门 VALVES | 球阀 | 15 | 40 | RF | PN10 | GB/T 12228 25阀体 | Q41F-10C |  | 0 | 2016/08/19 | 0 | 2016/08/19 | 0
106601 | 23 | 106601 | P10C3 | 阀门 VALVES | 球阀 | 50 | 150 | RF | PN10 | GB/T 12229 WCB阀体 | Q41F-10C |  | 0 | 2016/08/19 | 0 | 2016/08/19 | 0
106602 | 23 | 106602 | P10C3 | 阀门 VALVES | 球阀 | 200 | 300 | RF | PN10 | GB/T 12229 WCB阀体 | Q341F-10C |  | 0 | 2016/08/19 | 0 | 2016/08/19 | 0
106603 | 23 | 106603 | P10C3 | 阀门 VALVES | 旋球阀 | 50 | 600 | WF | PN10 | GB/T 12229 WCB阀体 | 制造厂标准 |  | 0 | 2016/08/19 | 0 | 2016/08/19 | 0
106604 | 23 | 106604 | P10C3 | 阀门 VALVES | 旋球阀 | 700 | 2000 | RF | PN10 | GB/T 12229 WCB阀体 | 制造厂标准 |  | 0 | 2016/08/19 | 0 | 2016/08/19 | 0
106605 | 23 | 106605 | P10C3 | 阀门 VALVES | 浮球阀 | 50 | 1000 | RF | PN10 | GB/T 12229 WCB阀体 | 防浪型 活塞式 |  | 0 | 2016/08/19 | 0 | 2016/08/19 | 0
106606 | 23 | 106606 | P10C3 | 阀门 VALVES | 半球阀 | 150 | 1000 | RF | PN10 | GB/T 12226 HT300阀体 | Q340X-10 |  | 0 | 2016/08/19 | 0 | 2016/08/19 | 0
106607 | 23 | 106607 | P10C3 | 阀门 VALVES | 蝶阀 | 50 | 150 | RF | PN10 | GB/T 12226 HT300阀体 | D41X-10 |  | 0 | 2016/08/19 | 0 | 2016/08/19 | 0
106608 | 23 | 106608 | P10C3 | 阀门 VALVES | 蝶阀 | 700 | 1200 | RF | PN10 | GB/T 12226 HT300阀体 | D341X-10 |  | 0 | 2016/08/19 | 0 | 2016/08/19 | 0
106609 | 23 | 106609 | P10C3 | 阀门 VALVES | 蝶阀 | 200 | 600 | WF | PN10 | GB/T 12229 WCB阀体 | D371X-10C |  | 0 | 2016/08/19 | 0 | 2016/08/19 | 0
106610 | 23 | 106610 | P10C3 | 阀门 VALVES | 蝶阀 | 700 | 1600 | RF | PN10 | GB/T 12226 HT300阀体 | D941X-10 |  | 0 | 2016/08/19 | 0 | 2016/08/19 | 0
106611 | 23 | 106611 | P10C3 | 阀门 VALVES | 蝶阀 | 300 | 600 | WF | PN10 | GB/T 12226 HT300阀体 | D971X-10 |  | 0 | 2016/08/19 | 0 | 2016/08/19 | 0
106612 | 23 | 106612 | P10C3 | 阀门 VALVES | 蝶阀 | 300 | 1200 | RF | PN10 | GB/T 12226 HT300阀体 | D943X-10 |  | 0 | 2016/08/19 | 0 | 2016/08/19 | 0
106613 | 23 | 106613 | P10C3 | 阀门 VALVES | 隔膜阀 | 15 | 250 | RF | PN10 | GB/T 12226 HT300阀体 | G41F-10 |  | 0 | 2016/08/19 | 0 | 2016/08/19 | 0
106614 | 23 | 106614 | P10C3 | 阀门 VALVES | 泄压持压阀 | 50 | 1000 | RF | PN10 | GB/T 12229 WCB阀体 | A742X-10C 活塞式 |  | 0 | 2016/08/19 | 0 | 2016/08/19 | 0
106615 | 23 | 106615 | P10C3 | 阀门 VALVES | 管力阀 | 200 | 2000 | RF | PN10 | GB/T 12229 WCB阀体 | 普通型 |  | 0 | 2016/08/19 | 0 | 2016/08/19 | 0
106616 | 23 | 106616 | P10C3 | 阀门 VALVES | 水力控制阀 | 50 | 1000 | RF | PN10 | GB/T 12229 WCB阀体 | 基本型 多功能 |  | 0 | 2016/08/19 | 0 | 2016/08/19 | 0
106617 | 23 | 106617 | P10C3 | 阀门 VALVES | 液力自动阀 | 200 | 2000 | RF | PN10 | GB/T 12229 WCB阀体 | 普通型 |  | 0 | 2016/08/19 | 0 | 2016/08/19 | 0
106618 | 23 | 106618 | P10C3 | 阀门 VALVES | 排气阀 | 15 | 200 | RF | PN10 | 铸铁阀体 |  |  | 0 | 2016/08/19 | 0 | 2016/08/19 | 0
106619 | 23 | 106619 | P10C3 | 管道特殊件 SPECIALTIES | 伸缩接头 | 50 | 1200 | RF | PN10 | 碳钢 | GB/T 12465 B2F 双法兰松套限位补偿接头 |  | 0 | 2016/08/19 | 0 | 2016/08/19 | 0
106620 | 23 | 106620 | P10C3 | 管道特殊件 SPECIALTIES | 双法兰传力接头 | 50 | 1200 | RF | PN10 | 碳钢 | GB/T 12465 C2F 双法兰松套传力补偿接头 |  | 0 | 2016/08/19 | 0 | 2016/08/19 | 0
106621 | 23 | 106621 | P10C3 | 管道特殊件 SPECIALTIES | 双法兰传力接头 | 50 | 1200 | RF | PN10 | 碳钢 | GB/T 12465 CC2F 可拆双法兰松套传力补偿接头 |  | 0 | 2016/08/19 | 0 | 2016/08/19 | 0
106622 | 23 | 106622 | P10C4 | 管子 PIPES | 直缝电阻焊(ERW)钢管 | 15 | 80 | MNPT |  | Q235B/镀锌 | GB/T 3091 |  | 0 | 2016/08/19 | 0 | 2016/08/19 | 0
106623 | 23 | 106623 | P10C4 | 管子 PIPES | 直缝电阻焊(ERW)钢管 | 100 | 400 | GR(滚槽) |  | Q235B/镀锌 | GB/T 3091 |  | 0 | 2016/08/19 | 0 | 2016/08/19 | 0
106624 | 23 | 106624 | P10C4 | 短管 NIPPLES | 短管(L=100mm) | 15 | 40 | MNPT×MNPT | Sch.160 | GB/T 3091 Q235B/镀锌 | HG/T 20553 (Ⅰa) |  | 0 | 2016/08/19 | 0 | 2016/08/19 | 0
106625 | 23 | 106625 | P10C4 | 管件 FITTINGS | 螺纹45°弯头 | 15 | 80 | FNPT | CL3000 | GB/T 699 20/镀锌 | GB/T 14383 |  | 0 | 2016/08/19 | 0 | 2016/08/19 | 0
106626 | 23 | 106626 | P10C4 | 管件 FITTINGS | 螺纹90°弯头 | 15 | 80 | FNPT | CL3000 | GB/T 699 20/镀锌 | GB/T 14383 |  | 0 | 2016/08/19 | 0 | 2016/08/19 | 0
106627 | 23 | 106627 | P10C4 | 管件 FITTINGS | 45°弯头 | 100 | 400 | GR |  | GB/T 699 20/镀锌 | CJ/T 156 |  | 0 | 2016/08/19 | 0 | 2016/08/19 | 0
106628 | 23 | 106628 | P10C4 | 管件 FITTINGS | 90°弯头 | 100 | 400 | GR |  | GB/T 699 20/镀锌 | CJ/T 156 |  | 0 | 2016/08/19 | 0 | 2016/08/19 | 0
106629 | 23 | 106629 | P10C4 | 管件 FITTINGS | 双螺口管箍(同心) | 15 | 80 | FNPT | CL3000 | GB/T 699 20/镀锌 | GB/T 14383 |  | 0 | 2016/08/19 | 0 | 2016/08/19 | 0
106630 | 23 | 106630 | P10C4 | 管件 FITTINGS | 双螺口管箍(偏心) | 15 | 80 | FNPT | CL3000 | GB/T 699 20/镀锌 | GB/T 14383 |  | 0 | 2016/08/19 | 0 | 2016/08/19 | 0
106631 | 23 | 106631 | P10C4 | 管件 FITTINGS | 异径管(沟槽式) | 100 | 400 | GR |  | GB/T 699 20/镀锌 | CJ/T 156 |  | 0 | 2016/08/19 | 0 | 2016/08/19 | 0
106632 | 23 | 106632 | P10C4 | 管件 FITTINGS | 异径管(螺纹式) | 50 | 200 | GR×FNPT |  | GB/T 699 20/镀锌 | CJ/T 156 |  | 0 | 2016/08/19 | 0 | 2016/08/19 | 0
106633 | 23 | 106633 | P10C4 | 管件 FITTINGS | 螺纹三通 | 15 | 80 | FNPT | CL3000 | GB/T 699 20/镀锌 | GB/T 14383 |  | 0 | 2016/08/19 | 0 | 2016/08/19 | 0
106634 | 23 | 106634 | P10C4 | 管件 FITTINGS | 等径三通 | 100 | 400 | GR |  | GB/T 699 20/镀锌 | CJ/T 156 |  | 0 | 2016/08/19 | 0 | 2016/08/19 | 0
106635 | 23 | 106635 | P10C4 | 管件 FITTINGS | 异径三通 | 100 | 400 | GR |  | GB/T 699 20/镀锌 | CJ/T 156 |  | 0 | 2016/08/19 | 0 | 2016/08/19 | 0
106636 | 23 | 106636 | P10C4 | 管件 FITTINGS | 机械三通(沟槽式) | 100 | 200 | GR |  | GB/T 699 20/镀锌 | CJ/T 156 |  | 0 | 2016/08/19 | 0 | 2016/08/19 | 0
106637 | 23 | 106637 | P10C4 | 管件 FITTINGS | 机械三通(螺纹式) | 65 | 200 | GR×FNPT |  | GB/T 699 20/镀锌 | CJ/T 156 |  | 0 | 2016/08/19 | 0 | 2016/08/19 | 0
106638 | 23 | 106638 | P10C4 | 管件 FITTINGS | 刚性接头 | 100 | 300 | GR |  | GB/T 699 20/镀锌 | CJ/T 156 |  | 0 | 2016/08/19 | 0 | 2016/08/19 | 0
106639 | 23 | 106639 | P10C4 | 管件 FITTINGS | 挠性接头 | 100 | 400 | GR |  | GB/T 699 20/镀锌 | CJ/T 156 |  | 0 | 2016/08/19 | 0 | 2016/08/19 | 0
106640 | 23 | 106640 | P10C4 | 管件 FITTINGS | 管帽 | 150 | 400 | BE |  | GB/T 3091 Q235B/镀锌 | GB/T 12459 | 注2 | 0 | 2016/08/19 | 0 | 2016/08/19 | 0
106641 | 23 | 106641 | P10C4 | 管件 FITTINGS | 翻边短节(长型) | 15 | 400 | BE |  | GB/T 3091 Q235B/镀锌 | GB/T 12459 | 注2 | 0 | 2016/08/19 | 0 | 2016/08/19 | 0
106642 | 23 | 106642 | P10C4 | 管件 FITTINGS | 翻边短节(短型) | 15 | 400 | BE |  | GB/T 3091 Q235B/镀锌 | GB/T 12459 | 注2 | 0 | 2016/08/19 | 0 | 2016/08/19 | 0
106643 | 23 | 106643 | P10C4 | 管件 FITTINGS | 螺纹活接头 | 15 | 80 | FNPT | CL3000 | GB/T 699 20/镀锌 | JB/T 11398 |  | 0 | 2016/08/19 | 0 | 2016/08/19 | 0
106644 | 23 | 106644 | P10C4 | 管件 FITTINGS | 六角头管塞(丝堵) | 15 | 80 | MNPT | CL3000 | GB/T 699 20/镀锌 | GB/T 14383 |  | 0 | 2016/08/19 | 0 | 2016/08/19 | 0
106645 | 23 | 106645 | P10C4 | 管件 FITTINGS | 喇叭口 | 50 | 400 | BE |  | Q235B/镀锌 | 02S403 | 注2 | 0 | 2016/08/19 | 0 | 2016/08/19 | 0
106646 | 23 | 106646 | P10C4 | 管件 FITTINGS | 吸水喇叭管 | 100 | 400 | BE |  | Q235B/镀锌 | 02S403 | 注2 | 0 | 2016/08/19 | 0 | 2016/08/19 | 0
106647 | 23 | 106647 | P10C4 | 管件 FITTINGS | 接管水嘴 | 15 | 25 |  |  |  | QB/T 1334 |  | 0 | 2016/08/19 | 0 | 2016/08/19 | 0
106648 | 23 | 106648 | P10C4 | 管件 FITTINGS | 刚性防水套管 | 50 | 400 |  |  |  | 02S404 |  | 0 | 2016/08/19 | 0 | 2016/08/19 | 0
106649 | 23 | 106649 | P10C4 | 管件 FITTINGS | 柔性防水套管 | 50 | 400 |  |  |  | 02S404 |  | 0 | 2016/08/19 | 0 | 2016/08/19 | 0
106650 | 23 | 106650 | P10C4 | 法兰 FLANGES | 带颈螺纹法兰 | 15 | 80 | Th(NPT)-RF | PN10 | NB/T 47008 20/镀锌 | GB/T 9114 |  | 0 | 2016/08/19 | 0 | 2016/08/19 | 0
106651 | 23 | 106651 | P10C4 | 法兰 FLANGES | 沟槽法兰 | 100 | 400 | GR-RF |  | NB/T 47008 20/镀锌 | CJ/T 156 |  | 0 | 2016/08/19 | 0 | 2016/08/19 | 0
106652 | 23 | 106652 | P10C4 | 法兰 FLANGES | 法兰盖 | 15 | 400 | BL-RF | PN10 | NB/T 47008 20/镀锌 | GB/T 9123 |  | 0 | 2016/08/19 | 0 | 2016/08/19 | 0
106653 | 23 | 106653 | P10C4 | 垫片 GASKETS | 非金属平垫片 | 15 | 400 | RF | PN10 | CR | GB/T 9126,GB/T 9129 |  | 0 | 2016/08/19 | 0 | 2016/08/19 | 0
106654 | 23 | 106654 | P10C4 | 紧固件 BOLTINGS | 六角头螺栓/1型六角螺母/垫圈 | 15 | 400 |  |  | 5.6/5/200HV | GB/T 9125,GB/T 97 |  | 0 | 2016/08/19 | 0 | 2016/08/19 | 0
106655 | 23 | 106655 | P10C4 | 阀门 VALVES | 闸阀 | 15 | 400 | RF | PN10 | GB/T 12226 HT300阀体 | Z41H-10 |  | 0 | 2016/08/19 | 0 | 2016/08/19 | 0
106656 | 23 | 106656 | P10C4 | 阀门 VALVES | 截止阀 | 15 | 50 | FNPT | PN10 | GB/T 12226 HT300阀体 | J11H-10 |  | 0 | 2016/08/19 | 0 | 2016/08/19 | 0
106657 | 23 | 106657 | P10C4 | 阀门 VALVES | 截止阀 | 15 | 40 | RF | PN10 | GB/T 12228 25阀体 | J41H-10C |  | 0 | 2016/08/19 | 0 | 2016/08/19 | 0
106658 | 23 | 106658 | P10C4 | 阀门 VALVES | 截止阀 | 50 | 150 | RF | PN10 | GB/T 12229 WCB阀体 | J41H-10C |  | 0 | 2016/08/19 | 0 | 2016/08/19 | 0
106659 | 23 | 106659 | P10C4 | 阀门 VALVES | 截止阀 | 200 | 300 | RF | PN10 | GB/T 12229 WCB阀体 | J541H-10C |  | 0 | 2016/08/19 | 0 | 2016/08/19 | 0
106660 | 23 | 106660 | P10C4 | 阀门 VALVES | 升降式止回阀 | 15 | 40 | RF | PN10 | GB/T 12228 25阀体 | H41H-10C | 注4 | 0 | 2016/08/19 | 0 | 2016/08/19 | 0
106661 | 23 | 106661 | P10C4 | 阀门 VALVES | 旋启式止回阀 | 50 | 400 | RF | PN10 | 钢衬胶 | H44J-10C | 注6 | 0 | 2016/08/19 | 0 | 2016/08/19 | 0
106662 | 23 | 106662 | P10C4 | 阀门 VALVES | 球阀 | 15 | 65 | FNPT | PN10 | GB/T 12226 HT300阀体 | Q11F-10 |  | 0 | 2016/08/19 | 0 | 2016/08/19 | 0
106663 | 23 | 106663 | P10C4 | 阀门 VALVES | 球阀 | 15 | 40 | RF | PN10 | GB/T 12228 25阀体 | Q41F-10C |  | 0 | 2016/08/19 | 0 | 2016/08/19 | 0
106664 | 23 | 106664 | P10C4 | 阀门 VALVES | 球阀 | 50 | 150 | RF | PN10 | GB/T 12229 WCB阀体 | Q41F-10C |  | 0 | 2016/08/19 | 0 | 2016/08/19 | 0
106665 | 23 | 106665 | P10C4 | 阀门 VALVES | 球阀 | 200 | 300 | RF | PN10 | GB/T 12229 WCB阀体 | Q341F-10C |  | 0 | 2016/08/19 | 0 | 2016/08/19 | 0
106666 | 23 | 106666 | P10C4 | 阀门 VALVES | 旋球阀 | 50 | 200 | WF | PN10 | GB/T 12229 WCB阀体 | 制造厂标准 |  | 0 | 2016/08/19 | 0 | 2016/08/19 | 0
106667 | 23 | 106667 | P10C4 | 阀门 VALVES | 旋球阀 | 250 | 400 | RF | PN10 | GB/T 12229 WCB阀体 | 制造厂标准 |  | 0 | 2016/08/19 | 0 | 2016/08/19 | 0
106668 | 23 | 106668 | P10C4 | 阀门 VALVES | 浮球阀 | 50 | 400 | RF | PN10 | GB/T 12229 WCB阀体 | 活塞式 防浪型 |  | 0 | 2016/08/19 | 0 | 2016/08/19 | 0
106669 | 23 | 106669 | P10C4 | 阀门 VALVES | 半球阀 | 150 | 400 | RF | PN10 | GB/T 12226 HT300阀体 | Q340X-10 |  | 0 | 2016/08/19 | 0 | 2016/08/19 | 0
106670 | 23 | 106670 | P10C4 | 阀门 VALVES | 蝶阀 | 50 | 150 | RF | PN10 | GB/T 12226 HT300阀体 | D41X-10 |  | 0 | 2016/08/19 | 0 | 2016/08/19 | 0
106671 | 23 | 106671 | P10C4 | 阀门 VALVES | 蝶阀 | 200 | 300 | WF | PN10 | GB/T 12229 WCB阀体 | D371X-10C |  | 0 | 2016/08/19 | 0 | 2016/08/19 | 0
106672 | 23 | 106672 | P10C4 | 阀门 VALVES | 蝶阀 | 350 | 400 | RF | PN10 | GB/T 12226 HT300阀体 | D341X-10 |  | 0 | 2016/08/19 | 0 | 2016/08/19 | 0
106673 | 23 | 106673 | P10C4 | 阀门 VALVES | 蝶阀 | 350 | 400 | RF | PN10 | GB/T 12226 HT300阀体 | D941X-10 |  | 0 | 2016/08/19 | 0 | 2016/08/19 | 0
106674 | 23 | 106674 | P10C4 | 阀门 VALVES | 蝶阀 | 300 | 300 | WF | PN10 | GB/T 12226 HT300阀体 | D971X-10 |  | 0 | 2016/08/19 | 0 | 2016/08/19 | 0
106675 | 23 | 106675 | P10C4 | 阀门 VALVES | 蝶阀 | 300 | 400 | RF | PN10 | GB/T 12226 HT300阀体 | D943X-10 |  | 0 | 2016/08/19 | 0 | 2016/08/19 | 0
106676 | 23 | 106676 | P10C4 | 阀门 VALVES | 隔膜阀 | 15 | 250 | RF | PN10 | GB/T 12226 HT300阀体 | G41F-10 |  | 0 | 2016/08/19 | 0 | 2016/08/19 | 0
106677 | 23 | 106677 | P10C4 | 阀门 VALVES | 泄压持压阀 | 50 | 400 | RF | PN10 | GB/T 12229 WCB阀体 | A742X-10C 活塞式 |  | 0 | 2016/08/19 | 0 | 2016/08/19 | 0
106678 | 23 | 106678 | P10C4 | 阀门 VALVES | 管力阀 | 200 | 400 | RF | PN10 | GB/T 12229 WCB阀体 | 普通型 |  | 0 | 2016/08/19 | 0 | 2016/08/19 | 0
106679 | 23 | 106679 | P10C4 | 阀门 VALVES | 水力控制阀 | 50 | 400 | RF | PN10 | GB/T 12229 WCB阀体 | 基本型 多功能 |  | 0 | 2016/08/19 | 0 | 2016/08/19 | 0
106680 | 23 | 106680 | P10C4 | 阀门 VALVES | 液力自动阀 | 200 | 400 | RF | PN10 | GB/T 12229 WCB阀体 | 普通型 |  | 0 | 2016/08/19 | 0 | 2016/08/19 | 0
106681 | 23 | 106681 | P10C4 | 阀门 VALVES | 排气阀 | 15 | 200 | RF | PN10 | 铸铁阀体 |  |  | 0 | 2016/08/19 | 0 | 2016/08/19 | 0
106682 | 23 | 106682 | P10C4 | 管道特殊件 SPECIALTIES | 伸缩接头 | 50 | 400 | RF | PN10 | 碳钢 | GB/T 12465 B2F 双法兰松套限位补偿接头 |  | 0 | 2016/08/19 | 0 | 2016/08/19 | 0
106683 | 23 | 106683 | P10C4 | 管道特殊件 SPECIALTIES | 双法兰传力接头 | 50 | 400 | RF | PN10 | 碳钢 | GB/T 12465 C2F 双法兰松套传力补偿接头 |  | 0 | 2016/08/19 | 0 | 2016/08/19 | 0
106684 | 23 | 106684 | P10C4 | 管道特殊件 SPECIALTIES | 双法兰传力接头 | 50 | 400 | RF | PN10 | 碳钢 | GB/T 12465 CC2F 可拆双法兰松套传力补偿接头 |  | 0 | 2016/08/19 | 0 | 2016/08/19 | 0
106685 | 23 | 106685 | P10C5 | 管子 PIPES | 无缝钢管 | 15 | 250 | BE |  | 20 | GB/T 8163 |  | 0 | 2016/08/19 | 0 | 2016/08/19 | 0
106686 | 23 | 106686 | P10C5 | 管子 PIPES | 直缝埋弧焊(SAWL)钢管 | 300 | 600 | BE |  | Q235B | GB/T 3091 |  | 0 | 2016/08/19 | 0 | 2016/08/19 | 0
106687 | 23 | 106687 | P10C5 | 管子 PIPES | 直缝埋弧焊(SAWL)钢管 | 700 | 1600 | BE |  | Q235B | GB/T 3091 |  | 0 | 2016/08/19 | 0 | 2016/08/19 | 0
106688 | 23 | 106688 | P10C5 | 短管 NIPPLES | 短管(L=100mm) | 15 | 40 | BE×BE | Sch.80 | GB/T 8163 20 | HG/T 20553 (Ⅰa) |  | 0 | 2016/08/19 | 0 | 2016/08/19 | 0
106689 | 23 | 106689 | P10C5 | 短管 NIPPLES | 短管(L=100mm) | 15 | 40 | MNPT×MNPT | Sch.160 | GB/T 8163 20 | HG/T 20553 (Ⅰa) |  | 0 | 2016/08/19 | 0 | 2016/08/19 | 0
106690 | 23 | 106690 | P10C5 | 短管 NIPPLES | 短管(L=100mm) | 15 | 40 | BE×MNPT | Sch.160 | GB/T 8163 20 | HG/T 20553 (Ⅰa) |  | 0 | 2016/08/19 | 0 | 2016/08/19 | 0
106691 | 23 | 106691 | P10C5 | 管件 FITTINGS | 45°弯头(长半径) | 15 | 250 | BE |  | GB/T 8163 20 | GB/T 12459 | 注2 | 0 | 2016/08/19 | 0 | 2016/08/19 | 0
106692 | 23 | 106692 | P10C5 | 管件 FITTINGS | 90°弯头(长半径) | 15 | 250 | BE |  | GB/T 8163 20 | GB/T 12459 | 注2 | 0 | 2016/08/19 | 0 | 2016/08/19 | 0
106693 | 23 | 106693 | P10C5 | 管件 FITTINGS | 90°弯头(短半径) | 25 | 250 | BE |  | GB/T 8163 20 | GB/T 12459 | 注2,注3 | 0 | 2016/08/19 | 0 | 2016/08/19 | 0
106694 | 23 | 106694 | P10C5 | 管件 FITTINGS | 45°弯头(长半径) | 300 | 1200 | BE |  | GB/T 3274 Q235B | GB/T 13401 | 注2 | 0 | 2016/08/19 | 0 | 2016/08/19 | 0
106695 | 23 | 106695 | P10C5 | 管件 FITTINGS | 90°弯头(长半径) | 300 | 1200 | BE |  | GB/T 3274 Q235B | GB/T 13401 | 注2 | 0 | 2016/08/19 | 0 | 2016/08/19 | 0
106696 | 23 | 106696 | P10C5 | 管件 FITTINGS | 90°弯头(短半径) | 300 | 600 | BE |  | GB/T 3274 Q235B | GB/T 13401 | 注2,注3 | 0 | 2016/08/19 | 0 | 2016/08/19 | 0
106697 | 23 | 106697 | P10C5 | 管件 FITTINGS | 30°弯头 | 1400 | 1600 | BE |  | GB/T 3274 Q235B | 02S403 | 注2 | 0 | 2016/08/19 | 0 | 2016/08/19 | 0
106698 | 23 | 106698 | P10C5 | 管件 FITTINGS | 45°弯头 | 1400 | 1600 | BE |  | GB/T 3274 Q235B | 02S403 | 注2 | 0 | 2016/08/19 | 0 | 2016/08/19 | 0
106699 | 23 | 106699 | P10C5 | 管件 FITTINGS | 60°弯头 | 1400 | 1600 | BE |  | GB/T 3274 Q235B | 02S403 | 注2 | 0 | 2016/08/19 | 0 | 2016/08/19 | 0
106700 | 23 | 106700 | P10C5 | 管件 FITTINGS | 90°弯头 | 1400 | 1600 | BE |  | GB/T 3274 Q235B | 02S403 | 注2 | 0 | 2016/08/19 | 0 | 2016/08/19 | 0
106701 | 23 | 106701 | P10C5 | 管件 FITTINGS | 异径管(同心) | 15 | 250 | BE |  | GB/T 8163 20 | GB/T 12459 | 注2 | 0 | 2016/08/19 | 0 | 2016/08/19 | 0
106702 | 23 | 106702 | P10C5 | 管件 FITTINGS | 异径管(偏心) | 15 | 250 | BE |  | GB/T 8163 20 | GB/T 12459 | 注2 | 0 | 2016/08/19 | 0 | 2016/08/19 | 0
106703 | 23 | 106703 | P10C5 | 管件 FITTINGS | 异径管(同心) | 300 | 1200 | BE |  | GB/T 3274 Q235B | GB/T 13401 | 注2 | 0 | 2016/08/19 | 0 | 2016/08/19 | 0
106704 | 23 | 106704 | P10C5 | 管件 FITTINGS | 异径管(偏心) | 300 | 1200 | BE |  | GB/T 3274 Q235B | GB/T 13401 | 注2 | 0 | 2016/08/19 | 0 | 2016/08/19 | 0
106705 | 23 | 106705 | P10C5 | 管件 FITTINGS | 异径管(同心) | 1400 | 1600 | BE |  | GB/T 3274 Q235B | 02S403 | 注2 | 0 | 2016/08/19 | 0 | 2016/08/19 | 0
106706 | 23 | 106706 | P10C5 | 管件 FITTINGS | 异径管(偏心) | 1400 | 1600 | BE |  | GB/T 3274 Q235B | 02S403 | 注2 | 0 | 2016/08/19 | 0 | 2016/08/19 | 0
106707 | 23 | 106707 | P10C5 | 管件 FITTINGS | 等径三通 | 15 | 250 | BE |  | GB/T 8163 20 | GB/T 12459 | 注2 | 0 | 2016/08/19 | 0 | 2016/08/19 | 0
106708 | 23 | 106708 | P10C5 | 管件 FITTINGS | 异径三通 | 15 | 250 | BE |  | GB/T 8163 20 | GB/T 12459 | 注2 | 0 | 2016/08/19 | 0 | 2016/08/19 | 0
106709 | 23 | 106709 | P10C5 | 管件 FITTINGS | 等径三通 | 300 | 1200 | BE |  | GB/T 3274 Q235B | GB/T 13401 | 注2 | 0 | 2016/08/19 | 0 | 2016/08/19 | 0
106710 | 23 | 106710 | P10C5 | 管件 FITTINGS | 异径三通 | 300 | 1200 | BE |  | GB/T 3274 Q235B | GB/T 13401 | 注2 | 0 | 2016/08/19 | 0 | 2016/08/19 | 0
106711 | 23 | 106711 | P10C5 | 管件 FITTINGS | 等径三通 | 1400 | 1600 | BE |  | GB/T 3274 Q235B | 02S403 | 注2 | 0 | 2016/08/19 | 0 | 2016/08/19 | 0
106712 | 23 | 106712 | P10C5 | 管件 FITTINGS | 异径三通 | 1400 | 1600 | BE |  | GB/T 3274 Q235B | 02S403 | 注2 | 0 | 2016/08/19 | 0 | 2016/08/19 | 0
106713 | 23 | 106713 | P10C5 | 法兰 FLANGES | 板式平焊法兰 | 15 | 1600 | PL-RF | PN10 | GB/T 711 20 | GB/T 9119 |  | 0 | 2016/08/19 | 0 | 2016/08/19 | 0
106714 | 23 | 106714 | P10C5 | 法兰 FLANGES | 法兰盖 | 15 | 1600 | BL-RF | PN10 | GB/T 711 20 | GB/T 9123 |  | 0 | 2016/08/19 | 0 | 2016/08/19 | 0
106715 | 23 | 106715 | P10C5 | 垫片 GASKETS | 非金属平垫片 | 15 | 1600 | RF | PN10 | GB/T 3985 XB450 | GB/T 9126,GB/T 9129 | 注7 | 0 | 2016/08/19 | 0 | 2016/08/19 | 0
106716 | 23 | 106716 | P10C5 | 垫片 GASKETS | 非金属平垫片 | 15 | 1600 | RF | PN10 | NAS | GB/T 9126,GB/T 9129 | 注8 | 0 | 2016/08/19 | 0 | 2016/08/19 | 0
106717 | 23 | 106717 | P10C5 | 紧固件 BOLTINGS | 六角头螺栓/1型六角螺母/垫圈 | 15 | 1600 |  |  | 5.6/5/200HV | GB/T 9125,GB/T 97 |  | 0 | 2016/08/19 | 0 | 2016/08/19 | 0
106718 | 23 | 106718 | P10C5 | 阀门 VALVES | 闸阀 | 15 | 40 | RF | PN10 | GB/T 12228 25阀体 | Z41H-10C |  | 0 | 2016/08/19 | 0 | 2016/08/19 | 0
106719 | 23 | 106719 | P10C5 | 阀门 VALVES | 闸阀 | 50 | 450 | RF | PN10 | GB/T 12229 WCB阀体 | Z41H-10C |  | 0 | 2016/08/19 | 0 | 2016/08/19 | 0
106720 | 23 | 106720 | P10C5 | 阀门 VALVES | 闸阀 | 500 | 900 | RF | PN10 | GB/T 12229 WCB阀体 | Z541H-10C |  | 0 | 2016/08/19 | 0 | 2016/08/19 | 0
106721 | 23 | 106721 | P10C5 | 阀门 VALVES | 闸阀 | 300 | 1600 | RF | PN10 | GB/T 12229 WCB阀体 | Z941H-10C |  | 0 | 2016/08/19 | 0 | 2016/08/19 | 0
106722 | 23 | 106722 | P10C5 | 阀门 VALVES | 截止阀 | 15 | 40 | RF | PN10 | GB/T 12228 25阀体 | J41H-10C |  | 0 | 2016/08/19 | 0 | 2016/08/19 | 0
106723 | 23 | 106723 | P10C5 | 阀门 VALVES | 截止阀 | 50 | 150 | RF | PN10 | GB/T 12229 WCB阀体 | J41H-10C |  | 0 | 2016/08/19 | 0 | 2016/08/19 | 0
106724 | 23 | 106724 | P10C5 | 阀门 VALVES | 截止阀 | 200 | 300 | RF | PN10 | GB/T 12229 WCB阀体 | J541H-10C |  | 0 | 2016/08/19 | 0 | 2016/08/19 | 0
106725 | 23 | 106725 | P10C5 | 阀门 VALVES | 截止阀 | 15 | 50 | FNPT | PN10 | GB/T 12228 25阀体 | J11H-10C |  | 0 | 2016/08/19 | 0 | 2016/08/19 | 0
106726 | 23 | 106726 | P10C5 | 阀门 VALVES | 球阀 | 15 | 50 | FNPT | PN10 | GB/T 12228 25阀体 | Q11F-10C |  | 0 | 2016/08/19 | 0 | 2016/08/19 | 0
106727 | 23 | 106727 | P10C5 | 阀门 VALVES | 球阀 | 15 | 40 | RF | PN10 | GB/T 12228 25阀体 | Q41H-10C |  | 0 | 2016/08/19 | 0 | 2016/08/19 | 0
106728 | 23 | 106728 | P10C5 | 阀门 VALVES | 球阀 | 50 | 150 | RF | PN10 | GB/T 12229 WCB阀体 | Q41H-10C |  | 0 | 2016/08/19 | 0 | 2016/08/19 | 0
106729 | 23 | 106729 | P10C5 | 阀门 VALVES | 球阀 | 200 | 300 | RF | PN10 | GB/T 12229 WCB阀体 | Q347H-10C |  | 0 | 2016/08/19 | 0 | 2016/08/19 | 0
106730 | 23 | 106730 | P10C5 | 阀门 VALVES | 球阀 | 100 | 300 | RF | PN10 | GB/T 12229 WCB阀体 | Q941H-10C |  | 0 | 2016/08/19 | 0 | 2016/08/19 | 0
106731 | 23 | 106731 | P10C5 | 阀门 VALVES | 蝶阀 | 40 | 150 | RF | PN10 | GB/T 12229 WCB阀体 | D41F-10C |  | 0 | 2016/08/19 | 0 | 2016/08/19 | 0
106732 | 23 | 106732 | P10C5 | 阀门 VALVES | 蝶阀 | 350 | 600 | RF | PN10 | GB/T 12229 WCB阀体 | D341H-10C |  | 0 | 2016/08/19 | 0 | 2016/08/19 | 0
106733 | 23 | 106733 | P10C5 | 阀门 VALVES | 蝶阀 | 350 | 1600 | RF | PN10 | GB/T 12229 WCB阀体 | D941H-10C |  | 0 | 2016/08/19 | 0 | 2016/08/19 | 0
106734 | 23 | 106734 | P10C5 | 阀门 VALVES | 蝶阀 | 40 | 150 | WF | PN10 | GB/T 12229 WCB阀体 | D71F-10C |  | 0 | 2016/08/19 | 0 | 2016/08/19 | 0
106735 | 23 | 106735 | P10C5 | 阀门 VALVES | 蝶阀 | 200 | 300 | WF | PN10 | GB/T 12229 WCB阀体 | D371H-10C |  | 0 | 2016/08/19 | 0 | 2016/08/19 | 0
106736 | 23 | 106736 | P10C5 | 阀门 VALVES | 蝶阀 | 300 | 300 | WF | PN10 | GB/T 12229 WCB阀体 | D971H-10C |  | 0 | 2016/08/19 | 0 | 2016/08/19 | 0
106737 | 23 | 106737 | P10C6 | 管子 PIPES | 无缝钢管 | 15 | 150 | BE |  | 20 | GB/T 8163 |  | 0 | 2016/08/19 | 0 | 2016/08/19 | 0
106738 | 23 | 106738 | P10C6 | 管子 PIPES | 直缝电阻焊(ERW)钢管 | 200 | 500 | BE |  | Q235B | GB/T 3091 |  | 0 | 2016/08/19 | 0 | 2016/08/19 | 0
106739 | 23 | 106739 | P10C6 | 短管 NIPPLES | 短管(L=100mm) | 15 | 40 | BE×BE | Sch.80 | GB/T 8163 20 | HG/T 20553 (Ⅰa) |  | 0 | 2016/08/19 | 0 | 2016/08/19 | 0
106740 | 23 | 106740 | P10C6 | 短管 NIPPLES | 短管(L=100mm) | 15 | 40 | MNPT×MNPT | Sch.160 | GB/T 8163 20 | HG/T 20553 (Ⅰa) |  | 0 | 2016/08/19 | 0 | 2016/08/19 | 0
106741 | 23 | 106741 | P10C6 | 短管 NIPPLES | 短管(L=100mm) | 15 | 40 | BE×MNPT | Sch.160 | GB/T 8163 20 | HG/T 20553 (Ⅰa) |  | 0 | 2016/08/19 | 0 | 2016/08/19 | 0
106742 | 23 | 106742 | P10C6 | 管件 FITTINGS | 45°弯头(长半径) | 15 | 150 | BE |  | GB/T 8163 20 | GB/T 12459 | 注2 | 0 | 2016/08/19 | 0 | 2016/08/19 | 0
106743 | 23 | 106743 | P10C6 | 管件 FITTINGS | 90°弯头(长半径) | 15 | 150 | BE |  | GB/T 8163 20 | GB/T 12459 | 注2 | 0 | 2016/08/19 | 0 | 2016/08/19 | 0
106744 | 23 | 106744 | P10C6 | 管件 FITTINGS | 90°弯头(短半径) | 25 | 150 | BE |  | GB/T 8163 20 | GB/T 12459 | 注2,注3 | 0 | 2016/08/19 | 0 | 2016/08/19 | 0
106745 | 23 | 106745 | P10C6 | 管件 FITTINGS | 45°弯头(长半径) | 200 | 500 | BE |  | GB/T 3274 Q235B | GB/T 13401 | 注2 | 0 | 2016/08/19 | 0 | 2016/08/19 | 0
106746 | 23 | 106746 | P10C6 | 管件 FITTINGS | 90°弯头(长半径) | 200 | 500 | BE |  | GB/T 3274 Q235B | GB/T 13401 | 注2 | 0 | 2016/08/19 | 0 | 2016/08/19 | 0
106747 | 23 | 106747 | P10C6 | 管件 FITTINGS | 90°弯头(短半径) | 200 | 500 | BE |  | GB/T 3274 Q235B | GB/T 13401 | 注2,注3 | 0 | 2016/08/19 | 0 | 2016/08/19 | 0
106748 | 23 | 106748 | P10C6 | 管件 FITTINGS | 异径管(同心) | 15 | 150 | BE |  | GB/T 8163 20 | GB/T 12459 | 注2 | 0 | 2016/08/19 | 0 | 2016/08/19 | 0
106749 | 23 | 106749 | P10C6 | 管件 FITTINGS | 异径管(偏心) | 15 | 150 | BE |  | GB/T 8163 20 | GB/T 12459 | 注2 | 0 | 2016/08/19 | 0 | 2016/08/19 | 0
106750 | 23 | 106750 | P10C6 | 管件 FITTINGS | 异径管(同心) | 200 | 500 | BE |  | GB/T 3274 Q235B | GB/T 13401 | 注2 | 0 | 2016/08/19 | 0 | 2016/08/19 | 0
106751 | 23 | 106751 | P10C6 | 管件 FITTINGS | 异径管(偏心) | 200 | 500 | BE |  | GB/T 3274 Q235B | GB/T 13401 | 注2 | 0 | 2016/08/19 | 0 | 2016/08/19 | 0
106752 | 23 | 106752 | P10C6 | 管件 FITTINGS | 等径三通 | 15 | 150 | BE |  | GB/T 8163 20 | GB/T 12459 | 注2 | 0 | 2016/08/19 | 0 | 2016/08/19 | 0
106753 | 23 | 106753 | P10C6 | 管件 FITTINGS | 异径三通 | 15 | 150 | BE |  | GB/T 8163 20 | GB/T 12459 | 注2 | 0 | 2016/08/19 | 0 | 2016/08/19 | 0
106754 | 23 | 106754 | P10C6 | 管件 FITTINGS | 等径三通 | 200 | 500 | BE |  | GB/T 3274 Q235B | GB/T 13401 | 注2 | 0 | 2016/08/19 | 0 | 2016/08/19 | 0
106755 | 23 | 106755 | P10C6 | 管件 FITTINGS | 异径三通 | 200 | 500 | BE |  | GB/T 3274 Q235B | GB/T 13401 | 注2 | 0 | 2016/08/19 | 0 | 2016/08/19 | 0
106756 | 23 | 106756 | P10C6 | 法兰 FLANGES | 板式平焊法兰 | 15 | 500 | PL-RF | PN10 | GB/T 3274 Q235B | GB/T 9119 |  | 0 | 2016/08/19 | 0 | 2016/08/19 | 0
106757 | 23 | 106757 | P10C6 | 法兰 FLANGES | 法兰盖 | 15 | 500 | BL-RF | PN10 | GB/T 3274 Q235B | GB/T 9123 |  | 0 | 2016/08/19 | 0 | 2016/08/19 | 0
106758 | 23 | 106758 | P10C6 | 垫片 GASKETS | 非金属平垫片 | 15 | 500 | RF | PN10 | GB/T 3985 XB350 | GB/T 9126,GB/T 9129 | 注7 | 0 | 2016/08/19 | 0 | 2016/08/19 | 0
106759 | 23 | 106759 | P10C6 | 垫片 GASKETS | 非金属平垫片 | 15 | 500 | RF | PN10 | NAS | GB/T 9126,GB/T 9129 | 注8 | 0 | 2016/08/19 | 0 | 2016/08/19 | 0
106760 | 23 | 106760 | P10C6 | 紧固件 BOLTINGS | 六角头螺栓/1型六角螺母/垫圈 | 15 | 500 |  |  | 5.6/5/200HV | GB/T 9125,GB/T 97 |  | 0 | 2016/08/19 | 0 | 2016/08/19 | 0
106761 | 23 | 106761 | P10C6 | 阀门 VALVES | 闸阀 | 15 | 450 | RF | PN10 | GB/T 12226 HT300阀体 | Z41H-10 |  | 0 | 2016/08/19 | 0 | 2016/08/19 | 0
106762 | 23 | 106762 | P10C6 | 阀门 VALVES | 闸阀 | 500 | 500 | RF | PN10 | GB/T 12226 HT300阀体 | Z541H-10 |  | 0 | 2016/08/19 | 0 | 2016/08/19 | 0
106763 | 23 | 106763 | P10C6 | 阀门 VALVES | 截止阀 | 15 | 150 | RF | PN10 | GB/T 12226 HT300阀体 | J41H-10 |  | 0 | 2016/08/19 | 0 | 2016/08/19 | 0
106764 | 23 | 106764 | P10C6 | 阀门 VALVES | 截止阀 | 200 | 300 | RF | PN10 | GB/T 12226 HT300阀体 | J541H-10 |  | 0 | 2016/08/19 | 0 | 2016/08/19 | 0
106765 | 23 | 106765 | P10C6 | 阀门 VALVES | 升降式止回阀 | 15 | 40 | RF | PN10 | GB/T 12226 HT300阀体 | H41T-10 | 注4 | 0 | 2016/08/19 | 0 | 2016/08/19 | 0
106766 | 23 | 106766 | P10C6 | 阀门 VALVES | 旋启式止回阀 | 50 | 500 | RF | PN10 | GB/T 12226 HT300阀体 | H44T-10 | 注6 | 0 | 2016/08/19 | 0 | 2016/08/19 | 0
106767 | 23 | 106767 | P10C6 | 阀门 VALVES | 球阀 | 15 | 40 | RF | PN10 | NB/T 47010 S31603阀体 | Q41F-10R |  | 0 | 2016/08/19 | 0 | 2016/08/19 | 0
106768 | 23 | 106768 | P10C6 | 阀门 VALVES | 球阀 | 50 | 150 | RF | PN10 | GB/T 12230 CF3M阀体 | Q41F-10R |  | 0 | 2016/08/19 | 0 | 2016/08/19 | 0
106769 | 23 | 106769 | P10C6 | 阀门 VALVES | 疏水阀 | 15 | 50 | FNPT | PN10 | GB/T 12228 25阀体 | CS11H-10C |  | 0 | 2016/08/19 | 0 | 2016/08/19 | 0
106770 | 23 | 106770 | P10C7 | 管子 PIPES | 无缝钢管 | 15 | 300 | BE |  | 20 | GB/T 8163 |  | 0 | 2016/08/19 | 0 | 2016/08/19 | 0
106771 | 23 | 106771 | P10C7 | 管子 PIPES | 直缝埋弧焊(SAWL)钢管 | 350 | 800 | BE |  | Q235B | GB/T 3091 |  | 0 | 2016/08/19 | 0 | 2016/08/19 | 0
106772 | 23 | 106772 | P10C7 | 短管 NIPPLES | 短管(L=100mm) | 15 | 40 | BE×BE | Sch.80 | GB/T 8163 20 | HG/T 20553 (Ⅰa) |  | 0 | 2016/08/19 | 0 | 2016/08/19 | 0
106773 | 23 | 106773 | P10C7 | 短管 NIPPLES | 短管(L=100mm) | 15 | 40 | MNPT×MNPT | Sch.160 | GB/T 8163 20 | HG/T 20553 (Ⅰa) |  | 0 | 2016/08/19 | 0 | 2016/08/19 | 0
106774 | 23 | 106774 | P10C7 | 短管 NIPPLES | 短管(L=100mm) | 15 | 40 | BE×MNPT | Sch.160 | GB/T 8163 20 | HG/T 20553 (Ⅰa) |  | 0 | 2016/08/19 | 0 | 2016/08/19 | 0
106775 | 23 | 106775 | P10C7 | 管件 FITTINGS | 45°弯头(长半径) | 15 | 300 | BE |  | GB/T 8163 20 | GB/T 12459 | 注2 | 0 | 2016/08/19 | 0 | 2016/08/19 | 0
106776 | 23 | 106776 | P10C7 | 管件 FITTINGS | 90°弯头(长半径) | 15 | 300 | BE |  | GB/T 8163 20 | GB/T 12459 | 注2 | 0 | 2016/08/19 | 0 | 2016/08/19 | 0
106777 | 23 | 106777 | P10C7 | 管件 FITTINGS | 90°弯头(短半径) | 25 | 300 | BE |  | GB/T 8163 20 | GB/T 12459 | 注2,注3 | 0 | 2016/08/19 | 0 | 2016/08/19 | 0
106778 | 23 | 106778 | P10C7 | 管件 FITTINGS | 45°弯头(长半径) | 350 | 800 | BE |  | GB/T 3274 Q235B | GB/T 13401 | 注2 | 0 | 2016/08/19 | 0 | 2016/08/19 | 0
106779 | 23 | 106779 | P10C7 | 管件 FITTINGS | 90°弯头(长半径) | 350 | 800 | BE |  | GB/T 3274 Q235B | GB/T 13401 | 注2 | 0 | 2016/08/19 | 0 | 2016/08/19 | 0
106780 | 23 | 106780 | P10C7 | 管件 FITTINGS | 90°弯头(短半径) | 350 | 800 | BE |  | GB/T 3274 Q235B | GB/T 13401 | 注2,注3 | 0 | 2016/08/19 | 0 | 2016/08/19 | 0
106781 | 23 | 106781 | P10C7 | 管件 FITTINGS | 异径管(同心) | 15 | 300 | BE |  | GB/T 8163 20 | GB/T 12459 | 注2 | 0 | 2016/08/19 | 0 | 2016/08/19 | 0
106782 | 23 | 106782 | P10C7 | 管件 FITTINGS | 异径管(偏心) | 15 | 300 | BE |  | GB/T 8163 20 | GB/T 12459 | 注2 | 0 | 2016/08/19 | 0 | 2016/08/19 | 0
106783 | 23 | 106783 | P10C7 | 管件 FITTINGS | 异径管(同心) | 350 | 800 | BE |  | GB/T 3274 Q235B | GB/T 13401 | 注2 | 0 | 2016/08/19 | 0 | 2016/08/19 | 0
106784 | 23 | 106784 | P10C7 | 管件 FITTINGS | 异径管(偏心) | 350 | 800 | BE |  | GB/T 3274 Q235B | GB/T 13401 | 注2 | 0 | 2016/08/19 | 0 | 2016/08/19 | 0
106785 | 23 | 106785 | P10C7 | 管件 FITTINGS | 等径三通 | 15 | 300 | BE |  | GB/T 8163 20 | GB/T 12459 | 注2 | 0 | 2016/08/19 | 0 | 2016/08/19 | 0
106786 | 23 | 106786 | P10C7 | 管件 FITTINGS | 异径三通 | 15 | 300 | BE |  | GB/T 8163 20 | GB/T 12459 | 注2 | 0 | 2016/08/19 | 0 | 2016/08/19 | 0
106787 | 23 | 106787 | P10C7 | 管件 FITTINGS | 等径三通 | 350 | 800 | BE |  | GB/T 3274 Q235B | GB/T 13401 | 注2 | 0 | 2016/08/19 | 0 | 2016/08/19 | 0
106788 | 23 | 106788 | P10C7 | 管件 FITTINGS | 异径三通 | 350 | 800 | BE |  | GB/T 3274 Q235B | GB/T 13401 | 注2 | 0 | 2016/08/19 | 0 | 2016/08/19 | 0
106789 | 23 | 106789 | P10C7 | 法兰 FLANGES | 对焊法兰 | 15 | 800 | WN-RF | PN10 | NB/T 47008 20 | GB/T 9115 | 注2 | 0 | 2016/08/19 | 0 | 2016/08/19 | 0
106790 | 23 | 106790 | P10C7 | 法兰 FLANGES | 法兰盖 | 15 | 800 | BL-RF | PN10 | GB/T 3274 Q235B | GB/T 9123 |  | 0 | 2016/08/19 | 0 | 2016/08/19 | 0
106791 | 23 | 106791 | P10C7 | 垫片 GASKETS | 非金属平垫片 | 15 | 800 | RF | PN10 | EPDM | GB/T 9126,GB/T 9129 |  | 0 | 2016/08/19 | 0 | 2016/08/19 | 0
106792 | 23 | 106792 | P10C7 | 紧固件 BOLTINGS | 全螺纹螺柱/两个大六角螺母/垫圈 | 15 | 800 |  |  | 35CrMoA/35/300HV | GB/T 9125,GB/T 97 |  | 0 | 2016/08/19 | 0 | 2016/08/19 | 0
106793 | 23 | 106793 | P10C7 | 阀门 VALVES | 闸阀 | 15 | 40 | RF | PN10 | NB/T 47010 S30408阀体 | Z41H-10P |  | 0 | 2016/08/19 | 0 | 2016/08/19 | 0
106794 | 23 | 106794 | P10C7 | 阀门 VALVES | 闸阀 | 50 | 450 | RF | PN10 | GB/T 12230 CF8阀体 | Z41H-10P |  | 0 | 2016/08/19 | 0 | 2016/08/19 | 0
106795 | 23 | 106795 | P10C7 | 阀门 VALVES | 闸阀 | 500 | 800 | RF | PN10 | GB/T 12230 CF8阀体 | Z541H-10P |  | 0 | 2016/08/19 | 0 | 2016/08/19 | 0
106796 | 23 | 106796 | P10C7 | 阀门 VALVES | 闸阀 | 300 | 800 | RF | PN10 | GB/T 12230 CF8阀体 | Z941H-10P |  | 0 | 2016/08/19 | 0 | 2016/08/19 | 0
106797 | 23 | 106797 | P10C7 | 阀门 VALVES | 升降式止回阀 | 15 | 40 | RF | PN10 | NB/T 47010 S30408阀体 | H41H-10P | 注4 | 0 | 2016/08/19 | 0 | 2016/08/19 | 0
106798 | 23 | 106798 | P10C7 | 阀门 VALVES | 旋启式止回阀 | 50 | 800 | RF | PN10 | GB/T 12230 CF8阀体 | H44H-10P | 注6 | 0 | 2016/08/19 | 0 | 2016/08/19 | 0
106799 | 23 | 106799 | P10C7 | 阀门 VALVES | 升降式止回阀 | 15 | 40 | RF | PN10 | NB/T 47010 S30408阀体 | H42H-10P | 注5 | 0 | 2016/08/19 | 0 | 2016/08/19 | 0
106800 | 23 | 106800 | P10C7 | 阀门 VALVES | 升降式止回阀 | 50 | 200 | RF | PN10 | GB/T 12230 CF8阀体 | H42H-10P | 注5 | 0 | 2016/08/19 | 0 | 2016/08/19 | 0
106801 | 23 | 106801 | P10C7 | 阀门 VALVES | 球阀 | 15 | 50 | FNPT | PN10 | NB/T 47010 S30408阀体 | Q11F-10P |  | 0 | 2016/08/19 | 0 | 2016/08/19 | 0
106802 | 23 | 106802 | P10C7 | 阀门 VALVES | 球阀 | 15 | 40 | RF | PN10 | NB/T 47010 S30408阀体 | Q41F-10P |  | 0 | 2016/08/19 | 0 | 2016/08/19 | 0
106803 | 23 | 106803 | P10C7 | 阀门 VALVES | 球阀 | 50 | 125 | RF | PN10 | GB/T 12230 CF8阀体 | Q41F-10P |  | 0 | 2016/08/19 | 0 | 2016/08/19 | 0
106804 | 23 | 106804 | P10C7 | 阀门 VALVES | 球阀 | 150 | 300 | RF | PN10 | GB/T 12230 CF8阀体 | Q347F-10P |  | 0 | 2016/08/19 | 0 | 2016/08/19 | 0
106805 | 23 | 106805 | P10C7 | 阀门 VALVES | 球阀 | 100 | 300 | RF | PN10 | GB/T 12230 CF8阀体 | Q941F-10P |  | 0 | 2016/08/19 | 0 | 2016/08/19 | 0
106806 | 23 | 106806 | P10C8 | 管子 PIPES | 无缝钢管 | 15 | 600 | BE |  | 20 | GB/T 8163 |  | 0 | 2016/08/19 | 0 | 2016/08/19 | 0
106807 | 23 | 106807 | P10C8 | 短管 NIPPLES | 短管(L=100mm) | 15 | 40 | BE×BE | Sch.80 | GB/T 8163 20 | HG/T 20553 (Ⅰa) |  | 0 | 2016/08/19 | 0 | 2016/08/19 | 0
106808 | 23 | 106808 | P10C8 | 短管 NIPPLES | 短管(L=100mm) | 15 | 40 | MNPT×MNPT | Sch.160 | GB/T 8163 20 | HG/T 20553 (Ⅰa) |  | 0 | 2016/08/19 | 0 | 2016/08/19 | 0
106809 | 23 | 106809 | P10C8 | 短管 NIPPLES | 短管(L=100mm) | 15 | 40 | BE×MNPT | Sch.160 | GB/T 8163 20 | HG/T 20553 (Ⅰa) |  | 0 | 2016/08/19 | 0 | 2016/08/19 | 0
106810 | 23 | 106810 | P10C8 | 管件 FITTINGS | 45°弯头(长半径) | 15 | 600 | BE |  | GB/T 8163 20 | GB/T 12459 | 注2 | 0 | 2016/08/19 | 0 | 2016/08/19 | 0
106811 | 23 | 106811 | P10C8 | 管件 FITTINGS | 90°弯头(长半径) | 15 | 600 | BE |  | GB/T 8163 20 | GB/T 12459 | 注2 | 0 | 2016/08/19 | 0 | 2016/08/19 | 0
106812 | 23 | 106812 | P10C8 | 管件 FITTINGS | 90°弯头(短半径) | 25 | 600 | BE |  | GB/T 8163 20 | GB/T 12459 | 注2,注3 | 0 | 2016/08/19 | 0 | 2016/08/19 | 0
106813 | 23 | 106813 | P10C8 | 管件 FITTINGS | 异径管(同心) | 15 | 600 | BE |  | GB/T 8163 20 | GB/T 12459 | 注2 | 0 | 2016/08/19 | 0 | 2016/08/19 | 0
106814 | 23 | 106814 | P10C8 | 管件 FITTINGS | 异径管(偏心) | 15 | 600 | BE |  | GB/T 8163 20 | GB/T 12459 | 注2 | 0 | 2016/08/19 | 0 | 2016/08/19 | 0
106815 | 23 | 106815 | P10C8 | 管件 FITTINGS | 等径三通 | 15 | 600 | BE |  | GB/T 8163 20 | GB/T 12459 | 注2 | 0 | 2016/08/19 | 0 | 2016/08/19 | 0
106816 | 23 | 106816 | P10C8 | 管件 FITTINGS | 异径三通 | 15 | 600 | BE |  | GB/T 8163 20 | GB/T 12459 | 注2 | 0 | 2016/08/19 | 0 | 2016/08/19 | 0
106817 | 23 | 106817 | P10C8 | 法兰 FLANGES | 对焊法兰 | 15 | 600 | WN-RF | PN10 | NB/T 47008 20 | GB/T 9115 | 注2 | 0 | 2016/08/19 | 0 | 2016/08/19 | 0
106818 | 23 | 106818 | P10C8 | 法兰 FLANGES | 带颈对焊夹套法兰(异径) | 15 | 600 | JWN-RF | PN10 | NB/T 47008 20 | HG/T 20592 |  | 0 | 2016/08/19 | 0 | 2016/08/19 | 0
106819 | 23 | 106819 | P10C8 | 法兰 FLANGES | 法兰盖 | 15 | 600 | BL-RF | PN10 | GB/T 3274 Q235B | GB/T 9123 |  | 0 | 2016/08/19 | 0 | 2016/08/19 | 0
106820 | 23 | 106820 | P10C8 | 垫片 GASKETS | 非金属平垫片 | 15 | 600 | RF | PN10 | RPTFE | GB/T 9126,GB/T 9129 |  | 0 | 2016/08/19 | 0 | 2016/08/19 | 0
106821 | 23 | 106821 | P10C8 | 紧固件 BOLTINGS | 全螺纹螺柱/两个大六角螺母/垫圈 | 15 | 600 |  |  | 35CrMoA/35/300HV | GB/T 9125,GB/T 97 |  | 0 | 2016/08/19 | 0 | 2016/08/19 | 0
106822 | 23 | 106822 | P10C8 | 阀门 VALVES | 闸阀 | 15 | 40 | RF | PN10 | NB/T 47010 S31603阀体 | Z41W-10R |  | 0 | 2016/08/19 | 0 | 2016/08/19 | 0
106823 | 23 | 106823 | P10C8 | 阀门 VALVES | 闸阀 | 50 | 450 | RF | PN10 | GB/T 12230 CF3M阀体 | Z41W-10R |  | 0 | 2016/08/19 | 0 | 2016/08/19 | 0
106824 | 23 | 106824 | P10C8 | 阀门 VALVES | 闸阀 | 500 | 600 | RF | PN10 | GB/T 12230 CF3M阀体 | Z541W-10R |  | 0 | 2016/08/19 | 0 | 2016/08/19 | 0
106825 | 23 | 106825 | P10C8 | 阀门 VALVES | 闸阀 | 300 | 600 | RF | PN10 | GB/T 12230 CF3M阀体 | Z941W-10R |  | 0 | 2016/08/19 | 0 | 2016/08/19 | 0
106826 | 23 | 106826 | P10C8 | 阀门 VALVES | 闸阀 | 15 | 450 | RF | PN10 | 钢衬氟塑料 | Z41W-10CF |  | 0 | 2016/08/19 | 0 | 2016/08/19 | 0
106827 | 23 | 106827 | P10C8 | 阀门 VALVES | 闸阀 | 300 | 600 | RF | PN10 | 钢衬氟塑料 | Z941W-10CF |  | 0 | 2016/08/19 | 0 | 2016/08/19 | 0
106828 | 23 | 106828 | P10C8 | 阀门 VALVES | 截止阀 | 25 | 40 | RF | PN10 | NB/T 47010 S31603阀体 | J41W-10R |  | 0 | 2016/08/19 | 0 | 2016/08/19 | 0
106829 | 23 | 106829 | P10C8 | 阀门 VALVES | 截止阀 | 50 | 150 | RF | PN10 | GB/T 12230 CF3M阀体 | J41W-10R |  | 0 | 2016/08/19 | 0 | 2016/08/19 | 0
106830 | 23 | 106830 | P10C8 | 阀门 VALVES | 升降式止回阀 | 15 | 40 | RF | PN10 | NB/T 47010 S31603阀体 | H41W-10R |  | 0 | 2016/08/19 | 0 | 2016/08/19 | 0
106831 | 23 | 106831 | P10C8 | 阀门 VALVES | 旋启式止回阀 | 50 | 300 | RF | PN10 | GB/T 12230 CF3M阀体 | H44W-10R |  | 0 | 2016/08/19 | 0 | 2016/08/19 | 0
106832 | 23 | 106832 | P10C8 | 阀门 VALVES | 球阀 | 15 | 40 | RF | PN10 | NB/T 47010 S31603阀体 | Q41F-10R |  | 0 | 2016/08/19 | 0 | 2016/08/19 | 0
106833 | 23 | 106833 | P10C8 | 阀门 VALVES | 球阀 | 50 | 100 | RF | PN10 | GB/T 12230 CF3M阀体 | Q41F-10R |  | 0 | 2016/08/19 | 0 | 2016/08/19 | 0
106834 | 23 | 106834 | P10C8 | 阀门 VALVES | 球阀 | 15 | 40 | RF | PN10 | NB/T 47010 S31603阀体 | Q41W-10R |  | 0 | 2016/08/19 | 0 | 2016/08/19 | 0
106835 | 23 | 106835 | P10C8 | 阀门 VALVES | 球阀 | 50 | 100 | RF | PN10 | GB/T 12230 CF3M阀体 | Q41W-10R |  | 0 | 2016/08/19 | 0 | 2016/08/19 | 0
106836 | 23 | 106836 | P10C8 | 阀门 VALVES | 球阀 | 125 | 300 | RF | PN10 | GB/T 12230 CF3M阀体 | Q347W-10R |  | 0 | 2016/08/19 | 0 | 2016/08/19 | 0
106837 | 23 | 106837 | P10C8 | 阀门 VALVES | 球阀 | 100 | 300 | RF | PN10 | GB/T 12230 CF3M阀体 | Q941W-10R |  | 0 | 2016/08/19 | 0 | 2016/08/19 | 0
106838 | 23 | 106838 | P10C8 | 阀门 VALVES | 球阀 | 15 | 100 | RF | PN10 | 钢衬氟塑料 | Q41W-10CF |  | 0 | 2016/08/19 | 0 | 2016/08/19 | 0
106839 | 23 | 106839 | P10C8 | 阀门 VALVES | 球阀 | 125 | 300 | RF | PN10 | 钢衬氟塑料 | Q347W-10CF |  | 0 | 2016/08/19 | 0 | 2016/08/19 | 0
106840 | 23 | 106840 | P10C8 | 阀门 VALVES | 球阀 | 100 | 300 | RF | PN10 | 钢衬氟塑料 | Q941W-10CF |  | 0 | 2016/08/19 | 0 | 2016/08/19 | 0
106841 | 23 | 106841 | P10C9 | 管子 PIPES | 无缝钢管 | 15 | 150 | BE |  | 20 | GB/T 8163 |  | 0 | 2016/08/19 | 0 | 2016/08/19 | 0
106842 | 23 | 106842 | P10C9 | 管子 PIPES | 直缝电阻焊(ERW)钢管 | 200 | 800 | BE |  | Q235B | GB/T 3091 |  | 0 | 2016/08/19 | 0 | 2016/08/19 | 0
106843 | 23 | 106843 | P10C9 | 短管 NIPPLES | 短管(L=100mm) | 15 | 40 | BE×BE | Sch.80 | GB/T 8163 20 | HG/T 20553 (Ⅰa) |  | 0 | 2016/08/19 | 0 | 2016/08/19 | 0
106844 | 23 | 106844 | P10C9 | 短管 NIPPLES | 短管(L=100mm) | 15 | 40 | MNPT×MNPT | Sch.160 | GB/T 8163 20 | HG/T 20553 (Ⅰa) |  | 0 | 2016/08/19 | 0 | 2016/08/19 | 0
106845 | 23 | 106845 | P10C9 | 短管 NIPPLES | 短管(L=100mm) | 15 | 40 | BE×MNPT | Sch.160 | GB/T 8163 20 | HG/T 20553 (Ⅰa) |  | 0 | 2016/08/19 | 0 | 2016/08/19 | 0
106846 | 23 | 106846 | P10C9 | 管件 FITTINGS | 45°弯头(长半径) | 15 | 150 | BE |  | GB/T 8163 20 | GB/T 12459 | 注2 | 0 | 2016/08/19 | 0 | 2016/08/19 | 0
106847 | 23 | 106847 | P10C9 | 管件 FITTINGS | 90°弯头(长半径) | 15 | 150 | BE |  | GB/T 8163 20 | GB/T 12459 | 注2 | 0 | 2016/08/19 | 0 | 2016/08/19 | 0
106848 | 23 | 106848 | P10C9 | 管件 FITTINGS | 90°弯头(短半径) | 25 | 150 | BE |  | GB/T 8163 20 | GB/T 12459 | 注2,注3 | 0 | 2016/08/19 | 0 | 2016/08/19 | 0
106849 | 23 | 106849 | P10C9 | 管件 FITTINGS | 45°弯头(长半径) | 200 | 800 | BE |  | GB/T 3274 Q235B | GB/T 13401 | 注2 | 0 | 2016/08/19 | 0 | 2016/08/19 | 0
106850 | 23 | 106850 | P10C9 | 管件 FITTINGS | 90°弯头(长半径) | 200 | 800 | BE |  | GB/T 3274 Q235B | GB/T 13401 | 注2 | 0 | 2016/08/19 | 0 | 2016/08/19 | 0
106851 | 23 | 106851 | P10C9 | 管件 FITTINGS | 90°弯头(短半径) | 200 | 800 | BE |  | GB/T 3274 Q235B | GB/T 13401 | 注2,注3 | 0 | 2016/08/19 | 0 | 2016/08/19 | 0
106852 | 23 | 106852 | P10C9 | 管件 FITTINGS | 异径管(同心) | 15 | 150 | BE |  | GB/T 8163 20 | GB/T 12459 | 注2 | 0 | 2016/08/19 | 0 | 2016/08/19 | 0
106853 | 23 | 106853 | P10C9 | 管件 FITTINGS | 异径管(偏心) | 15 | 150 | BE |  | GB/T 8163 20 | GB/T 12459 | 注2 | 0 | 2016/08/19 | 0 | 2016/08/19 | 0
106854 | 23 | 106854 | P10C9 | 管件 FITTINGS | 异径管(同心) | 200 | 800 | BE |  | GB/T 3274 Q235B | GB/T 13401 | 注2 | 0 | 2016/08/19 | 0 | 2016/08/19 | 0
106855 | 23 | 106855 | P10C9 | 管件 FITTINGS | 异径管(偏心) | 200 | 800 | BE |  | GB/T 3274 Q235B | GB/T 13401 | 注2 | 0 | 2016/08/19 | 0 | 2016/08/19 | 0
106856 | 23 | 106856 | P10C9 | 管件 FITTINGS | 等径三通 | 15 | 150 | BE |  | GB/T 8163 20 | GB/T 12459 | 注2 | 0 | 2016/08/19 | 0 | 2016/08/19 | 0
106857 | 23 | 106857 | P10C9 | 管件 FITTINGS | 异径三通 | 15 | 150 | BE |  | GB/T 8163 20 | GB/T 12459 | 注2 | 0 | 2016/08/19 | 0 | 2016/08/19 | 0
106858 | 23 | 106858 | P10C9 | 管件 FITTINGS | 等径三通 | 200 | 800 | BE |  | GB/T 3274 Q235B | GB/T 13401 | 注2 | 0 | 2016/08/19 | 0 | 2016/08/19 | 0
106859 | 23 | 106859 | P10C9 | 管件 FITTINGS | 异径三通 | 200 | 800 | BE |  | GB/T 3274 Q235B | GB/T 13401 | 注2 | 0 | 2016/08/19 | 0 | 2016/08/19 | 0
106860 | 23 | 106860 | P10C9 | 法兰 FLANGES | 对焊法兰 | 15 | 800 | WN-RF | PN10 | NB/T 47008 20 | GB/T 9115 | 注2 | 0 | 2016/08/19 | 0 | 2016/08/19 | 0
106861 | 23 | 106861 | P10C9 | 法兰 FLANGES | 法兰盖 | 15 | 800 | BL-RF | PN10 | NB/T 47008 20 | GB/T 9123 |  | 0 | 2016/08/19 | 0 | 2016/08/19 | 0
106862 | 23 | 106862 | P10C9 | 垫片 GASKETS | 非金属平垫片 | 15 | 800 | RF | PN10 | PTFE | GB/T 9126,GB/T 9129 |  | 0 | 2016/08/19 | 0 | 2016/08/19 | 0
106863 | 23 | 106863 | P10C9 | 紧固件 BOLTINGS | 全螺纹螺柱/两个大六角螺母/垫圈 | 15 | 800 |  |  | 35CrMoA/35/300HV | GB/T 9125,GB/T 97 |  | 0 | 2016/08/19 | 0 | 2016/08/19 | 0
106864 | 23 | 106864 | P10C9 | 阀门 VALVES | 闸阀 | 15 | 40 | RF | PN10 | GB/T 12228 25阀体 | Z41H-10C |  | 0 | 2016/08/19 | 0 | 2016/08/19 | 0
106865 | 23 | 106865 | P10C9 | 阀门 VALVES | 闸阀 | 50 | 450 | RF | PN10 | GB/T 12229 WCB阀体 | Z41H-10C |  | 0 | 2016/08/19 | 0 | 2016/08/19 | 0
106866 | 23 | 106866 | P10C9 | 阀门 VALVES | 闸阀 | 500 | 800 | RF | PN10 | GB/T 12229 WCB阀体 | Z541H-10C |  | 0 | 2016/08/19 | 0 | 2016/08/19 | 0
106867 | 23 | 106867 | P10C9 | 阀门 VALVES | 截止阀 | 15 | 40 | RF | PN10 | GB/T 12228 25阀体 | J41H-10C |  | 0 | 2016/08/19 | 0 | 2016/08/19 | 0
106868 | 23 | 106868 | P10C9 | 阀门 VALVES | 截止阀 | 50 | 150 | RF | PN10 | GB/T 12229 WCB阀体 | J41H-10C |  | 0 | 2016/08/19 | 0 | 2016/08/19 | 0
106869 | 23 | 106869 | P10C9 | 阀门 VALVES | 截止阀 | 200 | 300 | RF | PN10 | GB/T 12229 WCB阀体 | J541H-10C |  | 0 | 2016/08/19 | 0 | 2016/08/19 | 0
106870 | 23 | 106870 | P10C9 | 阀门 VALVES | 截止阀 | 15 | 40 | FNPT | PN10 | GB/T 12228 25阀体 | J11H-10C |  | 0 | 2016/08/19 | 0 | 2016/08/19 | 0
106871 | 23 | 106871 | P10C9 | 阀门 VALVES | 升降式止回阀 | 15 | 40 | RF | PN10 | GB/T 12228 25阀体 | H41H-10C | 注4 | 0 | 2016/08/19 | 0 | 2016/08/19 | 0
106872 | 23 | 106872 | P10C9 | 阀门 VALVES | 旋启式止回阀 | 50 | 800 | RF | PN10 | GB/T 12229 WCB阀体 | H44H-10C | 注6 | 0 | 2016/08/19 | 0 | 2016/08/19 | 0
106873 | 23 | 106873 | P10C9 | 阀门 VALVES | 球阀 | 15 | 40 | FNPT | PN10 | GB/T 12228 25阀体 | Q11F-10C 防火防静电 |  | 0 | 2016/08/19 | 0 | 2016/08/19 | 0
106874 | 23 | 106874 | P10C9 | 阀门 VALVES | 球阀 | 15 | 40 | RF | PN10 | GB/T 12228 25阀体 | Q41F-10C 防火防静电 |  | 0 | 2016/08/19 | 0 | 2016/08/19 | 0
106875 | 23 | 106875 | P10C9 | 阀门 VALVES | 球阀 | 50 | 125 | RF | PN10 | GB/T 12229 WCB阀体 | Q41F-10C 防火防静电 |  | 0 | 2016/08/19 | 0 | 2016/08/19 | 0
106876 | 23 | 106876 | P10C9 | 阀门 VALVES | 球阀 | 150 | 800 | RF | PN10 | GB/T 12229 WCB阀体 | Q347F-10C 燃气管道用；防火防静电 |  | 0 | 2016/08/19 | 0 | 2016/08/19 | 0
106877 | 23 | 106877 | P10C9 | 阀门 VALVES | 蝶阀 | 50 | 200 | WF | PN10 | GB/T 12229 WCB阀体 | D371F-10C 防火防静电 |  | 0 | 2016/08/19 | 0 | 2016/08/19 | 0
106878 | 23 | 106878 | P10C9 | 阀门 VALVES | 蝶阀 | 250 | 800 | RF | PN10 | GB/T 12229 WCB阀体 | D341F-10C 防火防静电 |  | 0 | 2016/08/19 | 0 | 2016/08/19 | 0
106879 | 23 | 106879 | P10C10 | 管子 PIPES | 无缝钢管 | 50 | 400 | BE |  | 20 | GB/T 8163 |  | 0 | 2016/08/19 | 0 | 2016/08/19 | 0
106880 | 23 | 106880 | P10C10 | 管件 FITTINGS | 45°弯管(R=6D) | 50 | 400 | BE |  | GB/T 8163 20 | 参照GB/T 12459 | 注2 | 0 | 2016/08/19 | 0 | 2016/08/19 | 0
106881 | 23 | 106881 | P10C10 | 管件 FITTINGS | 90°弯管(R=6D) | 50 | 400 | BE |  | GB/T 8163 20 | 参照GB/T 12459 | 注2 | 0 | 2016/08/19 | 0 | 2016/08/19 | 0
106882 | 23 | 106882 | P10C10 | 管件 FITTINGS | 异径管(同心) | 50 | 400 | BE |  | GB/T 8163 20 | GB/T 12459 | 注2 | 0 | 2016/08/19 | 0 | 2016/08/19 | 0
106883 | 23 | 106883 | P10C10 | 管件 FITTINGS | 异径管(偏心) | 50 | 400 | BE |  | GB/T 8163 20 | GB/T 12459 | 注2 | 0 | 2016/08/19 | 0 | 2016/08/19 | 0
106884 | 23 | 106884 | P10C10 | 管件 FITTINGS | 30°斜接三通 | 50 | 400 | BE |  | GB/T 8163 20 | 参照GB/T 12459 | 注2 | 0 | 2016/08/19 | 0 | 2016/08/19 | 0
106885 | 23 | 106885 | P10C10 | 管件 FITTINGS | 15°弯管(R=6D) | 50 | 400 | FL-PN10 |  | GB/T 3274 Q235B | 非标图 内衬20mm厚Cr26MnNiMoVER |  | 0 | 2016/08/19 | 0 | 2016/08/19 | 0
106886 | 23 | 106886 | P10C10 | 管件 FITTINGS | 30°弯管(R=6D) | 50 | 400 | FL-PN10 |  | GB/T 3274 Q235B | 非标图 内衬20mm厚Cr26MnNiMoVER |  | 0 | 2016/08/19 | 0 | 2016/08/19 | 0
106887 | 23 | 106887 | P10C10 | 管件 FITTINGS | 45°弯管(R=6D) | 50 | 400 | FL-PN10 |  | GB/T 3274 Q235B | 非标图 内衬20mm厚Cr26MnNiMoVER |  | 0 | 2016/08/19 | 0 | 2016/08/19 | 0
106888 | 23 | 106888 | P10C10 | 管件 FITTINGS | 60°弯管(R=6D) | 50 | 400 | FL-PN10 |  | GB/T 3274 Q235B | 非标图 内衬20mm厚Cr26MnNiMoVER |  | 0 | 2016/08/19 | 0 | 2016/08/19 | 0
106889 | 23 | 106889 | P10C10 | 管件 FITTINGS | 90°弯管(R=6D) | 50 | 400 | FL-PN10 |  | GB/T 3274 Q235B | 非标图 内衬20mm厚Cr26MnNiMoVER |  | 0 | 2016/08/19 | 0 | 2016/08/19 | 0
106890 | 23 | 106890 | P10C10 | 管件 FITTINGS | 15°弯管(R=10D) | 50 | 400 | FL-PN10 |  | GB/T 3274 Q235B | 非标图 内衬20mm厚Cr26MnNiMoVER |  | 0 | 2016/08/19 | 0 | 2016/08/19 | 0
106891 | 23 | 106891 | P10C10 | 管件 FITTINGS | 30°弯管(R=10D) | 50 | 400 | FL-PN10 |  | GB/T 3274 Q235B | 非标图 内衬20mm厚Cr26MnNiMoVER |  | 0 | 2016/08/19 | 0 | 2016/08/19 | 0
106892 | 23 | 106892 | P10C10 | 管件 FITTINGS | 45°弯管(R=10D) | 50 | 400 | FL-PN10 |  | GB/T 3274 Q235B | 非标图 内衬20mm厚Cr26MnNiMoVER |  | 0 | 2016/08/19 | 0 | 2016/08/19 | 0
106893 | 23 | 106893 | P10C10 | 管件 FITTINGS | 60°弯管(R=10D) | 50 | 400 | FL-PN10 |  | GB/T 3274 Q235B | 非标图 内衬20mm厚Cr26MnNiMoVER |  | 0 | 2016/08/19 | 0 | 2016/08/19 | 0
106894 | 23 | 106894 | P10C10 | 管件 FITTINGS | 90°弯管(R=10D) | 50 | 400 | FL-PN10 |  | GB/T 3274 Q235B | 非标图 内衬20mm厚Cr26MnNiMoVER |  | 0 | 2016/08/19 | 0 | 2016/08/19 | 0
106895 | 23 | 106895 | P10C10 | 管件 FITTINGS | 30°斜接三通 | 50 | 400 | FL-PN10 |  | GB/T 3274 Q235B | 非标图 内衬20mm厚Cr26MnNiMoVER |  | 0 | 2016/08/19 | 0 | 2016/08/19 | 0
106896 | 23 | 106896 | P10C10 | 法兰 FLANGES | 板式平焊法兰 | 50 | 400 | PL-RF | PN10 | GB/T 711 20 | GB/T 9119 |  | 0 | 2016/08/19 | 0 | 2016/08/19 | 0
106897 | 23 | 106897 | P10C10 | 法兰 FLANGES | 法兰盖 | 50 | 400 | BL-RF | PN10 | GB/T 711 20 | GB/T 9123 |  | 0 | 2016/08/19 | 0 | 2016/08/19 | 0
106898 | 23 | 106898 | P10C10 | 垫片 GASKETS | 非金属平垫片 | 50 | 400 | RF | PN10 | GB/T 3985 XB350 | GB/T 9126,GB/T 9129 | 注7 | 0 | 2016/08/19 | 0 | 2016/08/19 | 0
106899 | 23 | 106899 | P10C10 | 垫片 GASKETS | 非金属平垫片 | 50 | 400 | RF | PN10 | NAS | GB/T 9126,GB/T 9129 | 注8 | 0 | 2016/08/19 | 0 | 2016/08/19 | 0
106900 | 23 | 106900 | P10C10 | 紧固件 BOLTINGS | 六角头螺栓/1型六角螺母/垫圈 | 50 | 400 |  |  | 5.6/5/200HV | GB/T 9125,GB/T 97 |  | 0 | 2016/08/19 | 0 | 2016/08/19 | 0
106901 | 23 | 106901 | P10C11 | 管子 PIPES | 无缝钢管 | 15 | 125 | BE |  | 20 | GB/T 8163 |  | 0 | 2016/08/19 | 0 | 2016/08/19 | 0
106902 | 23 | 106902 | P10C11 | 管子 PIPES | 直缝电阻焊(ERW)钢管 | 150 | 600 | BE |  | Q235B | GB/T 3091 |  | 0 | 2016/08/19 | 0 | 2016/08/19 | 0
106903 | 23 | 106903 | P10C11 | 管子 PIPES | 直缝埋弧焊(SAWL)钢管 | 700 | 1200 | BE |  | Q235B | GB/T 3091 |  | 0 | 2016/08/19 | 0 | 2016/08/19 | 0
106904 | 23 | 106904 | P10C11 | 短管 NIPPLES | 短管(L=100mm) | 15 | 40 | BE×BE | Sch.80 | GB/T 8163 20 | HG/T 20553 (Ⅰa) |  | 0 | 2016/08/19 | 0 | 2016/08/19 | 0
106905 | 23 | 106905 | P10C11 | 短管 NIPPLES | 短管(L=100mm) | 15 | 40 | MNPT×MNPT | Sch.160 | GB/T 8163 20 | HG/T 20553 (Ⅰa) |  | 0 | 2016/08/19 | 0 | 2016/08/19 | 0
106906 | 23 | 106906 | P10C11 | 短管 NIPPLES | 短管(L=100mm) | 15 | 40 | BE×MNPT | Sch.160 | GB/T 8163 20 | HG/T 20553 (Ⅰa) |  | 0 | 2016/08/19 | 0 | 2016/08/19 | 0
106907 | 23 | 106907 | P10C11 | 管件 FITTINGS | 45°弯头(长半径) | 15 | 125 | BE |  | GB/T 8163 20 | GB/T 12459 | 注2 | 0 | 2016/08/19 | 0 | 2016/08/19 | 0
106908 | 23 | 106908 | P10C11 | 管件 FITTINGS | 90°弯头(长半径) | 15 | 125 | BE |  | GB/T 8163 20 | GB/T 12459 | 注2 | 0 | 2016/08/19 | 0 | 2016/08/19 | 0
106909 | 23 | 106909 | P10C11 | 管件 FITTINGS | 45°弯头(长半径) | 150 | 1200 | BE |  | GB/T 3274 Q235B | GB/T 13401 | 注2 | 0 | 2016/08/19 | 0 | 2016/08/19 | 0
106910 | 23 | 106910 | P10C11 | 管件 FITTINGS | 90°弯头(长半径) | 150 | 1200 | BE |  | GB/T 3274 Q235B | GB/T 13401 | 注2 | 0 | 2016/08/19 | 0 | 2016/08/19 | 0
106911 | 23 | 106911 | P10C11 | 管件 FITTINGS | 异径管(同心) | 15 | 125 | BE |  | GB/T 8163 20 | GB/T 12459 | 注2 | 0 | 2016/08/19 | 0 | 2016/08/19 | 0
106912 | 23 | 106912 | P10C11 | 管件 FITTINGS | 异径管(偏心) | 15 | 125 | BE |  | GB/T 8163 20 | GB/T 12459 | 注2 | 0 | 2016/08/19 | 0 | 2016/08/19 | 0
106913 | 23 | 106913 | P10C11 | 管件 FITTINGS | 异径管(同心) | 150 | 1200 | BE |  | GB/T 3274 Q235B | GB/T 13401 | 注2 | 0 | 2016/08/19 | 0 | 2016/08/19 | 0
106914 | 23 | 106914 | P10C11 | 管件 FITTINGS | 异径管(偏心) | 150 | 1200 | BE |  | GB/T 3274 Q235B | GB/T 13401 | 注2 | 0 | 2016/08/19 | 0 | 2016/08/19 | 0
106915 | 23 | 106915 | P10C11 | 管件 FITTINGS | 等径三通 | 15 | 125 | BE |  | GB/T 8163 20 | GB/T 12459 | 注2 | 0 | 2016/08/19 | 0 | 2016/08/19 | 0
106916 | 23 | 106916 | P10C11 | 管件 FITTINGS | 异径三通 | 15 | 125 | BE |  | GB/T 8163 20 | GB/T 12459 | 注2 | 0 | 2016/08/19 | 0 | 2016/08/19 | 0
106917 | 23 | 106917 | P10C11 | 管件 FITTINGS | 等径三通 | 150 | 1200 | BE |  | GB/T 3274 Q235B | GB/T 13401 | 注2 | 0 | 2016/08/19 | 0 | 2016/08/19 | 0
106918 | 23 | 106918 | P10C11 | 管件 FITTINGS | 异径三通 | 150 | 1200 | BE |  | GB/T 3274 Q235B | GB/T 13401 | 注2 | 0 | 2016/08/19 | 0 | 2016/08/19 | 0
106919 | 23 | 106919 | P10C11 | 法兰 FLANGES | 对焊法兰 | 15 | 1200 | WN-RF | PN10 | NB/T 47008 20 | GB/T 9115 | 注2 | 0 | 2016/08/19 | 0 | 2016/08/19 | 0
106920 | 23 | 106920 | P10C11 | 法兰 FLANGES | 法兰盖 | 15 | 1200 | BL-RF | PN10 | GB/T 3274 Q235B | GB/T 9123 |  | 0 | 2016/08/19 | 0 | 2016/08/19 | 0
106921 | 23 | 106921 | P10C11 | 垫片 GASKETS | 非金属平垫片 | 15 | 1200 | RF | PN10 | PTFE | GB/T 9126,GB/T 9129 |  | 0 | 2016/08/19 | 0 | 2016/08/19 | 0
106922 | 23 | 106922 | P10C11 | 紧固件 BOLTINGS | 全螺纹螺柱/两个大六角螺母/垫圈 | 15 | 1200 |  |  | 35CrMoA/35/300HV | GB/T 9125,GB/T 97 |  | 0 | 2016/08/19 | 0 | 2016/08/19 | 0
106923 | 23 | 106923 | P10C11 | 阀门 VALVES | 截止阀 | 15 | 40 | RF | PN10 | GB/T 12228 25阀体 | JY41H-10C |  | 0 | 2016/08/19 | 0 | 2016/08/19 | 0
106924 | 23 | 106924 | P10C11 | 阀门 VALVES | 截止阀 | 50 | 150 | RF | PN10 | GB/T 12229 WCB阀体 | JY41H-10C |  | 0 | 2016/08/19 | 0 | 2016/08/19 | 0
106925 | 23 | 106925 | P10C11 | 阀门 VALVES | 截止阀 | 200 | 300 | RF | PN10 | GB/T 12229 WCB阀体 | JYU541H-10C |  | 0 | 2016/08/19 | 0 | 2016/08/19 | 0
106926 | 23 | 106926 | P10C11 | 阀门 VALVES | 球阀 | 15 | 40 | RF | PN10 | GB/T 12228 25阀体 | Q341F-10C 防火防静电 |  | 0 | 2016/08/19 | 0 | 2016/08/19 | 0
106927 | 23 | 106927 | P10C11 | 阀门 VALVES | 球阀 | 50 | 600 | RF | PN10 | GB/T 12229 WCB阀体 | Q341F-10C 防火防静电 |  | 0 | 2016/08/19 | 0 | 2016/08/19 | 0
106928 | 23 | 106928 | P10C12 | 管子 PIPES | 无缝钢管 | 15 | 600 | BE |  | 20 | GB/T 8163 |  | 0 | 2016/08/19 | 0 | 2016/08/19 | 0
106929 | 23 | 106929 | P10C12 | 管子 PIPES | 直缝埋弧焊(SAWL)钢管 | 700 | 1200 | BE |  | Q235B | GB/T 3091 |  | 0 | 2016/08/19 | 0 | 2016/08/19 | 0
106930 | 23 | 106930 | P10C12 | 管件 FITTINGS | 45°弯头(长半径) | 15 | 600 | BE |  | GB/T 8163 20 | GB/T 12459 | 注2 | 0 | 2016/08/19 | 0 | 2016/08/19 | 0
106931 | 23 | 106931 | P10C12 | 管件 FITTINGS | 90°弯头(长半径) | 15 | 600 | BE |  | GB/T 8163 20 | GB/T 12459 | 注2 | 0 | 2016/08/19 | 0 | 2016/08/19 | 0
106932 | 23 | 106932 | P10C12 | 管件 FITTINGS | 45°弯头(长半径) | 700 | 1200 | BE |  | GB/T 3274 Q235B | GB/T 13401 | 注2 | 0 | 2016/08/19 | 0 | 2016/08/19 | 0
106933 | 23 | 106933 | P10C12 | 管件 FITTINGS | 90°弯头(长半径) | 700 | 1200 | BE |  | GB/T 3274 Q235B | GB/T 13401 | 注2 | 0 | 2016/08/19 | 0 | 2016/08/19 | 0
106934 | 23 | 106934 | P10C12 | 管件 FITTINGS | 异径管(同心) | 15 | 600 | BE |  | GB/T 8163 20 | GB/T 12459 | 注2 | 0 | 2016/08/19 | 0 | 2016/08/19 | 0
106935 | 23 | 106935 | P10C12 | 管件 FITTINGS | 异径管(偏心) | 15 | 600 | BE |  | GB/T 8163 20 | GB/T 12459 | 注2 | 0 | 2016/08/19 | 0 | 2016/08/19 | 0
106936 | 23 | 106936 | P10C12 | 管件 FITTINGS | 异径管(同心) | 700 | 1200 | BE |  | GB/T 3274 Q235B | GB/T 13401 | 注2 | 0 | 2016/08/19 | 0 | 2016/08/19 | 0
106937 | 23 | 106937 | P10C12 | 管件 FITTINGS | 异径管(偏心) | 700 | 1200 | BE |  | GB/T 3274 Q235B | GB/T 13401 | 注2 | 0 | 2016/08/19 | 0 | 2016/08/19 | 0
106938 | 23 | 106938 | P10C12 | 管件 FITTINGS | 等径三通 | 15 | 600 | BE |  | GB/T 8163 20 | GB/T 12459 | 注2 | 0 | 2016/08/19 | 0 | 2016/08/19 | 0
106939 | 23 | 106939 | P10C12 | 管件 FITTINGS | 异径三通 | 15 | 600 | BE |  | GB/T 8163 20 | GB/T 12459 | 注2 | 0 | 2016/08/19 | 0 | 2016/08/19 | 0
106940 | 23 | 106940 | P10C12 | 管件 FITTINGS | 等径三通 | 700 | 1200 | BE |  | GB/T 3274 Q235B | GB/T 13401 | 注2 | 0 | 2016/08/19 | 0 | 2016/08/19 | 0
106941 | 23 | 106941 | P10C12 | 管件 FITTINGS | 异径三通 | 700 | 1200 | BE |  | GB/T 3274 Q235B | GB/T 13401 | 注2 | 0 | 2016/08/19 | 0 | 2016/08/19 | 0
106942 | 23 | 106942 | P10C12 | 法兰 FLANGES | 对焊法兰 | 15 | 1200 | WN-RF | PN10 | NB/T 47008 20 | GB/T 9115 | 注2 | 0 | 2016/08/19 | 0 | 2016/08/19 | 0
106943 | 23 | 106943 | P10C12 | 法兰 FLANGES | 法兰盖 | 15 | 1200 | BL-RF | PN10 | GB/T 3274 Q235B | GB/T 9123 |  | 0 | 2016/08/19 | 0 | 2016/08/19 | 0
106944 | 23 | 106944 | P10C12 | 垫片 GASKETS | 非金属平垫片 | 15 | 1200 | RF | PN10 | PTFE | GB/T 9126,GB/T 9129 |  | 0 | 2016/08/19 | 0 | 2016/08/19 | 0
106945 | 23 | 106945 | P10C12 | 紧固件 BOLTINGS | 全螺纹螺柱/两个大六角螺母/垫圈 | 15 | 1200 |  |  | 35CrMoA/35/300HV | GB/T 9125,GB/T 97 |  | 0 | 2016/08/19 | 0 | 2016/08/19 | 0
106946 | 23 | 106946 | P10C12 | 阀门 VALVES | 截止阀 | 15 | 40 | RF | PN10 | NB/T 47010 S30408阀体 | JY41W-10P |  | 0 | 2016/08/19 | 0 | 2016/08/19 | 0
106947 | 23 | 106947 | P10C12 | 阀门 VALVES | 截止阀 | 50 | 150 | RF | PN10 | GB/T 12230 CF8阀体 | JY41W-10P |  | 0 | 2016/08/19 | 0 | 2016/08/19 | 0
106948 | 23 | 106948 | P10C12 | 阀门 VALVES | 截止阀 | 200 | 300 | RF | PN10 | GB/T 12230 CF8阀体 | JYU541W-10P |  | 0 | 2016/08/19 | 0 | 2016/08/19 | 0
106949 | 23 | 106949 | P10C12 | 阀门 VALVES | 球阀 | 150 | 600 | RF | PN10 | GB/T 12230 CF8阀体 | Q341F-10P 防火防静电 |  | 0 | 2016/08/19 | 0 | 2016/08/19 | 0
106950 | 23 | 106950 | P10C13 | 管子 PIPES | 无缝钢管 | 15 | 150 | BE |  | 20 | GB/T 8163 |  | 0 | 2016/08/19 | 0 | 2016/08/19 | 0
106951 | 23 | 106951 | P10C13 | 短管 NIPPLES | 短管(L=100mm) | 15 | 40 | BE×BE | Sch.80 | GB/T 8163 20 | HG/T 20553 (Ⅰa) |  | 0 | 2016/08/19 | 0 | 2016/08/19 | 0
106952 | 23 | 106952 | P10C13 | 短管 NIPPLES | 短管(L=100mm) | 15 | 40 | MNPT×MNPT | Sch.160 | GB/T 8163 20 | HG/T 20553 (Ⅰa) |  | 0 | 2016/08/19 | 0 | 2016/08/19 | 0
106953 | 23 | 106953 | P10C13 | 短管 NIPPLES | 短管(L=100mm) | 15 | 40 | BE×MNPT | Sch.160 | GB/T 8163 20 | HG/T 20553 (Ⅰa) |  | 0 | 2016/08/19 | 0 | 2016/08/19 | 0
106954 | 23 | 106954 | P10C13 | 管件 FITTINGS | 45°弯头(长半径) | 15 | 150 | BE |  | GB/T 8163 20 | GB/T 12459 | 注2 | 0 | 2016/08/19 | 0 | 2016/08/19 | 0
106955 | 23 | 106955 | P10C13 | 管件 FITTINGS | 90°弯头(长半径) | 15 | 150 | BE |  | GB/T 8163 20 | GB/T 12459 | 注2 | 0 | 2016/08/19 | 0 | 2016/08/19 | 0
106956 | 23 | 106956 | P10C13 | 管件 FITTINGS | 90°弯头(短半径) | 25 | 150 | BE |  | GB/T 8163 20 | GB/T 12459 | 注2,注3 | 0 | 2016/08/19 | 0 | 2016/08/19 | 0
106957 | 23 | 106957 | P10C13 | 管件 FITTINGS | 异径管(同心) | 15 | 150 | BE |  | GB/T 8163 20 | GB/T 12459 | 注2 | 0 | 2016/08/19 | 0 | 2016/08/19 | 0
106958 | 23 | 106958 | P10C13 | 管件 FITTINGS | 异径管(偏心) | 15 | 150 | BE |  | GB/T 8163 20 | GB/T 12459 | 注2 | 0 | 2016/08/19 | 0 | 2016/08/19 | 0
106959 | 23 | 106959 | P10C13 | 管件 FITTINGS | 等径三通 | 15 | 150 | BE |  | GB/T 8163 20 | GB/T 12459 | 注2 | 0 | 2016/08/19 | 0 | 2016/08/19 | 0
106960 | 23 | 106960 | P10C13 | 管件 FITTINGS | 异径三通 | 15 | 150 | BE |  | GB/T 8163 20 | GB/T 12459 | 注2 | 0 | 2016/08/19 | 0 | 2016/08/19 | 0
106961 | 23 | 106961 | P10C13 | 法兰 FLANGES | 对焊法兰 | 15 | 150 | WN-RF | PN10 | NB/T 47008 20 | GB/T 9115 | 注2 | 0 | 2016/08/19 | 0 | 2016/08/19 | 0
106962 | 23 | 106962 | P10C13 | 法兰 FLANGES | 法兰盖 | 15 | 150 | BL-RF | PN10 | NB/T 47008 20 | GB/T 9123 |  | 0 | 2016/08/19 | 0 | 2016/08/19 | 0
106963 | 23 | 106963 | P10C13 | 垫片 GASKETS | 非金属平垫片 | 15 | 150 | RF | PN10 | PTFE | GB/T 9126,GB/T 9129 |  | 0 | 2016/08/19 | 0 | 2016/08/19 | 0
106964 | 23 | 106964 | P10C13 | 紧固件 BOLTINGS | 全螺纹螺柱/两个大六角螺母/垫圈 | 15 | 150 |  |  | 35CrMoA/35/300HV | GB/T 9125,GB/T 97 |  | 0 | 2016/08/19 | 0 | 2016/08/19 | 0
106965 | 23 | 106965 | P10C13 | 阀门 VALVES | 截止阀 | 15 | 40 | FNPT | PN10 | GB/T 12228 25阀体 | J11H-10C |  | 0 | 2016/08/19 | 0 | 2016/08/19 | 0
106966 | 23 | 106966 | P10C13 | 阀门 VALVES | 截止阀 | 15 | 40 | RF | PN10 | GB/T 12228 25阀体 | J41H-10C |  | 0 | 2016/08/19 | 0 | 2016/08/19 | 0
106967 | 23 | 106967 | P10C13 | 阀门 VALVES | 截止阀 | 50 | 150 | RF | PN10 | GB/T 12229 WCB阀体 | J41H-10C |  | 0 | 2016/08/19 | 0 | 2016/08/19 | 0
106968 | 23 | 106968 | P10C13 | 阀门 VALVES | 升降式止回阀 | 15 | 40 | RF | PN10 | GB/T 12228 25阀体 | H41H-10C | 注4 | 0 | 2016/08/19 | 0 | 2016/08/19 | 0
106969 | 23 | 106969 | P10C13 | 阀门 VALVES | 旋启式止回阀 | 50 | 150 | RF | PN10 | GB/T 12229 WCB阀体 | H44H-10C | 注6 | 0 | 2016/08/19 | 0 | 2016/08/19 | 0
106970 | 23 | 106970 | P10C13 | 阀门 VALVES | 球阀 | 15 | 40 | FNPT | PN10 | GB/T 12228 25阀体 | Q11F-10C 防火防静电 |  | 0 | 2016/08/19 | 0 | 2016/08/19 | 0
106971 | 23 | 106971 | P10C13 | 阀门 VALVES | 球阀 | 15 | 40 | RF | PN10 | GB/T 12228 25阀体 | Q41F-10C 防火防静电 |  | 0 | 2016/08/19 | 0 | 2016/08/19 | 0
106972 | 23 | 106972 | P10C13 | 阀门 VALVES | 球阀 | 50 | 150 | RF | PN10 | GB/T 12229 WCB阀体 | Q41F-10C 防火防静电 |  | 0 | 2016/08/19 | 0 | 2016/08/19 | 0
106973 | 23 | 106973 | P10F1 | 管子 PIPES | 铸铁管(L=200mm) | 100 | 600 | FL-PN10 |  | 铸铁 | 制造厂标准 |  | 0 | 2016/08/19 | 0 | 2016/08/19 | 0
106974 | 23 | 106974 | P10F1 | 管子 PIPES | 铸铁管(L=300mm) | 100 | 600 | FL-PN10 |  | 铸铁 | 制造厂标准 |  | 0 | 2016/08/19 | 0 | 2016/08/19 | 0
106975 | 23 | 106975 | P10F1 | 管子 PIPES | 铸铁管(L=500mm) | 100 | 600 | FL-PN10 |  | 铸铁 | 制造厂标准 |  | 0 | 2016/08/19 | 0 | 2016/08/19 | 0
106976 | 23 | 106976 | P10F1 | 管件 FITTINGS | 30°弯头 | 100 | 600 | FL-PN10 |  | 铸铁 | 制造厂标准 |  | 0 | 2016/08/19 | 0 | 2016/08/19 | 0
106977 | 23 | 106977 | P10F1 | 管件 FITTINGS | 45°弯头 | 100 | 600 | FL-PN10 |  | 铸铁 | 制造厂标准 |  | 0 | 2016/08/19 | 0 | 2016/08/19 | 0
106978 | 23 | 106978 | P10F1 | 管件 FITTINGS | 90°弯头 | 100 | 600 | FL-PN10 |  | 铸铁 | 制造厂标准 |  | 0 | 2016/08/19 | 0 | 2016/08/19 | 0
106979 | 23 | 106979 | P10F1 | 管件 FITTINGS | 90°弯头带座弯头 | 100 | 600 | FL-PN10 |  | 铸铁 | 制造厂标准 | 注3 | 0 | 2016/08/19 | 0 | 2016/08/19 | 0
106980 | 23 | 106980 | P10F1 | 管件 FITTINGS | 异径管(同心) | 100 | 600 | FL-PN10 |  | 铸铁 | 制造厂标准 |  | 0 | 2016/08/19 | 0 | 2016/08/19 | 0
106981 | 23 | 106981 | P10F1 | 管件 FITTINGS | 等径三通 | 100 | 600 | FL-PN10 |  | 铸铁 | 制造厂标准 |  | 0 | 2016/08/19 | 0 | 2016/08/19 | 0
106982 | 23 | 106982 | P10F1 | 管件 FITTINGS | 异径三通 | 100 | 600 | FL-PN10 |  | 铸铁 | 制造厂标准 |  | 0 | 2016/08/19 | 0 | 2016/08/19 | 0
106983 | 23 | 106983 | P10F1 | 法兰 FLANGES | 板式平焊法兰 | 100 | 600 | PL-FF | PN10 | 铸铁 | GB/T 9119 |  | 0 | 2016/08/19 | 0 | 2016/08/19 | 0
106984 | 23 | 106984 | P10F1 | 法兰 FLANGES | 板式平焊夹套法兰(异径) | 100 | 600 | JPL-FF | PN10 | 铸铁 | HG/T 20592 |  | 0 | 2016/08/19 | 0 | 2016/08/19 | 0
106985 | 23 | 106985 | P10F1 | 法兰 FLANGES | 法兰盖 | 100 | 600 | BL-FF | PN10 | 铸铁 | GB/T 9123 |  | 0 | 2016/08/19 | 0 | 2016/08/19 | 0
106986 | 23 | 106986 | P10F1 | 垫片 GASKETS | 非金属平垫片 | 100 | 600 | FF | PN10 | RPTFE | GB/T 9126,GB/T 9129 |  | 0 | 2016/08/19 | 0 | 2016/08/19 | 0
106987 | 23 | 106987 | P10F1 | 紧固件 BOLTINGS | 全螺纹螺柱/两个大六角螺母/垫圈 | 100 | 600 |  |  | 35CrMoA/35/300HV | GB/T 9125,GB/T 97 |  | 0 | 2016/08/19 | 0 | 2016/08/19 | 0
106988 | 23 | 106988 | P10F1 | 阀门 VALVES | 闸阀 | 100 | 450 | RF | PN10 | GB/T 12230 CF3M阀体 | Z41W-10R 螺栓连接阀盖 |  | 0 | 2016/08/19 | 0 | 2016/08/19 | 0
106989 | 23 | 106989 | P10F1 | 阀门 VALVES | 闸阀 | 500 | 600 | RF | PN10 | GB/T 12230 CF3M阀体 | Z541W-10R 螺栓连接阀盖 |  | 0 | 2016/08/19 | 0 | 2016/08/19 | 0
106990 | 23 | 106990 | P10F1 | 阀门 VALVES | 闸阀 | 300 | 600 | RF | PN10 | GB/T 12230 CF3M阀体 | Z941W-10R 螺栓连接阀盖 |  | 0 | 2016/08/19 | 0 | 2016/08/19 | 0
106991 | 23 | 106991 | P10F1 | 阀门 VALVES | 闸阀 | 100 | 450 | FF | PN10 | 钢衬氟塑料 | Z41W-10CF |  | 0 | 2016/08/19 | 0 | 2016/08/19 | 0
106992 | 23 | 106992 | P10F1 | 阀门 VALVES | 闸阀 | 500 | 600 | FF | PN10 | 钢衬氟塑料 | Z541W-10CF |  | 0 | 2016/08/19 | 0 | 2016/08/19 | 0
106993 | 23 | 106993 | P10F1 | 阀门 VALVES | 闸阀 | 300 | 600 | FF | PN10 | 钢衬氟塑料 | Z941W-10CF |  | 0 | 2016/08/19 | 0 | 2016/08/19 | 0
106994 | 23 | 106994 | P10F1 | 阀门 VALVES | 截止阀 | 100 | 150 | FF | PN10 | GB/T 12230 CF3M阀体 | J41W-10R |  | 0 | 2016/08/19 | 0 | 2016/08/19 | 0
106995 | 23 | 106995 | P10F1 | 阀门 VALVES | 球阀 | 100 | 100 | RF | PN10 | GB/T 12230 CF3M阀体 | Q41F-10R |  | 0 | 2016/08/19 | 0 | 2016/08/19 | 0
106996 | 23 | 106996 | P10F1 | 阀门 VALVES | 球阀 | 125 | 300 | RF | PN10 | GB/T 12230 CF3M阀体 | Q347F-10R |  | 0 | 2016/08/19 | 0 | 2016/08/19 | 0
106997 | 23 | 106997 | P10F1 | 阀门 VALVES | 球阀 | 100 | 300 | RF | PN10 | GB/T 12230 CF3M阀体 | Q947F-10R |  | 0 | 2016/08/19 | 0 | 2016/08/19 | 0
106998 | 23 | 106998 | P10F1 | 阀门 VALVES | 球阀 | 100 | 100 | FF | PN10 | 钢衬氟塑料 | Q41W-10CF |  | 0 | 2016/08/19 | 0 | 2016/08/19 | 0
106999 | 23 | 106999 | P10F1 | 阀门 VALVES | 球阀 | 125 | 300 | FF | PN10 | 钢衬氟塑料 | Q347W-10CF |  | 0 | 2016/08/19 | 0 | 2016/08/19 | 0
107000 | 23 | 107000 | P10F1 | 阀门 VALVES | 球阀 | 100 | 300 | FF | PN10 | 钢衬氟塑料 | Q941W-10CF |  | 0 | 2016/08/19 | 0 | 2016/08/19 | 0
107001 | 23 | 107001 | P10F1 | 阀门 VALVES | 蝶阀 | 50 | 150 | RF | PN10 | GB/T 12230 CF3M阀体 | D41F-10R |  | 0 | 2016/08/19 | 0 | 2016/08/19 | 0
107002 | 23 | 107002 | P10F1 | 阀门 VALVES | 蝶阀 | 350 | 600 | RF | PN10 | GB/T 12230 CF3M阀体 | D341W-10R |  | 0 | 2016/08/19 | 0 | 2016/08/19 | 0
107003 | 23 | 107003 | P10F1 | 阀门 VALVES | 蝶阀 | 350 | 600 | RF | PN10 | GB/T 12230 CF3M阀体 | D941W-10R |  | 0 | 2016/08/19 | 0 | 2016/08/19 | 0
107004 | 23 | 107004 | P10F1 | 阀门 VALVES | 蝶阀 | 50 | 150 | WF | PN10 | GB/T 12230 CF3M阀体 | D71F-10R |  | 0 | 2016/08/19 | 0 | 2016/08/19 | 0
107005 | 23 | 107005 | P10F1 | 阀门 VALVES | 蝶阀 | 200 | 300 | WF | PN10 | GB/T 12230 CF3M阀体 | D371W-10R |  | 0 | 2016/08/19 | 0 | 2016/08/19 | 0
107006 | 23 | 107006 | P10F1 | 阀门 VALVES | 蝶阀 | 300 | 300 | WF | PN10 | GB/T 12230 CF3M阀体 | D971W-10R |  | 0 | 2016/08/19 | 0 | 2016/08/19 | 0
107007 | 23 | 107007 | P10F1 | 阀门 VALVES | 蝶阀 | 350 | 600 | FF | PN10 | 钢衬氟塑料 | D341W-10CF |  | 0 | 2016/08/19 | 0 | 2016/08/19 | 0
107008 | 23 | 107008 | P10F1 | 阀门 VALVES | 蝶阀 | 350 | 600 | FF | PN10 | 钢衬氟塑料 | D941W-10CF |  | 0 | 2016/08/19 | 0 | 2016/08/19 | 0
107009 | 23 | 107009 | P10F1 | 阀门 VALVES | 蝶阀 | 100 | 300 | WF | PN10 | 钢衬氟塑料 | D371W-10CF |  | 0 | 2016/08/19 | 0 | 2016/08/19 | 0
107010 | 23 | 107010 | P10F1 | 阀门 VALVES | 蝶阀 | 300 | 300 | WF | PN10 | 钢衬氟塑料 | D971W-10CF |  | 0 | 2016/08/19 | 0 | 2016/08/19 | 0
107011 | 23 | 107011 | P10L1 | 管子 PIPES | 钢衬管 | 25 | 600 | FL-PN10 |  | P/CS | HG/T 2437 |  | 0 | 2016/08/19 | 0 | 2016/08/19 | 0
107012 | 23 | 107012 | P10L1 | 管子 PIPES | 钢衬管(L=1m) | 25 | 600 | FL-PN10 |  | P/CS | HG/T 2437 |  | 0 | 2016/08/19 | 0 | 2016/08/19 | 0
107013 | 23 | 107013 | P10L1 | 管子 PIPES | 钢衬管(L=2m) | 25 | 600 | FL-PN10 |  | P/CS | HG/T 2437 |  | 0 | 2016/08/19 | 0 | 2016/08/19 | 0
107014 | 23 | 107014 | P10L1 | 管子 PIPES | 钢衬管(L=3m) | 25 | 600 | FL-PN10 |  | P/CS | HG/T 2437 |  | 0 | 2016/08/19 | 0 | 2016/08/19 | 0
107015 | 23 | 107015 | P10L1 | 管子 PIPES | 钢衬管(L=6m) | 25 | 600 | FL-PN10 |  | P/CS | HG/T 2437 |  | 0 | 2016/08/19 | 0 | 2016/08/19 | 0
107016 | 23 | 107016 | P10L1 | 管件 FITTINGS | 45°弯头 | 25 | 600 | FL-PN10 |  | P/CS | HG/T 2437 |  | 0 | 2016/08/19 | 0 | 2016/08/19 | 0
107017 | 23 | 107017 | P10L1 | 管件 FITTINGS | 90°弯头 | 25 | 600 | FL-PN10 |  | P/CS | HG/T 2437 |  | 0 | 2016/08/19 | 0 | 2016/08/19 | 0
107018 | 23 | 107018 | P10L1 | 管件 FITTINGS | 异径管(同心) | 25 | 600 | FL-PN10 |  | P/CS | HG/T 2437 |  | 0 | 2016/08/19 | 0 | 2016/08/19 | 0
107019 | 23 | 107019 | P10L1 | 管件 FITTINGS | 异径管(偏心) | 25 | 600 | FL-PN10 |  | P/CS | HG/T 2437 |  | 0 | 2016/08/19 | 0 | 2016/08/19 | 0
107020 | 23 | 107020 | P10L1 | 管件 FITTINGS | 等径三通 | 25 | 600 | FL-PN10 |  | P/CS | HG/T 2437 |  | 0 | 2016/08/19 | 0 | 2016/08/19 | 0
107021 | 23 | 107021 | P10L1 | 管件 FITTINGS | 异径三通 | 25 | 600 | FL-PN10 |  | P/CS | HG/T 2437 |  | 0 | 2016/08/19 | 0 | 2016/08/19 | 0
107022 | 23 | 107022 | P10L1 | 管件 FITTINGS | 等径四通 | 25 | 600 | FL-PN10 |  | P/CS | HG/T 2437 |  | 0 | 2016/08/19 | 0 | 2016/08/19 | 0
107023 | 23 | 107023 | P10L1 | 管件 FITTINGS | 异径四通 | 25 | 600 | FL-PN10 |  | P/CS | HG/T 2437 |  | 0 | 2016/08/19 | 0 | 2016/08/19 | 0
107024 | 23 | 107024 | P10L1 | 法兰 FLANGES | 板式平焊法兰 | 25 | 600 | PL-FF | PN10 | GB/T 3274 Q235B | GB/T 9119 法兰面衬塑 |  | 0 | 2016/08/19 | 0 | 2016/08/19 | 0
107025 | 23 | 107025 | P10L1 | 法兰 FLANGES | 对焊环板式松套法兰 | 25 | 600 | PL/W-FF | PN10 | P/CS(20#松套) | GB/T 9120 |  | 0 | 2016/08/19 | 0 | 2016/08/19 | 0
107026 | 23 | 107026 | P10L1 | 法兰 FLANGES | 钢衬法兰盖 | 25 | 600 | BL-FF | PN10 | P/CS | GB/T 9123 |  | 0 | 2016/08/19 | 0 | 2016/08/19 | 0
107027 | 23 | 107027 | P10L1 | 垫片 GASKETS | 非金属平垫片 | 25 | 600 | FF | PN10 | EPDM | GB/T 9126,GB/T 9129 | 或ePTFE | 0 | 2016/08/19 | 0 | 2016/08/19 | 0
107028 | 23 | 107028 | P10L1 | 紧固件 BOLTINGS | 六角头螺栓/1型六角螺母/垫圈 | 25 | 600 |  |  | A2-70/A2-70/200HV | GB/T 9125,GB/T 97 |  | 0 | 2016/08/19 | 0 | 2016/08/19 | 0
107029 | 23 | 107029 | P10L1 | 阀门 VALVES | 截止阀 | 25 | 40 | FF | PN10 | 钛合金阀体 | J41W-10Ti |  | 0 | 2016/08/19 | 0 | 2016/08/19 | 0
107030 | 23 | 107030 | P10L1 | 阀门 VALVES | 截止阀 | 50 | 150 | FF | PN10 | 铸钛合金阀体 | J41W-10Ti |  | 0 | 2016/08/19 | 0 | 2016/08/19 | 0
107031 | 23 | 107031 | P10L1 | 阀门 VALVES | 截止阀 | 200 | 300 | FF | PN10 | 铸钛合金阀体 | J541W-10Ti |  | 0 | 2016/08/19 | 0 | 2016/08/19 | 0
107032 | 23 | 107032 | P10L1 | 阀门 VALVES | 升降式止回阀 | 25 | 40 | FF | PN10 | 钢衬氟塑料 | H41W-10CF | 注4 | 0 | 2016/08/19 | 0 | 2016/08/19 | 0
107033 | 23 | 107033 | P10L1 | 阀门 VALVES | 升降式止回阀 | 25 | 40 | FF | PN10 | 钢衬氟塑料 | H42W-10CF | 注5 | 0 | 2016/08/19 | 0 | 2016/08/19 | 0
107034 | 23 | 107034 | P10L1 | 阀门 VALVES | 旋启式止回阀 | 50 | 500 | FF | PN10 | 钢衬氟塑料 | H44W-10CF | 注6 | 0 | 2016/08/19 | 0 | 2016/08/19 | 0
107035 | 23 | 107035 | P10L1 | 阀门 VALVES | 蝶式止回阀 | 100 | 600 | FF | PN10 | 钢衬胶 | H47J-10C |  | 0 | 2016/08/19 | 0 | 2016/08/19 | 0
107036 | 23 | 107036 | P10L1 | 阀门 VALVES | 升降式止回阀 | 25 | 100 | FF | PN10 | PP阀体 | H42X-10PP | 注5 | 0 | 2016/08/19 | 0 | 2016/08/19 | 0
107037 | 23 | 107037 | P10L1 | 阀门 VALVES | 球阀 | 25 | 125 | FF | PN10 | 钢衬氟塑料 | Q41W-10CF |  | 0 | 2016/08/19 | 0 | 2016/08/19 | 0
107038 | 23 | 107038 | P10L1 | 阀门 VALVES | 球阀 | 150 | 300 | FF | PN10 | 钢衬氟塑料 | Q347W-10CF |  | 0 | 2016/08/19 | 0 | 2016/08/19 | 0
107039 | 23 | 107039 | P10L1 | 阀门 VALVES | 球阀 | 100 | 300 | FF | PN10 | 钢衬氟塑料 | Q941W-10CF |  | 0 | 2016/08/19 | 0 | 2016/08/19 | 0
107040 | 23 | 107040 | P10L1 | 阀门 VALVES | 蝶阀 | 40 | 150 | FF | PN10 | 钢衬氟塑料 | D41W-10CF |  | 0 | 2016/08/19 | 0 | 2016/08/19 | 0
107041 | 23 | 107041 | P10L1 | 阀门 VALVES | 蝶阀 | 350 | 600 | FF | PN10 | 钢衬氟塑料 | D341W-10CF |  | 0 | 2016/08/19 | 0 | 2016/08/19 | 0
107042 | 23 | 107042 | P10L1 | 阀门 VALVES | 蝶阀 | 350 | 600 | FF | PN10 | 钢衬氟塑料 | D941W-10CF |  | 0 | 2016/08/19 | 0 | 2016/08/19 | 0
107043 | 23 | 107043 | P10L1 | 阀门 VALVES | 蝶阀 | 40 | 150 | WF | PN10 | 钢衬氟塑料 | D71W-10CF |  | 0 | 2016/08/19 | 0 | 2016/08/19 | 0
107044 | 23 | 107044 | P10L1 | 阀门 VALVES | 蝶阀 | 200 | 300 | WF | PN10 | 钢衬氟塑料 | D371W-10CF |  | 0 | 2016/08/19 | 0 | 2016/08/19 | 0
107045 | 23 | 107045 | P10L1 | 阀门 VALVES | 蝶阀 | 300 | 300 | WF | PN10 | 钢衬氟塑料 | D971W-10CF |  | 0 | 2016/08/19 | 0 | 2016/08/19 | 0
107046 | 23 | 107046 | P10L1 | 阀门 VALVES | 隔膜阀 | 25 | 300 | FF | PN10 | 钢衬氟塑料 | G41W-10CF |  | 0 | 2016/08/19 | 0 | 2016/08/19 | 0
107047 | 23 | 107047 | P10L1 | 阀门 VALVES | 隔膜阀 | 25 | 300 | FF | PN10 | 钢衬氟塑料 | G45W-10CF |  | 0 | 2016/08/19 | 0 | 2016/08/19 | 0
107048 | 23 | 107048 | P10L1 | 阀门 VALVES | 管夹阀 | 40 | 500 | FF | PN10 | 铝合金衬胶 | GJ41X-10L |  | 0 | 2016/08/19 | 0 | 2016/08/19 | 0
107049 | 23 | 107049 | P10L2 | 管子 PIPES | 钢衬管 | 32 | 500 | FL-PN10 |  | R/CS | HG 21501 6mm衬胶 |  | 0 | 2016/08/19 | 0 | 2016/08/19 | 0
107050 | 23 | 107050 | P10L2 | 管子 PIPES | 钢衬管(L=1m) | 32 | 500 | FL-PN10 |  | R/CS | HG 21501 6mm衬胶 |  | 0 | 2016/08/19 | 0 | 2016/08/19 | 0
107051 | 23 | 107051 | P10L2 | 管子 PIPES | 钢衬管(L=2m) | 32 | 500 | FL-PN10 |  | R/CS | HG 21501 6mm衬胶 |  | 0 | 2016/08/19 | 0 | 2016/08/19 | 0
107052 | 23 | 107052 | P10L2 | 管子 PIPES | 钢衬管(L=3m) | 32 | 500 | FL-PN10 |  | R/CS | HG 21501 6mm衬胶 |  | 0 | 2016/08/19 | 0 | 2016/08/19 | 0
107053 | 23 | 107053 | P10L2 | 管子 PIPES | 钢衬管(L=6m) | 32 | 500 | FL-PN10 |  | R/CS | HG 21501 6mm衬胶 |  | 0 | 2016/08/19 | 0 | 2016/08/19 | 0
107054 | 23 | 107054 | P10L2 | 管件 FITTINGS | 45°弯头 | 32 | 500 | FL-PN10 |  | R/CS | HG 21501 6mm衬胶 |  | 0 | 2016/08/19 | 0 | 2016/08/19 | 0
107055 | 23 | 107055 | P10L2 | 管件 FITTINGS | 90°弯头 | 32 | 500 | FL-PN10 |  | R/CS | HG 21501 6mm衬胶 |  | 0 | 2016/08/19 | 0 | 2016/08/19 | 0
107056 | 23 | 107056 | P10L2 | 管件 FITTINGS | 异径管(同心) | 32 | 500 | FL-PN10 |  | R/CS | HG 21501 6mm衬胶 |  | 0 | 2016/08/19 | 0 | 2016/08/19 | 0
107057 | 23 | 107057 | P10L2 | 管件 FITTINGS | 异径管(偏心) | 32 | 500 | FL-PN10 |  | R/CS | HG 21501 6mm衬胶 |  | 0 | 2016/08/19 | 0 | 2016/08/19 | 0
107058 | 23 | 107058 | P10L2 | 管件 FITTINGS | 等径三通 | 32 | 500 | FL-PN10 |  | R/CS | HG 21501 6mm衬胶 |  | 0 | 2016/08/19 | 0 | 2016/08/19 | 0
107059 | 23 | 107059 | P10L2 | 管件 FITTINGS | 异径三通 | 32 | 500 | FL-PN10 |  | R/CS | HG 21501 6mm衬胶 |  | 0 | 2016/08/19 | 0 | 2016/08/19 | 0
107060 | 23 | 107060 | P10L2 | 法兰 FLANGES | 板式平焊法兰 | 32 | 500 | PL-FF | PN10 | GB/T 3274 Q235B | GB/T 9119 法兰面3mm衬胶 |  | 0 | 2016/08/19 | 0 | 2016/08/19 | 0
107061 | 23 | 107061 | P10L2 | 法兰 FLANGES | 平焊环板式松套法兰 | 32 | 500 | PL/C-FF | PN10 | R/CS(20#松套) | GB/T 9121 |  | 0 | 2016/08/19 | 0 | 2016/08/19 | 0
107062 | 23 | 107062 | P10L2 | 法兰 FLANGES | 钢衬法兰盖 | 32 | 500 | BL-FF | PN10 | R/CS | GB/T 9123 法兰面3mm衬胶 |  | 0 | 2016/08/19 | 0 | 2016/08/19 | 0
107063 | 23 | 107063 | P10L2 | 垫片 GASKETS | 非金属平垫片 | 32 | 500 | FF | PN10 | CR | GB/T 9126,GB/T 9129 |  | 0 | 2016/08/19 | 0 | 2016/08/19 | 0
107064 | 23 | 107064 | P10L2 | 紧固件 BOLTINGS | 六角头螺栓/1型六角螺母/垫圈 | 32 | 500 |  |  | 5.6/5/200HV | GB/T 9125,GB/T 96.1 |  | 0 | 2016/08/19 | 0 | 2016/08/19 | 0
107065 | 23 | 107065 | P10L2 | 阀门 VALVES | 闸阀 | 40 | 500 | FF | PN10 | GB/T 12226 HT300阀体 | Z44T-10 |  | 0 | 2016/08/19 | 0 | 2016/08/19 | 0
107066 | 23 | 107066 | P10L2 | 阀门 VALVES | 灰渣阀 | 40 | 500 | FF | PN10 | GB/T 12226 HT300阀体 | HZ43F-10 |  | 0 | 2016/08/19 | 0 | 2016/08/19 | 0
107067 | 23 | 107067 | P10L2 | 阀门 VALVES | 灰渣阀 | 40 | 500 | FF | PN10 | GB/T 12226 HT300阀体 | HZ643F-10 |  | 0 | 2016/08/19 | 0 | 2016/08/19 | 0
107068 | 23 | 107068 | P10L2 | 阀门 VALVES | 灰渣阀 | 40 | 500 | FF | PN10 | GB/T 12226 HT300阀体 | HZ943F-10 |  | 0 | 2016/08/19 | 0 | 2016/08/19 | 0
107069 | 23 | 107069 | P10L2 | 阀门 VALVES | 排渣阀 | 50 | 500 | FF | PN10 | GB/T 12226 HT300阀体 | PZ41H-10 |  | 0 | 2016/08/19 | 0 | 2016/08/19 | 0
107070 | 23 | 107070 | P10L3 | 管子 PIPES | 钢衬管 | 25 | 500 | FL-PN10 |  | R/CS | HG 21501 3mm衬胶 |  | 0 | 2016/08/19 | 0 | 2016/08/19 | 0
107071 | 23 | 107071 | P10L3 | 管子 PIPES | 钢衬管(L=1m) | 25 | 500 | FL-PN10 |  | R/CS | HG 21501 3mm衬胶 |  | 0 | 2016/08/19 | 0 | 2016/08/19 | 0
107072 | 23 | 107072 | P10L3 | 管子 PIPES | 钢衬管(L=2m) | 25 | 500 | FL-PN10 |  | R/CS | HG 21501 3mm衬胶 |  | 0 | 2016/08/19 | 0 | 2016/08/19 | 0
107073 | 23 | 107073 | P10L3 | 管子 PIPES | 钢衬管(L=3m) | 25 | 500 | FL-PN10 |  | R/CS | HG 21501 3mm衬胶 |  | 0 | 2016/08/19 | 0 | 2016/08/19 | 0
107074 | 23 | 107074 | P10L3 | 管子 PIPES | 钢衬管(L=6m) | 25 | 500 | FL-PN10 |  | R/CS | HG 21501 3mm衬胶 |  | 0 | 2016/08/19 | 0 | 2016/08/19 | 0
107075 | 23 | 107075 | P10L3 | 管件 FITTINGS | 45°弯头 | 25 | 500 | FL-PN10 |  | R/CS | HG 21501 3mm衬胶 |  | 0 | 2016/08/19 | 0 | 2016/08/19 | 0
107076 | 23 | 107076 | P10L3 | 管件 FITTINGS | 90°弯头 | 25 | 500 | FL-PN10 |  | R/CS | HG 21501 3mm衬胶 |  | 0 | 2016/08/19 | 0 | 2016/08/19 | 0
107077 | 23 | 107077 | P10L3 | 管件 FITTINGS | 异径管(同心) | 25 | 500 | FL-PN10 |  | R/CS | HG 21501 3mm衬胶 |  | 0 | 2016/08/19 | 0 | 2016/08/19 | 0
107078 | 23 | 107078 | P10L3 | 管件 FITTINGS | 异径管(偏心) | 25 | 500 | FL-PN10 |  | R/CS | HG 21501 3mm衬胶 |  | 0 | 2016/08/19 | 0 | 2016/08/19 | 0
107079 | 23 | 107079 | P10L3 | 管件 FITTINGS | 等径三通 | 25 | 500 | FL-PN10 |  | R/CS | HG 21501 3mm衬胶 |  | 0 | 2016/08/19 | 0 | 2016/08/19 | 0
107080 | 23 | 107080 | P10L3 | 管件 FITTINGS | 异径三通 | 25 | 500 | FL-PN10 |  | R/CS | HG 21501 3mm衬胶 |  | 0 | 2016/08/19 | 0 | 2016/08/19 | 0
107081 | 23 | 107081 | P10L3 | 法兰 FLANGES | 板式平焊法兰 | 25 | 500 | PL-FF | PN10 | GB/T 3274 Q235B | GB/T 9119 法兰面3mm衬胶 |  | 0 | 2016/08/19 | 0 | 2016/08/19 | 0
107082 | 23 | 107082 | P10L3 | 法兰 FLANGES | 平焊环板式松套法兰 | 25 | 500 | PL/C-FF | PN10 | R/CS(20#松套) | GB/T 9121 |  | 0 | 2016/08/19 | 0 | 2016/08/19 | 0
107083 | 23 | 107083 | P10L3 | 法兰 FLANGES | 钢衬法兰盖 | 25 | 500 | BL-FF | PN10 | R/CS | GB/T 9123 法兰面3mm衬胶 |  | 0 | 2016/08/19 | 0 | 2016/08/19 | 0
107084 | 23 | 107084 | P10L3 | 垫片 GASKETS | 非金属平垫片 | 25 | 500 | FF | PN10 | CR | GB/T 9126,GB/T 9129 |  | 0 | 2016/08/19 | 0 | 2016/08/19 | 0
107085 | 23 | 107085 | P10L3 | 紧固件 BOLTINGS | 六角头螺栓/1型六角螺母/垫圈 | 25 | 500 |  |  | 5.6/5/200HV | GB/T 9125,GB/T 96.1 |  | 0 | 2016/08/19 | 0 | 2016/08/19 | 0
107086 | 23 | 107086 | P10L3 | 阀门 VALVES | 灰渣阀 | 40 | 500 | FF | PN10 | GB/T 12226 HT300阀体 | HZ43F-10 |  | 0 | 2016/08/19 | 0 | 2016/08/19 | 0
107087 | 23 | 107087 | P10L3 | 阀门 VALVES | 灰渣阀 | 40 | 500 | FF | PN10 | GB/T 12226 HT300阀体 | HZ643F-10 |  | 0 | 2016/08/19 | 0 | 2016/08/19 | 0
107088 | 23 | 107088 | P10L3 | 阀门 VALVES | 灰渣阀 | 40 | 500 | FF | PN10 | GB/T 12226 HT300阀体 | HZ943F-10 |  | 0 | 2016/08/19 | 0 | 2016/08/19 | 0
107089 | 23 | 107089 | P10L3 | 阀门 VALVES | 排渣阀 | 50 | 500 | FF | PN10 | GB/T 12226 HT300阀体 | PZ41H-10 |  | 0 | 2016/08/19 | 0 | 2016/08/19 | 0
107090 | 23 | 107090 | P10L3 | 阀门 VALVES | 截止阀 | 25 | 300 | FF | PN10 | 钢衬胶 | J41J-10C |  | 0 | 2016/08/19 | 0 | 2016/08/19 | 0
107091 | 23 | 107091 | P10L3 | 阀门 VALVES | 升降式止回阀 | 25 | 40 | FF | PN10 | 钢衬胶 | H41J-10C | 注5 | 0 | 2016/08/19 | 0 | 2016/08/19 | 0
107092 | 23 | 107092 | P10L3 | 阀门 VALVES | 旋启式止回阀 | 50 | 500 | FF | PN10 | 钢衬胶 | H44J-10C | 注6 | 0 | 2016/08/19 | 0 | 2016/08/19 | 0
107093 | 23 | 107093 | P10L3 | 阀门 VALVES | 蝶式止回阀 | 100 | 600 | FF | PN10 | 钢衬胶 | H47J-10C |  | 0 | 2016/08/19 | 0 | 2016/08/19 | 0
107094 | 23 | 107094 | P10L3 | 阀门 VALVES | 球阀 | 25 | 150 | FF | PN10 | 钢衬胶 | Q41J-10C |  | 0 | 2016/08/19 | 0 | 2016/08/19 | 0
107095 | 23 | 107095 | P10L3 | 阀门 VALVES | 球阀 | 200 | 300 | FF | PN10 | 钢衬胶 | Q347J-10C |  | 0 | 2016/08/19 | 0 | 2016/08/19 | 0
107096 | 23 | 107096 | P10L3 | 阀门 VALVES | 球阀 | 100 | 300 | FF | PN10 | 钢衬胶 | Q941J-10C |  | 0 | 2016/08/19 | 0 | 2016/08/19 | 0
107097 | 23 | 107097 | P10L3 | 阀门 VALVES | 蝶阀 | 40 | 150 | FF | PN10 | 钢衬胶 | D41J-10C |  | 0 | 2016/08/19 | 0 | 2016/08/19 | 0
107098 | 23 | 107098 | P10L3 | 阀门 VALVES | 蝶阀 | 200 | 500 | FF | PN10 | 钢衬胶 | D341J-10C |  | 0 | 2016/08/19 | 0 | 2016/08/19 | 0
107099 | 23 | 107099 | P10L3 | 阀门 VALVES | 蝶阀 | 200 | 500 | FF | PN10 | 钢衬胶 | D941J-10C |  | 0 | 2016/08/19 | 0 | 2016/08/19 | 0
107100 | 23 | 107100 | P10L3 | 阀门 VALVES | 隔膜阀 | 25 | 300 | FF | PN10 | 钢衬胶 | G41J-10C |  | 0 | 2016/08/19 | 0 | 2016/08/19 | 0
107101 | 23 | 107101 | P10L3 | 阀门 VALVES | 隔膜阀 | 25 | 300 | FF | PN10 | 钢衬胶 | G45J-10C |  | 0 | 2016/08/19 | 0 | 2016/08/19 | 0
107102 | 23 | 107102 | P10L3 | 阀门 VALVES | 排气阀 | 25 | 200 | FF | PN10 | 钢衬胶 |  |  | 0 | 2016/08/19 | 0 | 2016/08/19 | 0
107103 | 23 | 107103 | P10M1 | 管子 PIPES | 非金属复合管 | 25 | 150 | SW |  | FRP/PVC | HG 20520 FRP增强 |  | 0 | 2016/08/19 | 0 | 2016/08/19 | 0
107104 | 23 | 107104 | P10M1 | 管子 PIPES | 非金属复合管 | 25 | 600 | PE |  | FRP/PVC | HG 20520 FRP增强 |  | 0 | 2016/08/19 | 0 | 2016/08/19 | 0
107105 | 23 | 107105 | P10M1 | 管子 PIPES | 非金属复合管 | 25 | 600 | FL-PN10 |  | FRP/PVC | HG 20520 带固定接头 |  | 0 | 2016/08/19 | 0 | 2016/08/19 | 0
107106 | 23 | 107106 | P10M1 | 管件 FITTINGS | 90°弯头 | 25 | 150 | SW |  | FRP/PVC | HG/T 21636 |  | 0 | 2016/08/19 | 0 | 2016/08/19 | 0
107107 | 23 | 107107 | P10M1 | 管件 FITTINGS | 90°弯头 | 25 | 600 | FL-PN10 |  | FRP/PVC | HG/T 21636 |  | 0 | 2016/08/19 | 0 | 2016/08/19 | 0
107108 | 23 | 107108 | P10M1 | 管件 FITTINGS | 异径管(同心) | 25 | 600 | SW |  | FRP/PVC | HG/T 21636 |  | 0 | 2016/08/19 | 0 | 2016/08/19 | 0
107109 | 23 | 107109 | P10M1 | 管件 FITTINGS | 异径管(偏心) | 25 | 600 | SW |  | FRP/PVC | HG/T 21636 |  | 0 | 2016/08/19 | 0 | 2016/08/19 | 0
107110 | 23 | 107110 | P10M1 | 管件 FITTINGS | 等径三通 | 25 | 150 | SW |  | FRP/PVC | HG/T 21636 |  | 0 | 2016/08/19 | 0 | 2016/08/19 | 0
107111 | 23 | 107111 | P10M1 | 管件 FITTINGS | 异径三通 | 25 | 150 | SW |  | FRP/PVC | HG/T 21636 |  | 0 | 2016/08/19 | 0 | 2016/08/19 | 0
107112 | 23 | 107112 | P10M1 | 管件 FITTINGS | 等径三通 | 25 | 600 | FL-PN10 |  | FRP/PVC | HG/T 21636 |  | 0 | 2016/08/19 | 0 | 2016/08/19 | 0
107113 | 23 | 107113 | P10M1 | 管件 FITTINGS | 异径三通 | 25 | 600 | FL-PN10 |  | FRP/PVC | HG/T 21636 |  | 0 | 2016/08/19 | 0 | 2016/08/19 | 0
107114 | 23 | 107114 | P10M1 | 管件 FITTINGS | 盲板 | 25 | 600 | FF | PN10(1.0MPa) | GB/T 4237 06Cr19Ni10 | HG 21547 |  | 0 | 2016/08/19 | 0 | 2016/08/19 | 0
107115 | 23 | 107115 | P10M1 | 法兰 FLANGES | 活套法兰(含圆环、垫片) | 25 | 600 | FF | PN10 | HG/T 21636 FRP/PVC | 法兰面尺寸按GB/T 9121 | 注2 | 0 | 2016/08/19 | 0 | 2016/08/19 | 0
107116 | 23 | 107116 | P10M1 | 法兰 FLANGES | 法兰盖 | 25 | 600 | BL-FF | PN10 | HG/T 21636 FRP/PVC | 法兰面尺寸按GB/T 9123 |  | 0 | 2016/08/19 | 0 | 2016/08/19 | 0
107117 | 23 | 107117 | P10M1 | 垫片 GASKETS | 非金属平垫片 | 25 | 600 | FF | PN10 | EPDM | GB/T 9126,GB/T 9129 |  | 0 | 2016/08/19 | 0 | 2016/08/19 | 0
107118 | 23 | 107118 | P10M1 | 紧固件 BOLTINGS | 全螺纹螺柱/两个大六角螺母/垫圈 | 25 | 600 |  |  | 35CrMoA/35/300HV | GB/T 9125,GB/T 97 |  | 0 | 2016/08/19 | 0 | 2016/08/19 | 0
107119 | 23 | 107119 | P10M1 | 阀门 VALVES | 截止阀 | 25 | 40 | FF | PN10 | NB/T 47010 S31603阀体 | J41W-10R |  | 0 | 2016/08/19 | 0 | 2016/08/19 | 0
107120 | 23 | 107120 | P10M1 | 阀门 VALVES | 截止阀 | 50 | 150 | FF | PN10 | GB/T 12230 CF3M阀体 | J41W-10R |  | 0 | 2016/08/19 | 0 | 2016/08/19 | 0
107121 | 23 | 107121 | P10M1 | 阀门 VALVES | 截止阀 | 200 | 300 | FF | PN10 | GB/T 12230 CF3M阀体 | J541W-10R |  | 0 | 2016/08/19 | 0 | 2016/08/19 | 0
107122 | 23 | 107122 | P10M1 | 阀门 VALVES | 升降式止回阀 | 25 | 40 | FF | PN10 | PP阀体 | H42X-10PP | 注5 | 0 | 2016/08/19 | 0 | 2016/08/19 | 0
107123 | 23 | 107123 | P10M1 | 阀门 VALVES | 旋启式止回阀 | 50 | 500 | WF | PN10 | GB/T 12230 CF3M阀体 | H76W-10R | 注6 | 0 | 2016/08/19 | 0 | 2016/08/19 | 0
107124 | 23 | 107124 | P10M1 | 阀门 VALVES | 球阀 | 25 | 80 | FF | PN10 | FRP/PVC阀体 | Q41F-10FRP/PVC |  | 0 | 2016/08/19 | 0 | 2016/08/19 | 0
107125 | 23 | 107125 | P10M1 | 阀门 VALVES | 球阀 | 100 | 150 | FF | PN10 | GB/T 12230 CF3M阀体 | Q41F-10R |  | 0 | 2016/08/19 | 0 | 2016/08/19 | 0
107126 | 23 | 107126 | P10M1 | 阀门 VALVES | 球阀 | 100 | 150 | FF | PN10 | 钢衬氟塑料 | Q41W-10CF |  | 0 | 2016/08/19 | 0 | 2016/08/19 | 0
107127 | 23 | 107127 | P10M1 | 阀门 VALVES | 蝶阀 | 40 | 150 | FF | PN10 | GB/T 12230 CF3M阀体 | D41F-10R |  | 0 | 2016/08/19 | 0 | 2016/08/19 | 0
107128 | 23 | 107128 | P10M1 | 阀门 VALVES | 蝶阀 | 200 | 500 | FF | PN10 | GB/T 12230 CF3M阀体 | D341F-10R |  | 0 | 2016/08/19 | 0 | 2016/08/19 | 0
107129 | 23 | 107129 | P10M1 | 阀门 VALVES | 隔膜阀 | 25 | 300 | FF | PN10 | GB/T 12226 HT300阀体 | G41J-10 |  | 0 | 2016/08/19 | 0 | 2016/08/19 | 0
107130 | 23 | 107130 | P10M1 | 阀门 VALVES | 隔膜阀 | 25 | 250 | FF | PN10 | GB/T 12226 HT300阀体 | G41F-10 |  | 0 | 2016/08/19 | 0 | 2016/08/19 | 0
107131 | 23 | 107131 | P10M2 | 管子 PIPES | 钢骨架塑料复合管 | 50 | 80 | 电熔插口D | PN2.5MPa | 低碳钢丝/PE | HG/T 3690 |  | 0 | 2016/08/19 | 0 | 2016/08/19 | 0
107132 | 23 | 107132 | P10M2 | 管子 PIPES | 钢骨架塑料复合管 | 100 | 200 | 电熔插口D | PN1.6MPa | 低碳钢丝/PE | HG/T 3690 |  | 0 | 2016/08/19 | 0 | 2016/08/19 | 0
107133 | 23 | 107133 | P10M2 | 管子 PIPES | 钢骨架塑料复合管 | 250 | 600 | 电熔插口D | PN1.0MPa | 低碳钢丝/PE | HG/T 3690 |  | 0 | 2016/08/19 | 0 | 2016/08/19 | 0
107134 | 23 | 107134 | P10M2 | 管件 FITTINGS | 11.25°弯头 | 50 | 80 | 电熔插口D | PN2.5MPa | 低碳冲孔钢板/PE | HG/T 3691 |  | 0 | 2016/08/19 | 0 | 2016/08/19 | 0
107135 | 23 | 107135 | P10M2 | 管件 FITTINGS | 11.25°弯头 | 100 | 200 | 电熔插口D | PN1.6MPa | 低碳冲孔钢板/PE | HG/T 3691 |  | 0 | 2016/08/19 | 0 | 2016/08/19 | 0
107136 | 23 | 107136 | P10M2 | 管件 FITTINGS | 11.25°弯头 | 250 | 500 | 电熔插口D | PN1.0MPa | 低碳冲孔钢板/PE | HG/T 3691 |  | 0 | 2016/08/19 | 0 | 2016/08/19 | 0
107137 | 23 | 107137 | P10M2 | 管件 FITTINGS | 11.25°弯头 | 600 | 600 | 电熔承口C×插口D | PN1.0MPa | 低碳冲孔钢板/PE | HG/T 3691 |  | 0 | 2016/08/19 | 0 | 2016/08/19 | 0
107138 | 23 | 107138 | P10M2 | 管件 FITTINGS | 22.5°弯头 | 50 | 80 | 电熔插口D | PN2.5MPa | 低碳冲孔钢板/PE | HG/T 3691 |  | 0 | 2016/08/19 | 0 | 2016/08/19 | 0
107139 | 23 | 107139 | P10M2 | 管件 FITTINGS | 22.5°弯头 | 100 | 200 | 电熔插口D | PN1.6MPa | 低碳冲孔钢板/PE | HG/T 3691 |  | 0 | 2016/08/19 | 0 | 2016/08/19 | 0
107140 | 23 | 107140 | P10M2 | 管件 FITTINGS | 22.5°弯头 | 250 | 500 | 电熔插口D | PN1.0MPa | 低碳冲孔钢板/PE | HG/T 3691 |  | 0 | 2016/08/19 | 0 | 2016/08/19 | 0
107141 | 23 | 107141 | P10M2 | 管件 FITTINGS | 22.5°弯头 | 600 | 600 | 电熔承口C×插口D | PN1.0MPa | 低碳冲孔钢板/PE | HG/T 3691 |  | 0 | 2016/08/19 | 0 | 2016/08/19 | 0
107142 | 23 | 107142 | P10M2 | 管件 FITTINGS | 45°弯头 | 50 | 80 | 电熔插口D | PN2.5MPa | 低碳冲孔钢板/PE | HG/T 3691 |  | 0 | 2016/08/19 | 0 | 2016/08/19 | 0
107143 | 23 | 107143 | P10M2 | 管件 FITTINGS | 45°弯头 | 100 | 200 | 电熔插口D | PN1.6MPa | 低碳冲孔钢板/PE | HG/T 3691 |  | 0 | 2016/08/19 | 0 | 2016/08/19 | 0
107144 | 23 | 107144 | P10M2 | 管件 FITTINGS | 45°弯头 | 250 | 500 | 电熔插口D | PN1.0MPa | 低碳冲孔钢板/PE | HG/T 3691 |  | 0 | 2016/08/19 | 0 | 2016/08/19 | 0
107145 | 23 | 107145 | P10M2 | 管件 FITTINGS | 45°弯头 | 600 | 600 | 电熔承口C×插口D | PN1.0MPa | 低碳冲孔钢板/PE | HG/T 3691 |  | 0 | 2016/08/19 | 0 | 2016/08/19 | 0
107146 | 23 | 107146 | P10M2 | 管件 FITTINGS | 90°弯头 | 50 | 80 | 电熔插口D | PN2.5MPa | 低碳冲孔钢板/PE | HG/T 3691 |  | 0 | 2016/08/19 | 0 | 2016/08/19 | 0
107147 | 23 | 107147 | P10M2 | 管件 FITTINGS | 90°弯头 | 100 | 200 | 电熔插口D | PN1.6MPa | 低碳冲孔钢板/PE | HG/T 3691 |  | 0 | 2016/08/19 | 0 | 2016/08/19 | 0
107148 | 23 | 107148 | P10M2 | 管件 FITTINGS | 90°弯头 | 250 | 300 | 电熔插口D | PN1.0MPa | 低碳冲孔钢板/PE | HG/T 3691 |  | 0 | 2016/08/19 | 0 | 2016/08/19 | 0
107149 | 23 | 107149 | P10M2 | 管件 FITTINGS | 异径管(同心) | 50 | 600 | 电熔插口D |  | 低碳冲孔钢板/PE | HG/T 3691 |  | 0 | 2016/08/19 | 0 | 2016/08/19 | 0
107150 | 23 | 107150 | P10M2 | 管件 FITTINGS | 等径三通 | 50 | 80 | 电熔插口D | PN2.5MPa | 低碳冲孔钢板/PE | HG/T 3691 |  | 0 | 2016/08/19 | 0 | 2016/08/19 | 0
107151 | 23 | 107151 | P10M2 | 管件 FITTINGS | 等径三通 | 100 | 200 | 电熔插口D | PN1.6MPa | 低碳冲孔钢板/PE | HG/T 3691 |  | 0 | 2016/08/19 | 0 | 2016/08/19 | 0
107152 | 23 | 107152 | P10M2 | 管件 FITTINGS | 等径三通 | 250 | 500 | 电熔插口D | PN1.0MPa | 低碳冲孔钢板/PE | HG/T 3691 |  | 0 | 2016/08/19 | 0 | 2016/08/19 | 0
107153 | 23 | 107153 | P10M2 | 管件 FITTINGS | 等径三通 | 600 | 600 | 电熔连接CDC | PN1.0MPa | 低碳冲孔钢板/PE | HG/T 3691 |  | 0 | 2016/08/19 | 0 | 2016/08/19 | 0
107154 | 23 | 107154 | P10M2 | 管件 FITTINGS | 异径三通 | 50 | 80 | 电熔插口D | PN2.5MPa | 低碳冲孔钢板/PE | HG/T 3691 |  | 0 | 2016/08/19 | 0 | 2016/08/19 | 0
107155 | 23 | 107155 | P10M2 | 管件 FITTINGS | 异径三通 | 100 | 200 | 电熔插口D | PN1.6MPa | 低碳冲孔钢板/PE | HG/T 3691 |  | 0 | 2016/08/19 | 0 | 2016/08/19 | 0
107156 | 23 | 107156 | P10M2 | 管件 FITTINGS | 异径三通 | 250 | 500 | 电熔插口D | PN1.0MPa | 低碳冲孔钢板/PE | HG/T 3691 |  | 0 | 2016/08/19 | 0 | 2016/08/19 | 0
107157 | 23 | 107157 | P10M2 | 管件 FITTINGS | 异径三通 | 600 | 600 | 电熔连接CDC | PN1.0MPa | 低碳冲孔钢板/PE | HG/T 3691 |  | 0 | 2016/08/19 | 0 | 2016/08/19 | 0
107158 | 23 | 107158 | P10M2 | 管件 FITTINGS | 电熔套筒 | 50 | 600 | 电熔承口C |  | 低碳冲孔钢板/PE | HG/T 3691 |  | 0 | 2016/08/19 | 0 | 2016/08/19 | 0
107159 | 23 | 107159 | P10M2 | 管件 FITTINGS | 盲板 | 100 | 600 | FF | PN10(1.0MPa) | GB/T 4237 06Cr19Ni10 | HG 21547 |  | 0 | 2016/08/19 | 0 | 2016/08/19 | 0
107160 | 23 | 107160 | P10M2 | 法兰 FLANGES | 板式平焊法兰 | 50 | 600 | PL-FF | PN10 | PE | GB/T 9119 |  | 0 | 2016/08/19 | 0 | 2016/08/19 | 0
107161 | 23 | 107161 | P10M2 | 法兰 FLANGES | 法兰盖 | 50 | 600 | BL-FF | PN10 | PE | GB/T 9123 |  | 0 | 2016/08/19 | 0 | 2016/08/19 | 0
107162 | 23 | 107162 | P10M2 | 垫片 GASKETS | 非金属平垫片 | 50 | 600 | FF | PN10 | PTFE | GB/T 9126,GB/T 9129 |  | 0 | 2016/08/19 | 0 | 2016/08/19 | 0
107163 | 23 | 107163 | P10M2 | 紧固件 BOLTINGS | 六角头螺栓/1型六角螺母/垫圈 | 50 | 600 |  |  | 5.6/5/200HV | GB/T 9125,GB/T 96.1 |  | 0 | 2016/08/19 | 0 | 2016/08/19 | 0
107164 | 23 | 107164 | P10M2 | 阀门 VALVES | 闸阀(浆液阀) | 100 | 600 | WF | PN10 | GB/T 12226 HT300阀体 | Z73X-10 链轮传动 |  | 0 | 2016/08/19 | 0 | 2016/08/19 | 0
107165 | 23 | 107165 | P10M2 | 阀门 VALVES | 截止阀 | 50 | 150 | FF | PN10 | 钢衬氟塑料 | J41W-10CF |  | 0 | 2016/08/19 | 0 | 2016/08/19 | 0
107166 | 23 | 107166 | P10M2 | 阀门 VALVES | 截止阀 | 200 | 300 | FF | PN10 | 钢衬氟塑料 | J541W-10CF |  | 0 | 2016/08/19 | 0 | 2016/08/19 | 0
107167 | 23 | 107167 | P10M2 | 阀门 VALVES | 旋启式止回阀 | 100 | 300 | FF | PN10 | 钢衬氟塑料 | H44W-10CF | 注6 | 0 | 2016/08/19 | 0 | 2016/08/19 | 0
107168 | 23 | 107168 | P10M2 | 阀门 VALVES | 蝶式止回阀 | 100 | 600 | FF | PN10 | 钢衬胶 | H47J-10C |  | 0 | 2016/08/19 | 0 | 2016/08/19 | 0
107169 | 23 | 107169 | P10M2 | 阀门 VALVES | 球阀 | 100 | 150 | FF | PN10 | PVDF阀体 | Q41W-10PVDF |  | 0 | 2016/08/19 | 0 | 2016/08/19 | 0
107170 | 23 | 107170 | P10M2 | 阀门 VALVES | 蝶阀 | 250 | 600 | FF | PN10 | GB/T 12226 HT300阀体 | D341X-10 |  | 0 | 2016/08/19 | 0 | 2016/08/19 | 0
107171 | 23 | 107171 | P10M2 | 阀门 VALVES | 蝶阀 | 100 | 200 | WF | PN10 | GB/T 12229 WCB阀体 | D371X-10C |  | 0 | 2016/08/19 | 0 | 2016/08/19 | 0
107172 | 23 | 107172 | P10M2 | 阀门 VALVES | 蝶阀 | 250 | 600 | FF | PN10 | GB/T 12226 HT300阀体 | D941X-10 |  | 0 | 2016/08/19 | 0 | 2016/08/19 | 0
107173 | 23 | 107173 | P10M2 | 阀门 VALVES | 蝶阀 | 100 | 200 | WF | PN10 | GB/T 12226 HT300阀体 | D971X-10 |  | 0 | 2016/08/19 | 0 | 2016/08/19 | 0
107174 | 23 | 107174 | P10M2 | 阀门 VALVES | 蝶阀 | 300 | 600 | FF | PN10 | GB/T 12226 HT300阀体 | D943X-10 |  | 0 | 2016/08/19 | 0 | 2016/08/19 | 0
107175 | 23 | 107175 | P10M2 | 阀门 VALVES | 隔膜阀 | 100 | 250 | FF | PN10 | PVDF阀体 | G41W-10PVDF |  | 0 | 2016/08/19 | 0 | 2016/08/19 | 0
107176 | 23 | 107176 | P10M2 | 阀门 VALVES | 水力控制阀 | 100 | 600 | FF | PN10 | GB/T 12229 WCB阀体 | 基本型 多功能 |  | 0 | 2016/08/19 | 0 | 2016/08/19 | 0
107177 | 23 | 107177 | P10M2 | 阀门 VALVES | 液力自动阀 | 200 | 600 | FF | PN10 | GB/T 12229 WCB阀体 | 普通型 |  | 0 | 2016/08/19 | 0 | 2016/08/19 | 0
107178 | 23 | 107178 | P10M2 | 阀门 VALVES | 液力自动阀 | 200 | 600 | FF | PN10 | GB/T 12229 WCB阀体 | 污水型 |  | 0 | 2016/08/19 | 0 | 2016/08/19 | 0
107179 | 23 | 107179 | P10M2 | 阀门 VALVES | 排气阀 | 50 | 200 | FF | PN10 | 铸铁阀体 |  |  | 0 | 2016/08/19 | 0 | 2016/08/19 | 0
107180 | 23 | 107180 | P10M3 | 管子 PIPES | 钢骨架塑料复合管 | 50 | 500 | 电熔插口D | 普通管 | 低碳钢丝/PE | CJ/T 123 |  | 0 | 2016/08/19 | 0 | 2016/08/19 | 0
107181 | 23 | 107181 | P10M3 | 管件 FITTINGS | 11.25°弯头 | 50 | 80 | 电熔插口D | PN2.5MPa | 低碳冲孔钢板/PE | CJ/T 124 |  | 0 | 2016/08/19 | 0 | 2016/08/19 | 0
107182 | 23 | 107182 | P10M3 | 管件 FITTINGS | 11.25°弯头 | 100 | 200 | 电熔插口D | PN1.6MPa | 低碳冲孔钢板/PE | CJ/T 124 |  | 0 | 2016/08/19 | 0 | 2016/08/19 | 0
107183 | 23 | 107183 | P10M3 | 管件 FITTINGS | 11.25°弯头 | 250 | 500 | 电熔插口D | PN1.0MPa | 低碳冲孔钢板/PE | CJ/T 124 |  | 0 | 2016/08/19 | 0 | 2016/08/19 | 0
107184 | 23 | 107184 | P10M3 | 管件 FITTINGS | 22.5°弯头 | 50 | 80 | 电熔插口D | PN2.5MPa | 低碳冲孔钢板/PE | CJ/T 124 |  | 0 | 2016/08/19 | 0 | 2016/08/19 | 0
107185 | 23 | 107185 | P10M3 | 管件 FITTINGS | 22.5°弯头 | 100 | 200 | 电熔插口D | PN1.6MPa | 低碳冲孔钢板/PE | CJ/T 124 |  | 0 | 2016/08/19 | 0 | 2016/08/19 | 0
107186 | 23 | 107186 | P10M3 | 管件 FITTINGS | 22.5°弯头 | 250 | 500 | 电熔插口D | PN1.0MPa | 低碳冲孔钢板/PE | CJ/T 124 |  | 0 | 2016/08/19 | 0 | 2016/08/19 | 0
107187 | 23 | 107187 | P10M3 | 管件 FITTINGS | 45°弯头 | 50 | 80 | 电熔插口D | PN2.5MPa | 低碳冲孔钢板/PE | CJ/T 124 |  | 0 | 2016/08/19 | 0 | 2016/08/19 | 0
107188 | 23 | 107188 | P10M3 | 管件 FITTINGS | 45°弯头 | 100 | 200 | 电熔插口D | PN1.6MPa | 低碳冲孔钢板/PE | CJ/T 124 |  | 0 | 2016/08/19 | 0 | 2016/08/19 | 0
107189 | 23 | 107189 | P10M3 | 管件 FITTINGS | 45°弯头 | 250 | 500 | 电熔插口D | PN1.0MPa | 低碳冲孔钢板/PE | CJ/T 124 |  | 0 | 2016/08/19 | 0 | 2016/08/19 | 0
107190 | 23 | 107190 | P10M3 | 管件 FITTINGS | 90°弯头 | 50 | 80 | 电熔插口D | PN2.5MPa | 低碳冲孔钢板/PE | CJ/T 124 |  | 0 | 2016/08/19 | 0 | 2016/08/19 | 0
107191 | 23 | 107191 | P10M3 | 管件 FITTINGS | 90°弯头 | 100 | 200 | 电熔插口D | PN1.6MPa | 低碳冲孔钢板/PE | CJ/T 124 |  | 0 | 2016/08/19 | 0 | 2016/08/19 | 0
107192 | 23 | 107192 | P10M3 | 管件 FITTINGS | 90°弯头 | 250 | 300 | 电熔插口D | PN1.0MPa | 低碳冲孔钢板/PE | CJ/T 124 |  | 0 | 2016/08/19 | 0 | 2016/08/19 | 0
107193 | 23 | 107193 | P10M3 | 管件 FITTINGS | 异径管(同心) | 50 | 500 | 电熔插口D |  | 低碳冲孔钢板/PE | CJ/T 124 |  | 0 | 2016/08/19 | 0 | 2016/08/19 | 0
107194 | 23 | 107194 | P10M3 | 管件 FITTINGS | 等径三通 | 50 | 80 | 电熔插口D | PN2.5MPa | 低碳冲孔钢板/PE | CJ/T 124 |  | 0 | 2016/08/19 | 0 | 2016/08/19 | 0
107195 | 23 | 107195 | P10M3 | 管件 FITTINGS | 等径三通 | 100 | 200 | 电熔插口D | PN1.6MPa | 低碳冲孔钢板/PE | CJ/T 124 |  | 0 | 2016/08/19 | 0 | 2016/08/19 | 0
107196 | 23 | 107196 | P10M3 | 管件 FITTINGS | 等径三通 | 250 | 500 | 电熔插口D | PN1.0MPa | 低碳冲孔钢板/PE | CJ/T 124 |  | 0 | 2016/08/19 | 0 | 2016/08/19 | 0
107197 | 23 | 107197 | P10M3 | 管件 FITTINGS | 异径三通 | 50 | 80 | 电熔插口D | PN2.5MPa | 低碳冲孔钢板/PE | CJ/T 124 |  | 0 | 2016/08/19 | 0 | 2016/08/19 | 0
107198 | 23 | 107198 | P10M3 | 管件 FITTINGS | 异径三通 | 100 | 200 | 电熔插口D | PN1.6MPa | 低碳冲孔钢板/PE | CJ/T 124 |  | 0 | 2016/08/19 | 0 | 2016/08/19 | 0
107199 | 23 | 107199 | P10M3 | 管件 FITTINGS | 异径三通 | 250 | 500 | 电熔插口D | PN1.0MPa | 低碳冲孔钢板/PE | CJ/T 124 |  | 0 | 2016/08/19 | 0 | 2016/08/19 | 0
107200 | 23 | 107200 | P10M3 | 管件 FITTINGS | 电熔套筒 | 50 | 500 | 电熔承口C |  | 低碳冲孔钢板/PE | CJ/T 124 |  | 0 | 2016/08/19 | 0 | 2016/08/19 | 0
107201 | 23 | 107201 | P10M3 | 管件 FITTINGS | 盲板 | 100 | 500 | FF | PN10(1.0MPa) | GB/T 4237 06Cr19Ni10 | HG 21547 |  | 0 | 2016/08/19 | 0 | 2016/08/19 | 0
107202 | 23 | 107202 | P10M3 | 法兰 FLANGES | 板式平焊法兰 | 50 | 500 | PL-FF | PN10 | PE | GB/T 9119 |  | 0 | 2016/08/19 | 0 | 2016/08/19 | 0
107203 | 23 | 107203 | P10M3 | 法兰 FLANGES | 法兰盖 | 50 | 500 | BL-FF | PN10 | PE | GB/T 9123 |  | 0 | 2016/08/19 | 0 | 2016/08/19 | 0
107204 | 23 | 107204 | P10M3 | 垫片 GASKETS | 非金属平垫片 | 50 | 500 | FF | PN10 | EPDM | GB/T 9126,GB/T 9129 |  | 0 | 2016/08/19 | 0 | 2016/08/19 | 0
107205 | 23 | 107205 | P10M3 | 紧固件 BOLTINGS | 六角头螺栓/1型六角螺母/垫圈 | 50 | 500 |  |  | 5.6/5/200HV | GB/T 9125,GB/T 96.1 |  | 0 | 2016/08/19 | 0 | 2016/08/19 | 0
107206 | 23 | 107206 | P10M3 | 阀门 VALVES | 闸阀 | 50 | 450 | FF | PN10 | GB/T 12226 HT300阀体 | Z41T-10 |  | 0 | 2016/08/19 | 0 | 2016/08/19 | 0
107207 | 23 | 107207 | P10M3 | 阀门 VALVES | 闸阀 | 500 | 500 | FF | PN10 | GB/T 12226 HT300阀体 | Z541T-10 |  | 0 | 2016/08/19 | 0 | 2016/08/19 | 0
107208 | 23 | 107208 | P10M3 | 阀门 VALVES | 闸阀 | 100 | 500 | FF | PN10 | GB/T 12226 HT300阀体 | Z941T-10 |  | 0 | 2016/08/19 | 0 | 2016/08/19 | 0
107209 | 23 | 107209 | P10M3 | 阀门 VALVES | 截止阀 | 50 | 150 | FF | PN10 | GB/T 12229 WCB阀体 | J41H-10C |  | 0 | 2016/08/19 | 0 | 2016/08/19 | 0
107210 | 23 | 107210 | P10M3 | 阀门 VALVES | 截止阀 | 200 | 300 | FF | PN10 | GB/T 12229 WCB阀体 | J541H-10C |  | 0 | 2016/08/19 | 0 | 2016/08/19 | 0
107211 | 23 | 107211 | P10M3 | 阀门 VALVES | 旋启式止回阀 | 100 | 300 | FF | PN10 | GB/T 12226 HT300阀体 | H44J-10 | 注6 | 0 | 2016/08/19 | 0 | 2016/08/19 | 0
107212 | 23 | 107212 | P10M3 | 阀门 VALVES | 蝶式止回阀 | 100 | 500 | FF | PN10 | 钢衬胶 | H47J-10C |  | 0 | 2016/08/19 | 0 | 2016/08/19 | 0
107213 | 23 | 107213 | P10M3 | 阀门 VALVES | 球阀 | 100 | 150 | FF | PN10 | GB/T 12226 HT300阀体 | Q41F-10 |  | 0 | 2016/08/19 | 0 | 2016/08/19 | 0
107214 | 23 | 107214 | P10M3 | 阀门 VALVES | 旋球阀 | 100 | 200 | WF | PN10 | GB/T 12229 WCB阀体 | 制造厂标准 |  | 0 | 2016/08/19 | 0 | 2016/08/19 | 0
107215 | 23 | 107215 | P10M3 | 阀门 VALVES | 旋球阀 | 250 | 500 | FF | PN10 | GB/T 12229 WCB阀体 | 制造厂标准 |  | 0 | 2016/08/19 | 0 | 2016/08/19 | 0
107216 | 23 | 107216 | P10M3 | 阀门 VALVES | 浮球阀 | 100 | 500 | FF | PN10 | GB/T 12229 WCB阀体 | 活塞式 防浪型 |  | 0 | 2016/08/19 | 0 | 2016/08/19 | 0
107217 | 23 | 107217 | P10M3 | 阀门 VALVES | 半球阀 | 150 | 500 | FF | PN10 | GB/T 12226 HT300阀体 | Q340X-10 |  | 0 | 2016/08/19 | 0 | 2016/08/19 | 0
107218 | 23 | 107218 | P10M3 | 阀门 VALVES | 蝶阀 | 250 | 500 | FF | PN10 | GB/T 12226 HT300阀体 | D341X-10 |  | 0 | 2016/08/19 | 0 | 2016/08/19 | 0
107219 | 23 | 107219 | P10M3 | 阀门 VALVES | 蝶阀 | 100 | 200 | WF | PN10 | GB/T 12229 WCB阀体 | D371X-10C |  | 0 | 2016/08/19 | 0 | 2016/08/19 | 0
107220 | 23 | 107220 | P10M3 | 阀门 VALVES | 蝶阀 | 250 | 500 | FF | PN10 | GB/T 12226 HT300阀体 | D941X-10 |  | 0 | 2016/08/19 | 0 | 2016/08/19 | 0
107221 | 23 | 107221 | P10M3 | 阀门 VALVES | 蝶阀 | 100 | 200 | WF | PN10 | GB/T 12226 HT300阀体 | D971X-10 |  | 0 | 2016/08/19 | 0 | 2016/08/19 | 0
107222 | 23 | 107222 | P10M3 | 阀门 VALVES | 蝶阀 | 300 | 500 | FF | PN10 | GB/T 12226 HT300阀体 | D943X-10 |  | 0 | 2016/08/19 | 0 | 2016/08/19 | 0
107223 | 23 | 107223 | P10M3 | 阀门 VALVES | 隔膜阀 | 100 | 250 | FF | PN10 | GB/T 12226 HT300阀体 | G41F-10 |  | 0 | 2016/08/19 | 0 | 2016/08/19 | 0
107224 | 23 | 107224 | P10M3 | 阀门 VALVES | 泄压持压阀 | 50 | 500 | FF | PN10 | GB/T 12229 WCB阀体 | A742X-10C 活塞式 |  | 0 | 2016/08/19 | 0 | 2016/08/19 | 0
107225 | 23 | 107225 | P10M3 | 阀门 VALVES | 管力阀 | 200 | 500 | FF | PN10 | GB/T 12229 WCB阀体 | 普通型 |  | 0 | 2016/08/19 | 0 | 2016/08/19 | 0
107226 | 23 | 107226 | P10M3 | 阀门 VALVES | 水力控制阀 | 100 | 500 | FF | PN10 | GB/T 12229 WCB阀体 | 基本型 多功能 |  | 0 | 2016/08/19 | 0 | 2016/08/19 | 0
107227 | 23 | 107227 | P10M3 | 阀门 VALVES | 液力自动阀 | 200 | 500 | FF | PN10 | GB/T 12229 WCB阀体 | 普通型 |  | 0 | 2016/08/19 | 0 | 2016/08/19 | 0
107228 | 23 | 107228 | P10M3 | 阀门 VALVES | 排气阀 | 15 | 200 | FF | PN10 | 铸铁阀体 |  |  | 0 | 2016/08/19 | 0 | 2016/08/19 | 0
107229 | 23 | 107229 | P10P1 | 管子 PIPES | 非金属管 | 25 | 40 | 电熔连接 | SDR11 | PE100 | GB/T 13663 |  | 0 | 2016/08/19 | 0 | 2016/08/19 | 0
107230 | 23 | 107230 | P10P1 | 管子 PIPES | 非金属管 | 50 | 50 | 电熔连接 | SDR13.6 | PE100 | GB/T 13663 |  | 0 | 2016/08/19 | 0 | 2016/08/19 | 0
107231 | 23 | 107231 | P10P1 | 管子 PIPES | 非金属管 | 65 | 1000 | 电熔连接 | SDR17 | PE100 | GB/T 13663 |  | 0 | 2016/08/19 | 0 | 2016/08/19 | 0
107232 | 23 | 107232 | P10P1 | 管件 FITTINGS | 45°弯头 | 25 | 1000 | 电熔连接 |  | PE100 | GB/T 13663.2 |  | 0 | 2016/08/19 | 0 | 2016/08/19 | 0
107233 | 23 | 107233 | P10P1 | 管件 FITTINGS | 90°弯头 | 25 | 1000 | 电熔连接 |  | PE100 | GB/T 13663.2 |  | 0 | 2016/08/19 | 0 | 2016/08/19 | 0
107234 | 23 | 107234 | P10P1 | 管件 FITTINGS | 异径管(同心) | 25 | 1000 | 电熔连接 |  | PE100 | GB/T 13663.2 |  | 0 | 2016/08/19 | 0 | 2016/08/19 | 0
107235 | 23 | 107235 | P10P1 | 管件 FITTINGS | 异径管(偏心) | 25 | 1000 | 电熔连接 |  | PE100 | GB/T 13663.2 |  | 0 | 2016/08/19 | 0 | 2016/08/19 | 0
107236 | 23 | 107236 | P10P1 | 管件 FITTINGS | 45°三通 | 25 | 1000 | 电熔连接 |  | PE100 | GB/T 13663.2 |  | 0 | 2016/08/19 | 0 | 2016/08/19 | 0
107237 | 23 | 107237 | P10P1 | 管件 FITTINGS | 90°三通 | 25 | 1000 | 电熔连接 |  | PE100 | GB/T 13663.2 |  | 0 | 2016/08/19 | 0 | 2016/08/19 | 0
107238 | 23 | 107238 | P10P1 | 法兰 FLANGES | 对焊环板式松套法兰 | 25 | 1000 | PL/W-FF | PN10 | GB/T 13663 PE100(20#松套) | GB/T 9120 |  | 0 | 2016/08/19 | 0 | 2016/08/19 | 0
107239 | 23 | 107239 | P10P1 | 法兰 FLANGES | 法兰盖 | 25 | 1000 | BL-FF | PN10 | GB/T 13663 PE100 | GB/T 9123 |  | 0 | 2016/08/19 | 0 | 2016/08/19 | 0
107240 | 23 | 107240 | P10P1 | 垫片 GASKETS | 非金属平垫片 | 25 | 1000 | FF | PN10 | EPDM | GB/T 9126,GB/T 9129 |  | 0 | 2016/08/19 | 0 | 2016/08/19 | 0
107241 | 23 | 107241 | P10P1 | 紧固件 BOLTINGS | 六角头螺栓/1型六角螺母/垫圈 | 25 | 1000 |  |  | 5.6/5/200HV | GB/T 9125,GB/T 96.1 |  | 0 | 2016/08/19 | 0 | 2016/08/19 | 0
107242 | 23 | 107242 | P10P1 | 阀门 VALVES | 闸阀 | 25 | 400 | FF | PN10 | GB/T 12226 HT300阀体 | Z41H-10 |  | 0 | 2016/08/19 | 0 | 2016/08/19 | 0
107243 | 23 | 107243 | P10P1 | 阀门 VALVES | 闸阀 | 100 | 1000 | FF | PN10 | GB/T 12226 HT300阀体 | Z941H-10 |  | 0 | 2016/08/19 | 0 | 2016/08/19 | 0
107244 | 23 | 107244 | P10P1 | 阀门 VALVES | 截止阀 | 25 | 150 | FF | PN10 | 钢衬氟塑料 | J41H-10CF |  | 0 | 2016/08/19 | 0 | 2016/08/19 | 0
107245 | 23 | 107245 | P10P1 | 阀门 VALVES | 旋启式止回阀 | 50 | 150 | FF | PN10 | PP-R阀体 | H44F-10PPR | 注6 | 0 | 2016/08/19 | 0 | 2016/08/19 | 0
107246 | 23 | 107246 | P10P1 | 阀门 VALVES | 旋启式止回阀 | 50 | 1000 | WF | PN10 | GB/T 12230 CF3M阀体 | H76W-10R | 注6 | 0 | 2016/08/19 | 0 | 2016/08/19 | 0
107247 | 23 | 107247 | P10P1 | 阀门 VALVES | 旋启式止回阀 | 50 | 1000 | FF | PN10 | 钢衬氟塑料 | H44S-10CF | 注6 | 0 | 2016/08/19 | 0 | 2016/08/19 | 0
107248 | 23 | 107248 | P10P1 | 阀门 VALVES | 蝶式止回阀 | 100 | 1000 | FF | PN10 | 钢衬胶 | H47J-10C |  | 0 | 2016/08/19 | 0 | 2016/08/19 | 0
107249 | 23 | 107249 | P10P1 | 阀门 VALVES | 升降式止回阀 | 50 | 100 | FF | PN10 | PP阀体 | H42X-10PP | 注5 | 0 | 2016/08/19 | 0 | 2016/08/19 | 0
107250 | 23 | 107250 | P10P1 | 阀门 VALVES | 球阀 | 25 | 40 | FF | PN10 | NB/T 47010 S31603阀体 | Q41F-10R |  | 0 | 2016/08/19 | 0 | 2016/08/19 | 0
107251 | 23 | 107251 | P10P1 | 阀门 VALVES | 球阀 | 50 | 150 | FF | PN10 | GB/T 12230 CF3M阀体 | Q41F-10R |  | 0 | 2016/08/19 | 0 | 2016/08/19 | 0
107252 | 23 | 107252 | P10P1 | 阀门 VALVES | 球阀 | 25 | 150 | FF | PN10 | 钢衬氟塑料 | Q41W-10CF |  | 0 | 2016/08/19 | 0 | 2016/08/19 | 0
107253 | 23 | 107253 | P10P1 | 阀门 VALVES | 球阀 | 200 | 600 | FF | PN10 | 钢衬氟塑料 | Q347W-10CF |  | 0 | 2016/08/19 | 0 | 2016/08/19 | 0
107254 | 23 | 107254 | P10P1 | 阀门 VALVES | 球阀 | 100 | 600 | FF | PN10 | 钢衬氟塑料 | Q941W-10CF |  | 0 | 2016/08/19 | 0 | 2016/08/19 | 0
107255 | 23 | 107255 | P10P1 | 阀门 VALVES | 球阀 | 25 | 150 | FF | PN10 | 钢衬聚烯烃 | Q41W-10CP |  | 0 | 2016/08/19 | 0 | 2016/08/19 | 0
107256 | 23 | 107256 | P10P1 | 阀门 VALVES | 球阀 | 200 | 600 | FF | PN10 | 钢衬聚烯烃 | Q347W-10CP |  | 0 | 2016/08/19 | 0 | 2016/08/19 | 0
107257 | 23 | 107257 | P10P1 | 阀门 VALVES | 球阀 | 100 | 600 | FF | PN10 | 钢衬聚烯烃 | Q941W-10CP |  | 0 | 2016/08/19 | 0 | 2016/08/19 | 0
107258 | 23 | 107258 | P10P1 | 阀门 VALVES | 浮球阀 | 50 | 400 | FF | PN10 | GB/T 12229 WCB阀体 | 活塞式 防浪型 |  | 0 | 2016/08/19 | 0 | 2016/08/19 | 0
107259 | 23 | 107259 | P10P1 | 阀门 VALVES | 蝶阀 | 40 | 150 | FF | PN10 | GB/T 12230 CF3M阀体 | D41F-10R |  | 0 | 2016/08/19 | 0 | 2016/08/19 | 0
107260 | 23 | 107260 | P10P1 | 阀门 VALVES | 蝶阀 | 200 | 600 | FF | PN10 | GB/T 12230 CF3M阀体 | D341F-10R |  | 0 | 2016/08/19 | 0 | 2016/08/19 | 0
107261 | 23 | 107261 | P10P1 | 阀门 VALVES | 蝶阀 | 200 | 600 | FF | PN10 | GB/T 12230 CF3M阀体 | D341W-10R |  | 0 | 2016/08/19 | 0 | 2016/08/19 | 0
107262 | 23 | 107262 | P10P1 | 阀门 VALVES | 蝶阀 | 40 | 150 | WF | PN10 | GB/T 12230 CF3M阀体 | D71F-10R |  | 0 | 2016/08/19 | 0 | 2016/08/19 | 0
107263 | 23 | 107263 | P10P1 | 阀门 VALVES | 蝶阀 | 200 | 600 | WF | PN10 | GB/T 12230 CF3M阀体 | D371F-10R |  | 0 | 2016/08/19 | 0 | 2016/08/19 | 0
107264 | 23 | 107264 | P10P1 | 阀门 VALVES | 蝶阀 | 40 | 150 | FF | PN10 | 钢衬氟塑料 | D41W-10CF |  | 0 | 2016/08/19 | 0 | 2016/08/19 | 0
107265 | 23 | 107265 | P10P1 | 阀门 VALVES | 蝶阀 | 200 | 600 | FF | PN10 | 钢衬氟塑料 | D341W-10CF |  | 0 | 2016/08/19 | 0 | 2016/08/19 | 0
107266 | 23 | 107266 | P10P1 | 阀门 VALVES | 蝶阀 | 300 | 1000 | FF | PN10 | 钢衬氟塑料 | D941W-10CF |  | 0 | 2016/08/19 | 0 | 2016/08/19 | 0
107267 | 23 | 107267 | P10P1 | 阀门 VALVES | 蝶阀 | 40 | 150 | WF | PN10 | 钢衬氟塑料 | D71W-10CF |  | 0 | 2016/08/19 | 0 | 2016/08/19 | 0
107268 | 23 | 107268 | P10P1 | 阀门 VALVES | 蝶阀 | 200 | 600 | WF | PN10 | 钢衬氟塑料 | D371W-10CF |  | 0 | 2016/08/19 | 0 | 2016/08/19 | 0
107269 | 23 | 107269 | P10P1 | 阀门 VALVES | 蝶阀 | 300 | 1000 | WF | PN10 | 钢衬氟塑料 | D971W-10CF |  | 0 | 2016/08/19 | 0 | 2016/08/19 | 0
107270 | 23 | 107270 | P10P1 | 阀门 VALVES | 蝶阀 | 40 | 150 | FF | PN10 | 钢衬聚烯烃 | D41W-10CP |  | 0 | 2016/08/19 | 0 | 2016/08/19 | 0
107271 | 23 | 107271 | P10P1 | 阀门 VALVES | 蝶阀 | 200 | 600 | FF | PN10 | 钢衬聚烯烃 | D341W-10CP |  | 0 | 2016/08/19 | 0 | 2016/08/19 | 0
107272 | 23 | 107272 | P10P1 | 阀门 VALVES | 蝶阀 | 300 | 1000 | FF | PN10 | 钢衬聚烯烃 | D941W-10CP |  | 0 | 2016/08/19 | 0 | 2016/08/19 | 0
107273 | 23 | 107273 | P10P1 | 阀门 VALVES | 蝶阀 | 40 | 150 | WF | PN10 | 钢衬聚烯烃 | D71W-10CP |  | 0 | 2016/08/19 | 0 | 2016/08/19 | 0
107274 | 23 | 107274 | P10P1 | 阀门 VALVES | 蝶阀 | 200 | 600 | WF | PN10 | 钢衬聚烯烃 | D371W-10CP |  | 0 | 2016/08/19 | 0 | 2016/08/19 | 0
107275 | 23 | 107275 | P10P1 | 阀门 VALVES | 蝶阀 | 300 | 1000 | WF | PN10 | 钢衬聚烯烃 | D971W-10CP |  | 0 | 2016/08/19 | 0 | 2016/08/19 | 0
107276 | 23 | 107276 | P10P1 | 阀门 VALVES | 泄压持压阀 | 50 | 1000 | FF | PN10 | GB/T 12229 WCB阀体 | A742X-10C 活塞式 |  | 0 | 2016/08/19 | 0 | 2016/08/19 | 0
107277 | 23 | 107277 | P10P1 | 阀门 VALVES | 水力控制阀 | 50 | 1000 | FF | PN10 | GB/T 12229 WCB阀体 | 基本型 多功能 |  | 0 | 2016/08/19 | 0 | 2016/08/19 | 0
107278 | 23 | 107278 | P10P1 | 阀门 VALVES | 管力阀 | 150 | 1000 | FF | PN10 | GB/T 12229 WCB阀体 | 普通型 |  | 0 | 2016/08/19 | 0 | 2016/08/19 | 0
107279 | 23 | 107279 | P10P1 | 阀门 VALVES | 液力自动阀 | 150 | 1000 | FF | PN10 | GB/T 12229 WCB阀体 | 普通型 |  | 0 | 2016/08/19 | 0 | 2016/08/19 | 0
107280 | 23 | 107280 | P10P2 | 管子 PIPES | 非金属管 | 25 | 40 | 电熔连接 | SDR11 | PE100 | GB/T 13663 |  | 0 | 2016/08/19 | 0 | 2016/08/19 | 0
107281 | 23 | 107281 | P10P2 | 管子 PIPES | 非金属管 | 50 | 50 | 电熔连接 | SDR13.6 | PE100 | GB/T 13663 |  | 0 | 2016/08/19 | 0 | 2016/08/19 | 0
107282 | 23 | 107282 | P10P2 | 管子 PIPES | 非金属管 | 65 | 1000 | 电熔连接 | SDR17 | PE100 | GB/T 13663 |  | 0 | 2016/08/19 | 0 | 2016/08/19 | 0
107283 | 23 | 107283 | P10P2 | 管件 FITTINGS | 45°弯头 | 25 | 1000 | 电熔连接 |  | PE100 | GB/T 13663.2 | 注2 | 0 | 2016/08/19 | 0 | 2016/08/19 | 0
107284 | 23 | 107284 | P10P2 | 管件 FITTINGS | 90°弯头 | 25 | 1000 | 电熔连接 |  | PE100 | GB/T 13663.2 | 注2 | 0 | 2016/08/19 | 0 | 2016/08/19 | 0
107285 | 23 | 107285 | P10P2 | 管件 FITTINGS | 异径管(同心) | 25 | 1000 | 电熔连接 |  | PE100 | GB/T 13663.2 | 注2 | 0 | 2016/08/19 | 0 | 2016/08/19 | 0
107286 | 23 | 107286 | P10P2 | 管件 FITTINGS | 异径管(偏心) | 25 | 1000 | 电熔连接 |  | PE100 | GB/T 13663.2 | 注2 | 0 | 2016/08/19 | 0 | 2016/08/19 | 0
107287 | 23 | 107287 | P10P2 | 管件 FITTINGS | 等径三通 | 25 | 1000 | 电熔连接 |  | PE100 | GB/T 13663.2 | 注2 | 0 | 2016/08/19 | 0 | 2016/08/19 | 0
107288 | 23 | 107288 | P10P2 | 管件 FITTINGS | 异径三通 | 25 | 1000 | 电熔连接 |  | PE100 | GB/T 13663.2 | 注2 | 0 | 2016/08/19 | 0 | 2016/08/19 | 0
107289 | 23 | 107289 | P10P2 | 法兰 FLANGES | 对焊环板式松套法兰 | 25 | 1000 | PL/W-FF | PN10 | GB/T 13663 PE100(20#松套) | GB/T 9120 | 注2 | 0 | 2016/08/19 | 0 | 2016/08/19 | 0
107290 | 23 | 107290 | P10P2 | 法兰 FLANGES | 法兰盖 | 25 | 1000 | BL-FF | PN10 | GB/T 13663 PE100 | GB/T 9123 |  | 0 | 2016/08/19 | 0 | 2016/08/19 | 0
107291 | 23 | 107291 | P10P2 | 垫片 GASKETS | 非金属平垫片 | 25 | 1000 | FF | PN10 | EPDM | GB/T 9126,GB/T 9129 |  | 0 | 2016/08/19 | 0 | 2016/08/19 | 0
107292 | 23 | 107292 | P10P2 | 紧固件 BOLTINGS | 六角头螺栓/1型六角螺母/垫圈 | 25 | 1000 |  |  | 5.6/5/200HV | GB/T 9125,GB/T 96.1 |  | 0 | 2016/08/19 | 0 | 2016/08/19 | 0
107293 | 23 | 107293 | P10P2 | 阀门 VALVES | 闸阀 | 100 | 200 | FF | PN10 | 铸铁阀体 | WFZ-10Z |  | 0 | 2016/08/19 | 0 | 2016/08/19 | 0
107294 | 23 | 107294 | P10P2 | 阀门 VALVES | 闸阀 | 100 | 200 | FF | PN10 | 铸铁阀体 | WFZ1-10Z 斜齿轮传动 |  | 0 | 2016/08/19 | 0 | 2016/08/19 | 0
107295 | 23 | 107295 | P10P2 | 阀门 VALVES | 刀闸阀 | 80 | 1000 | FF | PN10 | GB/T 12226 HT300阀体 | KDZ-10 |  | 0 | 2016/08/19 | 0 | 2016/08/19 | 0
107296 | 23 | 107296 | P10P2 | 阀门 VALVES | 旋启式止回阀 | 100 | 200 | FF | PN10 | GB/T 12229 WCB阀体 | PH44H-10C 排渣 | 注6 | 0 | 2016/08/19 | 0 | 2016/08/19 | 0
107297 | 23 | 107297 | P10P2 | 阀门 VALVES | 排渣阀 | 100 | 400 | FF | PN10 | 耐磨钢+陶瓷阀体 | PZM41YS-10C 耐磨 |  | 0 | 2016/08/19 | 0 | 2016/08/19 | 0
107298 | 23 | 107298 | P10P2 | 阀门 VALVES | 排渣阀 | 100 | 400 | FF | PN10 | 耐磨钢+陶瓷阀体 | PZM941YS-10C 耐磨 |  | 0 | 2016/08/19 | 0 | 2016/08/19 | 0
107299 | 23 | 107299 | P10P2 | 阀门 VALVES | 闸阀(浆液阀) | 100 | 200 | WF | PN10 | GB/T 12226 HT300阀体 | Z73X-10 链轮传动 |  | 0 | 2016/08/19 | 0 | 2016/08/19 | 0
107300 | 23 | 107300 | P10P2 | 阀门 VALVES | 管夹阀 | 25 | 65 | FF | PN10 | 铝合金衬胶 | GJ41X-10L |  | 0 | 2016/08/19 | 0 | 2016/08/19 | 0
107301 | 23 | 107301 | P10P2 | 阀门 VALVES | 渣浆泵控制阀 | 100 | 1000 | FF | PN10 | 耐磨钢阀体 | 液动 |  | 0 | 2016/08/19 | 0 | 2016/08/19 | 0
107302 | 23 | 107302 | P10P3 | 管子 PIPES | 非金属管 | 15 | 200 | 溶剂粘接 | S10/SDR21 | PVC-C | GB/T 18998.2 |  | 0 | 2016/08/19 | 0 | 2016/08/19 | 0
107303 | 23 | 107303 | P10P3 | 管件 FITTINGS | 45°弯头 | 15 | 200 | 溶剂粘接 | S10 | PVC-C | GB/T 18998.3 | 注2 | 0 | 2016/08/19 | 0 | 2016/08/19 | 0
107304 | 23 | 107304 | P10P3 | 管件 FITTINGS | 90°弯头 | 15 | 200 | 溶剂粘接 | S10 | PVC-C | GB/T 18998.3 | 注2 | 0 | 2016/08/19 | 0 | 2016/08/19 | 0
107305 | 23 | 107305 | P10P3 | 管件 FITTINGS | 异径管(同心) | 15 | 200 | 溶剂粘接 | S10 | PVC-C | GB/T 18998.3 | 注2 | 0 | 2016/08/19 | 0 | 2016/08/19 | 0
107306 | 23 | 107306 | P10P3 | 管件 FITTINGS | 异径管(偏心) | 15 | 200 | 溶剂粘接 | S10 | PVC-C | GB/T 18998.3 | 注2 | 0 | 2016/08/19 | 0 | 2016/08/19 | 0
107307 | 23 | 107307 | P10P3 | 管件 FITTINGS | 等径三通 | 15 | 200 | 溶剂粘接 | S10 | PVC-C | GB/T 18998.3 | 注2 | 0 | 2016/08/19 | 0 | 2016/08/19 | 0
107308 | 23 | 107308 | P10P3 | 管件 FITTINGS | 异径三通 | 15 | 200 | 溶剂粘接 | S10 | PVC-C | GB/T 18998.3 | 注2 | 0 | 2016/08/19 | 0 | 2016/08/19 | 0
107309 | 23 | 107309 | P10P3 | 管件 FITTINGS | 等径四通 | 15 | 200 | 溶剂粘接 | S10 | PVC-C | GB/T 18998.3 | 注2 | 0 | 2016/08/19 | 0 | 2016/08/19 | 0
107310 | 23 | 107310 | P10P3 | 管件 FITTINGS | 异径四通 | 15 | 200 | 溶剂粘接 | S10 | PVC-C | GB/T 18998.3 | 注2 | 0 | 2016/08/19 | 0 | 2016/08/19 | 0
107311 | 23 | 107311 | P10P3 | 管件 FITTINGS | 管套 | 15 | 200 | 溶剂粘接 | S10 | PVC-C | GB/T 18998.3 | 注2 | 0 | 2016/08/19 | 0 | 2016/08/19 | 0
107312 | 23 | 107312 | P10P3 | 管件 FITTINGS | 法兰变接头 | 15 | 200 | 溶剂粘接 | S10 | PVC-C | GB/T 18998.3 | 注2 | 0 | 2016/08/19 | 0 | 2016/08/19 | 0
107313 | 23 | 107313 | P10P3 | 管件 FITTINGS | 阴接头 | 15 | 200 | 溶剂粘接 | S10 | PVC-C | GB/T 18998.3 | 注2 | 0 | 2016/08/19 | 0 | 2016/08/19 | 0
107314 | 23 | 107314 | P10P3 | 法兰 FLANGES | 板式平焊法兰 | 15 | 200 | PL-FF | PN10 | GB/T 18998.1 PVC-C | 法兰面尺寸按GB/T 9119 |  | 0 | 2016/08/19 | 0 | 2016/08/19 | 0
107315 | 23 | 107315 | P10P3 | 法兰 FLANGES | 法兰盖 | 15 | 200 | BL-FF | PN10 | GB/T 18998.1 PVC-C | 法兰面尺寸按GB/T 9123 |  | 0 | 2016/08/19 | 0 | 2016/08/19 | 0
107316 | 23 | 107316 | P10P3 | 垫片 GASKETS | 非金属平垫片 | 15 | 200 | FF | PN10 | EPDM | GB/T 9126,GB/T 9129 | 或ePTFE | 0 | 2016/08/19 | 0 | 2016/08/19 | 0
107317 | 23 | 107317 | P10P3 | 紧固件 BOLTINGS | 六角头螺栓/1型六角螺母/垫圈 | 15 | 200 |  |  | A2-70/A2-70/200HV | GB/T 9125,GB/T 97 |  | 0 | 2016/08/19 | 0 | 2016/08/19 | 0
107318 | 23 | 107318 | P10P3 | 阀门 VALVES | 升降式止回阀 | 15 | 100 | FF | PN10 | PP阀体 | H42X-10PP | 注5 | 0 | 2016/08/19 | 0 | 2016/08/19 | 0
107319 | 23 | 107319 | P10P3 | 阀门 VALVES | 蝶式止回阀 | 100 | 200 | FF | PN10 | 钢衬胶 | H47J-10C |  | 0 | 2016/08/19 | 0 | 2016/08/19 | 0
107320 | 23 | 107320 | P10P3 | 阀门 VALVES | 球阀 | 15 | 125 | FF | PN10 | 钢衬氟塑料 | Q41W-10CF |  | 0 | 2016/08/19 | 0 | 2016/08/19 | 0
107321 | 23 | 107321 | P10P3 | 阀门 VALVES | 球阀 | 150 | 200 | FF | PN10 | 钢衬氟塑料 | Q347W-10CF |  | 0 | 2016/08/19 | 0 | 2016/08/19 | 0
107322 | 23 | 107322 | P10P3 | 阀门 VALVES | 球阀 | 100 | 200 | FF | PN10 | 钢衬氟塑料 | Q941W-10CF |  | 0 | 2016/08/19 | 0 | 2016/08/19 | 0
107323 | 23 | 107323 | P10P3 | 阀门 VALVES | 球阀 | 15 | 125 | FF | PN10 | 钢衬聚烯烃 | Q41W-10CP |  | 0 | 2016/08/19 | 0 | 2016/08/19 | 0
107324 | 23 | 107324 | P10P3 | 阀门 VALVES | 球阀 | 150 | 200 | FF | PN10 | 钢衬聚烯烃 | Q347W-10CP |  | 0 | 2016/08/19 | 0 | 2016/08/19 | 0
107325 | 23 | 107325 | P10P3 | 阀门 VALVES | 球阀 | 100 | 200 | FF | PN10 | 钢衬聚烯烃 | Q941W-10CP |  | 0 | 2016/08/19 | 0 | 2016/08/19 | 0
107326 | 23 | 107326 | P10P3 | 阀门 VALVES | 蝶阀 | 40 | 150 | FF | PN10 | 钢衬氟塑料 | D41W-10CF |  | 0 | 2016/08/19 | 0 | 2016/08/19 | 0
107327 | 23 | 107327 | P10P3 | 阀门 VALVES | 蝶阀 | 200 | 200 | FF | PN10 | 钢衬氟塑料 | D341W-10CF |  | 0 | 2016/08/19 | 0 | 2016/08/19 | 0
107328 | 23 | 107328 | P10P3 | 阀门 VALVES | 蝶阀 | 40 | 150 | WF | PN10 | 钢衬氟塑料 | D71W-10CF |  | 0 | 2016/08/19 | 0 | 2016/08/19 | 0
107329 | 23 | 107329 | P10P3 | 阀门 VALVES | 蝶阀 | 200 | 200 | WF | PN10 | 钢衬氟塑料 | D371W-10CF |  | 0 | 2016/08/19 | 0 | 2016/08/19 | 0
107330 | 23 | 107330 | P10P3 | 阀门 VALVES | 蝶阀 | 40 | 150 | FF | PN10 | 钢衬聚烯烃 | D41W-10CP |  | 0 | 2016/08/19 | 0 | 2016/08/19 | 0
107331 | 23 | 107331 | P10P3 | 阀门 VALVES | 蝶阀 | 200 | 200 | FF | PN10 | 钢衬聚烯烃 | D341W-10CP |  | 0 | 2016/08/19 | 0 | 2016/08/19 | 0
107332 | 23 | 107332 | P10P3 | 阀门 VALVES | 蝶阀 | 40 | 150 | WF | PN10 | 钢衬聚烯烃 | D71W-10CP |  | 0 | 2016/08/19 | 0 | 2016/08/19 | 0
107333 | 23 | 107333 | P10P3 | 阀门 VALVES | 蝶阀 | 200 | 200 | WF | PN10 | 钢衬聚烯烃 | D371W-10CP |  | 0 | 2016/08/19 | 0 | 2016/08/19 | 0
107334 | 23 | 107334 | P10P3 | 阀门 VALVES | 隔膜阀 | 20 | 200 | FF | PN10 | 钢衬聚烯烃 | G41W-10CP |  | 0 | 2016/08/19 | 0 | 2016/08/19 | 0
107335 | 23 | 107335 | P10P3 | 阀门 VALVES | 隔膜阀 | 20 | 200 | FF | PN10 | 钢衬聚烯烃 | G45W-10CP |  | 0 | 2016/08/19 | 0 | 2016/08/19 | 0
107336 | 23 | 107336 | P10P3 | 阀门 VALVES | 隔膜阀 | 20 | 200 | FF | PN10 | 钢衬氟塑料 | G41W-10CF |  | 0 | 2016/08/19 | 0 | 2016/08/19 | 0
107337 | 23 | 107337 | P10P3 | 阀门 VALVES | 隔膜阀 | 20 | 200 | FF | PN10 | 钢衬氟塑料 | G45W-10CF |  | 0 | 2016/08/19 | 0 | 2016/08/19 | 0
107338 | 23 | 107338 | P10P3 | 阀门 VALVES | 管夹阀 | 20 | 200 | FF | PN10 | 钢衬胶 | GJ41X-10C |  | 0 | 2016/08/19 | 0 | 2016/08/19 | 0
107339 | 23 | 107339 | P10P4 | 管子 PIPES | 非金属管 | 15 | 15 | PE | S5/SDR11 | PVC-U | GB/T 4219.1 |  | 0 | 2016/08/19 | 0 | 2016/08/19 | 0
107340 | 23 | 107340 | P10P4 | 管子 PIPES | 非金属管 | 20 | 20 | PE | S6.3/SDR13.6 | PVC-U | GB/T 4219.1 |  | 0 | 2016/08/19 | 0 | 2016/08/19 | 0
107341 | 23 | 107341 | P10P4 | 管子 PIPES | 非金属管 | 25 | 25 | PE | S8/SDR17 | PVC-U | GB/T 4219.1 |  | 0 | 2016/08/19 | 0 | 2016/08/19 | 0
107342 | 23 | 107342 | P10P4 | 管子 PIPES | 非金属管 | 32 | 400 | PE | S10/SDR21 | PVC-U | GB/T 4219.1 |  | 0 | 2016/08/19 | 0 | 2016/08/19 | 0
107343 | 23 | 107343 | P10P4 | 管子 PIPES | 非金属管(L=4m) | 32 | 400 | PE×SW | S10/SDR21 | PVC-U | GB/T 4219.1 |  | 0 | 2016/08/19 | 0 | 2016/08/19 | 0
107344 | 23 | 107344 | P10P4 | 管子 PIPES | 非金属管(L=6m) | 32 | 400 | PE×SW | S10/SDR21 | PVC-U | GB/T 4219.1 |  | 0 | 2016/08/19 | 0 | 2016/08/19 | 0
107345 | 23 | 107345 | P10P4 | 管子 PIPES | 非金属管(L=8m) | 32 | 400 | PE×SW | S10/SDR21 | PVC-U | GB/T 4219.1 |  | 0 | 2016/08/19 | 0 | 2016/08/19 | 0
107346 | 23 | 107346 | P10P4 | 管件 FITTINGS | 45°弯头 | 15 | 400 | SW |  | GB/T 4219.1 PVC-U | QB/T 3802 |  | 0 | 2016/08/19 | 0 | 2016/08/19 | 0
107347 | 23 | 107347 | P10P4 | 管件 FITTINGS | 90°弯头 | 15 | 400 | SW |  | GB/T 4219.1 PVC-U | QB/T 3802 |  | 0 | 2016/08/19 | 0 | 2016/08/19 | 0
107348 | 23 | 107348 | P10P4 | 管件 FITTINGS | 异径管(同心) | 15 | 400 | SW |  | GB/T 4219.1 PVC-U | QB/T 3802 |  | 0 | 2016/08/19 | 0 | 2016/08/19 | 0
107349 | 23 | 107349 | P10P4 | 管件 FITTINGS | 异径管(偏心) | 15 | 400 | SW |  | GB/T 4219.1 PVC-U | QB/T 3802 |  | 0 | 2016/08/19 | 0 | 2016/08/19 | 0
107350 | 23 | 107350 | P10P4 | 管件 FITTINGS | 45°三通 | 15 | 400 | SW |  | GB/T 4219.1 PVC-U | QB/T 3802 |  | 0 | 2016/08/19 | 0 | 2016/08/19 | 0
107351 | 23 | 107351 | P10P4 | 管件 FITTINGS | 90°三通 | 15 | 400 | SW |  | GB/T 4219.1 PVC-U | QB/T 3802 |  | 0 | 2016/08/19 | 0 | 2016/08/19 | 0
107352 | 23 | 107352 | P10P4 | 管件 FITTINGS | 管套 | 15 | 400 | SW |  | GB/T 4219.1 PVC-U | QB/T 3802 |  | 0 | 2016/08/19 | 0 | 2016/08/19 | 0
107353 | 23 | 107353 | P10P4 | 管件 FITTINGS | 法兰变接头 | 15 | 400 | SW |  | GB/T 4219.1 PVC-U | QB/T 3802 |  | 0 | 2016/08/19 | 0 | 2016/08/19 | 0
107354 | 23 | 107354 | P10P4 | 管件 FITTINGS | 阴接头 | 15 | 400 | SW |  | GB/T 4219.1 PVC-U | QB/T 3802 |  | 0 | 2016/08/19 | 0 | 2016/08/19 | 0
107355 | 23 | 107355 | P10P4 | 管件 FITTINGS | 吸水喇叭管 | 50 | 200 |  |  | 316L | 02S403 |  | 0 | 2016/08/19 | 0 | 2016/08/19 | 0
107356 | 23 | 107356 | P10P4 | 法兰 FLANGES | 板式平焊法兰 | 15 | 400 | PL-FF | PN10 | GB/T 4219.1 PVC-U | GB/T 9119 |  | 0 | 2016/08/19 | 0 | 2016/08/19 | 0
107357 | 23 | 107357 | P10P4 | 法兰 FLANGES | 法兰盖 | 15 | 400 | BL-FF | PN10 | GB/T 4219.1 PVC-U | GB/T 9123 |  | 0 | 2016/08/19 | 0 | 2016/08/19 | 0
107358 | 23 | 107358 | P10P4 | 垫片 GASKETS | 非金属平垫片 | 15 | 400 | FF | PN10 | PTFE | GB/T 9126,GB/T 9129 |  | 0 | 2016/08/19 | 0 | 2016/08/19 | 0
107359 | 23 | 107359 | P10P4 | 紧固件 BOLTINGS | 六角头螺栓/1型六角螺母/垫圈 | 15 | 400 |  |  | A2-70/A2-70/200HV | GB/T 9125,GB/T 97 |  | 0 | 2016/08/19 | 0 | 2016/08/19 | 0
107360 | 23 | 107360 | P10P4 | 阀门 VALVES | 闸阀 | 15 | 400 | FF | PN10 | 钢衬氟塑料 | Z41W-10CF |  | 0 | 2016/08/19 | 0 | 2016/08/19 | 0
107361 | 23 | 107361 | P10P4 | 阀门 VALVES | 截止阀 | 15 | 40 | FF | PN10 | 钛合金阀体 | J41W-10Ti |  | 0 | 2016/08/19 | 0 | 2016/08/19 | 0
107362 | 23 | 107362 | P10P4 | 阀门 VALVES | 截止阀 | 50 | 300 | FF | PN10 | 铸钛合金阀体 | J41W-10Ti |  | 0 | 2016/08/19 | 0 | 2016/08/19 | 0
107363 | 23 | 107363 | P10P4 | 阀门 VALVES | 截止阀 | 15 | 150 | FF | PN10 | 钢衬氟塑料 | J41W-10CF |  | 0 | 2016/08/19 | 0 | 2016/08/19 | 0
107364 | 23 | 107364 | P10P4 | 阀门 VALVES | 旋启式止回阀 | 50 | 150 | FF | PN10 | PVC-U阀体 | H44F-10UPVC | 注6 | 0 | 2016/08/19 | 0 | 2016/08/19 | 0
107365 | 23 | 107365 | P10P4 | 阀门 VALVES | 旋启式止回阀 | 50 | 400 | FF | PN10 | 钢衬氟塑料 | H44S-10CF | 注6 | 0 | 2016/08/19 | 0 | 2016/08/19 | 0
107366 | 23 | 107366 | P10P4 | 阀门 VALVES | 蝶式止回阀 | 100 | 400 | FF | PN10 | 钢衬胶 | H47J-10C |  | 0 | 2016/08/19 | 0 | 2016/08/19 | 0
107367 | 23 | 107367 | P10P4 | 阀门 VALVES | 升降式止回阀 | 50 | 100 | FF | PN10 | PP阀体 | H42X-10PP | 注5 | 0 | 2016/08/19 | 0 | 2016/08/19 | 0
107368 | 23 | 107368 | P10P4 | 阀门 VALVES | 球阀 | 15 | 125 | FF | PN10 | 钢衬氟塑料 | Q41W-10CF |  | 0 | 2016/08/19 | 0 | 2016/08/19 | 0
107369 | 23 | 107369 | P10P4 | 阀门 VALVES | 球阀 | 150 | 300 | FF | PN10 | 钢衬氟塑料 | Q347W-10CF |  | 0 | 2016/08/19 | 0 | 2016/08/19 | 0
107370 | 23 | 107370 | P10P4 | 阀门 VALVES | 球阀 | 100 | 300 | FF | PN10 | 钢衬氟塑料 | Q941W-10CF |  | 0 | 2016/08/19 | 0 | 2016/08/19 | 0
107371 | 23 | 107371 | P10P4 | 阀门 VALVES | 球阀 | 15 | 125 | FF | PN10 | 钢衬聚烯烃 | Q41W-10CP |  | 0 | 2016/08/19 | 0 | 2016/08/19 | 0
107372 | 23 | 107372 | P10P4 | 阀门 VALVES | 球阀 | 150 | 300 | FF | PN10 | 钢衬聚烯烃 | Q347W-10CP |  | 0 | 2016/08/19 | 0 | 2016/08/19 | 0
107373 | 23 | 107373 | P10P4 | 阀门 VALVES | 球阀 | 100 | 300 | FF | PN10 | 钢衬聚烯烃 | Q941W-10CP |  | 0 | 2016/08/19 | 0 | 2016/08/19 | 0
107374 | 23 | 107374 | P10P4 | 阀门 VALVES | 蝶阀 | 40 | 150 | FF | PN10 | 钢衬氟塑料 | D41W-10CF |  | 0 | 2016/08/19 | 0 | 2016/08/19 | 0
107375 | 23 | 107375 | P10P4 | 阀门 VALVES | 蝶阀 | 200 | 400 | FF | PN10 | 钢衬氟塑料 | D341W-10CF |  | 0 | 2016/08/19 | 0 | 2016/08/19 | 0
107376 | 23 | 107376 | P10P4 | 阀门 VALVES | 蝶阀 | 300 | 400 | FF | PN10 | 钢衬氟塑料 | D941W-10CF |  | 0 | 2016/08/19 | 0 | 2016/08/19 | 0
107377 | 23 | 107377 | P10P4 | 阀门 VALVES | 蝶阀 | 40 | 150 | WF | PN10 | 钢衬氟塑料 | D71W-10CF |  | 0 | 2016/08/19 | 0 | 2016/08/19 | 0
107378 | 23 | 107378 | P10P4 | 阀门 VALVES | 蝶阀 | 200 | 400 | WF | PN10 | 钢衬氟塑料 | D371W-10CF |  | 0 | 2016/08/19 | 0 | 2016/08/19 | 0
107379 | 23 | 107379 | P10P4 | 阀门 VALVES | 蝶阀 | 300 | 400 | WF | PN10 | 钢衬氟塑料 | D971W-10CF |  | 0 | 2016/08/19 | 0 | 2016/08/19 | 0
107380 | 23 | 107380 | P10P4 | 阀门 VALVES | 蝶阀 | 40 | 150 | FF | PN10 | 钢衬聚烯烃 | D41W-10CP |  | 0 | 2016/08/19 | 0 | 2016/08/19 | 0
107381 | 23 | 107381 | P10P4 | 阀门 VALVES | 蝶阀 | 200 | 400 | FF | PN10 | 钢衬聚烯烃 | D341W-10CP |  | 0 | 2016/08/19 | 0 | 2016/08/19 | 0
107382 | 23 | 107382 | P10P4 | 阀门 VALVES | 蝶阀 | 300 | 400 | FF | PN10 | 钢衬聚烯烃 | D941W-10CP |  | 0 | 2016/08/19 | 0 | 2016/08/19 | 0
107383 | 23 | 107383 | P10P4 | 阀门 VALVES | 蝶阀 | 40 | 150 | WF | PN10 | 钢衬聚烯烃 | D71W-10CP |  | 0 | 2016/08/19 | 0 | 2016/08/19 | 0
107384 | 23 | 107384 | P10P4 | 阀门 VALVES | 蝶阀 | 200 | 400 | WF | PN10 | 钢衬聚烯烃 | D371W-10CP |  | 0 | 2016/08/19 | 0 | 2016/08/19 | 0
107385 | 23 | 107385 | P10P4 | 阀门 VALVES | 蝶阀 | 300 | 400 | WF | PN10 | 钢衬聚烯烃 | D971W-10CP |  | 0 | 2016/08/19 | 0 | 2016/08/19 | 0
107386 | 23 | 107386 | P10P4 | 阀门 VALVES | 隔膜阀 | 25 | 150 | FF | PN10 | PVC-U阀体 | G41F-10UPVC |  | 0 | 2016/08/19 | 0 | 2016/08/19 | 0
107387 | 23 | 107387 | P10P4 | 阀门 VALVES | 隔膜阀 | 15 | 300 | FF | PN10 | 钢衬聚烯烃 | G41W-10CP |  | 0 | 2016/08/19 | 0 | 2016/08/19 | 0
107388 | 23 | 107388 | P10P4 | 阀门 VALVES | 隔膜阀 | 15 | 300 | FF | PN10 | 钢衬聚烯烃 | G45W-10CP |  | 0 | 2016/08/19 | 0 | 2016/08/19 | 0
107389 | 23 | 107389 | P10P4 | 阀门 VALVES | 隔膜阀 | 15 | 300 | FF | PN10 | 钢衬氟塑料 | G41W-10CF 堰式 |  | 0 | 2016/08/19 | 0 | 2016/08/19 | 0
107390 | 23 | 107390 | P10P4 | 阀门 VALVES | 隔膜阀 | 15 | 300 | FF | PN10 | 钢衬氟塑料 | G45W-10CF 直流式 |  | 0 | 2016/08/19 | 0 | 2016/08/19 | 0
107391 | 23 | 107391 | P10P4 | 阀门 VALVES | 管夹阀 | 20 | 400 | FF | PN10 | 钢衬胶 | GJ41X-10C |  | 0 | 2016/08/19 | 0 | 2016/08/19 | 0
107392 | 23 | 107392 | P10P5 | 管子 PIPES | 非金属管 | 15 | 150 | PE | S2.5 | PP-R | GB/T 18742.2 |  | 0 | 2016/08/19 | 0 | 2016/08/19 | 0
107393 | 23 | 107393 | P10P5 | 管件 FITTINGS | 45°弯头 | 15 | 150 | SW | S2.5 | PP-R | GB/T 18742.3 |  | 0 | 2016/08/19 | 0 | 2016/08/19 | 0
107394 | 23 | 107394 | P10P5 | 管件 FITTINGS | 90°弯头 | 15 | 150 | SW | S2.5 | PP-R | GB/T 18742.3 |  | 0 | 2016/08/19 | 0 | 2016/08/19 | 0
107395 | 23 | 107395 | P10P5 | 管件 FITTINGS | 异径管(同心) | 15 | 150 | SW | S2.5 | PP-R | GB/T 18742.3 |  | 0 | 2016/08/19 | 0 | 2016/08/19 | 0
107396 | 23 | 107396 | P10P5 | 管件 FITTINGS | 异径管(偏心) | 15 | 150 | SW | S2.5 | PP-R | GB/T 18742.3 |  | 0 | 2016/08/19 | 0 | 2016/08/19 | 0
107397 | 23 | 107397 | P10P5 | 管件 FITTINGS | 等径三通 | 15 | 150 | SW | S2.5 | PP-R | GB/T 18742.3 |  | 0 | 2016/08/19 | 0 | 2016/08/19 | 0
107398 | 23 | 107398 | P10P5 | 管件 FITTINGS | 异径三通 | 15 | 150 | SW | S2.5 | PP-R | GB/T 18742.3 |  | 0 | 2016/08/19 | 0 | 2016/08/19 | 0
107399 | 23 | 107399 | P10P5 | 法兰 FLANGES | 板式平焊法兰 | 15 | 150 | PL-FF | PN10 | PP-R |  |  | 0 | 2016/08/19 | 0 | 2016/08/19 | 0
107400 | 23 | 107400 | P10P5 | 法兰 FLANGES | 法兰盖 | 15 | 150 | BL-FF | PN10 | PP-R |  |  | 0 | 2016/08/19 | 0 | 2016/08/19 | 0
107401 | 23 | 107401 | P10P5 | 垫片 GASKETS | 非金属平垫片 | 15 | 150 | FF | PN10 | EPDM | GB/T 9126,GB/T 9129 |  | 0 | 2016/08/19 | 0 | 2016/08/19 | 0
107402 | 23 | 107402 | P10P5 | 紧固件 BOLTINGS | 六角头螺栓/1型六角螺母/垫圈 | 15 | 150 |  |  | 5.6/5/200HV | GB/T 9125,GB/T 96.1 |  | 0 | 2016/08/19 | 0 | 2016/08/19 | 0
107403 | 23 | 107403 | P10P5 | 阀门 VALVES | 截止阀 | 15 | 50 | FNPT | PN10 | PP-R阀体 | J11T-10PPR |  | 0 | 2016/08/19 | 0 | 2016/08/19 | 0
107404 | 23 | 107404 | P10P5 | 阀门 VALVES | 截止阀 | 15 | 150 | FF | PN10 | PP-R阀体 | J41H-10PPR |  | 0 | 2016/08/19 | 0 | 2016/08/19 | 0
107405 | 23 | 107405 | P10P5 | 阀门 VALVES | 旋启式止回阀 | 50 | 150 | FF | PN10 | PP-R阀体 | H44J-10PPR | 注6 | 0 | 2016/08/19 | 0 | 2016/08/19 | 0
107406 | 23 | 107406 | P10P5 | 阀门 VALVES | 蝶式止回阀 | 100 | 150 | FF | PN10 | PP-R阀体 | H47W-10PPR |  | 0 | 2016/08/19 | 0 | 2016/08/19 | 0
107407 | 23 | 107407 | P10P5 | 阀门 VALVES | 球阀 | 15 | 100 | FF | PN10 | PP-R阀体 | Q41F-10PPR |  | 0 | 2016/08/19 | 0 | 2016/08/19 | 0
107408 | 23 | 107408 | P10P5 | 阀门 VALVES | 浮球阀 | 80 | 150 | FF | PN10 | GB/T 12229 WCB阀体 | 活塞式 防浪型 |  | 0 | 2016/08/19 | 0 | 2016/08/19 | 0
107409 | 23 | 107409 | P10P5 | 阀门 VALVES | 蝶阀 | 50 | 150 | FF | PN10 | PP-R阀体 | D341X-10PPR |  | 0 | 2016/08/19 | 0 | 2016/08/19 | 0
107410 | 23 | 107410 | P10P5 | 阀门 VALVES | 蝶阀 | 50 | 150 | WF | PN10 | PP-R阀体 | D371X-10PPR |  | 0 | 2016/08/19 | 0 | 2016/08/19 | 0
107411 | 23 | 107411 | P10P5 | 阀门 VALVES | 泄压持压阀 | 50 | 150 | FF | PN10 | GB/T 12229 WCB阀体 | A742X-10C 活塞式 |  | 0 | 2016/08/19 | 0 | 2016/08/19 | 0
107412 | 23 | 107412 | P10P5 | 阀门 VALVES | 水力控制阀 | 50 | 150 | FF | PN10 | PP-R阀体 | 基本型 多功能 |  | 0 | 2016/08/19 | 0 | 2016/08/19 | 0
107413 | 23 | 107413 | P10P5 | 阀门 VALVES | 排气阀 | 15 | 150 | FF | PN10 | PP-R阀体 |  |  | 0 | 2016/08/19 | 0 | 2016/08/19 | 0
107414 | 23 | 107414 | P10P5 | 管道特殊件 SPECIALTIES | 伸缩接头 | 50 | 150 |  | PN10 |  | SSJB-3 |  | 0 | 2016/08/19 | 0 | 2016/08/19 | 0
107415 | 23 | 107415 | P10P5 | 管道特殊件 SPECIALTIES | 双法兰传力接头 | 50 | 150 |  | PN10 |  | VSSJAF |  | 0 | 2016/08/19 | 0 | 2016/08/19 | 0
107416 | 23 | 107416 | P10P7 | 管子 PIPES | 非金属管 | 25 | 1200 | PE | 1.0MPa | FRP | HG/T 21633 长丝缠绕 |  | 0 | 2016/08/19 | 0 | 2016/08/19 | 0
107417 | 23 | 107417 | P10P7 | 管件 FITTINGS | 45°弯头 | 25 | 1200 | PE | 1.0MPa | FRP | HG/T 21633 | 注2 | 0 | 2016/08/19 | 0 | 2016/08/19 | 0
107418 | 23 | 107418 | P10P7 | 管件 FITTINGS | 90°弯头 | 25 | 1200 | PE | 1.0MPa | FRP | HG/T 21633 | 注2 | 0 | 2016/08/19 | 0 | 2016/08/19 | 0
107419 | 23 | 107419 | P10P7 | 管件 FITTINGS | 45°弯头 | 200 | 1200 | PE | 1.0MPa | FRP | HG/T 21633 | 注2 | 0 | 2016/08/19 | 0 | 2016/08/19 | 0
107420 | 23 | 107420 | P10P7 | 管件 FITTINGS | 90°弯头 | 200 | 1200 | PE | 1.0MPa | FRP | HG/T 21633 | 注2 | 0 | 2016/08/19 | 0 | 2016/08/19 | 0
107421 | 23 | 107421 | P10P7 | 管件 FITTINGS | 异径管(同心) | 25 | 1200 | PE | 1.0MPa | FRP | HG/T 21633 | 注2 | 0 | 2016/08/19 | 0 | 2016/08/19 | 0
107422 | 23 | 107422 | P10P7 | 管件 FITTINGS | 异径管(偏心) | 25 | 1200 | PE | 1.0MPa | FRP | HG/T 21633 | 注2 | 0 | 2016/08/19 | 0 | 2016/08/19 | 0
107423 | 23 | 107423 | P10P7 | 管件 FITTINGS | 等径三通 | 25 | 1200 | PE | 1.0MPa | FRP | HG/T 21633 | 注2 | 0 | 2016/08/19 | 0 | 2016/08/19 | 0
107424 | 23 | 107424 | P10P7 | 管件 FITTINGS | 异径三通 | 25 | 1200 | PE | 1.0MPa | FRP | HG/T 21633 | 注2 | 0 | 2016/08/19 | 0 | 2016/08/19 | 0
107425 | 23 | 107425 | P10P7 | 法兰 FLANGES | 板式平焊法兰 | 25 | 1200 | PL-FF | PN10 | FRP |  |  | 0 | 2016/08/19 | 0 | 2016/08/19 | 0
107426 | 23 | 107426 | P10P7 | 法兰 FLANGES | 法兰盖 | 25 | 1200 | BL-FF | PN10 | FRP |  |  | 0 | 2016/08/19 | 0 | 2016/08/19 | 0
107427 | 23 | 107427 | P10P7 | 垫片 GASKETS | 非金属平垫片 | 25 | 1200 | FF | PN10 | EPDM | GB/T 9126,GB/T 9129 | 或ePTFE | 0 | 2016/08/19 | 0 | 2016/08/19 | 0
107428 | 23 | 107428 | P10P7 | 紧固件 BOLTINGS | 全螺纹螺柱/两个大六角螺母/垫圈 | 25 | 1200 |  |  | 35CrMoA/35/300HV | GB/T 9125,GB/T 97 |  | 0 | 2016/08/19 | 0 | 2016/08/19 | 0
107429 | 23 | 107429 | P10P7 | 阀门 VALVES | 截止阀 | 25 | 40 | FF | PN10 | 钛合金阀体 | J41W-10Ti |  | 0 | 2016/08/19 | 0 | 2016/08/19 | 0
107430 | 23 | 107430 | P10P7 | 阀门 VALVES | 截止阀 | 50 | 150 | FF | PN10 | 铸钛合金阀体 | J41W-10Ti |  | 0 | 2016/08/19 | 0 | 2016/08/19 | 0
107431 | 23 | 107431 | P10P7 | 阀门 VALVES | 截止阀 | 200 | 300 | FF | PN10 | 铸钛合金阀体 | J541W-10Ti |  | 0 | 2016/08/19 | 0 | 2016/08/19 | 0
107432 | 23 | 107432 | P10P7 | 阀门 VALVES | 截止阀 | 25 | 300 | FF | PN10 | 钢衬氟塑料 | J41W-10CF |  | 0 | 2016/08/19 | 0 | 2016/08/19 | 0
107433 | 23 | 107433 | P10P7 | 阀门 VALVES | 旋启式止回阀 | 50 | 150 | FF | PN10 | FRP阀体 | H44F-10FRP | 注6 | 0 | 2016/08/19 | 0 | 2016/08/19 | 0
107434 | 23 | 107434 | P10P7 | 阀门 VALVES | 旋启式止回阀 | 50 | 500 | FF | PN10 | 钢衬氟塑料 | H44S-10CF | 注6 | 0 | 2016/08/19 | 0 | 2016/08/19 | 0
107435 | 23 | 107435 | P10P7 | 阀门 VALVES | 蝶式止回阀 | 100 | 600 | FF | PN10 | 钢衬胶 | H47J-10C |  | 0 | 2016/08/19 | 0 | 2016/08/19 | 0
107436 | 23 | 107436 | P10P7 | 阀门 VALVES | 升降式止回阀 | 25 | 100 | FF | PN10 | PP阀体 | H42X-10PP | 注5 | 0 | 2016/08/19 | 0 | 2016/08/19 | 0
107437 | 23 | 107437 | P10P7 | 阀门 VALVES | 球阀 | 25 | 150 | FF | PN10 | FRP阀体 | Q41F-10FRP |  | 0 | 2016/08/19 | 0 | 2016/08/19 | 0
107438 | 23 | 107438 | P10P7 | 阀门 VALVES | 球阀 | 25 | 150 | FF | PN10 | 钢衬氟塑料 | Q41W-10CF |  | 0 | 2016/08/19 | 0 | 2016/08/19 | 0
107439 | 23 | 107439 | P10P7 | 阀门 VALVES | 球阀 | 200 | 300 | FF | PN10 | 钢衬氟塑料 | Q347W-10CF |  | 0 | 2016/08/19 | 0 | 2016/08/19 | 0
107440 | 23 | 107440 | P10P7 | 阀门 VALVES | 球阀 | 100 | 300 | FF | PN10 | 钢衬氟塑料 | Q941W-10CF |  | 0 | 2016/08/19 | 0 | 2016/08/19 | 0
107441 | 23 | 107441 | P10P7 | 阀门 VALVES | 球阀 | 25 | 125 | FF | PN10 | 钢衬聚烯烃 | Q41W-10CP |  | 0 | 2016/08/19 | 0 | 2016/08/19 | 0
107442 | 23 | 107442 | P10P7 | 阀门 VALVES | 球阀 | 150 | 300 | FF | PN10 | 钢衬聚烯烃 | Q347W-10CP |  | 0 | 2016/08/19 | 0 | 2016/08/19 | 0
107443 | 23 | 107443 | P10P7 | 阀门 VALVES | 球阀 | 100 | 300 | FF | PN10 | 钢衬聚烯烃 | Q941W-10CP |  | 0 | 2016/08/19 | 0 | 2016/08/19 | 0
107444 | 23 | 107444 | P10P7 | 阀门 VALVES | 蝶阀 | 40 | 150 | FF | PN10 | 钢衬氟塑料 | D41W-10CF |  | 0 | 2016/08/19 | 0 | 2016/08/19 | 0
107445 | 23 | 107445 | P10P7 | 阀门 VALVES | 蝶阀 | 700 | 1200 | FF | PN10 | 钢衬氟塑料 | D341W-10CF |  | 0 | 2016/08/19 | 0 | 2016/08/19 | 0
107446 | 23 | 107446 | P10P7 | 阀门 VALVES | 蝶阀 | 700 | 1200 | FF | PN10 | 钢衬氟塑料 | D941W-10CF |  | 0 | 2016/08/19 | 0 | 2016/08/19 | 0
107447 | 23 | 107447 | P10P7 | 阀门 VALVES | 蝶阀 | 40 | 150 | WF | PN10 | 钢衬氟塑料 | D71W-10CF |  | 0 | 2016/08/19 | 0 | 2016/08/19 | 0
107448 | 23 | 107448 | P10P7 | 阀门 VALVES | 蝶阀 | 200 | 600 | WF | PN10 | 钢衬氟塑料 | D371W-10CF |  | 0 | 2016/08/19 | 0 | 2016/08/19 | 0
107449 | 23 | 107449 | P10P7 | 阀门 VALVES | 蝶阀 | 300 | 600 | WF | PN10 | 钢衬氟塑料 | D971W-10CF |  | 0 | 2016/08/19 | 0 | 2016/08/19 | 0
107450 | 23 | 107450 | P10P7 | 阀门 VALVES | 蝶阀 | 40 | 150 | FF | PN10 | 钢衬聚烯烃 | D41W-10CP |  | 0 | 2016/08/19 | 0 | 2016/08/19 | 0
107451 | 23 | 107451 | P10P7 | 阀门 VALVES | 蝶阀 | 700 | 1200 | FF | PN10 | 钢衬聚烯烃 | D341W-10CP |  | 0 | 2016/08/19 | 0 | 2016/08/19 | 0
107452 | 23 | 107452 | P10P7 | 阀门 VALVES | 蝶阀 | 700 | 1200 | FF | PN10 | 钢衬聚烯烃 | D941W-10CP |  | 0 | 2016/08/19 | 0 | 2016/08/19 | 0
107453 | 23 | 107453 | P10P7 | 阀门 VALVES | 蝶阀 | 40 | 150 | WF | PN10 | 钢衬聚烯烃 | D71W-10CP |  | 0 | 2016/08/19 | 0 | 2016/08/19 | 0
107454 | 23 | 107454 | P10P7 | 阀门 VALVES | 蝶阀 | 200 | 600 | WF | PN10 | 钢衬聚烯烃 | D371W-10CP |  | 0 | 2016/08/19 | 0 | 2016/08/19 | 0
107455 | 23 | 107455 | P10P7 | 阀门 VALVES | 蝶阀 | 300 | 600 | WF | PN10 | 钢衬聚烯烃 | D971W-10CP |  | 0 | 2016/08/19 | 0 | 2016/08/19 | 0
107456 | 23 | 107456 | P10P7 | 阀门 VALVES | 隔膜阀 | 25 | 300 | FF | PN10 | 钢衬聚烯烃 | G41W-10CP |  | 0 | 2016/08/19 | 0 | 2016/08/19 | 0
107457 | 23 | 107457 | P10P7 | 阀门 VALVES | 隔膜阀 | 25 | 300 | FF | PN10 | 钢衬聚烯烃 | G45W-10CP |  | 0 | 2016/08/19 | 0 | 2016/08/19 | 0
107458 | 23 | 107458 | P10P7 | 阀门 VALVES | 隔膜阀 | 25 | 300 | FF | PN10 | PVC-U阀体 | G41F-10UPVC |  | 0 | 2016/08/19 | 0 | 2016/08/19 | 0
107459 | 23 | 107459 | P10P7 | 阀门 VALVES | 隔膜阀 | 25 | 300 | FF | PN10 | 钢衬氟塑料 | G41W-10CF |  | 0 | 2016/08/19 | 0 | 2016/08/19 | 0
107460 | 23 | 107460 | P10P7 | 阀门 VALVES | 隔膜阀 | 25 | 300 | FF | PN10 | 钢衬氟塑料 | G45W-10CF |  | 0 | 2016/08/19 | 0 | 2016/08/19 | 0
107461 | 23 | 107461 | P10P7 | 阀门 VALVES | 排气阀 | 15 | 200 | FF | PN10 | 钢衬氟塑料 |  |  | 0 | 2016/08/19 | 0 | 2016/08/19 | 0
107462 | 23 | 107462 | P10P8 | 管子 PIPES | 非金属管 | 50 | 800 | PE | 1.0MPa | 耐高温FRP | HG/T 21633 |  | 0 | 2016/08/19 | 0 | 2016/08/19 | 0
107463 | 23 | 107463 | P10P8 | 管件 FITTINGS | 45°弯头 | 50 | 800 | PE | 1.0MPa | 耐高温FRP | HG/T 21633 |  | 0 | 2016/08/19 | 0 | 2016/08/19 | 0
107464 | 23 | 107464 | P10P8 | 管件 FITTINGS | 90°弯头 | 50 | 800 | PE | 1.0MPa | 耐高温FRP | HG/T 21633 |  | 0 | 2016/08/19 | 0 | 2016/08/19 | 0
107465 | 23 | 107465 | P10P8 | 管件 FITTINGS | 异径管(同心) | 50 | 800 | PE | 1.0MPa | 耐高温FRP | HG/T 21633 |  | 0 | 2016/08/19 | 0 | 2016/08/19 | 0
107466 | 23 | 107466 | P10P8 | 管件 FITTINGS | 异径管(偏心) | 50 | 800 | PE | 1.0MPa | 耐高温FRP | HG/T 21633 |  | 0 | 2016/08/19 | 0 | 2016/08/19 | 0
107467 | 23 | 107467 | P10P8 | 管件 FITTINGS | 等径三通 | 50 | 800 | PE | 1.0MPa | 耐高温FRP | HG/T 21633 |  | 0 | 2016/08/19 | 0 | 2016/08/19 | 0
107468 | 23 | 107468 | P10P8 | 管件 FITTINGS | 异径三通 | 50 | 800 | PE | 1.0MPa | 耐高温FRP | HG/T 21633 |  | 0 | 2016/08/19 | 0 | 2016/08/19 | 0
107469 | 23 | 107469 | P10P8 | 法兰 FLANGES | 板式平焊法兰 | 50 | 800 | PL-FF | PN10 | 耐高温FRP |  |  | 0 | 2016/08/19 | 0 | 2016/08/19 | 0
107470 | 23 | 107470 | P10P8 | 法兰 FLANGES | 法兰盖 | 50 | 800 | BL-FF | PN10 | 耐高温FRP |  |  | 0 | 2016/08/19 | 0 | 2016/08/19 | 0
107471 | 23 | 107471 | P10P8 | 垫片 GASKETS | 非金属平垫片 | 50 | 800 | FF | PN10 | EPDM | GB/T 9126,GB/T 9129 |  | 0 | 2016/08/19 | 0 | 2016/08/19 | 0
107472 | 23 | 107472 | P10P8 | 紧固件 BOLTINGS | 全螺纹螺柱/两个大六角螺母/垫圈 | 50 | 800 |  |  | 35CrMoA/35/300HV | GB/T 9125,GB/T 97 |  | 0 | 2016/08/19 | 0 | 2016/08/19 | 0
107473 | 23 | 107473 | P10P8 | 阀门 VALVES | 球阀 | 50 | 125 | FF | PN10 | 钢衬氟塑料 | Q41W-10CF |  | 0 | 2016/08/19 | 0 | 2016/08/19 | 0
107474 | 23 | 107474 | P10P8 | 阀门 VALVES | 球阀 | 150 | 300 | FF | PN10 | 钢衬氟塑料 | Q347W-10CF |  | 0 | 2016/08/19 | 0 | 2016/08/19 | 0
107475 | 23 | 107475 | P10P8 | 阀门 VALVES | 球阀 | 100 | 300 | FF | PN10 | 钢衬氟塑料 | Q941W-10CF |  | 0 | 2016/08/19 | 0 | 2016/08/19 | 0
107476 | 23 | 107476 | P10P8 | 阀门 VALVES | 蝶阀 | 50 | 150 | FF | PN10 | 钢衬氟塑料 | D41W-10CF |  | 0 | 2016/08/19 | 0 | 2016/08/19 | 0
107477 | 23 | 107477 | P10P8 | 阀门 VALVES | 蝶阀 | 200 | 600 | FF | PN10 | 钢衬氟塑料 | D341W-10CF |  | 0 | 2016/08/19 | 0 | 2016/08/19 | 0
107478 | 23 | 107478 | P10P8 | 阀门 VALVES | 蝶阀 | 300 | 600 | FF | PN10 | 钢衬氟塑料 | D941W-10CF |  | 0 | 2016/08/19 | 0 | 2016/08/19 | 0
107479 | 23 | 107479 | P10P8 | 阀门 VALVES | 蝶阀 | 50 | 150 | WF | PN10 | 钢衬氟塑料 | D71W-10CF |  | 0 | 2016/08/19 | 0 | 2016/08/19 | 0
107480 | 23 | 107480 | P10P8 | 阀门 VALVES | 蝶阀 | 200 | 300 | WF | PN10 | 钢衬氟塑料 | D371W-10CF |  | 0 | 2016/08/19 | 0 | 2016/08/19 | 0
107481 | 23 | 107481 | P10P8 | 阀门 VALVES | 蝶阀 | 300 | 300 | WF | PN10 | 钢衬氟塑料 | D971W-10CF |  | 0 | 2016/08/19 | 0 | 2016/08/19 | 0
107482 | 23 | 107482 | P10P9 | 管子 PIPES | 非金属管 | 15 | 25 | PE | 3.0mm | PE80 | GB 15558.1 |  | 0 | 2016/08/19 | 0 | 2016/08/19 | 0
107483 | 23 | 107483 | P10P9 | 管子 PIPES | 非金属管 | 32 | 40 | PE | SDR11 | PE80 | GB 15558.1 |  | 0 | 2016/08/19 | 0 | 2016/08/19 | 0
107484 | 23 | 107484 | P10P9 | 管子 PIPES | 非金属管 | 50 | 50 | PE | SDR11 | PE80 | GB 15558.1 |  | 0 | 2016/08/19 | 0 | 2016/08/19 | 0
107485 | 23 | 107485 | P10P9 | 管子 PIPES | 非金属管 | 65 | 125 | PE | SDR11 | PE80 | GB 15558.1 |  | 0 | 2016/08/19 | 0 | 2016/08/19 | 0
107486 | 23 | 107486 | P10P9 | 管子 PIPES | 非金属管 | 150 | 600 | PE | SDR17.6 | PE100 | GB 15558.1 |  | 0 | 2016/08/19 | 0 | 2016/08/19 | 0
107487 | 23 | 107487 | P10P9 | 管件 FITTINGS | 45°弯头 | 15 | 125 | PE |  | PE80 | GB 15558.2 | 注2 | 0 | 2016/08/19 | 0 | 2016/08/19 | 0
107488 | 23 | 107488 | P10P9 | 管件 FITTINGS | 90°弯头 | 15 | 125 | PE |  | PE80 | GB 15558.2 | 注2 | 0 | 2016/08/19 | 0 | 2016/08/19 | 0
107489 | 23 | 107489 | P10P9 | 管件 FITTINGS | 异径管(同心) | 15 | 125 | PE |  | PE80 | GB 15558.2 | 注2 | 0 | 2016/08/19 | 0 | 2016/08/19 | 0
107490 | 23 | 107490 | P10P9 | 管件 FITTINGS | 异径管(偏心) | 15 | 125 | PE |  | PE80 | GB 15558.2 | 注2 | 0 | 2016/08/19 | 0 | 2016/08/19 | 0
107491 | 23 | 107491 | P10P9 | 管件 FITTINGS | 等径三通 | 15 | 125 | PE |  | PE80 | GB 15558.2 | 注2 | 0 | 2016/08/19 | 0 | 2016/08/19 | 0
107492 | 23 | 107492 | P10P9 | 管件 FITTINGS | 异径三通 | 15 | 125 | PE |  | PE80 | GB 15558.2 | 注2 | 0 | 2016/08/19 | 0 | 2016/08/19 | 0
107493 | 23 | 107493 | P10P9 | 管件 FITTINGS | 管帽 | 15 | 125 | PE |  | PE80 | GB 15558.2 | 注2 | 0 | 2016/08/19 | 0 | 2016/08/19 | 0
107494 | 23 | 107494 | P10P9 | 管件 FITTINGS | 钢塑直接头 | 15 | 50 | PE(插口)×FNPT |  | PE80/CS | GB 26255.1 | 注2 | 0 | 2016/08/19 | 0 | 2016/08/19 | 0
107495 | 23 | 107495 | P10P9 | 管件 FITTINGS | 钢塑直接头 | 15 | 50 | SW(电熔承口)×FNPT |  | PE80/CS | GB 26255.1 |  | 0 | 2016/08/19 | 0 | 2016/08/19 | 0
107496 | 23 | 107496 | P10P9 | 管件 FITTINGS | 钢塑直接头 | 65 | 125 | PE(插口)×FNPT |  | PE80/CS | GB 26255.1 | 注2 | 0 | 2016/08/19 | 0 | 2016/08/19 | 0
107497 | 23 | 107497 | P10P9 | 管件 FITTINGS | 钢塑直接头 | 65 | 125 | SW(电熔承口)×FNPT |  | PE80/CS | GB 26255.1 |  | 0 | 2016/08/19 | 0 | 2016/08/19 | 0
107498 | 23 | 107498 | P10P9 | 管件 FITTINGS | 45°弯头 | 150 | 600 | PE |  | PE100 | GB 15558.2 | 注2 | 0 | 2016/08/19 | 0 | 2016/08/19 | 0
107499 | 23 | 107499 | P10P9 | 管件 FITTINGS | 90°弯头 | 150 | 600 | PE |  | PE100 | GB 15558.2 | 注2 | 0 | 2016/08/19 | 0 | 2016/08/19 | 0
107500 | 23 | 107500 | P10P9 | 管件 FITTINGS | 异径管(同心) | 150 | 600 | PE |  | PE100 | GB 15558.2 | 注2 | 0 | 2016/08/19 | 0 | 2016/08/19 | 0
107501 | 23 | 107501 | P10P9 | 管件 FITTINGS | 异径管(偏心) | 150 | 600 | PE |  | PE100 | GB 15558.2 | 注2 | 0 | 2016/08/19 | 0 | 2016/08/19 | 0
107502 | 23 | 107502 | P10P9 | 管件 FITTINGS | 等径三通 | 150 | 600 | PE |  | PE100 | GB 15558.2 | 注2 | 0 | 2016/08/19 | 0 | 2016/08/19 | 0
107503 | 23 | 107503 | P10P9 | 管件 FITTINGS | 异径三通 | 150 | 600 | PE |  | PE100 | GB 15558.2 | 注2 | 0 | 2016/08/19 | 0 | 2016/08/19 | 0
107504 | 23 | 107504 | P10P9 | 管件 FITTINGS | 管帽 | 150 | 600 | PE |  | PE100 | GB 15558.2 | 注2 | 0 | 2016/08/19 | 0 | 2016/08/19 | 0
107505 | 23 | 107505 | P10P9 | 管件 FITTINGS | 钢塑直接头 | 150 | 600 | PE(插口)×FNPT |  | PE100/CS | GB 26255.2 | 注2 | 0 | 2016/08/19 | 0 | 2016/08/19 | 0
107506 | 23 | 107506 | P10P9 | 管件 FITTINGS | 钢塑直接头 | 150 | 600 | SW(电熔承口)×FNPT |  | PE100/CS | GB 26255.2 |  | 0 | 2016/08/19 | 0 | 2016/08/19 | 0
107507 | 23 | 107507 | P10P9 | 法兰 FLANGES | 对焊环板式松套法兰 | 15 | 125 | PL/W-FF | PN10 | GB 15558.1 PE80(20#松套) | GB/T 9120 | 注2 | 0 | 2016/08/19 | 0 | 2016/08/19 | 0
107508 | 23 | 107508 | P10P9 | 法兰 FLANGES | 对焊环板式松套法兰 | 150 | 600 | PL/W-FF | PN10 | GB 15558.1 PE100(20#松套) | GB/T 9120 | 注2 | 0 | 2016/08/19 | 0 | 2016/08/19 | 0
107509 | 23 | 107509 | P10P9 | 法兰 FLANGES | 法兰盖 | 15 | 125 | BL-FF | PN10 | GB 15558.1 PE80 | GB/T 9123 |  | 0 | 2016/08/19 | 0 | 2016/08/19 | 0
107510 | 23 | 107510 | P10P9 | 法兰 FLANGES | 法兰盖 | 150 | 600 | BL-FF | PN10 | GB 15558.1 PE100 | GB/T 9123 |  | 0 | 2016/08/19 | 0 | 2016/08/19 | 0
107511 | 23 | 107511 | P10P9 | 垫片 GASKETS | 非金属平垫片 | 15 | 600 | FF | PN10 | EPDM | GB/T 9126,GB/T 9129 |  | 0 | 2016/08/19 | 0 | 2016/08/19 | 0
107512 | 23 | 107512 | P10P9 | 紧固件 BOLTINGS | 六角头螺栓/1型六角螺母/垫圈 | 15 | 600 |  |  | 5.6/5/200HV | GB/T 9125,GB/T 96.1 |  | 0 | 2016/08/19 | 0 | 2016/08/19 | 0
107513 | 23 | 107513 | P10P9 | 阀门 VALVES | 闸阀 | 15 | 125 | PE(插口) | PN10 | PE100阀体 | Z41W-10S GB 15558.3 |  | 0 | 2016/08/19 | 0 | 2016/08/19 | 0
107514 | 23 | 107514 | P10P9 | 阀门 VALVES | 闸阀 | 15 | 125 | SW(电熔承口) | PN10 | PE100阀体 | Z41W-10S GB 15558.3 |  | 0 | 2016/08/19 | 0 | 2016/08/19 | 0
107515 | 23 | 107515 | P10P9 | 阀门 VALVES | 闸阀 | 150 | 450 | FF | PN10 | GB/T 12229 WCB阀体 | Z41H-10C |  | 0 | 2016/08/19 | 0 | 2016/08/19 | 0
107516 | 23 | 107516 | P10P9 | 阀门 VALVES | 闸阀 | 500 | 800 | FF | PN10 | GB/T 12229 WCB阀体 | Z541H-10C |  | 0 | 2016/08/19 | 0 | 2016/08/19 | 0
107517 | 23 | 107517 | P10P10 | 管子 PIPES | 非金属管 | 65 | 400 | PE |  | PP | 制造厂标准(参照SG 246-1981) |  | 0 | 2016/08/19 | 0 | 2016/08/19 | 0
107518 | 23 | 107518 | P10P10 | 管件 FITTINGS | 45°弯头 | 65 | 400 | PE |  | PP | 制造厂标准(参照SG 246-1981) |  | 0 | 2016/08/19 | 0 | 2016/08/19 | 0
107519 | 23 | 107519 | P10P10 | 管件 FITTINGS | 90°弯头 | 65 | 400 | PE |  | PP | 制造厂标准(参照SG 246-1981) |  | 0 | 2016/08/19 | 0 | 2016/08/19 | 0
107520 | 23 | 107520 | P10P10 | 管件 FITTINGS | 异径管(同心) | 65 | 400 | PE |  | PP | 制造厂标准(参照SG 246-1981) |  | 0 | 2016/08/19 | 0 | 2016/08/19 | 0
107521 | 23 | 107521 | P10P10 | 管件 FITTINGS | 异径管(偏心) | 65 | 400 | PE |  | PP | 制造厂标准(参照SG 246-1981) |  | 0 | 2016/08/19 | 0 | 2016/08/19 | 0
107522 | 23 | 107522 | P10P10 | 管件 FITTINGS | 等径三通 | 65 | 400 | PE |  | PP | 制造厂标准(参照SG 246-1981) |  | 0 | 2016/08/19 | 0 | 2016/08/19 | 0
107523 | 23 | 107523 | P10P10 | 管件 FITTINGS | 异径三通 | 65 | 400 | PE |  | PP | 制造厂标准(参照SG 246-1981) |  | 0 | 2016/08/19 | 0 | 2016/08/19 | 0
107524 | 23 | 107524 | P10P10 | 法兰 FLANGES | 板式平焊法兰 | 65 | 400 | PL-FF | PN10 | HG 20539 PP | 法兰面尺寸按GB/T 9119 |  | 0 | 2016/08/19 | 0 | 2016/08/19 | 0
107525 | 23 | 107525 | P10P10 | 法兰 FLANGES | 平焊环板式松套法兰 | 65 | 400 | PL/C-FF | PN10 | HG 20539 PP(20#松套) | 法兰面尺寸按GB/T 9121 |  | 0 | 2016/08/19 | 0 | 2016/08/19 | 0
107526 | 23 | 107526 | P10P10 | 法兰 FLANGES | 法兰盖 | 65 | 400 | BL-FF | PN10 | HG 20539 PP | 法兰面尺寸按GB/T 9123 |  | 0 | 2016/08/19 | 0 | 2016/08/19 | 0
107527 | 23 | 107527 | P10P10 | 垫片 GASKETS | 非金属平垫片 | 65 | 400 | FF | PN10 | EPDM | GB/T 9126,GB/T 9129 |  | 0 | 2016/08/19 | 0 | 2016/08/19 | 0
107528 | 23 | 107528 | P10P10 | 紧固件 BOLTINGS | 全螺纹螺柱/两个大六角螺母/垫圈 | 65 | 400 |  |  | 35CrMoA/35/300HV | GB/T 9125,GB/T 97 |  | 0 | 2016/08/19 | 0 | 2016/08/19 | 0
107529 | 23 | 107529 | P10P10 | 阀门 VALVES | 球阀 | 65 | 125 | FF | PN10 | 钢衬氟塑料 | Q41W-10CF |  | 0 | 2016/08/19 | 0 | 2016/08/19 | 0
107530 | 23 | 107530 | P10P10 | 阀门 VALVES | 球阀 | 150 | 300 | FF | PN10 | 钢衬氟塑料 | Q347W-10CF |  | 0 | 2016/08/19 | 0 | 2016/08/19 | 0
107531 | 23 | 107531 | P10P10 | 阀门 VALVES | 球阀 | 100 | 300 | FF | PN10 | 钢衬氟塑料 | Q941W-10CF |  | 0 | 2016/08/19 | 0 | 2016/08/19 | 0
107532 | 23 | 107532 | P10P10 | 阀门 VALVES | 蝶阀 | 65 | 150 | FF | PN10 | 钢衬氟塑料 | D41W-10CF |  | 0 | 2016/08/19 | 0 | 2016/08/19 | 0
107533 | 23 | 107533 | P10P10 | 阀门 VALVES | 蝶阀 | 200 | 400 | FF | PN10 | 钢衬氟塑料 | D341W-10CF |  | 0 | 2016/08/19 | 0 | 2016/08/19 | 0
107534 | 23 | 107534 | P10P10 | 阀门 VALVES | 蝶阀 | 300 | 400 | FF | PN10 | 钢衬氟塑料 | D941W-10CF |  | 0 | 2016/08/19 | 0 | 2016/08/19 | 0
107535 | 23 | 107535 | P10P10 | 阀门 VALVES | 蝶阀 | 65 | 150 | WF | PN10 | 钢衬氟塑料 | D71W-10CF |  | 0 | 2016/08/19 | 0 | 2016/08/19 | 0
107536 | 23 | 107536 | P10P10 | 阀门 VALVES | 蝶阀 | 200 | 300 | WF | PN10 | 钢衬氟塑料 | D371W-10CF |  | 0 | 2016/08/19 | 0 | 2016/08/19 | 0
107537 | 23 | 107537 | P10P10 | 阀门 VALVES | 蝶阀 | 300 | 300 | WF | PN10 | 钢衬氟塑料 | D971W-10CF |  | 0 | 2016/08/19 | 0 | 2016/08/19 | 0
107538 | 23 | 107538 | P10P10 | 阀门 VALVES | 隔膜阀 | 65 | 300 | FF | PN10 | 钢衬氟塑料 | G41W-10CF |  | 0 | 2016/08/19 | 0 | 2016/08/19 | 0
107539 | 23 | 107539 | P10P10 | 阀门 VALVES | 隔膜阀 | 65 | 300 | FF | PN10 | 钢衬氟塑料 | G45W-10CF |  | 0 | 2016/08/19 | 0 | 2016/08/19 | 0
107540 | 23 | 107540 | P10S1 | 管子 PIPES | 无缝钢管 | 50 | 600 | BE |  | 06Cr19Ni10 | GB/T 14976 |  | 0 | 2016/08/19 | 0 | 2016/08/19 | 0
107541 | 23 | 107541 | P10S1 | 管件 FITTINGS | 45°弯头(长半径) | 50 | 600 | BE |  | GB/T 14976 06Cr19Ni10 | GB/T 12459 | 注2 | 0 | 2016/08/19 | 0 | 2016/08/19 | 0
107542 | 23 | 107542 | P10S1 | 管件 FITTINGS | 90°弯头(长半径) | 50 | 600 | BE |  | GB/T 14976 06Cr19Ni10 | GB/T 12459 | 注2 | 0 | 2016/08/19 | 0 | 2016/08/19 | 0
107543 | 23 | 107543 | P10S1 | 管件 FITTINGS | 90°弯头(短半径) | 50 | 600 | BE |  | GB/T 14976 06Cr19Ni10 | GB/T 12459 | 注2,注3 | 0 | 2016/08/19 | 0 | 2016/08/19 | 0
107544 | 23 | 107544 | P10S1 | 管件 FITTINGS | 异径管(同心) | 50 | 600 | BE |  | GB/T 14976 06Cr19Ni10 | GB/T 12459 | 注2 | 0 | 2016/08/19 | 0 | 2016/08/19 | 0
107545 | 23 | 107545 | P10S1 | 管件 FITTINGS | 异径管(偏心) | 50 | 600 | BE |  | GB/T 14976 06Cr19Ni10 | GB/T 12459 | 注2 | 0 | 2016/08/19 | 0 | 2016/08/19 | 0
107546 | 23 | 107546 | P10S1 | 管件 FITTINGS | 等径三通 | 50 | 600 | BE |  | GB/T 14976 06Cr19Ni10 | GB/T 12459 | 注2 | 0 | 2016/08/19 | 0 | 2016/08/19 | 0
107547 | 23 | 107547 | P10S1 | 管件 FITTINGS | 异径三通 | 50 | 600 | BE |  | GB/T 14976 06Cr19Ni10 | GB/T 12459 | 注2 | 0 | 2016/08/19 | 0 | 2016/08/19 | 0
107548 | 23 | 107548 | P10S1 | 法兰 FLANGES | 板式平焊法兰 | 50 | 600 | PL-RF | PN10 | GB/T 4237 06Cr19Ni10 | GB/T 9119 |  | 0 | 2016/08/19 | 0 | 2016/08/19 | 0
107549 | 23 | 107549 | P10S1 | 法兰 FLANGES | 板式平焊法兰 | 50 | 600 | PL-RF | PN16 | GB/T 4237 06Cr19Ni10 | GB/T 9119 | 注11 | 0 | 2016/08/19 | 0 | 2016/08/19 | 0
107550 | 23 | 107550 | P10S1 | 法兰 FLANGES | 板式平焊法兰 | 50 | 600 | PL-RF | PN25 | GB/T 4237 06Cr19Ni10 | GB/T 9119 | 注11 | 0 | 2016/08/19 | 0 | 2016/08/19 | 0
107551 | 23 | 107551 | P10S1 | 法兰 FLANGES | 法兰盖 | 50 | 600 | BL-RF | PN10 | GB/T 4237 06Cr19Ni10 | GB/T 9123 |  | 0 | 2016/08/19 | 0 | 2016/08/19 | 0
107552 | 23 | 107552 | P10S1 | 垫片 GASKETS | 非金属平垫片 | 50 | 600 | RF | PN10 | CR | GB/T 9126,GB/T 9129 |  | 0 | 2016/08/19 | 0 | 2016/08/19 | 0
107553 | 23 | 107553 | P10S1 | 垫片 GASKETS | 非金属平垫片 | 50 | 600 | RF | PN16 | EPDM | GB/T 9126,GB/T 9129 | 注11 | 0 | 2016/08/19 | 0 | 2016/08/19 | 0
107554 | 23 | 107554 | P10S1 | 垫片 GASKETS | 非金属平垫片 | 50 | 600 | RF | PN25 | RPTFE | GB/T 9126,GB/T 9129 | 注11 | 0 | 2016/08/19 | 0 | 2016/08/19 | 0
107555 | 23 | 107555 | P10S1 | 紧固件 BOLTINGS | 六角头螺栓/1型六角螺母/垫圈 | 50 | 600 |  |  | A2-70/A2-70/200HV | GB/T 9125,GB/T 97 |  | 0 | 2016/08/19 | 0 | 2016/08/19 | 0
107556 | 23 | 107556 | P10S1 | 阀门 VALVES | 闸阀 | 50 | 450 | RF | PN10 | GB/T 12230 CF8阀体 | Z41W-10P |  | 0 | 2016/08/19 | 0 | 2016/08/19 | 0
107557 | 23 | 107557 | P10S1 | 阀门 VALVES | 闸阀 | 500 | 600 | RF | PN10 | GB/T 12230 CF8阀体 | Z541W-10P |  | 0 | 2016/08/19 | 0 | 2016/08/19 | 0
107558 | 23 | 107558 | P10S1 | 阀门 VALVES | 闸阀 | 300 | 600 | RF | PN10 | GB/T 12230 CF8阀体 | Z941W-10P |  | 0 | 2016/08/19 | 0 | 2016/08/19 | 0
107559 | 23 | 107559 | P10S1 | 阀门 VALVES | 升降式止回阀 | 50 | 300 | RF | PN10 | GB/T 12230 CF8阀体 | H41W-10P | 注4 | 0 | 2016/08/19 | 0 | 2016/08/19 | 0
107560 | 23 | 107560 | P10S1 | 阀门 VALVES | 旋启式止回阀 | 50 | 500 | RF | PN10 | GB/T 12230 CF8阀体 | H44W-10P | 注6 | 0 | 2016/08/19 | 0 | 2016/08/19 | 0
107561 | 23 | 107561 | P10S1 | 阀门 VALVES | 水力控制阀 | 50 | 600 | RF | PN10 | GB/T 12230 CF8阀体 | JD745X-10P 多功能 |  | 0 | 2016/08/19 | 0 | 2016/08/19 | 0
107562 | 23 | 107562 | P10S2 | 管子 PIPES | 无缝钢管 | 50 | 600 | BE |  | 022Cr17Ni12Mo2 | GB/T 14976 |  | 0 | 2016/08/19 | 0 | 2016/08/19 | 0
107563 | 23 | 107563 | P10S2 | 管子 PIPES | 电熔焊(EFW)钢管 | 700 | 1200 | BE |  | 022Cr17Ni12Mo2 | GB/T 12771 Ⅰ类 |  | 0 | 2016/08/19 | 0 | 2016/08/19 | 0
107564 | 23 | 107564 | P10S2 | 管件 FITTINGS | 45°弯头(长半径) | 50 | 600 | BE |  | GB/T 14976 022Cr17Ni12Mo2 | GB/T 12459 | 注2 | 0 | 2016/08/19 | 0 | 2016/08/19 | 0
107565 | 23 | 107565 | P10S2 | 管件 FITTINGS | 90°弯头(长半径) | 50 | 600 | BE |  | GB/T 14976 022Cr17Ni12Mo2 | GB/T 12459 | 注2 | 0 | 2016/08/19 | 0 | 2016/08/19 | 0
107566 | 23 | 107566 | P10S2 | 管件 FITTINGS | 90°弯头(短半径) | 50 | 600 | BE |  | GB/T 14976 022Cr17Ni12Mo2 | GB/T 12459 | 注2,注3 | 0 | 2016/08/19 | 0 | 2016/08/19 | 0
107567 | 23 | 107567 | P10S2 | 管件 FITTINGS | 45°弯头(长半径) | 700 | 1200 | BE |  | GB/T 4237 022Cr17Ni12Mo2 | GB/T 13401 | 注2 | 0 | 2016/08/19 | 0 | 2016/08/19 | 0
107568 | 23 | 107568 | P10S2 | 管件 FITTINGS | 90°弯头(长半径) | 700 | 1200 | BE |  | GB/T 4237 022Cr17Ni12Mo2 | GB/T 13401 | 注2 | 0 | 2016/08/19 | 0 | 2016/08/19 | 0
107569 | 23 | 107569 | P10S2 | 管件 FITTINGS | 90°弯头 | 700 | 1200 | BE |  | GB/T 4237 022Cr17Ni12Mo2 | 02S403 | 注2,注3 | 0 | 2016/08/19 | 0 | 2016/08/19 | 0
107570 | 23 | 107570 | P10S2 | 管件 FITTINGS | 异径管(同心) | 50 | 600 | BE |  | GB/T 14976 022Cr17Ni12Mo2 | GB/T 12459 | 注2 | 0 | 2016/08/19 | 0 | 2016/08/19 | 0
107571 | 23 | 107571 | P10S2 | 管件 FITTINGS | 异径管(偏心) | 50 | 600 | BE |  | GB/T 14976 022Cr17Ni12Mo2 | GB/T 12459 | 注2 | 0 | 2016/08/19 | 0 | 2016/08/19 | 0
107572 | 23 | 107572 | P10S2 | 管件 FITTINGS | 异径管(同心) | 700 | 1200 | BE |  | GB/T 4237 022Cr17Ni12Mo2 | GB/T 13401 | 注2 | 0 | 2016/08/19 | 0 | 2016/08/19 | 0
107573 | 23 | 107573 | P10S2 | 管件 FITTINGS | 异径管(偏心) | 700 | 1200 | BE |  | GB/T 4237 022Cr17Ni12Mo2 | GB/T 13401 | 注2 | 0 | 2016/08/19 | 0 | 2016/08/19 | 0
107574 | 23 | 107574 | P10S2 | 管件 FITTINGS | 等径三通 | 50 | 600 | BE |  | GB/T 14976 022Cr17Ni12Mo2 | GB/T 12459 | 注2 | 0 | 2016/08/19 | 0 | 2016/08/19 | 0
107575 | 23 | 107575 | P10S2 | 管件 FITTINGS | 异径三通 | 50 | 600 | BE |  | GB/T 14976 022Cr17Ni12Mo2 | GB/T 12459 | 注2 | 0 | 2016/08/19 | 0 | 2016/08/19 | 0
107576 | 23 | 107576 | P10S2 | 管件 FITTINGS | 等径三通 | 700 | 1200 | BE |  | GB/T 4237 022Cr17Ni12Mo2 | GB/T 13401 | 注2 | 0 | 2016/08/19 | 0 | 2016/08/19 | 0
107577 | 23 | 107577 | P10S2 | 管件 FITTINGS | 异径三通 | 700 | 1200 | BE |  | GB/T 4237 022Cr17Ni12Mo2 | GB/T 13401 | 注2 | 0 | 2016/08/19 | 0 | 2016/08/19 | 0
107578 | 23 | 107578 | P10S2 | 法兰 FLANGES | 对焊法兰 | 50 | 1200 | WN-RF | PN10 | NB/T 47010 S31603 | GB/T 9115 | 注2 | 0 | 2016/08/19 | 0 | 2016/08/19 | 0
107579 | 23 | 107579 | P10S2 | 法兰 FLANGES | 法兰盖 | 50 | 1200 | BL-RF | PN10 | NB/T 47010 S31603 | GB/T 9123 |  | 0 | 2016/08/19 | 0 | 2016/08/19 | 0
107580 | 23 | 107580 | P10S2 | 垫片 GASKETS | 缠绕垫 | 50 | 1200 | RF | PN10 | 316L+柔性石墨 | 参照GB/T 4622 D2424 |  | 0 | 2016/08/19 | 0 | 2016/08/19 | 0
107581 | 23 | 107581 | P10S2 | 紧固件 BOLTINGS | 全螺纹螺柱/两个大六角螺母/垫圈 | 50 | 1200 |  |  | 35CrMoA/35/300HV | GB/T 9125,GB/T 97 |  | 0 | 2016/08/19 | 0 | 2016/08/19 | 0
107582 | 23 | 107582 | P10S2 | 阀门 VALVES | 闸阀 | 50 | 450 | RF | PN10 | GB/T 12230 CF3M阀体 | Z41W-10R 螺栓连接阀盖 |  | 0 | 2016/08/19 | 0 | 2016/08/19 | 0
107583 | 23 | 107583 | P10S2 | 阀门 VALVES | 闸阀 | 500 | 900 | RF | PN10 | GB/T 12230 CF3M阀体 | Z541W-10R 螺栓连接阀盖 |  | 0 | 2016/08/19 | 0 | 2016/08/19 | 0
107584 | 23 | 107584 | P10S2 | 阀门 VALVES | 闸阀 | 300 | 1200 | RF | PN10 | GB/T 12230 CF3M阀体 | Z941W-10R 螺栓连接阀盖 |  | 0 | 2016/08/19 | 0 | 2016/08/19 | 0
107585 | 23 | 107585 | P10S2 | 阀门 VALVES | 球阀 | 50 | 125 | RF | PN10 | GB/T 12230 CF3M阀体 | Q41F-10R |  | 0 | 2016/08/19 | 0 | 2016/08/19 | 0
107586 | 23 | 107586 | P10S2 | 阀门 VALVES | 球阀 | 150 | 300 | RF | PN10 | GB/T 12230 CF3M阀体 | Q347F-10R |  | 0 | 2016/08/19 | 0 | 2016/08/19 | 0
107587 | 23 | 107587 | P10S2 | 阀门 VALVES | 球阀 | 100 | 300 | RF | PN10 | GB/T 12230 CF3M阀体 | Q947F-10R |  | 0 | 2016/08/19 | 0 | 2016/08/19 | 0
107588 | 23 | 107588 | P10S2 | 阀门 VALVES | 蝶阀 | 50 | 150 | RF | PN10 | GB/T 12230 CF3M阀体 | D41F-10R |  | 0 | 2016/08/19 | 0 | 2016/08/19 | 0
107589 | 23 | 107589 | P10S2 | 阀门 VALVES | 蝶阀 | 350 | 1200 | RF | PN10 | GB/T 12230 CF3M阀体 | D341W-10R |  | 0 | 2016/08/19 | 0 | 2016/08/19 | 0
107590 | 23 | 107590 | P10S2 | 阀门 VALVES | 蝶阀 | 350 | 1200 | RF | PN10 | GB/T 12230 CF3M阀体 | D941W-10R |  | 0 | 2016/08/19 | 0 | 2016/08/19 | 0
107591 | 23 | 107591 | P10S2 | 阀门 VALVES | 蝶阀 | 50 | 150 | WF | PN10 | GB/T 12230 CF3M阀体 | D71F-10R |  | 0 | 2016/08/19 | 0 | 2016/08/19 | 0
107592 | 23 | 107592 | P10S2 | 阀门 VALVES | 蝶阀 | 200 | 300 | WF | PN10 | GB/T 12230 CF3M阀体 | D371W-10R |  | 0 | 2016/08/19 | 0 | 2016/08/19 | 0
107593 | 23 | 107593 | P10S2 | 阀门 VALVES | 蝶阀 | 300 | 300 | WF | PN10 | GB/T 12230 CF3M阀体 | D971W-10R |  | 0 | 2016/08/19 | 0 | 2016/08/19 | 0
107594 | 23 | 107594 | P10S2 | 阀门 VALVES | 管夹阀 | 20 | 500 | RF | PN10 | 铝合金衬胶 | GJ41X-10L |  | 0 | 2016/08/19 | 0 | 2016/08/19 | 0
107595 | 23 | 107595 | P10S4 | 管子 PIPES | 钢板卷焊管 | 700 | 3400 | BE |  | GB/T 4237 022Cr17Ni12Mo2 | GB 50235 |  | 0 | 2016/08/19 | 0 | 2016/08/19 | 0
107596 | 23 | 107596 | P10S4 | 管件 FITTINGS | 15°虾米弯 | 700 | 3400 | BE |  | GB/T 4237 022Cr17Ni12Mo2 | GB 50235 | 注2 | 0 | 2016/08/19 | 0 | 2016/08/19 | 0
107597 | 23 | 107597 | P10S4 | 管件 FITTINGS | 30°虾米弯 | 700 | 3400 | BE |  | GB/T 4237 022Cr17Ni12Mo2 | GB 50235 | 注2 | 0 | 2016/08/19 | 0 | 2016/08/19 | 0
107598 | 23 | 107598 | P10S4 | 管件 FITTINGS | 45°虾米弯 | 700 | 3400 | BE |  | GB/T 4237 022Cr17Ni12Mo2 | GB 50235 | 注2 | 0 | 2016/08/19 | 0 | 2016/08/19 | 0
107599 | 23 | 107599 | P10S4 | 管件 FITTINGS | 60°虾米弯 | 700 | 3400 | BE |  | GB/T 4237 022Cr17Ni12Mo2 | GB 50235 | 注2 | 0 | 2016/08/19 | 0 | 2016/08/19 | 0
107600 | 23 | 107600 | P10S4 | 管件 FITTINGS | 90°虾米弯 | 700 | 3400 | BE |  | GB/T 4237 022Cr17Ni12Mo2 | GB 50235 | 注2 | 0 | 2016/08/19 | 0 | 2016/08/19 | 0
107601 | 23 | 107601 | P10S4 | 管件 FITTINGS | 异径管(同心) | 700 | 3400 | BE |  | GB/T 4237 022Cr17Ni12Mo2 | GB 50235 | 注2 | 0 | 2016/08/19 | 0 | 2016/08/19 | 0
107602 | 23 | 107602 | P10S4 | 管件 FITTINGS | 异径管(偏心) | 700 | 3400 | BE |  | GB/T 4237 022Cr17Ni12Mo2 | GB 50235 | 注2 | 0 | 2016/08/19 | 0 | 2016/08/19 | 0
107603 | 23 | 107603 | P10S4 | 管件 FITTINGS | 等径三通 | 700 | 3400 | BE |  | GB/T 4237 022Cr17Ni12Mo2 | GB 50235 | 注2 | 0 | 2016/08/19 | 0 | 2016/08/19 | 0
107604 | 23 | 107604 | P10S4 | 管件 FITTINGS | 异径三通 | 700 | 3400 | BE |  | GB/T 4237 022Cr17Ni12Mo2 | GB 50235 | 注2 | 0 | 2016/08/19 | 0 | 2016/08/19 | 0
107605 | 23 | 107605 | P10S4 | 法兰 FLANGES | 板式平焊法兰 | 700 | 2000 | PL-RF | PN10 | GB/T 4237 022Cr17Ni12Mo2 | GB/T 9119 |  | 0 | 2016/08/19 | 0 | 2016/08/19 | 0
107606 | 23 | 107606 | P10S4 | 法兰 FLANGES | 法兰盖 | 700 | 2000 | BL-RF | PN10 | GB/T 4237 022Cr17Ni12Mo2 | GB/T 9123 |  | 0 | 2016/08/19 | 0 | 2016/08/19 | 0
107607 | 23 | 107607 | P10S4 | 垫片 GASKETS | 柔性石墨复合垫片 | 700 | 3400 | RF | PN10 | 022Cr17Ni12Mo2/柔性石墨 | GB/T 19675 |  | 0 | 2016/08/19 | 0 | 2016/08/19 | 0
107608 | 23 | 107608 | P10S4 | 紧固件 BOLTINGS | 六角头螺栓/1型六角螺母/垫圈 | 700 | 3400 |  |  | A2-70/A2-70/200HV | GB/T 9125,GB/T 97 |  | 0 | 2016/08/19 | 0 | 2016/08/19 | 0
107609 | 23 | 107609 | P10S4 | 阀门 VALVES | 闸阀 | 700 | 1200 | RF | PN10 | GB/T 12230 CF3M阀体 | Z941H-10R |  | 0 | 2016/08/19 | 0 | 2016/08/19 | 0
107610 | 23 | 107610 | P10S4 | 阀门 VALVES | 蝶阀 | 700 | 1200 | RF | PN10 | GB/T 12230 CF3M阀体 | D341H-10R |  | 0 | 2016/08/19 | 0 | 2016/08/19 | 0
107611 | 23 | 107611 | P10S4 | 阀门 VALVES | 蝶阀 | 700 | 2000 | RF | PN10 | GB/T 12230 CF3M阀体 | D941H-10R |  | 0 | 2016/08/19 | 0 | 2016/08/19 | 0
107612 | 23 | 107612 | P10S4 | 阀门 VALVES | 蝶阀 | 700 | 2000 | RF | PN10 | GB/T 12230 CF3M阀体 | D943H-10R |  | 0 | 2016/08/19 | 0 | 2016/08/19 | 0
107613 | 23 | 107613 | P10S4 | 阀门 VALVES | 蝶阀 | 700 | 2000 | BE | PN10 | GB/T 12230 CF3M阀体 | D963H-10R | 注2 | 0 | 2016/08/19 | 0 | 2016/08/19 | 0
107614 | 23 | 107614 | P10S5 | 管子 PIPES | 无缝钢管 | 20 | 200 | BE |  | 06Cr17Ni12Mo2 | GB/T 14976 |  | 0 | 2016/08/19 | 0 | 2016/08/19 | 0
107615 | 23 | 107615 | P10S5 | 管子 PIPES | 电熔焊(EFW)钢管 | 250 | 600 | BE |  | 06Cr17Ni12Mo2 | GB/T 12771 Ej=0.85 |  | 0 | 2016/08/19 | 0 | 2016/08/19 | 0
107616 | 23 | 107616 | P10S5 | 短管 NIPPLES | 短管(L=100mm) | 20 | 40 | BE×BE | Sch.40S | GB/T 14976 06Cr17Ni12Mo2 | HG/T 20553 (Ⅰa) |  | 0 | 2016/08/19 | 0 | 2016/08/19 | 0
107617 | 23 | 107617 | P10S5 | 短管 NIPPLES | 短管(L=100mm) | 20 | 40 | MNPT×MNPT | Sch.80S | GB/T 14976 06Cr17Ni12Mo2 | HG/T 20553 (Ⅰa) |  | 0 | 2016/08/19 | 0 | 2016/08/19 | 0
107618 | 23 | 107618 | P10S5 | 短管 NIPPLES | 短管(L=100mm) | 20 | 40 | BE×MNPT | Sch.80S | GB/T 14976 06Cr17Ni12Mo2 | HG/T 20553 (Ⅰa) |  | 0 | 2016/08/19 | 0 | 2016/08/19 | 0
107619 | 23 | 107619 | P10S5 | 管件 FITTINGS | 45°弯头(长半径) | 20 | 200 | BE |  | GB/T 14976 06Cr17Ni12Mo2 | GB/T 12459 | 注2 | 0 | 2016/08/19 | 0 | 2016/08/19 | 0
107620 | 23 | 107620 | P10S5 | 管件 FITTINGS | 90°弯头(长半径) | 20 | 200 | BE |  | GB/T 14976 06Cr17Ni12Mo2 | GB/T 12459 | 注2 | 0 | 2016/08/19 | 0 | 2016/08/19 | 0
107621 | 23 | 107621 | P10S5 | 管件 FITTINGS | 90°弯头(短半径) | 25 | 200 | BE |  | GB/T 14976 06Cr17Ni12Mo2 | GB/T 12459 | 注2,注3 | 0 | 2016/08/19 | 0 | 2016/08/19 | 0
107622 | 23 | 107622 | P10S5 | 管件 FITTINGS | 45°弯头(长半径) | 250 | 600 | BE |  | GB/T 4237 06Cr17Ni12Mo2 Ej=0.85 | GB/T 13401 | 注2 | 0 | 2016/08/19 | 0 | 2016/08/19 | 0
107623 | 23 | 107623 | P10S5 | 管件 FITTINGS | 90°弯头(长半径) | 250 | 600 | BE |  | GB/T 4237 06Cr17Ni12Mo2 Ej=0.85 | GB/T 13401 | 注2 | 0 | 2016/08/19 | 0 | 2016/08/19 | 0
107624 | 23 | 107624 | P10S5 | 管件 FITTINGS | 90°弯头(短半径) | 250 | 600 | BE |  | GB/T 4237 06Cr17Ni12Mo2 Ej=0.85 | GB/T 13401 | 注2,注3 | 0 | 2016/08/19 | 0 | 2016/08/19 | 0
107625 | 23 | 107625 | P10S5 | 管件 FITTINGS | 异径管(同心) | 20 | 200 | BE |  | GB/T 14976 06Cr17Ni12Mo2 | GB/T 12459 | 注2 | 0 | 2016/08/19 | 0 | 2016/08/19 | 0
107626 | 23 | 107626 | P10S5 | 管件 FITTINGS | 异径管(偏心) | 20 | 200 | BE |  | GB/T 14976 06Cr17Ni12Mo2 | GB/T 12459 | 注2 | 0 | 2016/08/19 | 0 | 2016/08/19 | 0
107627 | 23 | 107627 | P10S5 | 管件 FITTINGS | 异径管(同心) | 250 | 600 | BE |  | GB/T 4237 06Cr17Ni12Mo2 Ej=0.85 | GB/T 13401 | 注2 | 0 | 2016/08/19 | 0 | 2016/08/19 | 0
107628 | 23 | 107628 | P10S5 | 管件 FITTINGS | 异径管(偏心) | 250 | 600 | BE |  | GB/T 4237 06Cr17Ni12Mo2 Ej=0.85 | GB/T 13401 | 注2 | 0 | 2016/08/19 | 0 | 2016/08/19 | 0
107629 | 23 | 107629 | P10S5 | 管件 FITTINGS | 等径三通 | 20 | 200 | BE |  | GB/T 14976 06Cr17Ni12Mo2 | GB/T 12459 | 注2 | 0 | 2016/08/19 | 0 | 2016/08/19 | 0
107630 | 23 | 107630 | P10S5 | 管件 FITTINGS | 异径三通 | 20 | 200 | BE |  | GB/T 14976 06Cr17Ni12Mo2 | GB/T 12459 | 注2 | 0 | 2016/08/19 | 0 | 2016/08/19 | 0
107631 | 23 | 107631 | P10S5 | 管件 FITTINGS | 等径三通 | 250 | 600 | BE |  | GB/T 4237 06Cr17Ni12Mo2 Ej=0.85 | GB/T 13401 | 注2 | 0 | 2016/08/19 | 0 | 2016/08/19 | 0
107632 | 23 | 107632 | P10S5 | 管件 FITTINGS | 异径三通 | 250 | 600 | BE |  | GB/T 4237 06Cr17Ni12Mo2 Ej=0.85 | GB/T 13401 | 注2 | 0 | 2016/08/19 | 0 | 2016/08/19 | 0
107633 | 23 | 107633 | P10S5 | 管件 FITTINGS | 等径四通 | 20 | 200 | BE |  | GB/T 14976 06Cr17Ni12Mo2 | GB/T 12459 | 注2 | 0 | 2016/08/19 | 0 | 2016/08/19 | 0
107634 | 23 | 107634 | P10S5 | 管件 FITTINGS | 异径四通 | 20 | 200 | BE |  | GB/T 14976 06Cr17Ni12Mo2 | GB/T 12459 | 注2 | 0 | 2016/08/19 | 0 | 2016/08/19 | 0
107635 | 23 | 107635 | P10S5 | 管件 FITTINGS | 等径四通 | 250 | 600 | BE |  | GB/T 4237 06Cr17Ni12Mo2 Ej=0.85 | GB/T 13401 | 注2 | 0 | 2016/08/19 | 0 | 2016/08/19 | 0
107636 | 23 | 107636 | P10S5 | 管件 FITTINGS | 异径四通 | 250 | 600 | BE |  | GB/T 4237 06Cr17Ni12Mo2 Ej=0.85 | GB/T 13401 | 注2 | 0 | 2016/08/19 | 0 | 2016/08/19 | 0
107637 | 23 | 107637 | P10S5 | 法兰 FLANGES | 对焊法兰 | 20 | 600 | WN-RF | PN10 | NB/T 47010 S31608 | GB/T 9115 | 注2 | 0 | 2016/08/19 | 0 | 2016/08/19 | 0
107638 | 23 | 107638 | P10S5 | 法兰 FLANGES | 法兰盖 | 20 | 600 | BL-RF | PN10 | NB/T 47010 S31608 | GB/T 9123 |  | 0 | 2016/08/19 | 0 | 2016/08/19 | 0
107639 | 23 | 107639 | P10S5 | 垫片 GASKETS | 非金属平垫片 | 20 | 600 | RF | PN10 | EPDM | GB/T 9126,GB/T 9129 |  | 0 | 2016/08/19 | 0 | 2016/08/19 | 0
107640 | 23 | 107640 | P10S5 | 紧固件 BOLTINGS | 全螺纹螺柱/两个大六角螺母/垫圈 | 20 | 600 |  |  | 35CrMoA/35/300HV | GB/T 9125,GB/T 97 |  | 0 | 2016/08/19 | 0 | 2016/08/19 | 0
107641 | 23 | 107641 | P10S5 | 阀门 VALVES | 截止阀 | 20 | 40 | RF | PN10 | NB/T 47010 S31608阀体 | J41W-10R |  | 0 | 2016/08/19 | 0 | 2016/08/19 | 0
107642 | 23 | 107642 | P10S5 | 阀门 VALVES | 截止阀 | 50 | 150 | RF | PN10 | GB/T 12230 CF8M阀体 | J41W-10R |  | 0 | 2016/08/19 | 0 | 2016/08/19 | 0
107643 | 23 | 107643 | P10S5 | 阀门 VALVES | 截止阀 | 200 | 300 | RF | PN10 | GB/T 12230 CF8M阀体 | J541W-10R |  | 0 | 2016/08/19 | 0 | 2016/08/19 | 0
107644 | 23 | 107644 | P10S5 | 阀门 VALVES | 升降式止回阀 | 20 | 40 | RF | PN10 | NB/T 47010 S31608阀体 | H41W-10R | 注4 | 0 | 2016/08/19 | 0 | 2016/08/19 | 0
107645 | 23 | 107645 | P10S5 | 阀门 VALVES | 旋启式止回阀 | 50 | 200 | WF | PN10 | GB/T 12230 CF8M阀体 | H76W-10R | 注6 | 0 | 2016/08/19 | 0 | 2016/08/19 | 0
107646 | 23 | 107646 | P10S5 | 阀门 VALVES | 球阀 | 20 | 40 | RF | PN10 | NB/T 47010 S31608阀体 | Q41F-10R |  | 0 | 2016/08/19 | 0 | 2016/08/19 | 0
107647 | 23 | 107647 | P10S5 | 阀门 VALVES | 球阀 | 50 | 125 | RF | PN10 | GB/T 12230 CF8M阀体 | Q41F-10R |  | 0 | 2016/08/19 | 0 | 2016/08/19 | 0
107648 | 23 | 107648 | P10S5 | 阀门 VALVES | 球阀 | 150 | 300 | RF | PN10 | GB/T 12230 CF8M阀体 | Q347W-10R |  | 0 | 2016/08/19 | 0 | 2016/08/19 | 0
107649 | 23 | 107649 | P10S6 | 管子 PIPES | 无缝钢管 | 20 | 600 | BE |  | 254SMO | 参照GB/T 14976 |  | 0 | 2016/08/19 | 0 | 2016/08/19 | 0
107650 | 23 | 107650 | P10S6 | 短管 NIPPLES | 短管(L=100mm) | 20 | 40 | BE×BE | Sch.40S | 参照GB/T 14976 254SMO | HG/T 20553 (Ⅰa) |  | 0 | 2016/08/19 | 0 | 2016/08/19 | 0
107651 | 23 | 107651 | P10S6 | 短管 NIPPLES | 短管(L=100mm) | 20 | 40 | MNPT×MNPT | Sch.80S | 参照GB/T 14976 254SMO | HG/T 20553 (Ⅰa) |  | 0 | 2016/08/19 | 0 | 2016/08/19 | 0
107652 | 23 | 107652 | P10S6 | 短管 NIPPLES | 短管(L=100mm) | 20 | 40 | BE×MNPT | Sch.80S | 参照GB/T 14976 254SMO | HG/T 20553 (Ⅰa) |  | 0 | 2016/08/19 | 0 | 2016/08/19 | 0
107653 | 23 | 107653 | P10S6 | 管件 FITTINGS | 45°弯头(长半径) | 20 | 600 | BE |  | 参照GB/T 14976 254SMO | GB/T 12459 | 注2 | 0 | 2016/08/19 | 0 | 2016/08/19 | 0
107654 | 23 | 107654 | P10S6 | 管件 FITTINGS | 90°弯头(长半径) | 20 | 600 | BE |  | 参照GB/T 14976 254SMO | GB/T 12459 | 注2 | 0 | 2016/08/19 | 0 | 2016/08/19 | 0
107655 | 23 | 107655 | P10S6 | 管件 FITTINGS | 90°弯头(短半径) | 25 | 600 | BE |  | 参照GB/T 14976 254SMO | GB/T 12459 | 注2,注3 | 0 | 2016/08/19 | 0 | 2016/08/19 | 0
107656 | 23 | 107656 | P10S6 | 管件 FITTINGS | 异径管(同心) | 20 | 600 | BE |  | 参照GB/T 14976 254SMO | GB/T 12459 | 注2 | 0 | 2016/08/19 | 0 | 2016/08/19 | 0
107657 | 23 | 107657 | P10S6 | 管件 FITTINGS | 异径管(偏心) | 20 | 600 | BE |  | 参照GB/T 14976 254SMO | GB/T 12459 | 注2 | 0 | 2016/08/19 | 0 | 2016/08/19 | 0
107658 | 23 | 107658 | P10S6 | 管件 FITTINGS | 等径三通 | 20 | 600 | BE |  | 参照GB/T 14976 254SMO | GB/T 12459 | 注2 | 0 | 2016/08/19 | 0 | 2016/08/19 | 0
107659 | 23 | 107659 | P10S6 | 管件 FITTINGS | 异径三通 | 20 | 600 | BE |  | 参照GB/T 14976 254SMO | GB/T 12459 | 注2 | 0 | 2016/08/19 | 0 | 2016/08/19 | 0
107660 | 23 | 107660 | P10S6 | 法兰 FLANGES | 对焊法兰 | 20 | 600 | WN-RF | PN10 | 254SMO锻件 | GB/T 9115 | 注2 | 0 | 2016/08/19 | 0 | 2016/08/19 | 0
107661 | 23 | 107661 | P10S6 | 法兰 FLANGES | 法兰盖 | 20 | 600 | BL-RF | PN10 | 254SMO锻件 | GB/T 9123 |  | 0 | 2016/08/19 | 0 | 2016/08/19 | 0
107662 | 23 | 107662 | P10S6 | 垫片 GASKETS | 缠绕垫 | 20 | 600 | RF | PN10 | 316L+柔性石墨 | 参照GB/T 4622 D2424 |  | 0 | 2016/08/19 | 0 | 2016/08/19 | 0
107663 | 23 | 107663 | P10S6 | 紧固件 BOLTINGS | 全螺纹螺柱/两个大六角螺母/垫圈 | 20 | 600 |  |  | 35CrMoA/35/300HV | GB/T 9125,GB/T 97 |  | 0 | 2016/08/19 | 0 | 2016/08/19 | 0
107664 | 23 | 107664 | P10S6 | 阀门 VALVES | 闸阀 | 20 | 450 | RF | PN10 | 254SMO阀体 | Z41W-10R254SMO |  | 0 | 2016/08/19 | 0 | 2016/08/19 | 0
107665 | 23 | 107665 | P10S6 | 阀门 VALVES | 闸阀 | 500 | 600 | RF | PN10 | 254SMO阀体 | Z541W-10R254SMO |  | 0 | 2016/08/19 | 0 | 2016/08/19 | 0
107666 | 23 | 107666 | P10S6 | 阀门 VALVES | 闸阀 | 300 | 600 | RF | PN10 | 254SMO阀体 | Z941W-10R254SMO |  | 0 | 2016/08/19 | 0 | 2016/08/19 | 0
107667 | 23 | 107667 | P10S6 | 阀门 VALVES | 升降式止回阀 | 20 | 40 | RF | PN10 | 254SMO阀体 | H41W-10R254SMO | 注4 | 0 | 2016/08/19 | 0 | 2016/08/19 | 0
107668 | 23 | 107668 | P10S6 | 阀门 VALVES | 升降式止回阀 | 20 | 40 | RF | PN10 | 254SMO阀体 | H42W-10R254SMO | 注5 | 0 | 2016/08/19 | 0 | 2016/08/19 | 0
107669 | 23 | 107669 | P10S6 | 阀门 VALVES | 升降式止回阀 | 50 | 200 | RF | PN10 | 254SMO阀体 | H42W-10R254SMO | 注5 | 0 | 2016/08/19 | 0 | 2016/08/19 | 0
107670 | 23 | 107670 | P10S6 | 阀门 VALVES | 旋启式止回阀 | 50 | 250 | RF | PN10 | 254SMO阀体 | H44W-10R254SMO | 注6 | 0 | 2016/08/19 | 0 | 2016/08/19 | 0
107671 | 23 | 107671 | P10S6 | 阀门 VALVES | 球阀 | 20 | 125 | RF | PN10 | 254SMO阀体 | Q41F-10R254SMO |  | 0 | 2016/08/19 | 0 | 2016/08/19 | 0
107672 | 23 | 107672 | P10S6 | 阀门 VALVES | 球阀 | 150 | 300 | RF | PN10 | 254SMO阀体 | Q347F-10R254SMO |  | 0 | 2016/08/19 | 0 | 2016/08/19 | 0
107673 | 23 | 107673 | P10S6 | 阀门 VALVES | 球阀 | 100 | 300 | RF | PN10 | 254SMO阀体 | Q941F-10R254SMO |  | 0 | 2016/08/19 | 0 | 2016/08/19 | 0
107674 | 23 | 107674 | P10S7 | 管子 PIPES | 无缝钢管 | 100 | 400 | BE |  | 022Cr17Ni12Mo2(AP) | GB/T 14976 |  | 0 | 2016/08/19 | 0 | 2016/08/19 | 0
107675 | 23 | 107675 | P10S7 | 管子 PIPES | 钢板卷焊管 | 450 | 900 | BE |  | GB/T 4237 022Cr17Ni12Mo2(AP) | GB 50235 |  | 0 | 2016/08/19 | 0 | 2016/08/19 | 0
107676 | 23 | 107676 | P10S7 | 管件 FITTINGS | 45°弯头(长半径) | 100 | 400 | BE |  | GB/T 14976 022Cr17Ni12Mo2(AP) | GB/T 12459 | 注2 | 0 | 2016/08/19 | 0 | 2016/08/19 | 0
107677 | 23 | 107677 | P10S7 | 管件 FITTINGS | 90°弯头(长半径) | 100 | 400 | BE |  | GB/T 14976 022Cr17Ni12Mo2(AP) | GB/T 12459 | 注2 | 0 | 2016/08/19 | 0 | 2016/08/19 | 0
107678 | 23 | 107678 | P10S7 | 管件 FITTINGS | 90°弯头(短半径) | 100 | 400 | BE |  | GB/T 14976 022Cr17Ni12Mo2(AP) | GB/T 12459 | 注2,注3 | 0 | 2016/08/19 | 0 | 2016/08/19 | 0
107679 | 23 | 107679 | P10S7 | 管件 FITTINGS | 45°弯头 | 450 | 900 | BE |  | GB/T 4237 022Cr17Ni12Mo2(AP) | 参照GB/T 13401 钢板卷焊 | 注2 | 0 | 2016/08/19 | 0 | 2016/08/19 | 0
107680 | 23 | 107680 | P10S7 | 管件 FITTINGS | 90°弯头 | 450 | 900 | BE |  | GB/T 4237 022Cr17Ni12Mo2(AP) | 参照GB/T 13401 钢板卷焊 | 注2 | 0 | 2016/08/19 | 0 | 2016/08/19 | 0
107681 | 23 | 107681 | P10S7 | 管件 FITTINGS | 异径管(同心) | 100 | 400 | BE |  | GB/T 14976 022Cr17Ni12Mo2(AP) | GB/T 12459 | 注2 | 0 | 2016/08/19 | 0 | 2016/08/19 | 0
107682 | 23 | 107682 | P10S7 | 管件 FITTINGS | 异径管(偏心) | 100 | 400 | BE |  | GB/T 14976 022Cr17Ni12Mo2(AP) | GB/T 12459 | 注2 | 0 | 2016/08/19 | 0 | 2016/08/19 | 0
107683 | 23 | 107683 | P10S7 | 管件 FITTINGS | 异径管(同心) | 450 | 900 | BE |  | GB/T 4237 022Cr17Ni12Mo2(AP) | 参照GB/T 13401 钢板卷焊 | 注2 | 0 | 2016/08/19 | 0 | 2016/08/19 | 0
107684 | 23 | 107684 | P10S7 | 管件 FITTINGS | 异径管(偏心) | 450 | 900 | BE |  | GB/T 4237 022Cr17Ni12Mo2(AP) | 参照GB/T 13401 钢板卷焊 | 注2 | 0 | 2016/08/19 | 0 | 2016/08/19 | 0
107685 | 23 | 107685 | P10S7 | 管件 FITTINGS | 等径三通 | 100 | 400 | BE |  | GB/T 14976 022Cr17Ni12Mo2(AP) | GB/T 12459 | 注2 | 0 | 2016/08/19 | 0 | 2016/08/19 | 0
107686 | 23 | 107686 | P10S7 | 管件 FITTINGS | 异径三通 | 100 | 400 | BE |  | GB/T 14976 022Cr17Ni12Mo2(AP) | GB/T 12459 | 注2 | 0 | 2016/08/19 | 0 | 2016/08/19 | 0
107687 | 23 | 107687 | P10S7 | 管件 FITTINGS | 等径三通 | 450 | 900 | BE |  | GB/T 4237 022Cr17Ni12Mo2(AP) | 参照GB/T 13401 钢板卷焊 | 注2 | 0 | 2016/08/19 | 0 | 2016/08/19 | 0
107688 | 23 | 107688 | P10S7 | 管件 FITTINGS | 异径三通 | 450 | 900 | BE |  | GB/T 4237 022Cr17Ni12Mo2(AP) | 参照GB/T 13401 钢板卷焊 | 注2 | 0 | 2016/08/19 | 0 | 2016/08/19 | 0
107689 | 23 | 107689 | P10S7 | 法兰 FLANGES | 对焊法兰 | 100 | 900 | WN-RF | PN10 | NB/T 47010 S31603 | GB/T 9115 | 注2 | 0 | 2016/08/19 | 0 | 2016/08/19 | 0
107690 | 23 | 107690 | P10S7 | 法兰 FLANGES | 带颈对焊夹套法兰(异径) | 100 | 900 | JWN-RF | PN10 | NB/T 47010 S31603 | HG/T 20592 |  | 0 | 2016/08/19 | 0 | 2016/08/19 | 0
107691 | 23 | 107691 | P10S7 | 法兰 FLANGES | 法兰盖 | 100 | 900 | BL-RF | PN10 | NB/T 47010 S31603 | GB/T 9123 |  | 0 | 2016/08/19 | 0 | 2016/08/19 | 0
107692 | 23 | 107692 | P10S7 | 垫片 GASKETS | 非金属平垫片 | 100 | 900 | RF | PN10 | RPTFE | GB/T 9126,GB/T 9129 |  | 0 | 2016/08/19 | 0 | 2016/08/19 | 0
107693 | 23 | 107693 | P10S7 | 紧固件 BOLTINGS | 全螺纹螺柱/两个大六角螺母/垫圈 | 100 | 900 |  |  | 35CrMoA/35/300HV | GB/T 9125,GB/T 97 |  | 0 | 2016/08/19 | 0 | 2016/08/19 | 0
107694 | 23 | 107694 | P10S7 | 阀门 VALVES | 闸阀 | 100 | 450 | RF | PN10 | GB/T 12230 CF3M阀体 | Z41W-10R |  | 0 | 2016/08/19 | 0 | 2016/08/19 | 0
107695 | 23 | 107695 | P10S7 | 阀门 VALVES | 闸阀 | 500 | 900 | RF | PN10 | GB/T 12230 CF3M阀体 | Z541W-10R |  | 0 | 2016/08/19 | 0 | 2016/08/19 | 0
107696 | 23 | 107696 | P10S7 | 阀门 VALVES | 闸阀 | 300 | 900 | RF | PN10 | GB/T 12230 CF3M阀体 | Z941W-10R |  | 0 | 2016/08/19 | 0 | 2016/08/19 | 0
107697 | 23 | 107697 | P10S7 | 阀门 VALVES | 闸阀 | 100 | 450 | RF | PN10 | 钢衬氟塑料 | Z41W-10CF |  | 0 | 2016/08/19 | 0 | 2016/08/19 | 0
107698 | 23 | 107698 | P10S7 | 阀门 VALVES | 闸阀 | 500 | 900 | RF | PN10 | 钢衬氟塑料 | Z541W-10CF |  | 0 | 2016/08/19 | 0 | 2016/08/19 | 0
107699 | 23 | 107699 | P10S7 | 阀门 VALVES | 闸阀 | 300 | 900 | RF | PN10 | 钢衬氟塑料 | Z941W-10CF |  | 0 | 2016/08/19 | 0 | 2016/08/19 | 0
107700 | 23 | 107700 | P10S7 | 阀门 VALVES | 球阀 | 100 | 100 | RF | PN10 | GB/T 12230 CF3M阀体 | Q41W-10R |  | 0 | 2016/08/19 | 0 | 2016/08/19 | 0
107701 | 23 | 107701 | P10S7 | 阀门 VALVES | 球阀 | 125 | 300 | RF | PN10 | GB/T 12230 CF3M阀体 | Q347W-10R |  | 0 | 2016/08/19 | 0 | 2016/08/19 | 0
107702 | 23 | 107702 | P10S7 | 阀门 VALVES | 球阀 | 100 | 300 | RF | PN10 | GB/T 12230 CF3M阀体 | Q941W-10R |  | 0 | 2016/08/19 | 0 | 2016/08/19 | 0
107703 | 23 | 107703 | P10S7 | 阀门 VALVES | 球阀 | 100 | 100 | RF | PN10 | 钢衬氟塑料 | Q41W-10CF |  | 0 | 2016/08/19 | 0 | 2016/08/19 | 0
107704 | 23 | 107704 | P10S7 | 阀门 VALVES | 球阀 | 125 | 300 | RF | PN10 | 钢衬氟塑料 | Q347W-10CF |  | 0 | 2016/08/19 | 0 | 2016/08/19 | 0
107705 | 23 | 107705 | P10S7 | 阀门 VALVES | 球阀 | 100 | 300 | RF | PN10 | 钢衬氟塑料 | Q941W-10CF |  | 0 | 2016/08/19 | 0 | 2016/08/19 | 0
107706 | 23 | 107706 | P10S7 | 阀门 VALVES | 蝶阀 | 350 | 900 | RF | PN10 | GB/T 12230 CF3M阀体 | D341W-10R |  | 0 | 2016/08/19 | 0 | 2016/08/19 | 0
107707 | 23 | 107707 | P10S7 | 阀门 VALVES | 蝶阀 | 350 | 900 | RF | PN10 | GB/T 12230 CF3M阀体 | D941W-10R |  | 0 | 2016/08/19 | 0 | 2016/08/19 | 0
107708 | 23 | 107708 | P10S7 | 阀门 VALVES | 蝶阀 | 350 | 900 | RF | PN10 | 钢衬氟塑料 | D341W-10CF |  | 0 | 2016/08/19 | 0 | 2016/08/19 | 0
107709 | 23 | 107709 | P10S7 | 阀门 VALVES | 蝶阀 | 350 | 900 | RF | PN10 | 钢衬氟塑料 | D941W-10CF |  | 0 | 2016/08/19 | 0 | 2016/08/19 | 0
107710 | 23 | 107710 | P10S7 | 阀门 VALVES | 蝶阀 | 100 | 300 | WF | PN10 | GB/T 12230 CF3M阀体 | D371W-10R |  | 0 | 2016/08/19 | 0 | 2016/08/19 | 0
107711 | 23 | 107711 | P10S7 | 阀门 VALVES | 蝶阀 | 300 | 300 | WF | PN10 | GB/T 12230 CF3M阀体 | D971W-10R |  | 0 | 2016/08/19 | 0 | 2016/08/19 | 0
107712 | 23 | 107712 | P10S7 | 阀门 VALVES | 蝶阀 | 100 | 300 | WF | PN10 | 钢衬氟塑料 | D371W-10CF |  | 0 | 2016/08/19 | 0 | 2016/08/19 | 0
107713 | 23 | 107713 | P10S7 | 阀门 VALVES | 蝶阀 | 300 | 300 | WF | PN10 | 钢衬氟塑料 | D971W-10CF |  | 0 | 2016/08/19 | 0 | 2016/08/19 | 0
107714 | 23 | 107714 | P10S8 | 管子 PIPES | 无缝钢管 | 15 | 300 | BE |  | 耐酸合金(如XDS-1等) | 制造厂标准 |  | 0 | 2016/08/19 | 0 | 2016/08/19 | 0
107715 | 23 | 107715 | P10S8 | 管子 PIPES | 电熔焊(EFW)钢管 | 350 | 800 | BE |  | 耐酸合金(如XDS-1等) | 制造厂标准 |  | 0 | 2016/08/19 | 0 | 2016/08/19 | 0
107716 | 23 | 107716 | P10S8 | 短管 NIPPLES | 短管(L=100mm) | 15 | 40 | BE×BE | Sch.40S | 耐酸合金(如XDS-1等) | HG/T 20553 (Ⅰa) |  | 0 | 2016/08/19 | 0 | 2016/08/19 | 0
107717 | 23 | 107717 | P10S8 | 短管 NIPPLES | 短管(L=100mm) | 15 | 40 | MNPT×MNPT | Sch.80S | 耐酸合金(如XDS-1等) | HG/T 20553 (Ⅰa) |  | 0 | 2016/08/19 | 0 | 2016/08/19 | 0
107718 | 23 | 107718 | P10S8 | 短管 NIPPLES | 短管(L=100mm) | 15 | 40 | BE×MNPT | Sch.80S | 耐酸合金(如XDS-1等) | HG/T 20553 (Ⅰa) |  | 0 | 2016/08/19 | 0 | 2016/08/19 | 0
107719 | 23 | 107719 | P10S8 | 管件 FITTINGS | 45°弯头(长半径) | 15 | 300 | BE |  | 耐酸合金(如XDS-1等) | GB/T 12459 | 注2 | 0 | 2016/08/19 | 0 | 2016/08/19 | 0
107720 | 23 | 107720 | P10S8 | 管件 FITTINGS | 90°弯头(长半径) | 15 | 300 | BE |  | 耐酸合金(如XDS-1等) | GB/T 12459 | 注2 | 0 | 2016/08/19 | 0 | 2016/08/19 | 0
107721 | 23 | 107721 | P10S8 | 管件 FITTINGS | 90°弯头(短半径) | 25 | 300 | BE |  | 耐酸合金(如XDS-1等) | GB/T 12459 | 注2,注3 | 0 | 2016/08/19 | 0 | 2016/08/19 | 0
107722 | 23 | 107722 | P10S8 | 管件 FITTINGS | 45°弯头(长半径) | 350 | 800 | BE |  | 耐酸合金(如XDS-1等) | GB/T 13401 | 注2 | 0 | 2016/08/19 | 0 | 2016/08/19 | 0
107723 | 23 | 107723 | P10S8 | 管件 FITTINGS | 90°弯头(长半径) | 350 | 800 | BE |  | 耐酸合金(如XDS-1等) | GB/T 13401 | 注2 | 0 | 2016/08/19 | 0 | 2016/08/19 | 0
107724 | 23 | 107724 | P10S8 | 管件 FITTINGS | 90°弯头(短半径) | 350 | 800 | BE |  | 耐酸合金(如XDS-1等) | GB/T 13401 | 注2,注3 | 0 | 2016/08/19 | 0 | 2016/08/19 | 0
107725 | 23 | 107725 | P10S8 | 管件 FITTINGS | 异径管(同心) | 15 | 300 | BE |  | 耐酸合金(如XDS-1等) | GB/T 12459 | 注2 | 0 | 2016/08/19 | 0 | 2016/08/19 | 0
107726 | 23 | 107726 | P10S8 | 管件 FITTINGS | 异径管(偏心) | 15 | 300 | BE |  | 耐酸合金(如XDS-1等) | GB/T 12459 | 注2 | 0 | 2016/08/19 | 0 | 2016/08/19 | 0
107727 | 23 | 107727 | P10S8 | 管件 FITTINGS | 异径管(同心) | 350 | 800 | BE |  | 耐酸合金(如XDS-1等) | GB/T 13401 | 注2 | 0 | 2016/08/19 | 0 | 2016/08/19 | 0
107728 | 23 | 107728 | P10S8 | 管件 FITTINGS | 异径管(偏心) | 350 | 800 | BE |  | 耐酸合金(如XDS-1等) | GB/T 13401 | 注2 | 0 | 2016/08/19 | 0 | 2016/08/19 | 0
107729 | 23 | 107729 | P10S8 | 管件 FITTINGS | 等径三通 | 15 | 300 | BE |  | 耐酸合金(如XDS-1等) | GB/T 12459 | 注2 | 0 | 2016/08/19 | 0 | 2016/08/19 | 0
107730 | 23 | 107730 | P10S8 | 管件 FITTINGS | 异径三通 | 15 | 300 | BE |  | 耐酸合金(如XDS-1等) | GB/T 12459 | 注2 | 0 | 2016/08/19 | 0 | 2016/08/19 | 0
107731 | 23 | 107731 | P10S8 | 管件 FITTINGS | 等径三通 | 350 | 800 | BE |  | 耐酸合金(如XDS-1等) | GB/T 13401 | 注2 | 0 | 2016/08/19 | 0 | 2016/08/19 | 0
107732 | 23 | 107732 | P10S8 | 管件 FITTINGS | 异径三通 | 350 | 800 | BE |  | 耐酸合金(如XDS-1等) | GB/T 13401 | 注2 | 0 | 2016/08/19 | 0 | 2016/08/19 | 0
107733 | 23 | 107733 | P10S8 | 法兰 FLANGES | 对焊法兰 | 15 | 800 | WN-RF | PN10 | 耐酸合金(如XDS-1等)锻件 | GB/T 9115 | 注2 | 0 | 2016/08/19 | 0 | 2016/08/19 | 0
107734 | 23 | 107734 | P10S8 | 法兰 FLANGES | 带颈对焊夹套法兰(异径) | 15 | 800 | JWN-RF | PN10 | 耐酸合金(如XDS-1等)锻件 | HG/T 20592 |  | 0 | 2016/08/19 | 0 | 2016/08/19 | 0
107735 | 23 | 107735 | P10S8 | 法兰 FLANGES | 法兰盖 | 15 | 800 | BL-RF | PN10 | 耐酸合金(如XDS-1等) | GB/T 9123 |  | 0 | 2016/08/19 | 0 | 2016/08/19 | 0
107736 | 23 | 107736 | P10S8 | 垫片 GASKETS | 非金属平垫片 | 15 | 800 | RF | PN10 | RPTFE | GB/T 9126,GB/T 9129 |  | 0 | 2016/08/19 | 0 | 2016/08/19 | 0
107737 | 23 | 107737 | P10S8 | 紧固件 BOLTINGS | 全螺纹螺柱/两个大六角螺母/垫圈 | 15 | 800 |  |  | 35CrMoA/35/300HV | GB/T 9125,GB/T 97 |  | 0 | 2016/08/19 | 0 | 2016/08/19 | 0
107738 | 23 | 107738 | P10S8 | 阀门 VALVES | 闸阀 | 15 | 450 | RF | PN10 | 耐酸合金(如XDS-1等)阀体 | Z41W-10RXDS1 |  | 0 | 2016/08/19 | 0 | 2016/08/19 | 0
107739 | 23 | 107739 | P10S8 | 阀门 VALVES | 闸阀 | 500 | 800 | RF | PN10 | 耐酸合金(如XDS-1等)阀体 | Z541W-10RXDS1 |  | 0 | 2016/08/19 | 0 | 2016/08/19 | 0
107740 | 23 | 107740 | P10S8 | 阀门 VALVES | 闸阀 | 300 | 800 | RF | PN10 | 耐酸合金(如XDS-1等)阀体 | Z941W-10RXDS1 |  | 0 | 2016/08/19 | 0 | 2016/08/19 | 0
107741 | 23 | 107741 | P10S8 | 阀门 VALVES | 球阀 | 15 | 100 | RF | PN10 | 耐酸合金(如XDS-1等)阀体 | Q41F-10RXDS1 |  | 0 | 2016/08/19 | 0 | 2016/08/19 | 0
107742 | 23 | 107742 | P10S8 | 阀门 VALVES | 球阀 | 125 | 300 | RF | PN10 | 耐酸合金(如XDS-1等)阀体 | Q347F-10RXDS1 |  | 0 | 2016/08/19 | 0 | 2016/08/19 | 0
107743 | 23 | 107743 | P10S8 | 阀门 VALVES | 球阀 | 100 | 300 | RF | PN10 | 耐酸合金(如XDS-1等)阀体 | Q941F-10RXDS1 |  | 0 | 2016/08/19 | 0 | 2016/08/19 | 0
107744 | 23 | 107744 | P10S8 | 阀门 VALVES | 蝶阀 | 80 | 300 | WF | PN10 | 耐酸合金(如XDS-1等)阀体 | D371W-10RXDS1 |  | 0 | 2016/08/19 | 0 | 2016/08/19 | 0
107745 | 23 | 107745 | P10S8 | 阀门 VALVES | 蝶阀 | 300 | 300 | WF | PN10 | 耐酸合金(如XDS-1等)阀体 | D971W-10RXDS1 |  | 0 | 2016/08/19 | 0 | 2016/08/19 | 0
107746 | 23 | 107746 | P10S8 | 阀门 VALVES | 蝶阀 | 350 | 800 | RF | PN10 | 耐酸合金(如XDS-1等)阀体 | D341W-10RXDS1 |  | 0 | 2016/08/19 | 0 | 2016/08/19 | 0
107747 | 23 | 107747 | P10S8 | 阀门 VALVES | 蝶阀 | 350 | 800 | RF | PN10 | 耐酸合金(如XDS-1等)阀体 | D941W-10RXDS1 |  | 0 | 2016/08/19 | 0 | 2016/08/19 | 0
107748 | 23 | 107748 | P10S8 | 阀门 VALVES | 蝶阀 | 80 | 300 | WF | PN10 | 钢衬氟塑料 | D371W-10CF |  | 0 | 2016/08/19 | 0 | 2016/08/19 | 0
107749 | 23 | 107749 | P10S8 | 阀门 VALVES | 蝶阀 | 300 | 300 | WF | PN10 | 钢衬氟塑料 | D971W-10CF |  | 0 | 2016/08/19 | 0 | 2016/08/19 | 0
107750 | 23 | 107750 | P10S8 | 阀门 VALVES | 蝶阀 | 350 | 800 | RF | PN10 | 钢衬氟塑料 | D341W-10CF |  | 0 | 2016/08/19 | 0 | 2016/08/19 | 0
107751 | 23 | 107751 | P10S8 | 阀门 VALVES | 蝶阀 | 350 | 800 | RF | PN10 | 钢衬氟塑料 | D941W-10CF |  | 0 | 2016/08/19 | 0 | 2016/08/19 | 0
107752 | 23 | 107752 | P10S9 | 管子 PIPES | 无缝钢管 | 15 | 600 | BE |  | 06Cr19Ni10 | GB/T 14976 |  | 0 | 2016/08/19 | 0 | 2016/08/19 | 0
107753 | 23 | 107753 | P10S9 | 短管 NIPPLES | 短管(L=100mm) | 15 | 40 | BE×BE | Sch.40S | GB/T 14976 06Cr19Ni10 | HG/T 20553 (Ⅰa) |  | 0 | 2016/08/19 | 0 | 2016/08/19 | 0
107754 | 23 | 107754 | P10S9 | 短管 NIPPLES | 短管(L=100mm) | 15 | 40 | MNPT×MNPT | Sch.80S | GB/T 14976 06Cr19Ni10 | HG/T 20553 (Ⅰa) |  | 0 | 2016/08/19 | 0 | 2016/08/19 | 0
107755 | 23 | 107755 | P10S9 | 短管 NIPPLES | 短管(L=100mm) | 15 | 40 | BE×MNPT | Sch.80S | GB/T 14976 06Cr19Ni10 | HG/T 20553 (Ⅰa) |  | 0 | 2016/08/19 | 0 | 2016/08/19 | 0
107756 | 23 | 107756 | P10S9 | 管件 FITTINGS | 45°弯头(长半径) | 15 | 600 | BE |  | GB/T 14976 06Cr19Ni10 | GB/T 12459 | 注2 | 0 | 2016/08/19 | 0 | 2016/08/19 | 0
107757 | 23 | 107757 | P10S9 | 管件 FITTINGS | 90°弯头(长半径) | 15 | 600 | BE |  | GB/T 14976 06Cr19Ni10 | GB/T 12459 | 注2 | 0 | 2016/08/19 | 0 | 2016/08/19 | 0
107758 | 23 | 107758 | P10S9 | 管件 FITTINGS | 异径管(同心) | 15 | 600 | BE |  | GB/T 14976 06Cr19Ni10 | GB/T 12459 | 注2 | 0 | 2016/08/19 | 0 | 2016/08/19 | 0
107759 | 23 | 107759 | P10S9 | 管件 FITTINGS | 异径管(偏心) | 15 | 600 | BE |  | GB/T 14976 06Cr19Ni10 | GB/T 12459 | 注2 | 0 | 2016/08/19 | 0 | 2016/08/19 | 0
107760 | 23 | 107760 | P10S9 | 管件 FITTINGS | 等径三通 | 15 | 600 | BE |  | GB/T 14976 06Cr19Ni10 | GB/T 12459 | 注2 | 0 | 2016/08/19 | 0 | 2016/08/19 | 0
107761 | 23 | 107761 | P10S9 | 管件 FITTINGS | 异径三通 | 15 | 600 | BE |  | GB/T 14976 06Cr19Ni10 | GB/T 12459 | 注2 | 0 | 2016/08/19 | 0 | 2016/08/19 | 0
107762 | 23 | 107762 | P10S9 | 法兰 FLANGES | 对焊法兰 | 15 | 600 | WN-RF | PN10 | NB/T 47010 S30408 | GB/T 9115 | 注2 | 0 | 2016/08/19 | 0 | 2016/08/19 | 0
107763 | 23 | 107763 | P10S9 | 法兰 FLANGES | 法兰盖 | 15 | 600 | BL-RF | PN10 | NB/T 47010 S30408 | GB/T 9123 |  | 0 | 2016/08/19 | 0 | 2016/08/19 | 0
107764 | 23 | 107764 | P10S9 | 垫片 GASKETS | 非金属平垫片 | 15 | 600 | RF | PN10 | PTFE | GB/T 9126,GB/T 9129 |  | 0 | 2016/08/19 | 0 | 2016/08/19 | 0
107765 | 23 | 107765 | P10S9 | 紧固件 BOLTINGS | 全螺纹螺柱/两个大六角螺母/垫圈 | 15 | 600 |  |  | 35CrMoA/35/300HV | GB/T 9125,GB/T 97 |  | 0 | 2016/08/19 | 0 | 2016/08/19 | 0
107766 | 23 | 107766 | P10S9 | 阀门 VALVES | 截止阀 | 15 | 40 | RF | PN10 | NB/T 47010 S30408阀体 | JY41W-10P |  | 0 | 2016/08/19 | 0 | 2016/08/19 | 0
107767 | 23 | 107767 | P10S9 | 阀门 VALVES | 截止阀 | 50 | 150 | RF | PN10 | GB/T 12230 CF8阀体 | JY41W-10P |  | 0 | 2016/08/19 | 0 | 2016/08/19 | 0
107768 | 23 | 107768 | P10S9 | 阀门 VALVES | 截止阀 | 200 | 300 | RF | PN10 | GB/T 12230 CF8阀体 | JYU541W-10P |  | 0 | 2016/08/19 | 0 | 2016/08/19 | 0
107769 | 23 | 107769 | P10S9 | 阀门 VALVES | 升降式止回阀 | 15 | 40 | RF | PN10 | NB/T 47010 S30408阀体 | HY41W-10P | 注4 | 0 | 2016/08/19 | 0 | 2016/08/19 | 0
107770 | 23 | 107770 | P10S9 | 阀门 VALVES | 旋启式止回阀 | 50 | 600 | RF | PN10 | GB/T 12230 CF8阀体 | HY44W-10P | 注6 | 0 | 2016/08/19 | 0 | 2016/08/19 | 0
107771 | 23 | 107771 | P10S9 | 阀门 VALVES | 球阀 | 250 | 600 | RF | PN10 | GB/T 12230 CF8阀体 | Q341F-10P 防火防静电 |  | 0 | 2016/08/19 | 0 | 2016/08/19 | 0
107772 | 23 | 107772 | P10S9 | 阀门 VALVES | 蝶阀 | 150 | 200 | WF | PN10 | GB/T 12230 CF8阀体 | D371F-10P 防火防静电 |  | 0 | 2016/08/19 | 0 | 2016/08/19 | 0
107773 | 23 | 107773 | P10S10 | 管子 PIPES | 无缝钢管 | 15 | 300 | BE |  | 06Cr19Ni10 | GB/T 14976 |  | 0 | 2016/08/19 | 0 | 2016/08/19 | 0
107774 | 23 | 107774 | P10S10 | 管子 PIPES | 电熔焊(EFW)钢管 | 350 | 800 | BE |  | 06Cr19Ni10 | GB/T 12771 Ⅰ类 |  | 0 | 2016/08/19 | 0 | 2016/08/19 | 0
107775 | 23 | 107775 | P10S10 | 短管 NIPPLES | 短管(L=100mm) | 15 | 40 | BE×BE | Sch.40S | GB/T 14976 06Cr19Ni10 | HG/T 20553 (Ⅰa) |  | 0 | 2016/08/19 | 0 | 2016/08/19 | 0
107776 | 23 | 107776 | P10S10 | 短管 NIPPLES | 短管(L=100mm) | 15 | 40 | MNPT×MNPT | Sch.80S | GB/T 14976 06Cr19Ni10 | HG/T 20553 (Ⅰa) |  | 0 | 2016/08/19 | 0 | 2016/08/19 | 0
107777 | 23 | 107777 | P10S10 | 短管 NIPPLES | 短管(L=100mm) | 15 | 40 | BE×MNPT | Sch.80S | GB/T 14976 06Cr19Ni10 | HG/T 20553 (Ⅰa) |  | 0 | 2016/08/19 | 0 | 2016/08/19 | 0
107778 | 23 | 107778 | P10S10 | 管件 FITTINGS | 45°弯头(长半径) | 15 | 300 | BE |  | GB/T 14976 06Cr19Ni10 | GB/T 12459 | 注2 | 0 | 2016/08/19 | 0 | 2016/08/19 | 0
107779 | 23 | 107779 | P10S10 | 管件 FITTINGS | 90°弯头(长半径) | 15 | 300 | BE |  | GB/T 14976 06Cr19Ni10 | GB/T 12459 | 注2 | 0 | 2016/08/19 | 0 | 2016/08/19 | 0
107780 | 23 | 107780 | P10S10 | 管件 FITTINGS | 90°弯头(短半径) | 25 | 300 | BE |  | GB/T 14976 06Cr19Ni10 | GB/T 12459 | 注2,注3 | 0 | 2016/08/19 | 0 | 2016/08/19 | 0
107781 | 23 | 107781 | P10S10 | 管件 FITTINGS | 45°弯头(长半径) | 350 | 800 | BE |  | GB/T 4237 06Cr19Ni10 | GB/T 13401 | 注2 | 0 | 2016/08/19 | 0 | 2016/08/19 | 0
107782 | 23 | 107782 | P10S10 | 管件 FITTINGS | 90°弯头(长半径) | 350 | 800 | BE |  | GB/T 4237 06Cr19Ni10 | GB/T 13401 | 注2 | 0 | 2016/08/19 | 0 | 2016/08/19 | 0
107783 | 23 | 107783 | P10S10 | 管件 FITTINGS | 90°弯头(短半径) | 350 | 600 | BE |  | GB/T 4237 06Cr19Ni10 | GB/T 13401 | 注2,注3 | 0 | 2016/08/19 | 0 | 2016/08/19 | 0
107784 | 23 | 107784 | P10S10 | 管件 FITTINGS | 异径管(同心) | 15 | 300 | BE |  | GB/T 14976 06Cr19Ni10 | GB/T 12459 | 注2 | 0 | 2016/08/19 | 0 | 2016/08/19 | 0
107785 | 23 | 107785 | P10S10 | 管件 FITTINGS | 异径管(偏心) | 15 | 300 | BE |  | GB/T 14976 06Cr19Ni10 | GB/T 12459 | 注2 | 0 | 2016/08/19 | 0 | 2016/08/19 | 0
107786 | 23 | 107786 | P10S10 | 管件 FITTINGS | 异径管(同心) | 350 | 800 | BE |  | GB/T 4237 06Cr19Ni10 | GB/T 13401 | 注2 | 0 | 2016/08/19 | 0 | 2016/08/19 | 0
107787 | 23 | 107787 | P10S10 | 管件 FITTINGS | 异径管(偏心) | 350 | 800 | BE |  | GB/T 4237 06Cr19Ni10 | GB/T 13401 | 注2 | 0 | 2016/08/19 | 0 | 2016/08/19 | 0
107788 | 23 | 107788 | P10S10 | 管件 FITTINGS | 等径三通 | 15 | 300 | BE |  | GB/T 14976 06Cr19Ni10 | GB/T 12459 | 注2 | 0 | 2016/08/19 | 0 | 2016/08/19 | 0
107789 | 23 | 107789 | P10S10 | 管件 FITTINGS | 异径三通 | 15 | 300 | BE |  | GB/T 14976 06Cr19Ni10 | GB/T 12459 | 注2 | 0 | 2016/08/19 | 0 | 2016/08/19 | 0
107790 | 23 | 107790 | P10S10 | 管件 FITTINGS | 等径三通 | 350 | 800 | BE |  | GB/T 4237 06Cr19Ni10 | GB/T 13401 | 注2 | 0 | 2016/08/19 | 0 | 2016/08/19 | 0
107791 | 23 | 107791 | P10S10 | 管件 FITTINGS | 异径三通 | 350 | 800 | BE |  | GB/T 4237 06Cr19Ni10 | GB/T 13401 | 注2 | 0 | 2016/08/19 | 0 | 2016/08/19 | 0
107792 | 23 | 107792 | P10S10 | 法兰 FLANGES | 对焊法兰 | 15 | 800 | WN-RF | PN10 | NB/T 47010 S30408 | GB/T 9115 | 注2 | 0 | 2016/08/19 | 0 | 2016/08/19 | 0
107793 | 23 | 107793 | P10S10 | 法兰 FLANGES | 法兰盖 | 15 | 800 | BL-RF | PN10 | NB/T 47010 S30408 | GB/T 9123 |  | 0 | 2016/08/19 | 0 | 2016/08/19 | 0
107794 | 23 | 107794 | P10S10 | 垫片 GASKETS | 非金属平垫片 | 15 | 800 | RF | PN10 | EPDM | GB/T 9126,GB/T 9129 |  | 0 | 2016/08/19 | 0 | 2016/08/19 | 0
107795 | 23 | 107795 | P10S10 | 紧固件 BOLTINGS | 全螺纹螺柱/两个大六角螺母/垫圈 | 15 | 800 |  |  | 35CrMoA/35/300HV | GB/T 9125,GB/T 97 |  | 0 | 2016/08/19 | 0 | 2016/08/19 | 0
107796 | 23 | 107796 | P10S10 | 阀门 VALVES | 闸阀 | 15 | 40 | RF | PN10 | NB/T 47010 S30408阀体 | Z41W-10P |  | 0 | 2016/08/19 | 0 | 2016/08/19 | 0
107797 | 23 | 107797 | P10S10 | 阀门 VALVES | 闸阀 | 50 | 450 | RF | PN10 | GB/T 12230 CF8阀体 | Z41W-10P |  | 0 | 2016/08/19 | 0 | 2016/08/19 | 0
107798 | 23 | 107798 | P10S10 | 阀门 VALVES | 闸阀 | 500 | 800 | RF | PN10 | GB/T 12230 CF8阀体 | Z541W-10P |  | 0 | 2016/08/19 | 0 | 2016/08/19 | 0
107799 | 23 | 107799 | P10S10 | 阀门 VALVES | 闸阀 | 300 | 800 | RF | PN10 | GB/T 12230 CF8阀体 | Z941W-10P |  | 0 | 2016/08/19 | 0 | 2016/08/19 | 0
107800 | 23 | 107800 | P10S10 | 阀门 VALVES | 截止阀 | 15 | 40 | RF | PN10 | NB/T 47010 S31603阀体 | J41W-10R |  | 0 | 2016/08/19 | 0 | 2016/08/19 | 0
107801 | 23 | 107801 | P10S10 | 阀门 VALVES | 截止阀 | 50 | 150 | RF | PN10 | GB/T 12230 CF3M阀体 | J41W-10R |  | 0 | 2016/08/19 | 0 | 2016/08/19 | 0
107802 | 23 | 107802 | P10S10 | 阀门 VALVES | 截止阀 | 200 | 300 | RF | PN10 | GB/T 12230 CF3M阀体 | J541W-10R |  | 0 | 2016/08/19 | 0 | 2016/08/19 | 0
107803 | 23 | 107803 | P10S10 | 阀门 VALVES | 截止阀 | 15 | 40 | FNPT | PN10 | NB/T 47010 S30408阀体 | J11W-10P |  | 0 | 2016/08/19 | 0 | 2016/08/19 | 0
107804 | 23 | 107804 | P10S10 | 阀门 VALVES | 截止阀 | 15 | 40 | RF | PN10 | NB/T 47010 S30408阀体 | J41W-10P |  | 0 | 2016/08/19 | 0 | 2016/08/19 | 0
107805 | 23 | 107805 | P10S10 | 阀门 VALVES | 截止阀 | 50 | 150 | RF | PN10 | GB/T 12230 CF8阀体 | J41W-10P |  | 0 | 2016/08/19 | 0 | 2016/08/19 | 0
107806 | 23 | 107806 | P10S10 | 阀门 VALVES | 截止阀 | 200 | 300 | RF | PN10 | GB/T 12230 CF8阀体 | J541W-10P |  | 0 | 2016/08/19 | 0 | 2016/08/19 | 0
107807 | 23 | 107807 | P10S10 | 阀门 VALVES | 升降式止回阀 | 15 | 40 | RF | PN10 | NB/T 47010 S30408阀体 | H41W-10P | 注4 | 0 | 2016/08/19 | 0 | 2016/08/19 | 0
107808 | 23 | 107808 | P10S10 | 阀门 VALVES | 旋启式止回阀 | 50 | 300 | RF | PN10 | GB/T 12230 CF8阀体 | H44W-10P | 注6 | 0 | 2016/08/19 | 0 | 2016/08/19 | 0
107809 | 23 | 107809 | P10S10 | 阀门 VALVES | 球阀 | 15 | 40 | FNPT | PN10 | NB/T 47010 S31603阀体 | Q11F-10R |  | 0 | 2016/08/19 | 0 | 2016/08/19 | 0
107810 | 23 | 107810 | P10S10 | 阀门 VALVES | 球阀 | 15 | 40 | RF | PN10 | NB/T 47010 S31603阀体 | Q41F-10R |  | 0 | 2016/08/19 | 0 | 2016/08/19 | 0
107811 | 23 | 107811 | P10S10 | 阀门 VALVES | 球阀 | 50 | 150 | RF | PN10 | GB/T 12230 CF3M阀体 | Q41F-10R |  | 0 | 2016/08/19 | 0 | 2016/08/19 | 0
107812 | 23 | 107812 | P10S10 | 阀门 VALVES | 球阀 | 15 | 40 | RF | PN10 | NB/T 47010 S30408阀体 | Q41W-10P |  | 0 | 2016/08/19 | 0 | 2016/08/19 | 0
107813 | 23 | 107813 | P10S10 | 阀门 VALVES | 球阀 | 50 | 125 | RF | PN10 | GB/T 12230 CF8阀体 | Q41W-10P |  | 0 | 2016/08/19 | 0 | 2016/08/19 | 0
107814 | 23 | 107814 | P10S10 | 阀门 VALVES | 球阀 | 150 | 300 | RF | PN10 | GB/T 12230 CF8阀体 | Q347W-10P |  | 0 | 2016/08/19 | 0 | 2016/08/19 | 0
107815 | 23 | 107815 | P10S10 | 阀门 VALVES | 球阀 | 100 | 300 | RF | PN10 | GB/T 12230 CF8阀体 | Q941W-10P |  | 0 | 2016/08/19 | 0 | 2016/08/19 | 0
107816 | 23 | 107816 | P10S10 | 阀门 VALVES | 蝶阀 | 350 | 800 | RF | PN10 | GB/T 12230 CF8阀体 | D341W-10P |  | 0 | 2016/08/19 | 0 | 2016/08/19 | 0
107817 | 23 | 107817 | P10S10 | 阀门 VALVES | 蝶阀 | 200 | 300 | WF | PN10 | GB/T 12230 CF3M阀体 | D371F-10R |  | 0 | 2016/08/19 | 0 | 2016/08/19 | 0
107818 | 23 | 107818 | P10S10 | 阀门 VALVES | 蝶阀 | 350 | 800 | RF | PN10 | GB/T 12230 CF8阀体 | D941W-10P |  | 0 | 2016/08/19 | 0 | 2016/08/19 | 0
107819 | 23 | 107819 | P10S10 | 阀门 VALVES | 蝶阀 | 300 | 300 | WF | PN10 | GB/T 12230 CF8阀体 | D971W-10P |  | 0 | 2016/08/19 | 0 | 2016/08/19 | 0
107820 | 23 | 107820 | P10S10 | 阀门 VALVES | 蝶阀 | 300 | 300 | WF | PN10 | 钢衬聚烯烃 | D971W-10CP |  | 0 | 2016/08/19 | 0 | 2016/08/19 | 0
107821 | 23 | 107821 | P10S12 | 管子 PIPES | 无缝钢管 | 15 | 300 | BE |  | 022Cr19Ni10 | GB/T 14976 |  | 0 | 2016/08/19 | 0 | 2016/08/19 | 0
107822 | 23 | 107822 | P10S12 | 管子 PIPES | 电熔焊(EFW)钢管 | 350 | 600 | BE |  | 022Cr19Ni10 | GB/T 12771 Ⅰ类 |  | 0 | 2016/08/19 | 0 | 2016/08/19 | 0
107823 | 23 | 107823 | P10S12 | 短管 NIPPLES | 短管(L=100mm) | 15 | 40 | BE×BE | Sch.40S | GB/T 14976 022Cr19Ni10 | HG/T 20553 (Ⅰa) |  | 0 | 2016/08/19 | 0 | 2016/08/19 | 0
107824 | 23 | 107824 | P10S12 | 短管 NIPPLES | 短管(L=100mm) | 15 | 40 | MNPT×MNPT | Sch.80S | GB/T 14976 022Cr19Ni10 | HG/T 20553 (Ⅰa) |  | 0 | 2016/08/19 | 0 | 2016/08/19 | 0
107825 | 23 | 107825 | P10S12 | 短管 NIPPLES | 短管(L=100mm) | 15 | 40 | BE×MNPT | Sch.80S | GB/T 14976 022Cr19Ni10 | HG/T 20553 (Ⅰa) |  | 0 | 2016/08/19 | 0 | 2016/08/19 | 0
107826 | 23 | 107826 | P10S12 | 管件 FITTINGS | 45°弯头(长半径) | 15 | 300 | BE |  | GB/T 14976 022Cr19Ni10 | GB/T 12459 | 注2 | 0 | 2016/08/19 | 0 | 2016/08/19 | 0
107827 | 23 | 107827 | P10S12 | 管件 FITTINGS | 90°弯头(长半径) | 15 | 300 | BE |  | GB/T 14976 022Cr19Ni10 | GB/T 12459 | 注2 | 0 | 2016/08/19 | 0 | 2016/08/19 | 0
107828 | 23 | 107828 | P10S12 | 管件 FITTINGS | 90°弯头(短半径) | 25 | 300 | BE |  | GB/T 14976 022Cr19Ni10 | GB/T 12459 | 注2,注3 | 0 | 2016/08/19 | 0 | 2016/08/19 | 0
107829 | 23 | 107829 | P10S12 | 管件 FITTINGS | 45°弯头(长半径) | 350 | 600 | BE |  | GB/T 4237 022Cr19Ni10 | GB/T 13401 | 注2 | 0 | 2016/08/19 | 0 | 2016/08/19 | 0
107830 | 23 | 107830 | P10S12 | 管件 FITTINGS | 90°弯头(长半径) | 350 | 600 | BE |  | GB/T 4237 022Cr19Ni10 | GB/T 13401 | 注2 | 0 | 2016/08/19 | 0 | 2016/08/19 | 0
107831 | 23 | 107831 | P10S12 | 管件 FITTINGS | 90°弯头(短半径) | 350 | 600 | BE |  | GB/T 4237 022Cr19Ni10 | GB/T 13401 | 注2,注3 | 0 | 2016/08/19 | 0 | 2016/08/19 | 0
107832 | 23 | 107832 | P10S12 | 管件 FITTINGS | 异径管(同心) | 15 | 300 | BE |  | GB/T 14976 022Cr19Ni10 | GB/T 12459 | 注2 | 0 | 2016/08/19 | 0 | 2016/08/19 | 0
107833 | 23 | 107833 | P10S12 | 管件 FITTINGS | 异径管(偏心) | 15 | 300 | BE |  | GB/T 14976 022Cr19Ni10 | GB/T 12459 | 注2 | 0 | 2016/08/19 | 0 | 2016/08/19 | 0
107834 | 23 | 107834 | P10S12 | 管件 FITTINGS | 异径管(同心) | 350 | 600 | BE |  | GB/T 4237 022Cr19Ni10 | GB/T 13401 | 注2 | 0 | 2016/08/19 | 0 | 2016/08/19 | 0
107835 | 23 | 107835 | P10S12 | 管件 FITTINGS | 异径管(偏心) | 350 | 600 | BE |  | GB/T 4237 022Cr19Ni10 | GB/T 13401 | 注2 | 0 | 2016/08/19 | 0 | 2016/08/19 | 0
107836 | 23 | 107836 | P10S12 | 管件 FITTINGS | 等径三通 | 15 | 300 | BE |  | GB/T 14976 022Cr19Ni10 | GB/T 12459 | 注2 | 0 | 2016/08/19 | 0 | 2016/08/19 | 0
107837 | 23 | 107837 | P10S12 | 管件 FITTINGS | 异径三通 | 15 | 300 | BE |  | GB/T 14976 022Cr19Ni10 | GB/T 12459 | 注2 | 0 | 2016/08/19 | 0 | 2016/08/19 | 0
107838 | 23 | 107838 | P10S12 | 管件 FITTINGS | 等径三通 | 350 | 600 | BE |  | GB/T 4237 022Cr19Ni10 | GB/T 13401 | 注2 | 0 | 2016/08/19 | 0 | 2016/08/19 | 0
107839 | 23 | 107839 | P10S12 | 管件 FITTINGS | 异径三通 | 350 | 600 | BE |  | GB/T 4237 022Cr19Ni10 | GB/T 13401 | 注2 | 0 | 2016/08/19 | 0 | 2016/08/19 | 0
107840 | 23 | 107840 | P10S12 | 法兰 FLANGES | 对焊法兰 | 15 | 600 | WN-RF | PN10 | NB/T 47010 S30403 | GB/T 9115 | 注2 | 0 | 2016/08/19 | 0 | 2016/08/19 | 0
107841 | 23 | 107841 | P10S12 | 法兰 FLANGES | 法兰盖 | 15 | 600 | BL-RF | PN10 | NB/T 47010 S30403 | GB/T 9123 |  | 0 | 2016/08/19 | 0 | 2016/08/19 | 0
107842 | 23 | 107842 | P10S12 | 垫片 GASKETS | 非金属平垫片 | 15 | 600 | RF | PN10 | PTFE | GB/T 9126,GB/T 9129 |  | 0 | 2016/08/19 | 0 | 2016/08/19 | 0
107843 | 23 | 107843 | P10S12 | 紧固件 BOLTINGS | 全螺纹螺柱/两个大六角螺母/垫圈 | 15 | 600 |  |  | 35CrMoA/35/300HV | GB/T 9125,GB/T 97 |  | 0 | 2016/08/19 | 0 | 2016/08/19 | 0
107844 | 23 | 107844 | P10S12 | 阀门 VALVES | 闸阀 | 15 | 40 | RF | PN10 | NB/T 47010 S30403阀体 | Z41W-10P304L |  | 0 | 2016/08/19 | 0 | 2016/08/19 | 0
107845 | 23 | 107845 | P10S12 | 阀门 VALVES | 闸阀 | 50 | 450 | RF | PN10 | GB/T 12230 CF3阀体 | Z41W-10P304L |  | 0 | 2016/08/19 | 0 | 2016/08/19 | 0
107846 | 23 | 107846 | P10S12 | 阀门 VALVES | 闸阀 | 500 | 600 | RF | PN10 | GB/T 12230 CF3阀体 | Z541W-10P304L |  | 0 | 2016/08/19 | 0 | 2016/08/19 | 0
107847 | 23 | 107847 | P10S12 | 阀门 VALVES | 闸阀 | 300 | 600 | RF | PN10 | GB/T 12230 CF3阀体 | Z941W-10P304L |  | 0 | 2016/08/19 | 0 | 2016/08/19 | 0
107848 | 23 | 107848 | P10S12 | 阀门 VALVES | 球阀 | 15 | 40 | RF | PN10 | NB/T 47010 S30403阀体 | Q41F-10P304L |  | 0 | 2016/08/19 | 0 | 2016/08/19 | 0
107849 | 23 | 107849 | P10S12 | 阀门 VALVES | 球阀 | 50 | 125 | RF | PN10 | GB/T 12230 CF3阀体 | Q41F-10P304L |  | 0 | 2016/08/19 | 0 | 2016/08/19 | 0
107850 | 23 | 107850 | P10S12 | 阀门 VALVES | 球阀 | 150 | 300 | RF | PN10 | GB/T 12230 CF3阀体 | Q347F-10P304L |  | 0 | 2016/08/19 | 0 | 2016/08/19 | 0
107851 | 23 | 107851 | P10S12 | 阀门 VALVES | 球阀 | 100 | 300 | RF | PN10 | GB/T 12230 CF3阀体 | Q947F-10P304L |  | 0 | 2016/08/19 | 0 | 2016/08/19 | 0
107852 | 23 | 107852 | P10S13 | 管子 PIPES | 无缝钢管 | 25 | 300 | BE |  | 022Cr23Ni5Mo3N | GB/T 21833 |  | 0 | 2016/08/19 | 0 | 2016/08/19 | 0
107853 | 23 | 107853 | P10S13 | 管子 PIPES | 电熔焊(EFW)钢管 | 350 | 800 | BE |  | 022Cr23Ni5Mo3N | GB/T 21832 Ⅰ类 |  | 0 | 2016/08/19 | 0 | 2016/08/19 | 0
107854 | 23 | 107854 | P10S13 | 短管 NIPPLES | 短管(L=100mm) | 25 | 40 | BE×BE | Sch.40S | GB/T 21833 022Cr23Ni5Mo3N | HG/T 20553 (Ⅰa) |  | 0 | 2016/08/19 | 0 | 2016/08/19 | 0
107855 | 23 | 107855 | P10S13 | 短管 NIPPLES | 短管(L=100mm) | 25 | 40 | MNPT×MNPT | Sch.80S | GB/T 21833 022Cr23Ni5Mo3N | HG/T 20553 (Ⅰa) |  | 0 | 2016/08/19 | 0 | 2016/08/19 | 0
107856 | 23 | 107856 | P10S13 | 短管 NIPPLES | 短管(L=100mm) | 25 | 40 | BE×MNPT | Sch.80S | GB/T 21833 022Cr23Ni5Mo3N | HG/T 20553 (Ⅰa) |  | 0 | 2016/08/19 | 0 | 2016/08/19 | 0
107857 | 23 | 107857 | P10S13 | 管件 FITTINGS | 45°弯头(长半径) | 25 | 300 | BE |  | GB/T 21833 022Cr23Ni5Mo3N | GB/T 12459 | 注2 | 0 | 2016/08/19 | 0 | 2016/08/19 | 0
107858 | 23 | 107858 | P10S13 | 管件 FITTINGS | 90°弯头(长半径) | 25 | 300 | BE |  | GB/T 21833 022Cr23Ni5Mo3N | GB/T 12459 | 注2 | 0 | 2016/08/19 | 0 | 2016/08/19 | 0
107859 | 23 | 107859 | P10S13 | 管件 FITTINGS | 90°弯头(短半径) | 25 | 300 | BE |  | GB/T 21833 022Cr23Ni5Mo3N | GB/T 12459 | 注2,注3 | 0 | 2016/08/19 | 0 | 2016/08/19 | 0
107860 | 23 | 107860 | P10S13 | 管件 FITTINGS | 45°弯头(长半径) | 350 | 800 | BE |  | GB/T 21832 022Cr23Ni5Mo3N | GB/T 13401 | 注2 | 0 | 2016/08/19 | 0 | 2016/08/19 | 0
107861 | 23 | 107861 | P10S13 | 管件 FITTINGS | 90°弯头(长半径) | 350 | 800 | BE |  | GB/T 21832 022Cr23Ni5Mo3N | GB/T 13401 | 注2 | 0 | 2016/08/19 | 0 | 2016/08/19 | 0
107862 | 23 | 107862 | P10S13 | 管件 FITTINGS | 90°弯头(短半径) | 350 | 600 | BE |  | GB/T 21832 022Cr23Ni5Mo3N | GB/T 13401 | 注2,注3 | 0 | 2016/08/19 | 0 | 2016/08/19 | 0
107863 | 23 | 107863 | P10S13 | 管件 FITTINGS | 异径管(同心) | 25 | 300 | BE |  | GB/T 21833 022Cr23Ni5Mo3N | GB/T 12459 | 注2 | 0 | 2016/08/19 | 0 | 2016/08/19 | 0
107864 | 23 | 107864 | P10S13 | 管件 FITTINGS | 异径管(偏心) | 25 | 300 | BE |  | GB/T 21833 022Cr23Ni5Mo3N | GB/T 12459 | 注2 | 0 | 2016/08/19 | 0 | 2016/08/19 | 0
107865 | 23 | 107865 | P10S13 | 管件 FITTINGS | 异径管(同心) | 350 | 800 | BE |  | GB/T 21832 022Cr23Ni5Mo3N | GB/T 13401 | 注2 | 0 | 2016/08/19 | 0 | 2016/08/19 | 0
107866 | 23 | 107866 | P10S13 | 管件 FITTINGS | 异径管(偏心) | 350 | 800 | BE |  | GB/T 21832 022Cr23Ni5Mo3N | GB/T 13401 | 注2 | 0 | 2016/08/19 | 0 | 2016/08/19 | 0
107867 | 23 | 107867 | P10S13 | 管件 FITTINGS | 等径三通 | 25 | 300 | BE |  | GB/T 21833 022Cr23Ni5Mo3N | GB/T 12459 | 注2 | 0 | 2016/08/19 | 0 | 2016/08/19 | 0
107868 | 23 | 107868 | P10S13 | 管件 FITTINGS | 异径三通 | 25 | 300 | BE |  | GB/T 21833 022Cr23Ni5Mo3N | GB/T 12459 | 注2 | 0 | 2016/08/19 | 0 | 2016/08/19 | 0
107869 | 23 | 107869 | P10S13 | 管件 FITTINGS | 等径三通 | 350 | 800 | BE |  | GB/T 21832 022Cr23Ni5Mo3N | GB/T 13401 | 注2 | 0 | 2016/08/19 | 0 | 2016/08/19 | 0
107870 | 23 | 107870 | P10S13 | 管件 FITTINGS | 异径三通 | 350 | 800 | BE |  | GB/T 21832 022Cr23Ni5Mo3N | GB/T 13401 | 注2 | 0 | 2016/08/19 | 0 | 2016/08/19 | 0
107871 | 23 | 107871 | P10S13 | 法兰 FLANGES | 对焊法兰 | 25 | 800 | WN-RF | PN10 | NB/T 47010 S22053 | GB/T 9115 | 注2 | 0 | 2016/08/19 | 0 | 2016/08/19 | 0
107872 | 23 | 107872 | P10S13 | 法兰 FLANGES | 法兰盖 | 25 | 800 | BL-RF | PN10 | NB/T 47010 S22053 | GB/T 9123 |  | 0 | 2016/08/19 | 0 | 2016/08/19 | 0
107873 | 23 | 107873 | P10S13 | 垫片 GASKETS | 非金属平垫片 | 25 | 800 | RF | PN10 | EPDM | GB/T 9126,GB/T 9129 |  | 0 | 2016/08/19 | 0 | 2016/08/19 | 0
107874 | 23 | 107874 | P10S13 | 紧固件 BOLTINGS | 全螺纹螺柱/两个大六角螺母/垫圈 | 25 | 800 |  |  | 35CrMoA/35/300HV | GB/T 9125,GB/T 97 |  | 0 | 2016/08/19 | 0 | 2016/08/19 | 0
107875 | 23 | 107875 | P10S13 | 阀门 VALVES | 球阀 | 25 | 40 | RF | PN10 | NB/T 47010 S22053阀体 | Q41W-10R2205 |  | 0 | 2016/08/19 | 0 | 2016/08/19 | 0
107876 | 23 | 107876 | P10S13 | 阀门 VALVES | 球阀 | 50 | 125 | RF | PN10 | 022Cr23Ni5Mo3N(2205)阀体 | Q41W-10R2205 |  | 0 | 2016/08/19 | 0 | 2016/08/19 | 0
107877 | 23 | 107877 | P10S13 | 阀门 VALVES | 球阀 | 150 | 300 | RF | PN10 | 022Cr23Ni5Mo3N(2205)阀体 | Q347W-10R2205 |  | 0 | 2016/08/19 | 0 | 2016/08/19 | 0
107878 | 23 | 107878 | P10S13 | 阀门 VALVES | 球阀 | 100 | 300 | RF | PN10 | 022Cr23Ni5Mo3N(2205)阀体 | Q947W-10R2205 |  | 0 | 2016/08/19 | 0 | 2016/08/19 | 0
107879 | 23 | 107879 | P10S13 | 阀门 VALVES | 蝶阀 | 40 | 150 | RF | PN10 | 022Cr23Ni5Mo3N(2205)阀体 | D41W-10R2205 |  | 0 | 2016/08/19 | 0 | 2016/08/19 | 0
107880 | 23 | 107880 | P10S13 | 阀门 VALVES | 蝶阀 | 350 | 800 | RF | PN10 | 022Cr23Ni5Mo3N(2205)阀体 | D341W-10R2205 |  | 0 | 2016/08/19 | 0 | 2016/08/19 | 0
107881 | 23 | 107881 | P10S13 | 阀门 VALVES | 蝶阀 | 350 | 800 | RF | PN10 | 022Cr23Ni5Mo3N(2205)阀体 | D941W-10R2205 |  | 0 | 2016/08/19 | 0 | 2016/08/19 | 0
107882 | 23 | 107882 | P10S13 | 阀门 VALVES | 蝶阀 | 40 | 150 | WF | PN10 | 022Cr23Ni5Mo3N(2205)阀体 | D71W-10R2205 |  | 0 | 2016/08/19 | 0 | 2016/08/19 | 0
107883 | 23 | 107883 | P10S13 | 阀门 VALVES | 蝶阀 | 200 | 300 | WF | PN10 | 022Cr23Ni5Mo3N(2205)阀体 | D371W-10R2205 |  | 0 | 2016/08/19 | 0 | 2016/08/19 | 0
107884 | 23 | 107884 | P10S13 | 阀门 VALVES | 蝶阀 | 300 | 300 | WF | PN10 | 022Cr23Ni5Mo3N(2205)阀体 | D971W-10R2205 |  | 0 | 2016/08/19 | 0 | 2016/08/19 | 0
107885 | 23 | 107885 | P10S14 | 管子 PIPES | 无缝钢管 | 50 | 300 | BE |  | 015Cr21Ni26Mo5Cu2 | 参照GB/T 14976 |  | 0 | 2016/08/19 | 0 | 2016/08/19 | 0
107886 | 23 | 107886 | P10S14 | 管子 PIPES | 电熔焊(EFW)钢管 | 350 | 800 | BE |  | 015Cr21Ni26Mo5Cu2 | GB/T 12771 Ej=0.85 |  | 0 | 2016/08/19 | 0 | 2016/08/19 | 0
107887 | 23 | 107887 | P10S14 | 管件 FITTINGS | 45°弯头(长半径) | 50 | 300 | BE |  | 参照GB/T 14976 015Cr21Ni26Mo5Cu2 | GB/T 12459 | 注2 | 0 | 2016/08/19 | 0 | 2016/08/19 | 0
107888 | 23 | 107888 | P10S14 | 管件 FITTINGS | 90°弯头(长半径) | 50 | 300 | BE |  | 参照GB/T 14976 015Cr21Ni26Mo5Cu2 | GB/T 12459 | 注2 | 0 | 2016/08/19 | 0 | 2016/08/19 | 0
107889 | 23 | 107889 | P10S14 | 管件 FITTINGS | 90°弯头(短半径) | 50 | 300 | BE |  | 参照GB/T 14976 015Cr21Ni26Mo5Cu2 | GB/T 12459 | 注2,注3 | 0 | 2016/08/19 | 0 | 2016/08/19 | 0
107890 | 23 | 107890 | P10S14 | 管件 FITTINGS | 45°弯头(长半径) | 350 | 800 | BE |  | GB/T 4237 015Cr21Ni26Mo5Cu2 | GB/T 13401 | 注2 | 0 | 2016/08/19 | 0 | 2016/08/19 | 0
107891 | 23 | 107891 | P10S14 | 管件 FITTINGS | 90°弯头(长半径) | 350 | 800 | BE |  | GB/T 4237 015Cr21Ni26Mo5Cu2 | GB/T 13401 | 注2 | 0 | 2016/08/19 | 0 | 2016/08/19 | 0
107892 | 23 | 107892 | P10S14 | 管件 FITTINGS | 90°弯头(短半径) | 350 | 600 | BE |  | GB/T 4237 015Cr21Ni26Mo5Cu2 | GB/T 13401 | 注2,注3 | 0 | 2016/08/19 | 0 | 2016/08/19 | 0
107893 | 23 | 107893 | P10S14 | 管件 FITTINGS | 异径管(同心) | 50 | 300 | BE |  | 参照GB/T 14976 015Cr21Ni26Mo5Cu2 | GB/T 12459 | 注2 | 0 | 2016/08/19 | 0 | 2016/08/19 | 0
107894 | 23 | 107894 | P10S14 | 管件 FITTINGS | 异径管(偏心) | 50 | 300 | BE |  | 参照GB/T 14976 015Cr21Ni26Mo5Cu2 | GB/T 12459 | 注2 | 0 | 2016/08/19 | 0 | 2016/08/19 | 0
107895 | 23 | 107895 | P10S14 | 管件 FITTINGS | 异径管(同心) | 350 | 800 | BE |  | GB/T 4237 015Cr21Ni26Mo5Cu2 | GB/T 13401 | 注2 | 0 | 2016/08/19 | 0 | 2016/08/19 | 0
107896 | 23 | 107896 | P10S14 | 管件 FITTINGS | 异径管(偏心) | 350 | 800 | BE |  | GB/T 4237 015Cr21Ni26Mo5Cu2 | GB/T 13401 | 注2 | 0 | 2016/08/19 | 0 | 2016/08/19 | 0
107897 | 23 | 107897 | P10S14 | 管件 FITTINGS | 等径三通 | 50 | 300 | BE |  | 参照GB/T 14976 015Cr21Ni26Mo5Cu2 | GB/T 12459 | 注2 | 0 | 2016/08/19 | 0 | 2016/08/19 | 0
107898 | 23 | 107898 | P10S14 | 管件 FITTINGS | 异径三通 | 50 | 300 | BE |  | 参照GB/T 14976 015Cr21Ni26Mo5Cu2 | GB/T 12459 | 注2 | 0 | 2016/08/19 | 0 | 2016/08/19 | 0
107899 | 23 | 107899 | P10S14 | 管件 FITTINGS | 等径三通 | 350 | 800 | BE |  | GB/T 4237 015Cr21Ni26Mo5Cu2 | GB/T 13401 | 注2 | 0 | 2016/08/19 | 0 | 2016/08/19 | 0
107900 | 23 | 107900 | P10S14 | 管件 FITTINGS | 异径三通 | 350 | 800 | BE |  | GB/T 4237 015Cr21Ni26Mo5Cu2 | GB/T 13401 | 注2 | 0 | 2016/08/19 | 0 | 2016/08/19 | 0
107901 | 23 | 107901 | P10S14 | 法兰 FLANGES | 对焊法兰 | 50 | 800 | WN-RF | PN10 | NB/T 47010 S39042 | GB/T 9115 | 注2 | 0 | 2016/08/19 | 0 | 2016/08/19 | 0
107902 | 23 | 107902 | P10S14 | 法兰 FLANGES | 法兰盖 | 50 | 800 | BL-RF | PN10 | NB/T 47010 S39042 | GB/T 9123 |  | 0 | 2016/08/19 | 0 | 2016/08/19 | 0
107903 | 23 | 107903 | P10S14 | 垫片 GASKETS | 非金属平垫片 | 50 | 800 | RF | PN10 | EPDM | GB/T 9126,GB/T 9129 |  | 0 | 2016/08/19 | 0 | 2016/08/19 | 0
107904 | 23 | 107904 | P10S14 | 紧固件 BOLTINGS | 全螺纹螺柱/两个大六角螺母/垫圈 | 50 | 800 |  |  | 35CrMoA/35/300HV | GB/T 9125,GB/T 97 |  | 0 | 2016/08/19 | 0 | 2016/08/19 | 0
107905 | 23 | 107905 | P10S14 | 阀门 VALVES | 球阀 | 50 | 125 | RF | PN10 | 015Cr21Ni26Mo5Cu2(904L)阀体 | Q41W-10R904L |  | 0 | 2016/08/19 | 0 | 2016/08/19 | 0
107906 | 23 | 107906 | P10S14 | 阀门 VALVES | 球阀 | 150 | 300 | RF | PN10 | 015Cr21Ni26Mo5Cu2(904L)阀体 | Q347W-10R904L |  | 0 | 2016/08/19 | 0 | 2016/08/19 | 0
107907 | 23 | 107907 | P10S14 | 阀门 VALVES | 球阀 | 100 | 300 | RF | PN10 | 015Cr21Ni26Mo5Cu2(904L)阀体 | Q947W-10R904L |  | 0 | 2016/08/19 | 0 | 2016/08/19 | 0
107908 | 23 | 107908 | P10S14 | 阀门 VALVES | 蝶阀 | 50 | 150 | RF | PN10 | 015Cr21Ni26Mo5Cu2(904L)阀体 | D41W-10R904L |  | 0 | 2016/08/19 | 0 | 2016/08/19 | 0
107909 | 23 | 107909 | P10S14 | 阀门 VALVES | 蝶阀 | 200 | 600 | RF | PN10 | 015Cr21Ni26Mo5Cu2(904L)阀体 | D341W-10R904L |  | 0 | 2016/08/19 | 0 | 2016/08/19 | 0
107910 | 23 | 107910 | P10S14 | 阀门 VALVES | 蝶阀 | 300 | 600 | RF | PN10 | 015Cr21Ni26Mo5Cu2(904L)阀体 | D941W-10R904L |  | 0 | 2016/08/19 | 0 | 2016/08/19 | 0
107911 | 23 | 107911 | P10S14 | 阀门 VALVES | 蝶阀 | 50 | 150 | WF | PN10 | 015Cr21Ni26Mo5Cu2(904L)阀体 | D71W-10R904L |  | 0 | 2016/08/19 | 0 | 2016/08/19 | 0
107912 | 23 | 107912 | P10S14 | 阀门 VALVES | 蝶阀 | 200 | 600 | WF | PN10 | 015Cr21Ni26Mo5Cu2(904L)阀体 | D371W-10R904L |  | 0 | 2016/08/19 | 0 | 2016/08/19 | 0
107913 | 23 | 107913 | P10S14 | 阀门 VALVES | 蝶阀 | 300 | 600 | WF | PN10 | 015Cr21Ni26Mo5Cu2(904L)阀体 | D971W-10R904L |  | 0 | 2016/08/19 | 0 | 2016/08/19 | 0
107914 | 23 | 107914 | P16C1 | 管子 PIPES | 直缝电阻焊(ERW)钢管 | 15 | 80 | MNPT |  | Q235B/镀锌 | GB/T 3091 |  | 0 | 2016/08/19 | 0 | 2016/08/19 | 0
107915 | 23 | 107915 | P16C1 | 管子 PIPES | 直缝电阻焊(ERW)钢管 | 100 | 400 | GR(滚槽) |  | Q235B/镀锌 | GB/T 3091 |  | 0 | 2016/08/19 | 0 | 2016/08/19 | 0
107916 | 23 | 107916 | P16C1 | 短管 NIPPLES | 短管(L=100mm) | 15 | 40 | MNPT×MNPT | Sch.160 | GB/T 3091 Q235B/镀锌 | HG/T 20553 (Ⅰa) |  | 0 | 2016/08/19 | 0 | 2016/08/19 | 0
107917 | 23 | 107917 | P16C1 | 管件 FITTINGS | 螺纹45°弯头 | 15 | 80 | FNPT | CL3000 | GB/T 699 20/镀锌 | GB/T 14383 |  | 0 | 2016/08/19 | 0 | 2016/08/19 | 0
107918 | 23 | 107918 | P16C1 | 管件 FITTINGS | 螺纹90°弯头 | 15 | 80 | FNPT | CL3000 | GB/T 699 20/镀锌 | GB/T 14383 |  | 0 | 2016/08/19 | 0 | 2016/08/19 | 0
107919 | 23 | 107919 | P16C1 | 管件 FITTINGS | 45°弯头 | 100 | 400 | GR |  | GB/T 699 20/镀锌 | CJ/T 156 |  | 0 | 2016/08/19 | 0 | 2016/08/19 | 0
107920 | 23 | 107920 | P16C1 | 管件 FITTINGS | 90°弯头 | 100 | 400 | GR |  | GB/T 699 20/镀锌 | CJ/T 156 |  | 0 | 2016/08/19 | 0 | 2016/08/19 | 0
107921 | 23 | 107921 | P16C1 | 管件 FITTINGS | 双螺口管箍(同心) | 15 | 80 | FNPT | CL3000 | GB/T 699 20/镀锌 | GB/T 14383 |  | 0 | 2016/08/19 | 0 | 2016/08/19 | 0
107922 | 23 | 107922 | P16C1 | 管件 FITTINGS | 双螺口管箍(偏心) | 15 | 80 | FNPT | CL3000 | GB/T 699 20/镀锌 | GB/T 14383 |  | 0 | 2016/08/19 | 0 | 2016/08/19 | 0
107923 | 23 | 107923 | P16C1 | 管件 FITTINGS | 异径管(沟槽式) | 100 | 400 | GR |  | GB/T 699 20/镀锌 | CJ/T 156 |  | 0 | 2016/08/19 | 0 | 2016/08/19 | 0
107924 | 23 | 107924 | P16C1 | 管件 FITTINGS | 异径管(螺纹式) | 50 | 200 | GR×FNPT |  | GB/T 699 20/镀锌 | CJ/T 156 |  | 0 | 2016/08/19 | 0 | 2016/08/19 | 0
107925 | 23 | 107925 | P16C1 | 管件 FITTINGS | 螺纹三通 | 15 | 80 | FNPT | CL3000 | GB/T 699 20/镀锌 | GB/T 14383 |  | 0 | 2016/08/19 | 0 | 2016/08/19 | 0
107926 | 23 | 107926 | P16C1 | 管件 FITTINGS | 等径三通 | 100 | 400 | GR |  | GB/T 699 20/镀锌 | CJ/T 156 |  | 0 | 2016/08/19 | 0 | 2016/08/19 | 0
107927 | 23 | 107927 | P16C1 | 管件 FITTINGS | 异径三通 | 100 | 400 | GR |  | GB/T 699 20/镀锌 | CJ/T 156 |  | 0 | 2016/08/19 | 0 | 2016/08/19 | 0
107928 | 23 | 107928 | P16C1 | 管件 FITTINGS | 机械三通(沟槽式) | 100 | 200 | GR |  | GB/T 699 20/镀锌 | CJ/T 156 |  | 0 | 2016/08/19 | 0 | 2016/08/19 | 0
107929 | 23 | 107929 | P16C1 | 管件 FITTINGS | 机械三通(螺纹式) | 65 | 200 | GR×FNPT |  | GB/T 699 20/镀锌 | CJ/T 156 |  | 0 | 2016/08/19 | 0 | 2016/08/19 | 0
107930 | 23 | 107930 | P16C1 | 管件 FITTINGS | 刚性接头 | 100 | 300 | GR |  | GB/T 699 20/镀锌 | CJ/T 156 |  | 0 | 2016/08/19 | 0 | 2016/08/19 | 0
107931 | 23 | 107931 | P16C1 | 管件 FITTINGS | 挠性接头 | 100 | 400 | GR |  | GB/T 699 20/镀锌 | CJ/T 156 |  | 0 | 2016/08/19 | 0 | 2016/08/19 | 0
107932 | 23 | 107932 | P16C1 | 管件 FITTINGS | 螺纹活接头 | 15 | 80 | FNPT | CL3000 | GB/T 699 20/镀锌 | JB/T 11398 |  | 0 | 2016/08/19 | 0 | 2016/08/19 | 0
107933 | 23 | 107933 | P16C1 | 管件 FITTINGS | 六角头管塞(丝堵) | 15 | 80 | MNPT | CL3000 | GB/T 699 20/镀锌 | GB/T 14383 |  | 0 | 2016/08/19 | 0 | 2016/08/19 | 0
107934 | 23 | 107934 | P16C1 | 管件 FITTINGS | 接管水嘴 | 15 | 25 |  |  |  | QB/T 1334 |  | 0 | 2016/08/19 | 0 | 2016/08/19 | 0
107935 | 23 | 107935 | P16C1 | 管件 FITTINGS | 刚性防水套管 | 50 | 400 |  |  |  | 02S404 |  | 0 | 2016/08/19 | 0 | 2016/08/19 | 0
107936 | 23 | 107936 | P16C1 | 管件 FITTINGS | 柔性防水套管 | 50 | 400 |  |  |  | 02S404 |  | 0 | 2016/08/19 | 0 | 2016/08/19 | 0
107937 | 23 | 107937 | P16C1 | 法兰 FLANGES | 带颈螺纹法兰 | 15 | 80 | Th(NPT)-RF | PN16 | NB/T 47008 20/镀锌 | GB/T 9114 |  | 0 | 2016/08/19 | 0 | 2016/08/19 | 0
107938 | 23 | 107938 | P16C1 | 法兰 FLANGES | 沟槽法兰 | 100 | 400 | GR-RF |  | NB/T 47008 20/镀锌 | CJ/T 156 |  | 0 | 2016/08/19 | 0 | 2016/08/19 | 0
107939 | 23 | 107939 | P16C1 | 法兰 FLANGES | 法兰盖 | 15 | 400 | BL-RF | PN16 | NB/T 47008 20/镀锌 | GB/T 9123 |  | 0 | 2016/08/19 | 0 | 2016/08/19 | 0
107940 | 23 | 107940 | P16C1 | 垫片 GASKETS | 非金属平垫片 | 15 | 400 | RF | PN16 | EPDM | GB/T 9126,GB/T 9129 |  | 0 | 2016/08/19 | 0 | 2016/08/19 | 0
107941 | 23 | 107941 | P16C1 | 紧固件 BOLTINGS | 六角头螺栓/1型六角螺母/垫圈 | 15 | 400 |  |  | 5.6/5/200HV | GB/T 9125,GB/T 97 |  | 0 | 2016/08/19 | 0 | 2016/08/19 | 0
107942 | 23 | 107942 | P16C2 | 管子 PIPES | 直缝电阻焊(ERW)钢管 | 100 | 600 | BE |  | Q235B | GB/T 3091 |  | 0 | 2016/08/19 | 0 | 2016/08/19 | 0
107943 | 23 | 107943 | P16C2 | 管件 FITTINGS | 45°弯头(长半径) | 100 | 600 | BE |  | GB/T 3274 Q235B | GB/T 13401 | 注2 | 0 | 2016/08/19 | 0 | 2016/08/19 | 0
107944 | 23 | 107944 | P16C2 | 管件 FITTINGS | 90°弯头(长半径) | 100 | 600 | BE |  | GB/T 3274 Q235B | GB/T 13401 | 注2 | 0 | 2016/08/19 | 0 | 2016/08/19 | 0
107945 | 23 | 107945 | P16C2 | 管件 FITTINGS | 90°弯头(短半径) | 150 | 600 | BE |  | GB/T 3274 Q235B | GB/T 13401 | 注2,注3 | 0 | 2016/08/19 | 0 | 2016/08/19 | 0
107946 | 23 | 107946 | P16C2 | 管件 FITTINGS | 异径管(同心) | 100 | 600 | BE |  | GB/T 3274 Q235B | GB/T 13401 | 注2 | 0 | 2016/08/19 | 0 | 2016/08/19 | 0
107947 | 23 | 107947 | P16C2 | 管件 FITTINGS | 异径管(偏心) | 100 | 600 | BE |  | GB/T 3274 Q235B | GB/T 13401 | 注2 | 0 | 2016/08/19 | 0 | 2016/08/19 | 0
107948 | 23 | 107948 | P16C2 | 管件 FITTINGS | 等径三通 | 100 | 600 | BE |  | GB/T 3274 Q235B | GB/T 13401 | 注2 | 0 | 2016/08/19 | 0 | 2016/08/19 | 0
107949 | 23 | 107949 | P16C2 | 管件 FITTINGS | 异径三通 | 100 | 600 | BE |  | GB/T 3274 Q235B | GB/T 13401 | 注2 | 0 | 2016/08/19 | 0 | 2016/08/19 | 0
107950 | 23 | 107950 | P16C2 | 法兰 FLANGES | 板式平焊法兰 | 100 | 600 | PL-RF | PN16 | GB/T 3274 Q235B | GB/T 9119 |  | 0 | 2016/08/19 | 0 | 2016/08/19 | 0
107951 | 23 | 107951 | P16C2 | 法兰 FLANGES | 平焊环板式松套法兰 | 100 | 600 | PL/C-RF | PN16 | GB/T 3274 Q235B(20#松套) | GB/T 9121 |  | 0 | 2016/08/19 | 0 | 2016/08/19 | 0
107952 | 23 | 107952 | P16C2 | 法兰 FLANGES | 法兰盖 | 100 | 600 | BL-RF | PN16 | GB/T 3274 Q235B | GB/T 9123 |  | 0 | 2016/08/19 | 0 | 2016/08/19 | 0
107953 | 23 | 107953 | P16C2 | 垫片 GASKETS | 非金属平垫片 | 100 | 600 | RF | PN16 | EPDM | GB/T 9126,GB/T 9129 |  | 0 | 2016/08/19 | 0 | 2016/08/19 | 0
107954 | 23 | 107954 | P16C2 | 紧固件 BOLTINGS | 六角头螺栓/1型六角螺母/垫圈 | 100 | 600 |  |  | 5.6/5/200HV | GB/T 9125,GB/T 97 |  | 0 | 2016/08/19 | 0 | 2016/08/19 | 0
107955 | 23 | 107955 | P16C2 | 阀门 VALVES | 刀闸阀 | 100 | 600 | RF | PN16 | GB/T 12226 HT300阀体 | KDZ-16 |  | 0 | 2016/08/19 | 0 | 2016/08/19 | 0
107956 | 23 | 107956 | P16C2 | 阀门 VALVES | 旋启式止回阀 | 100 | 500 | RF | PN16 | GB/T 12229 WCB阀体 | PH44H-16C 排渣 | 注6 | 0 | 2016/08/19 | 0 | 2016/08/19 | 0
107957 | 23 | 107957 | P16C2 | 阀门 VALVES | 排渣阀 | 100 | 400 | RF | PN16 | 耐磨钢+陶瓷阀体 | PZM41YS-16C 耐磨 |  | 0 | 2016/08/19 | 0 | 2016/08/19 | 0
107958 | 23 | 107958 | P16C2 | 阀门 VALVES | 排渣阀 | 100 | 400 | RF | PN16 | 耐磨钢+陶瓷阀体 | PZM941YS-16C 耐磨 |  | 0 | 2016/08/19 | 0 | 2016/08/19 | 0
107959 | 23 | 107959 | P16C2 | 阀门 VALVES | 闸阀(浆液阀) | 100 | 600 | WF | PN16 | GB/T 12226 HT300阀体 | Z73X-16 链轮传动 |  | 0 | 2016/08/19 | 0 | 2016/08/19 | 0
107960 | 23 | 107960 | P16C2 | 阀门 VALVES | 渣浆泵控制阀 | 100 | 600 | RF | PN16 | 耐磨钢阀体 | 液动 |  | 0 | 2016/08/19 | 0 | 2016/08/19 | 0
107961 | 23 | 107961 | P16C3 | 管子 PIPES | 无缝钢管 | 15 | 150 | BE |  | 20 | GB/T 8163 |  | 0 | 2016/08/19 | 0 | 2016/08/19 | 0
107962 | 23 | 107962 | P16C3 | 管子 PIPES | 直缝电阻焊(ERW)钢管 | 200 | 600 | BE |  | Q235B | GB/T 3091 |  | 0 | 2016/08/19 | 0 | 2016/08/19 | 0
107963 | 23 | 107963 | P16C3 | 管子 PIPES | 螺旋缝埋弧焊(SAWH)钢管 | 700 | 2000 | BE |  | Q235B | GB/T 3091 |  | 0 | 2016/08/19 | 0 | 2016/08/19 | 0
107964 | 23 | 107964 | P16C3 | 短管 NIPPLES | 短管(L=100mm) | 15 | 40 | BE×BE | Sch.80 | GB/T 8163 20 | HG/T 20553 (Ⅰa) |  | 0 | 2016/08/19 | 0 | 2016/08/19 | 0
107965 | 23 | 107965 | P16C3 | 短管 NIPPLES | 短管(L=100mm) | 15 | 40 | MNPT×MNPT | Sch.160 | GB/T 8163 20 | HG/T 20553 (Ⅰa) |  | 0 | 2016/08/19 | 0 | 2016/08/19 | 0
107966 | 23 | 107966 | P16C3 | 短管 NIPPLES | 短管(L=100mm) | 15 | 40 | BE×MNPT | Sch.160 | GB/T 8163 20 | HG/T 20553 (Ⅰa) |  | 0 | 2016/08/19 | 0 | 2016/08/19 | 0
107967 | 23 | 107967 | P16C3 | 管件 FITTINGS | 45°弯头(长半径) | 15 | 150 | BE |  | GB/T 8163 20 | GB/T 12459 | 注2 | 0 | 2016/08/19 | 0 | 2016/08/19 | 0
107968 | 23 | 107968 | P16C3 | 管件 FITTINGS | 90°弯头(长半径) | 15 | 150 | BE |  | GB/T 8163 20 | GB/T 12459 | 注2 | 0 | 2016/08/19 | 0 | 2016/08/19 | 0
107969 | 23 | 107969 | P16C3 | 管件 FITTINGS | 90°弯头(短半径) | 25 | 150 | BE |  | GB/T 8163 20 | GB/T 12459 | 注2,注3 | 0 | 2016/08/19 | 0 | 2016/08/19 | 0
107970 | 23 | 107970 | P16C3 | 管件 FITTINGS | 45°弯头(长半径) | 200 | 1200 | BE |  | GB/T 3274 Q235B | GB/T 13401 | 注2 | 0 | 2016/08/19 | 0 | 2016/08/19 | 0
107971 | 23 | 107971 | P16C3 | 管件 FITTINGS | 90°弯头(长半径) | 200 | 1200 | BE |  | GB/T 3274 Q235B | GB/T 13401 | 注2 | 0 | 2016/08/19 | 0 | 2016/08/19 | 0
107972 | 23 | 107972 | P16C3 | 管件 FITTINGS | 90°弯头(短半径) | 200 | 600 | BE |  | GB/T 3274 Q235B | GB/T 13401 | 注2,注3 | 0 | 2016/08/19 | 0 | 2016/08/19 | 0
107973 | 23 | 107973 | P16C3 | 管件 FITTINGS | 30°弯头 | 1400 | 2000 | BE |  | GB/T 3274 Q235B | 02S403 | 注2 | 0 | 2016/08/19 | 0 | 2016/08/19 | 0
107974 | 23 | 107974 | P16C3 | 管件 FITTINGS | 45°弯头 | 1400 | 2000 | BE |  | GB/T 3274 Q235B | 02S403 | 注2 | 0 | 2016/08/19 | 0 | 2016/08/19 | 0
107975 | 23 | 107975 | P16C3 | 管件 FITTINGS | 60°弯头 | 1400 | 2000 | BE |  | GB/T 3274 Q235B | 02S403 | 注2 | 0 | 2016/08/19 | 0 | 2016/08/19 | 0
107976 | 23 | 107976 | P16C3 | 管件 FITTINGS | 90°弯头 | 1400 | 2000 | BE |  | GB/T 3274 Q235B | 02S403 | 注2 | 0 | 2016/08/19 | 0 | 2016/08/19 | 0
107977 | 23 | 107977 | P16C3 | 管件 FITTINGS | 异径管(同心) | 15 | 150 | BE |  | GB/T 8163 20 | GB/T 12459 | 注2 | 0 | 2016/08/19 | 0 | 2016/08/19 | 0
107978 | 23 | 107978 | P16C3 | 管件 FITTINGS | 异径管(偏心) | 15 | 150 | BE |  | GB/T 8163 20 | GB/T 12459 | 注2 | 0 | 2016/08/19 | 0 | 2016/08/19 | 0
107979 | 23 | 107979 | P16C3 | 管件 FITTINGS | 异径管(同心) | 200 | 1200 | BE |  | GB/T 3274 Q235B | GB/T 13401 | 注2 | 0 | 2016/08/19 | 0 | 2016/08/19 | 0
107980 | 23 | 107980 | P16C3 | 管件 FITTINGS | 异径管(偏心) | 200 | 1200 | BE |  | GB/T 3274 Q235B | GB/T 13401 | 注2 | 0 | 2016/08/19 | 0 | 2016/08/19 | 0
107981 | 23 | 107981 | P16C3 | 管件 FITTINGS | 异径管(同心) | 1400 | 2000 | BE |  | GB/T 3274 Q235B | 02S403 | 注2 | 0 | 2016/08/19 | 0 | 2016/08/19 | 0
107982 | 23 | 107982 | P16C3 | 管件 FITTINGS | 异径管(偏心) | 1400 | 2000 | BE |  | GB/T 3274 Q235B | 02S403 | 注2 | 0 | 2016/08/19 | 0 | 2016/08/19 | 0
107983 | 23 | 107983 | P16C3 | 管件 FITTINGS | 等径三通 | 15 | 150 | BE |  | GB/T 8163 20 | GB/T 12459 | 注2 | 0 | 2016/08/19 | 0 | 2016/08/19 | 0
107984 | 23 | 107984 | P16C3 | 管件 FITTINGS | 异径三通 | 15 | 150 | BE |  | GB/T 8163 20 | GB/T 12459 | 注2 | 0 | 2016/08/19 | 0 | 2016/08/19 | 0
107985 | 23 | 107985 | P16C3 | 管件 FITTINGS | 等径三通 | 200 | 1200 | BE |  | GB/T 3274 Q235B | GB/T 13401 | 注2 | 0 | 2016/08/19 | 0 | 2016/08/19 | 0
107986 | 23 | 107986 | P16C3 | 管件 FITTINGS | 异径三通 | 200 | 1200 | BE |  | GB/T 3274 Q235B | GB/T 13401 | 注2 | 0 | 2016/08/19 | 0 | 2016/08/19 | 0
107987 | 23 | 107987 | P16C3 | 管件 FITTINGS | 等径三通 | 1400 | 2000 | BE |  | GB/T 3274 Q235B | 02S403 | 注2 | 0 | 2016/08/19 | 0 | 2016/08/19 | 0
107988 | 23 | 107988 | P16C3 | 管件 FITTINGS | 异径三通 | 1400 | 2000 | BE |  | GB/T 3274 Q235B | 02S403 | 注2 | 0 | 2016/08/19 | 0 | 2016/08/19 | 0
107989 | 23 | 107989 | P16C3 | 管件 FITTINGS | 管帽 | 15 | 150 | BE |  | GB/T 3274 Q235B | GB/T 12459 | 注2 | 0 | 2016/08/19 | 0 | 2016/08/19 | 0
107990 | 23 | 107990 | P16C3 | 管件 FITTINGS | 管帽 | 200 | 1200 | BE |  | GB/T 3274 Q235B | GB/T 13401 | 注2 | 0 | 2016/08/19 | 0 | 2016/08/19 | 0
107991 | 23 | 107991 | P16C3 | 管件 FITTINGS | 椭圆封头 | 1400 | 2000 | BE |  | GB/T 3274 Q235B | 02S403 | 注2 | 0 | 2016/08/19 | 0 | 2016/08/19 | 0
107992 | 23 | 107992 | P16C3 | 管件 FITTINGS | 翻边短节(长型) | 15 | 600 | BE |  | GB/T 8163 20 | GB/T 12459 | 注2 | 0 | 2016/08/19 | 0 | 2016/08/19 | 0
107993 | 23 | 107993 | P16C3 | 管件 FITTINGS | 翻边短节(短型) | 15 | 600 | BE |  | GB/T 8163 20 | GB/T 12459 | 注2 | 0 | 2016/08/19 | 0 | 2016/08/19 | 0
107994 | 23 | 107994 | P16C3 | 管件 FITTINGS | 喇叭口 | 50 | 1000 | BE |  | Q235B | 02S403 | 注2 | 0 | 2016/08/19 | 0 | 2016/08/19 | 0
107995 | 23 | 107995 | P16C3 | 管件 FITTINGS | 吸水喇叭管 | 100 | 1400 | BE |  | Q235B | 02S403 | 注2 | 0 | 2016/08/19 | 0 | 2016/08/19 | 0
107996 | 23 | 107996 | P16C3 | 管件 FITTINGS | 接管水嘴 | 15 | 25 |  |  |  | QB/T 1334 |  | 0 | 2016/08/19 | 0 | 2016/08/19 | 0
107997 | 23 | 107997 | P16C3 | 管件 FITTINGS | 刚性防水套管 | 50 | 2000 |  |  |  | 02S404 |  | 0 | 2016/08/19 | 0 | 2016/08/19 | 0
107998 | 23 | 107998 | P16C3 | 管件 FITTINGS | 柔性防水套管 | 50 | 1000 |  |  |  | 02S404 |  | 0 | 2016/08/19 | 0 | 2016/08/19 | 0
107999 | 23 | 107999 | P16C3 | 法兰 FLANGES | 板式平焊法兰 | 15 | 2000 | PL-RF | PN16 | GB/T 3274 Q235B | GB/T 9119 |  | 0 | 2016/08/19 | 0 | 2016/08/19 | 0
108000 | 23 | 108000 | P16C3 | 法兰 FLANGES | 法兰盖 | 15 | 2000 | BL-RF | PN16 | GB/T 3274 Q235B | GB/T 9123 |  | 0 | 2016/08/19 | 0 | 2016/08/19 | 0
108001 | 23 | 108001 | P16C3 | 垫片 GASKETS | 非金属平垫片 | 15 | 2000 | RF | PN16 | EPDM | GB/T 9126,GB/T 9129 |  | 0 | 2016/08/19 | 0 | 2016/08/19 | 0
108002 | 23 | 108002 | P16C3 | 紧固件 BOLTINGS | 六角头螺栓/1型六角螺母/垫圈 | 15 | 2000 |  |  | 5.6/5/200HV | GB/T 9125,GB/T 97 |  | 0 | 2016/08/19 | 0 | 2016/08/19 | 0
108003 | 23 | 108003 | P16C3 | 阀门 VALVES | 闸阀 | 50 | 400 | RF | PN16 | GB/T 12226 HT300阀体 | Z41H-16 |  | 0 | 2016/08/19 | 0 | 2016/08/19 | 0
108004 | 23 | 108004 | P16C3 | 阀门 VALVES | 闸阀 | 450 | 900 | RF | PN16 | GB/T 12226 HT300阀体 | Z541H-16 |  | 0 | 2016/08/19 | 0 | 2016/08/19 | 0
108005 | 23 | 108005 | P16C3 | 阀门 VALVES | 闸阀 | 1000 | 2000 | RF | PN16 | GB/T 12226 HT300阀体 | Z941H-16 |  | 0 | 2016/08/19 | 0 | 2016/08/19 | 0
108006 | 23 | 108006 | P16C3 | 阀门 VALVES | 截止阀 | 15 | 40 | RF | PN16 | GB/T 12228 25阀体 | J41H-16C |  | 0 | 2016/08/19 | 0 | 2016/08/19 | 0
108007 | 23 | 108007 | P16C3 | 阀门 VALVES | 截止阀 | 50 | 150 | RF | PN16 | GB/T 12229 WCB阀体 | J41H-16C |  | 0 | 2016/08/19 | 0 | 2016/08/19 | 0
108008 | 23 | 108008 | P16C3 | 阀门 VALVES | 截止阀 | 200 | 300 | RF | PN16 | GB/T 12229 WCB阀体 | J541H-16C |  | 0 | 2016/08/19 | 0 | 2016/08/19 | 0
108009 | 23 | 108009 | P16C3 | 阀门 VALVES | 升降式止回阀 | 15 | 40 | RF | PN16 | GB/T 12228 25阀体 | H41H-16C | 注4 | 0 | 2016/08/19 | 0 | 2016/08/19 | 0
108010 | 23 | 108010 | P16C3 | 阀门 VALVES | 旋启式止回阀 | 50 | 600 | RF | PN16 | 钢衬胶 | H44J-16C | 注6 | 0 | 2016/08/19 | 0 | 2016/08/19 | 0
108011 | 23 | 108011 | P16C3 | 阀门 VALVES | 球阀 | 15 | 40 | RF | PN16 | GB/T 12228 25阀体 | Q41F-16C |  | 0 | 2016/08/19 | 0 | 2016/08/19 | 0
108012 | 23 | 108012 | P16C3 | 阀门 VALVES | 球阀 | 50 | 150 | RF | PN16 | GB/T 12229 WCB阀体 | Q41F-16C |  | 0 | 2016/08/19 | 0 | 2016/08/19 | 0
108013 | 23 | 108013 | P16C3 | 阀门 VALVES | 球阀 | 200 | 300 | RF | PN16 | GB/T 12229 WCB阀体 | Q347F-16C |  | 0 | 2016/08/19 | 0 | 2016/08/19 | 0
108014 | 23 | 108014 | P16C3 | 阀门 VALVES | 球阀 | 50 | 100 | RF | PN16 | GB/T 12226 HT300阀体 | Q41H-16 |  | 0 | 2016/08/19 | 0 | 2016/08/19 | 0
108015 | 23 | 108015 | P16C3 | 阀门 VALVES | 旋球阀 | 50 | 600 | WF | PN16 | GB/T 12229 WCB阀体 | 制造厂标准 |  | 0 | 2016/08/19 | 0 | 2016/08/19 | 0
108016 | 23 | 108016 | P16C3 | 阀门 VALVES | 旋球阀 | 50 | 2000 | RF | PN16 | GB/T 12229 WCB阀体 | 制造厂标准 |  | 0 | 2016/08/19 | 0 | 2016/08/19 | 0
108017 | 23 | 108017 | P16C3 | 阀门 VALVES | 浮球阀 | 50 | 1000 | RF | PN16 | GB/T 12229 WCB阀体 | 活塞式 防浪型 |  | 0 | 2016/08/19 | 0 | 2016/08/19 | 0
108018 | 23 | 108018 | P16C3 | 阀门 VALVES | 半球阀 | 150 | 1000 | RF | PN16 | GB/T 12226 HT300阀体 | Q340X-16 |  | 0 | 2016/08/19 | 0 | 2016/08/19 | 0
108019 | 23 | 108019 | P16C3 | 阀门 VALVES | 蝶阀 | 700 | 1200 | RF | PN16 | GB/T 12227 QT450-10阀体 | D341X-16Q |  | 0 | 2016/08/19 | 0 | 2016/08/19 | 0
108020 | 23 | 108020 | P16C3 | 阀门 VALVES | 蝶阀 | 200 | 600 | WF | PN16 | GB/T 12227 QT450-10阀体 | D371X-16Q |  | 0 | 2016/08/19 | 0 | 2016/08/19 | 0
108021 | 23 | 108021 | P16C3 | 阀门 VALVES | 蝶阀 | 700 | 1600 | RF | PN16 | GB/T 12226 HT300阀体 | D941X-16 |  | 0 | 2016/08/19 | 0 | 2016/08/19 | 0
108022 | 23 | 108022 | P16C3 | 阀门 VALVES | 蝶阀 | 300 | 600 | WF | PN16 | GB/T 12226 HT300阀体 | D971X-16 |  | 0 | 2016/08/19 | 0 | 2016/08/19 | 0
108023 | 23 | 108023 | P16C3 | 阀门 VALVES | 蝶阀 | 300 | 1200 | RF | PN16 | GB/T 12226 HT300阀体 | D943X-16 |  | 0 | 2016/08/19 | 0 | 2016/08/19 | 0
108024 | 23 | 108024 | P16C3 | 阀门 VALVES | 泄压持压阀 | 50 | 1000 | RF | PN16 | GB/T 12229 WCB阀体 | A742X-16C 活塞式 |  | 0 | 2016/08/19 | 0 | 2016/08/19 | 0
108025 | 23 | 108025 | P16C3 | 阀门 VALVES | 管力阀 | 200 | 2000 | RF | PN16 | GB/T 12229 WCB阀体 | 普通型 |  | 0 | 2016/08/19 | 0 | 2016/08/19 | 0
108026 | 23 | 108026 | P16C3 | 阀门 VALVES | 水力控制阀 | 50 | 1000 | RF | PN16 | GB/T 12229 WCB阀体 | 基本型 多功能 |  | 0 | 2016/08/19 | 0 | 2016/08/19 | 0
108027 | 23 | 108027 | P16C3 | 阀门 VALVES | 排气阀 | 15 | 200 | RF | PN16 | 铸铁阀体 |  |  | 0 | 2016/08/19 | 0 | 2016/08/19 | 0
108028 | 23 | 108028 | P16C3 | 管道特殊件 SPECIALTIES | 伸缩接头 | 50 | 1200 | RF | PN16 | 碳钢 | GB/T 12465 SSJB-3 |  | 0 | 2016/08/19 | 0 | 2016/08/19 | 0
108029 | 23 | 108029 | P16C3 | 管道特殊件 SPECIALTIES | 双法兰传力接头 | 50 | 1200 | RF | PN16 | 碳钢 | GB/T 12465 VSSJAF |  | 0 | 2016/08/19 | 0 | 2016/08/19 | 0
108030 | 23 | 108030 | P16C4 | 管子 PIPES | 无缝钢管 | 50 | 600 | BE |  | 20 | GB/T 8163 |  | 0 | 2016/08/19 | 0 | 2016/08/19 | 0
108031 | 23 | 108031 | P16C4 | 管件 FITTINGS | 45°弯头(长半径) | 50 | 600 | BE |  | GB/T 8163 20 | GB/T 12459 | 注2 | 0 | 2016/08/19 | 0 | 2016/08/19 | 0
108032 | 23 | 108032 | P16C4 | 管件 FITTINGS | 90°弯头(长半径) | 50 | 600 | BE |  | GB/T 8163 20 | GB/T 12459 | 注2 | 0 | 2016/08/19 | 0 | 2016/08/19 | 0
108033 | 23 | 108033 | P16C4 | 管件 FITTINGS | 90°弯头(短半径) | 50 | 600 | BE |  | GB/T 8163 20 | GB/T 12459 | 注2,注3 | 0 | 2016/08/19 | 0 | 2016/08/19 | 0
108034 | 23 | 108034 | P16C4 | 管件 FITTINGS | 异径管(同心) | 50 | 600 | BE |  | GB/T 8163 20 | GB/T 12459 | 注2 | 0 | 2016/08/19 | 0 | 2016/08/19 | 0
108035 | 23 | 108035 | P16C4 | 管件 FITTINGS | 异径管(偏心) | 50 | 600 | BE |  | GB/T 8163 20 | GB/T 12459 | 注2 | 0 | 2016/08/19 | 0 | 2016/08/19 | 0
108036 | 23 | 108036 | P16C4 | 管件 FITTINGS | 等径三通 | 50 | 600 | BE |  | GB/T 8163 20 | GB/T 12459 | 注2 | 0 | 2016/08/19 | 0 | 2016/08/19 | 0
108037 | 23 | 108037 | P16C4 | 管件 FITTINGS | 异径三通 | 50 | 600 | BE |  | GB/T 8163 20 | GB/T 12459 | 注2 | 0 | 2016/08/19 | 0 | 2016/08/19 | 0
108038 | 23 | 108038 | P16C4 | 法兰 FLANGES | 板式平焊法兰 | 50 | 600 | PL-RF | PN16 | GB/T 711 20 | GB/T 9119 |  | 0 | 2016/08/19 | 0 | 2016/08/19 | 0
108039 | 23 | 108039 | P16C4 | 法兰 FLANGES | 板式平焊法兰 | 50 | 600 | PL-RF | PN25 | GB/T 711 20 | GB/T 9119 | 注11 | 0 | 2016/08/19 | 0 | 2016/08/19 | 0
108040 | 23 | 108040 | P16C4 | 法兰 FLANGES | 对焊法兰 | 50 | 600 | WN-RF | PN40 | NB/T 47008 20 | GB/T 9115 | 注11 | 0 | 2016/08/19 | 0 | 2016/08/19 | 0
108041 | 23 | 108041 | P16C4 | 法兰 FLANGES | 法兰盖 | 50 | 600 | BL-RF | PN16 | GB/T 711 20 | GB/T 9123 |  | 0 | 2016/08/19 | 0 | 2016/08/19 | 0
108042 | 23 | 108042 | P16C4 | 垫片 GASKETS | 非金属平垫片 | 50 | 600 | RF | PN16 | EPDM | GB/T 9126,GB/T 9129 |  | 0 | 2016/08/19 | 0 | 2016/08/19 | 0
108043 | 23 | 108043 | P16C4 | 垫片 GASKETS | 非金属平垫片 | 50 | 600 | RF | PN25 | RPTFE | GB/T 9126,GB/T 9129 | 注11 | 0 | 2016/08/19 | 0 | 2016/08/19 | 0
108044 | 23 | 108044 | P16C4 | 垫片 GASKETS | 非金属平垫片 | 50 | 600 | RF | PN40 | RPTFE | GB/T 9126,GB/T 9129 | 注11 | 0 | 2016/08/19 | 0 | 2016/08/19 | 0
108045 | 23 | 108045 | P16C4 | 紧固件 BOLTINGS | 六角头螺栓/1型六角螺母/垫圈 | 50 | 600 |  |  | 5.6/5/200HV | GB/T 9125,GB/T 97 |  | 0 | 2016/08/19 | 0 | 2016/08/19 | 0
108046 | 23 | 108046 | P16C4 | 阀门 VALVES | 闸阀 | 50 | 400 | RF | PN16 | GB/T 12229 WCB阀体 | Z41H-16C |  | 0 | 2016/08/19 | 0 | 2016/08/19 | 0
108047 | 23 | 108047 | P16C4 | 阀门 VALVES | 闸阀 | 450 | 600 | RF | PN16 | GB/T 12229 WCB阀体 | Z541H-16C |  | 0 | 2016/08/19 | 0 | 2016/08/19 | 0
108048 | 23 | 108048 | P16C4 | 阀门 VALVES | 闸阀 | 300 | 600 | RF | PN16 | GB/T 12229 WCB阀体 | Z941H-16C |  | 0 | 2016/08/19 | 0 | 2016/08/19 | 0
108049 | 23 | 108049 | P16C4 | 阀门 VALVES | 升降式止回阀 | 50 | 300 | RF | PN16 | GB/T 12229 WCB阀体 | H41T-16C | 注4 | 0 | 2016/08/19 | 0 | 2016/08/19 | 0
108050 | 23 | 108050 | P16C4 | 阀门 VALVES | 旋启式止回阀 | 50 | 500 | RF | PN16 | GB/T 12229 WCB阀体 | H44T-16C | 注6 | 0 | 2016/08/19 | 0 | 2016/08/19 | 0
108051 | 23 | 108051 | P16C4 | 阀门 VALVES | 水力控制阀 | 50 | 600 | RF | PN16 | GB/T 12229 WCB阀体 | JD745X-16C 多功能 |  | 0 | 2016/08/19 | 0 | 2016/08/19 | 0
108052 | 23 | 108052 | P16C5 | 管子 PIPES | 无缝钢管 | 15 | 50 | BE |  | 20G | GB 5310 |  | 0 | 2016/08/19 | 0 | 2016/08/19 | 0
108053 | 23 | 108053 | P16C5 | 短管 NIPPLES | 短管(L=100mm) | 15 | 40 | BE×BE | Sch.80 | GB 5310 20G | HG/T 20553 (Ⅰa) |  | 0 | 2016/08/19 | 0 | 2016/08/19 | 0
108054 | 23 | 108054 | P16C5 | 短管 NIPPLES | 短管(L=100mm) | 15 | 40 | MNPT×MNPT | Sch.160 | GB 5310 20G | HG/T 20553 (Ⅰa) |  | 0 | 2016/08/19 | 0 | 2016/08/19 | 0
108055 | 23 | 108055 | P16C5 | 短管 NIPPLES | 短管(L=100mm) | 15 | 40 | BE×MNPT | Sch.160 | GB 5310 20G | HG/T 20553 (Ⅰa) |  | 0 | 2016/08/19 | 0 | 2016/08/19 | 0
108056 | 23 | 108056 | P16C5 | 管件 FITTINGS | 45°弯头(长半径) | 15 | 50 | BE |  | GB 5310 20G | GB/T 12459 | 注2 | 0 | 2016/08/19 | 0 | 2016/08/19 | 0
108057 | 23 | 108057 | P16C5 | 管件 FITTINGS | 90°弯头(长半径) | 15 | 50 | BE |  | GB 5310 20G | GB/T 12459 | 注2 | 0 | 2016/08/19 | 0 | 2016/08/19 | 0
108058 | 23 | 108058 | P16C5 | 管件 FITTINGS | 90°弯头(短半径) | 25 | 50 | BE |  | GB 5310 20G | GB/T 12459 | 注2,注3 | 0 | 2016/08/19 | 0 | 2016/08/19 | 0
108059 | 23 | 108059 | P16C5 | 管件 FITTINGS | 异径管(同心) | 15 | 50 | BE |  | GB 5310 20G | GB/T 12459 | 注2 | 0 | 2016/08/19 | 0 | 2016/08/19 | 0
108060 | 23 | 108060 | P16C5 | 管件 FITTINGS | 异径管(偏心) | 15 | 50 | BE |  | GB 5310 20G | GB/T 12459 | 注2 | 0 | 2016/08/19 | 0 | 2016/08/19 | 0
108061 | 23 | 108061 | P16C5 | 管件 FITTINGS | 等径三通 | 15 | 50 | BE |  | GB 5310 20G | GB/T 12459 | 注2 | 0 | 2016/08/19 | 0 | 2016/08/19 | 0
108062 | 23 | 108062 | P16C5 | 管件 FITTINGS | 异径三通 | 15 | 50 | BE |  | GB 5310 20G | GB/T 12459 | 注2 | 0 | 2016/08/19 | 0 | 2016/08/19 | 0
108063 | 23 | 108063 | P16C5 | 法兰 FLANGES | 对焊法兰 | 15 | 50 | WN-RF | PN16 | NB/T 47008 20 | GB/T 9115 | 注2 | 0 | 2016/08/19 | 0 | 2016/08/19 | 0
108064 | 23 | 108064 | P16C5 | 法兰 FLANGES | 法兰盖 | 15 | 50 | BL-RF | PN16 | NB/T 47008 20 | GB/T 9123 |  | 0 | 2016/08/19 | 0 | 2016/08/19 | 0
108065 | 23 | 108065 | P16C5 | 垫片 GASKETS | 非金属平垫片 | 15 | 50 | RF | PN16 | PTFE | GB/T 9126,GB/T 9129 |  | 0 | 2016/08/19 | 0 | 2016/08/19 | 0
108066 | 23 | 108066 | P16C5 | 紧固件 BOLTINGS | 全螺纹螺柱/两个大六角螺母/垫圈 | 15 | 50 |  |  | 35CrMoA/35/300HV | GB/T 9125,GB/T 97 |  | 0 | 2016/08/19 | 0 | 2016/08/19 | 0
108067 | 23 | 108067 | P16C5 | 阀门 VALVES | 截止阀 | 15 | 50 | RF | PN16 | GB/T 12228 25阀体 | J41H-16C |  | 0 | 2016/08/19 | 0 | 2016/08/19 | 0
108068 | 23 | 108068 | P16C5 | 阀门 VALVES | 截止阀 | 15 | 40 | FNPT | PN16 | GB/T 12228 25阀体 | J11H-16C |  | 0 | 2016/08/19 | 0 | 2016/08/19 | 0
108069 | 23 | 108069 | P16C5 | 阀门 VALVES | 升降式止回阀 | 15 | 40 | RF | PN16 | GB/T 12228 25阀体 | H41H-16C | 注4 | 0 | 2016/08/19 | 0 | 2016/08/19 | 0
108070 | 23 | 108070 | P16C5 | 阀门 VALVES | 旋启式止回阀 | 50 | 50 | RF | PN16 | GB/T 12228 25阀体 | H44H-16C | 注6 | 0 | 2016/08/19 | 0 | 2016/08/19 | 0
108071 | 23 | 108071 | P16C5 | 阀门 VALVES | 球阀 | 15 | 40 | FNPT | PN16 | GB/T 12228 25阀体 | Q11F-16C 防火防静电 |  | 0 | 2016/08/19 | 0 | 2016/08/19 | 0
108072 | 23 | 108072 | P16C5 | 阀门 VALVES | 球阀 | 15 | 50 | RF | PN16 | GB/T 12228 25阀体 | Q41F-16C 防火防静电 |  | 0 | 2016/08/19 | 0 | 2016/08/19 | 0
108073 | 23 | 108073 | P16C6 | 管子 PIPES | 无缝钢管 | 15 | 300 | BE |  | 20 | GB/T 8163 |  | 0 | 2016/08/19 | 0 | 2016/08/19 | 0
108074 | 23 | 108074 | P16C6 | 管子 PIPES | 直缝埋弧焊(SAWL)钢管 | 350 | 600 | BE |  | Q235B | GB/T 3091 |  | 0 | 2016/08/19 | 0 | 2016/08/19 | 0
108075 | 23 | 108075 | P16C6 | 短管 NIPPLES | 短管(L=100mm) | 15 | 40 | BE×BE | Sch.80 | GB/T 8163 20 | HG/T 20553 (Ⅰa) |  | 0 | 2016/08/19 | 0 | 2016/08/19 | 0
108076 | 23 | 108076 | P16C6 | 短管 NIPPLES | 短管(L=100mm) | 15 | 40 | MNPT×MNPT | Sch.160 | GB/T 8163 20 | HG/T 20553 (Ⅰa) |  | 0 | 2016/08/19 | 0 | 2016/08/19 | 0
108077 | 23 | 108077 | P16C6 | 短管 NIPPLES | 短管(L=100mm) | 15 | 40 | BE×MNPT | Sch.160 | GB/T 8163 20 | HG/T 20553 (Ⅰa) |  | 0 | 2016/08/19 | 0 | 2016/08/19 | 0
108078 | 23 | 108078 | P16C6 | 管件 FITTINGS | 45°弯头(长半径) | 15 | 300 | BE |  | GB/T 8163 20 | GB/T 12459 | 注2 | 0 | 2016/08/19 | 0 | 2016/08/19 | 0
108079 | 23 | 108079 | P16C6 | 管件 FITTINGS | 90°弯头(长半径) | 15 | 300 | BE |  | GB/T 8163 20 | GB/T 12459 | 注2 | 0 | 2016/08/19 | 0 | 2016/08/19 | 0
108080 | 23 | 108080 | P16C6 | 管件 FITTINGS | 90°弯头(短半径) | 25 | 300 | BE |  | GB/T 8163 20 | GB/T 12459 | 注2,注3 | 0 | 2016/08/19 | 0 | 2016/08/19 | 0
108081 | 23 | 108081 | P16C6 | 管件 FITTINGS | 45°弯头(长半径) | 350 | 600 | BE |  | GB/T 3274 Q235B | GB/T 13401 | 注2 | 0 | 2016/08/19 | 0 | 2016/08/19 | 0
108082 | 23 | 108082 | P16C6 | 管件 FITTINGS | 90°弯头(长半径) | 350 | 600 | BE |  | GB/T 3274 Q235B | GB/T 13401 | 注2 | 0 | 2016/08/19 | 0 | 2016/08/19 | 0
108083 | 23 | 108083 | P16C6 | 管件 FITTINGS | 90°弯头(短半径) | 350 | 600 | BE |  | GB/T 3274 Q235B | GB/T 13401 | 注2,注3 | 0 | 2016/08/19 | 0 | 2016/08/19 | 0
108084 | 23 | 108084 | P16C6 | 管件 FITTINGS | 异径管(同心) | 15 | 300 | BE |  | GB/T 8163 20 | GB/T 12459 | 注2 | 0 | 2016/08/19 | 0 | 2016/08/19 | 0
108085 | 23 | 108085 | P16C6 | 管件 FITTINGS | 异径管(偏心) | 15 | 300 | BE |  | GB/T 8163 20 | GB/T 12459 | 注2 | 0 | 2016/08/19 | 0 | 2016/08/19 | 0
108086 | 23 | 108086 | P16C6 | 管件 FITTINGS | 异径管(同心) | 350 | 600 | BE |  | GB/T 3274 Q235B | GB/T 13401 | 注2 | 0 | 2016/08/19 | 0 | 2016/08/19 | 0
108087 | 23 | 108087 | P16C6 | 管件 FITTINGS | 异径管(偏心) | 350 | 600 | BE |  | GB/T 3274 Q235B | GB/T 13401 | 注2 | 0 | 2016/08/19 | 0 | 2016/08/19 | 0
108088 | 23 | 108088 | P16C6 | 管件 FITTINGS | 等径三通 | 15 | 300 | BE |  | GB/T 8163 20 | GB/T 12459 | 注2 | 0 | 2016/08/19 | 0 | 2016/08/19 | 0
108089 | 23 | 108089 | P16C6 | 管件 FITTINGS | 异径三通 | 15 | 300 | BE |  | GB/T 8163 20 | GB/T 12459 | 注2 | 0 | 2016/08/19 | 0 | 2016/08/19 | 0
108090 | 23 | 108090 | P16C6 | 管件 FITTINGS | 等径三通 | 350 | 600 | BE |  | GB/T 3274 Q235B | GB/T 13401 | 注2 | 0 | 2016/08/19 | 0 | 2016/08/19 | 0
108091 | 23 | 108091 | P16C6 | 管件 FITTINGS | 异径三通 | 350 | 600 | BE |  | GB/T 3274 Q235B | GB/T 13401 | 注2 | 0 | 2016/08/19 | 0 | 2016/08/19 | 0
108092 | 23 | 108092 | P16C6 | 法兰 FLANGES | 对焊法兰 | 15 | 600 | WN-RF | PN16 | NB/T 47008 20 | GB/T 9115 | 注2 | 0 | 2016/08/19 | 0 | 2016/08/19 | 0
108093 | 23 | 108093 | P16C6 | 法兰 FLANGES | 法兰盖 | 15 | 600 | BL-RF | PN16 | GB/T 3274 Q235B | GB/T 9123 |  | 0 | 2016/08/19 | 0 | 2016/08/19 | 0
108094 | 23 | 108094 | P16C6 | 垫片 GASKETS | 非金属平垫片 | 15 | 600 | RF | PN16 | GB/T 3985 XB450 | GB/T 9126,GB/T 9129 | 注7 | 0 | 2016/08/19 | 0 | 2016/08/19 | 0
108095 | 23 | 108095 | P16C6 | 垫片 GASKETS | 非金属平垫片 | 15 | 600 | RF | PN16 | NAS | GB/T 9126,GB/T 9129 | 注8 | 0 | 2016/08/19 | 0 | 2016/08/19 | 0
108096 | 23 | 108096 | P16C6 | 紧固件 BOLTINGS | 六角头螺栓/1型六角螺母/垫圈 | 15 | 600 |  |  | 5.6/5/200HV | GB/T 9125,GB/T 97 |  | 0 | 2016/08/19 | 0 | 2016/08/19 | 0
108097 | 23 | 108097 | P16C6 | 阀门 VALVES | 闸阀 | 15 | 40 | RF | PN16 | GB/T 12228 25阀体 | Z41H-16C |  | 0 | 2016/08/19 | 0 | 2016/08/19 | 0
108098 | 23 | 108098 | P16C6 | 阀门 VALVES | 闸阀 | 50 | 400 | RF | PN16 | GB/T 12229 WCB阀体 | Z41H-16C |  | 0 | 2016/08/19 | 0 | 2016/08/19 | 0
108099 | 23 | 108099 | P16C6 | 阀门 VALVES | 闸阀 | 450 | 600 | RF | PN16 | GB/T 12229 WCB阀体 | Z541H-16C |  | 0 | 2016/08/19 | 0 | 2016/08/19 | 0
108100 | 23 | 108100 | P16C6 | 阀门 VALVES | 截止阀 | 15 | 40 | RF | PN16 | GB/T 12228 25阀体 | J41H-16C |  | 0 | 2016/08/19 | 0 | 2016/08/19 | 0
108101 | 23 | 108101 | P16C6 | 阀门 VALVES | 截止阀 | 50 | 150 | RF | PN16 | GB/T 12229 WCB阀体 | J41H-16C |  | 0 | 2016/08/19 | 0 | 2016/08/19 | 0
108102 | 23 | 108102 | P16C6 | 阀门 VALVES | 截止阀 | 200 | 300 | RF | PN16 | GB/T 12229 WCB阀体 | J541H-16C |  | 0 | 2016/08/19 | 0 | 2016/08/19 | 0
108103 | 23 | 108103 | P16C6 | 阀门 VALVES | 截止阀 | 15 | 40 | FNPT | PN16 | GB/T 12228 25阀体 | J11H-16C |  | 0 | 2016/08/19 | 0 | 2016/08/19 | 0
108104 | 23 | 108104 | P16C6 | 阀门 VALVES | 升降式止回阀 | 15 | 40 | RF | PN16 | GB/T 12228 25阀体 | H41H-16C | 注4 | 0 | 2016/08/19 | 0 | 2016/08/19 | 0
108105 | 23 | 108105 | P16C6 | 阀门 VALVES | 旋启式止回阀 | 50 | 600 | RF | PN16 | GB/T 12229 WCB阀体 | H44H-16C | 注6 | 0 | 2016/08/19 | 0 | 2016/08/19 | 0
108106 | 23 | 108106 | P16C6 | 阀门 VALVES | 球阀 | 15 | 40 | FNPT | PN16 | GB/T 12228 25阀体 | Q11F-16C |  | 0 | 2016/08/19 | 0 | 2016/08/19 | 0
108107 | 23 | 108107 | P16C6 | 阀门 VALVES | 球阀 | 15 | 40 | RF | PN16 | GB/T 12228 25阀体 | Q41F-16C |  | 0 | 2016/08/19 | 0 | 2016/08/19 | 0
108108 | 23 | 108108 | P16C6 | 阀门 VALVES | 球阀 | 50 | 100 | RF | PN16 | GB/T 12229 WCB阀体 | Q41F-16C |  | 0 | 2016/08/19 | 0 | 2016/08/19 | 0
108109 | 23 | 108109 | P16C6 | 阀门 VALVES | 蝶阀 | 50 | 200 | WF | PN16 | GB/T 12229 WCB阀体 | D371F-16C |  | 0 | 2016/08/19 | 0 | 2016/08/19 | 0
108110 | 23 | 108110 | P16C6 | 阀门 VALVES | 蝶阀 | 250 | 600 | RF | PN16 | GB/T 12229 WCB阀体 | D341F-16C |  | 0 | 2016/08/19 | 0 | 2016/08/19 | 0
108111 | 23 | 108111 | P16C7 | 管子 PIPES | 无缝钢管 | 15 | 300 | BE |  | 20 | GB/T 8163 |  | 0 | 2016/08/19 | 0 | 2016/08/19 | 0
108112 | 23 | 108112 | P16C7 | 管子 PIPES | 直缝埋弧焊(SAWL)钢管 | 350 | 600 | BE |  | Q235B | GB/T 3091 |  | 0 | 2016/08/19 | 0 | 2016/08/19 | 0
108113 | 23 | 108113 | P16C7 | 短管 NIPPLES | 短管(L=100mm) | 15 | 40 | BE×BE | Sch.80 | GB/T 8163 20 | HG/T 20553 (Ⅰa) |  | 0 | 2016/08/19 | 0 | 2016/08/19 | 0
108114 | 23 | 108114 | P16C7 | 短管 NIPPLES | 短管(L=100mm) | 15 | 40 | MNPT×MNPT | Sch.160 | GB/T 8163 20 | HG/T 20553 (Ⅰa) |  | 0 | 2016/08/19 | 0 | 2016/08/19 | 0
108115 | 23 | 108115 | P16C7 | 短管 NIPPLES | 短管(L=100mm) | 15 | 40 | BE×MNPT | Sch.160 | GB/T 8163 20 | HG/T 20553 (Ⅰa) |  | 0 | 2016/08/19 | 0 | 2016/08/19 | 0
108116 | 23 | 108116 | P16C7 | 管件 FITTINGS | 45°弯头(长半径) | 15 | 300 | BE |  | GB/T 8163 20 | GB/T 12459 | 注2 | 0 | 2016/08/19 | 0 | 2016/08/19 | 0
108117 | 23 | 108117 | P16C7 | 管件 FITTINGS | 90°弯头(长半径) | 15 | 300 | BE |  | GB/T 8163 20 | GB/T 12459 | 注2 | 0 | 2016/08/19 | 0 | 2016/08/19 | 0
108118 | 23 | 108118 | P16C7 | 管件 FITTINGS | 90°弯头(短半径) | 25 | 300 | BE |  | GB/T 8163 20 | GB/T 12459 | 注2,注3 | 0 | 2016/08/19 | 0 | 2016/08/19 | 0
108119 | 23 | 108119 | P16C7 | 管件 FITTINGS | 45°弯头(长半径) | 350 | 600 | BE |  | GB/T 3274 Q235B | GB/T 13401 | 注2 | 0 | 2016/08/19 | 0 | 2016/08/19 | 0
108120 | 23 | 108120 | P16C7 | 管件 FITTINGS | 90°弯头(长半径) | 350 | 600 | BE |  | GB/T 3274 Q235B | GB/T 13401 | 注2 | 0 | 2016/08/19 | 0 | 2016/08/19 | 0
108121 | 23 | 108121 | P16C7 | 管件 FITTINGS | 90°弯头(短半径) | 350 | 600 | BE |  | GB/T 3274 Q235B | GB/T 13401 | 注2,注3 | 0 | 2016/08/19 | 0 | 2016/08/19 | 0
108122 | 23 | 108122 | P16C7 | 管件 FITTINGS | 异径管(同心) | 15 | 300 | BE |  | GB/T 8163 20 | GB/T 12459 | 注2 | 0 | 2016/08/19 | 0 | 2016/08/19 | 0
108123 | 23 | 108123 | P16C7 | 管件 FITTINGS | 异径管(偏心) | 15 | 300 | BE |  | GB/T 8163 20 | GB/T 12459 | 注2 | 0 | 2016/08/19 | 0 | 2016/08/19 | 0
108124 | 23 | 108124 | P16C7 | 管件 FITTINGS | 异径管(同心) | 350 | 600 | BE |  | GB/T 3274 Q235B | GB/T 13401 | 注2 | 0 | 2016/08/19 | 0 | 2016/08/19 | 0
108125 | 23 | 108125 | P16C7 | 管件 FITTINGS | 异径管(偏心) | 350 | 600 | BE |  | GB/T 3274 Q235B | GB/T 13401 | 注2 | 0 | 2016/08/19 | 0 | 2016/08/19 | 0
108126 | 23 | 108126 | P16C7 | 管件 FITTINGS | 等径三通 | 15 | 300 | BE |  | GB/T 8163 20 | GB/T 12459 | 注2 | 0 | 2016/08/19 | 0 | 2016/08/19 | 0
108127 | 23 | 108127 | P16C7 | 管件 FITTINGS | 异径三通 | 15 | 300 | BE |  | GB/T 8163 20 | GB/T 12459 | 注2 | 0 | 2016/08/19 | 0 | 2016/08/19 | 0
108128 | 23 | 108128 | P16C7 | 管件 FITTINGS | 等径三通 | 350 | 600 | BE |  | GB/T 3274 Q235B | GB/T 13401 | 注2 | 0 | 2016/08/19 | 0 | 2016/08/19 | 0
108129 | 23 | 108129 | P16C7 | 管件 FITTINGS | 异径三通 | 350 | 600 | BE |  | GB/T 3274 Q235B | GB/T 13401 | 注2 | 0 | 2016/08/19 | 0 | 2016/08/19 | 0
108130 | 23 | 108130 | P16C7 | 法兰 FLANGES | 对焊法兰 | 15 | 600 | WN-RF | PN16 | NB/T 47008 20 | GB/T 9115 | 注2 | 0 | 2016/08/19 | 0 | 2016/08/19 | 0
108131 | 23 | 108131 | P16C7 | 法兰 FLANGES | 法兰盖 | 15 | 600 | BL-RF | PN16 | NB/T 47008 20 | GB/T 9123 |  | 0 | 2016/08/19 | 0 | 2016/08/19 | 0
108132 | 23 | 108132 | P16C7 | 垫片 GASKETS | 非金属平垫片 | 15 | 600 | RF | PN16 | PTFE | GB/T 9126,GB/T 9129 |  | 0 | 2016/08/19 | 0 | 2016/08/19 | 0
108133 | 23 | 108133 | P16C7 | 紧固件 BOLTINGS | 全螺纹螺柱/两个大六角螺母/垫圈 | 15 | 600 |  |  | 35CrMoA/35/300HV | GB/T 9125,GB/T 97 |  | 0 | 2016/08/19 | 0 | 2016/08/19 | 0
108134 | 23 | 108134 | P16C7 | 阀门 VALVES | 闸阀 | 15 | 40 | RF | PN16 | GB/T 12228 25阀体 | Z41H-16C 耐油垫片 |  | 0 | 2016/08/19 | 0 | 2016/08/19 | 0
108135 | 23 | 108135 | P16C7 | 阀门 VALVES | 闸阀 | 50 | 400 | RF | PN16 | GB/T 12229 WCB阀体 | Z41H-16C 耐油垫片 |  | 0 | 2016/08/19 | 0 | 2016/08/19 | 0
108136 | 23 | 108136 | P16C7 | 阀门 VALVES | 闸阀 | 450 | 600 | RF | PN16 | GB/T 12229 WCB阀体 | Z541H-16C 耐油垫片 |  | 0 | 2016/08/19 | 0 | 2016/08/19 | 0
108137 | 23 | 108137 | P16C7 | 阀门 VALVES | 截止阀 | 15 | 40 | RF | PN16 | GB/T 12228 25阀体 | J41H-16C 耐油垫片 |  | 0 | 2016/08/19 | 0 | 2016/08/19 | 0
108138 | 23 | 108138 | P16C7 | 阀门 VALVES | 截止阀 | 50 | 150 | RF | PN16 | GB/T 12229 WCB阀体 | J41H-16C 耐油垫片 |  | 0 | 2016/08/19 | 0 | 2016/08/19 | 0
108139 | 23 | 108139 | P16C7 | 阀门 VALVES | 截止阀 | 200 | 300 | RF | PN16 | GB/T 12229 WCB阀体 | J541H-16C 耐油垫片 |  | 0 | 2016/08/19 | 0 | 2016/08/19 | 0
108140 | 23 | 108140 | P16C7 | 阀门 VALVES | 截止阀 | 15 | 40 | FNPT | PN16 | GB/T 12228 25阀体 | J11H-16C 耐油垫片 |  | 0 | 2016/08/19 | 0 | 2016/08/19 | 0
108141 | 23 | 108141 | P16C7 | 阀门 VALVES | 升降式止回阀 | 15 | 40 | RF | PN16 | GB/T 12228 25阀体 | H41H-16C 耐油垫片 | 注4 | 0 | 2016/08/19 | 0 | 2016/08/19 | 0
108142 | 23 | 108142 | P16C7 | 阀门 VALVES | 旋启式止回阀 | 50 | 600 | RF | PN16 | GB/T 12229 WCB阀体 | H44H-16C 耐油垫片 | 注6 | 0 | 2016/08/19 | 0 | 2016/08/19 | 0
108143 | 23 | 108143 | P16C7 | 阀门 VALVES | 球阀 | 15 | 40 | FNPT | PN16 | GB/T 12228 25阀体 | Q11F-16C 防火防静电；耐油垫片 |  | 0 | 2016/08/19 | 0 | 2016/08/19 | 0
108144 | 23 | 108144 | P16C7 | 阀门 VALVES | 球阀 | 15 | 40 | RF | PN16 | GB/T 12228 25阀体 | Q41F-16C 防火防静电；耐油垫片 |  | 0 | 2016/08/19 | 0 | 2016/08/19 | 0
108145 | 23 | 108145 | P16C7 | 阀门 VALVES | 球阀 | 50 | 100 | RF | PN16 | GB/T 12229 WCB阀体 | Q41F-16C 防火防静电；耐油垫片 |  | 0 | 2016/08/19 | 0 | 2016/08/19 | 0
108146 | 23 | 108146 | P16C7 | 阀门 VALVES | 蝶阀 | 50 | 200 | WF | PN16 | GB/T 12229 WCB阀体 | D371F-16C 防火防静电；耐油垫片 |  | 0 | 2016/08/19 | 0 | 2016/08/19 | 0
108147 | 23 | 108147 | P16C7 | 阀门 VALVES | 蝶阀 | 250 | 600 | RF | PN16 | GB/T 12229 WCB阀体 | D341F-16C 防火防静电；耐油垫片 |  | 0 | 2016/08/19 | 0 | 2016/08/19 | 0
108148 | 23 | 108148 | P16C8 | 管子 PIPES | 无缝钢管 | 15 | 600 | BE |  | 20 | GB/T 8163 |  | 0 | 2016/08/19 | 0 | 2016/08/19 | 0
108149 | 23 | 108149 | P16C8 | 短管 NIPPLES | 短管(L=100mm) | 15 | 40 | BE×BE | Sch.80 | GB/T 8163 20 | HG/T 20553 (Ⅰa) |  | 0 | 2016/08/19 | 0 | 2016/08/19 | 0
108150 | 23 | 108150 | P16C8 | 短管 NIPPLES | 短管(L=100mm) | 15 | 40 | MNPT×MNPT | Sch.160 | GB/T 8163 20 | HG/T 20553 (Ⅰa) |  | 0 | 2016/08/19 | 0 | 2016/08/19 | 0
108151 | 23 | 108151 | P16C8 | 短管 NIPPLES | 短管(L=100mm) | 15 | 40 | BE×MNPT | Sch.160 | GB/T 8163 20 | HG/T 20553 (Ⅰa) |  | 0 | 2016/08/19 | 0 | 2016/08/19 | 0
108152 | 23 | 108152 | P16C8 | 管件 FITTINGS | 45°弯头(长半径) | 15 | 600 | BE |  | GB/T 8163 20 | GB/T 12459 | 注2 | 0 | 2016/08/19 | 0 | 2016/08/19 | 0
108153 | 23 | 108153 | P16C8 | 管件 FITTINGS | 90°弯头(长半径) | 15 | 600 | BE |  | GB/T 8163 20 | GB/T 12459 | 注2 | 0 | 2016/08/19 | 0 | 2016/08/19 | 0
108154 | 23 | 108154 | P16C8 | 管件 FITTINGS | 90°弯头(短半径) | 25 | 600 | BE |  | GB/T 8163 20 | GB/T 12459 | 注2,注3 | 0 | 2016/08/19 | 0 | 2016/08/19 | 0
108155 | 23 | 108155 | P16C8 | 管件 FITTINGS | 异径管(同心) | 15 | 600 | BE |  | GB/T 8163 20 | GB/T 12459 | 注2 | 0 | 2016/08/19 | 0 | 2016/08/19 | 0
108156 | 23 | 108156 | P16C8 | 管件 FITTINGS | 异径管(偏心) | 15 | 600 | BE |  | GB/T 8163 20 | GB/T 12459 | 注2 | 0 | 2016/08/19 | 0 | 2016/08/19 | 0
108157 | 23 | 108157 | P16C8 | 管件 FITTINGS | 等径三通 | 15 | 600 | BE |  | GB/T 8163 20 | GB/T 12459 | 注2 | 0 | 2016/08/19 | 0 | 2016/08/19 | 0
108158 | 23 | 108158 | P16C8 | 管件 FITTINGS | 异径三通 | 15 | 600 | BE |  | GB/T 8163 20 | GB/T 12459 | 注2 | 0 | 2016/08/19 | 0 | 2016/08/19 | 0
108159 | 23 | 108159 | P16C8 | 法兰 FLANGES | 对焊法兰 | 15 | 600 | WN-RF | PN16 | NB/T 47008 20 | GB/T 9115 | 注2 | 0 | 2016/08/19 | 0 | 2016/08/19 | 0
108160 | 23 | 108160 | P16C8 | 法兰 FLANGES | 法兰盖 | 15 | 600 | BL-RF | PN16 | NB/T 47008 20 | GB/T 9123 |  | 0 | 2016/08/19 | 0 | 2016/08/19 | 0
108161 | 23 | 108161 | P16C8 | 垫片 GASKETS | 非金属平垫片 | 15 | 600 | RF | PN16 | PTFE | GB/T 9126,GB/T 9129 |  | 0 | 2016/08/19 | 0 | 2016/08/19 | 0
108162 | 23 | 108162 | P16C8 | 紧固件 BOLTINGS | 全螺纹螺柱/两个大六角螺母/垫圈 | 15 | 600 |  |  | 35CrMoA/35/300HV | GB/T 9125,GB/T 97 |  | 0 | 2016/08/19 | 0 | 2016/08/19 | 0
108163 | 23 | 108163 | P16C8 | 阀门 VALVES | 闸阀 | 15 | 40 | RF | PN16 | GB/T 12228 25阀体 | Z41H-16C |  | 0 | 2016/08/19 | 0 | 2016/08/19 | 0
108164 | 23 | 108164 | P16C8 | 阀门 VALVES | 闸阀 | 50 | 400 | RF | PN16 | GB/T 12229 WCB阀体 | Z41H-16C |  | 0 | 2016/08/19 | 0 | 2016/08/19 | 0
108165 | 23 | 108165 | P16C8 | 阀门 VALVES | 闸阀 | 450 | 600 | RF | PN16 | GB/T 12229 WCB阀体 | Z541H-16C |  | 0 | 2016/08/19 | 0 | 2016/08/19 | 0
108166 | 23 | 108166 | P16C8 | 阀门 VALVES | 截止阀 | 15 | 40 | RF | PN16 | GB/T 12228 25阀体 | J41H-16C |  | 0 | 2016/08/19 | 0 | 2016/08/19 | 0
108167 | 23 | 108167 | P16C8 | 阀门 VALVES | 截止阀 | 50 | 150 | RF | PN16 | GB/T 12229 WCB阀体 | J41H-16C |  | 0 | 2016/08/19 | 0 | 2016/08/19 | 0
108168 | 23 | 108168 | P16C8 | 阀门 VALVES | 截止阀 | 200 | 300 | RF | PN16 | GB/T 12229 WCB阀体 | J541H-16C |  | 0 | 2016/08/19 | 0 | 2016/08/19 | 0
108169 | 23 | 108169 | P16C8 | 阀门 VALVES | 截止阀 | 15 | 40 | FNPT | PN16 | GB/T 12228 25阀体 | J11H-16C |  | 0 | 2016/08/19 | 0 | 2016/08/19 | 0
108170 | 23 | 108170 | P16C8 | 阀门 VALVES | 升降式止回阀 | 15 | 40 | RF | PN16 | GB/T 12228 25阀体 | H41H-16C | 注4 | 0 | 2016/08/19 | 0 | 2016/08/19 | 0
108171 | 23 | 108171 | P16C8 | 阀门 VALVES | 旋启式止回阀 | 50 | 600 | RF | PN16 | GB/T 12229 WCB阀体 | H44H-16C | 注6 | 0 | 2016/08/19 | 0 | 2016/08/19 | 0
108172 | 23 | 108172 | P16C8 | 阀门 VALVES | 球阀 | 15 | 40 | FNPT | PN16 | GB/T 12228 25阀体 | Q11F-16C 防火防静电 |  | 0 | 2016/08/19 | 0 | 2016/08/19 | 0
108173 | 23 | 108173 | P16C8 | 阀门 VALVES | 球阀 | 15 | 40 | RF | PN16 | GB/T 12228 25阀体 | Q41F-16C 防火防静电 |  | 0 | 2016/08/19 | 0 | 2016/08/19 | 0
108174 | 23 | 108174 | P16C8 | 阀门 VALVES | 球阀 | 50 | 125 | RF | PN16 | GB/T 12229 WCB阀体 | Q41F-16C 防火防静电 |  | 0 | 2016/08/19 | 0 | 2016/08/19 | 0
108175 | 23 | 108175 | P16C8 | 阀门 VALVES | 球阀 | 150 | 600 | RF | PN16 | GB/T 12229 WCB阀体 | Q347F-16C 防火防静电 |  | 0 | 2016/08/19 | 0 | 2016/08/19 | 0
108176 | 23 | 108176 | P16C8 | 阀门 VALVES | 蝶阀 | 50 | 200 | WF | PN16 | GB/T 12229 WCB阀体 | D371F-16C 防火防静电 |  | 0 | 2016/08/19 | 0 | 2016/08/19 | 0
108177 | 23 | 108177 | P16C8 | 阀门 VALVES | 蝶阀 | 250 | 600 | RF | PN16 | GB/T 12229 WCB阀体 | D341F-16C 防火防静电 |  | 0 | 2016/08/19 | 0 | 2016/08/19 | 0
108178 | 23 | 108178 | P16C9 | 管子 PIPES | 无缝钢管 | 15 | 600 | BE |  | 20 | GB/T 8163 |  | 0 | 2016/08/19 | 0 | 2016/08/19 | 0
108179 | 23 | 108179 | P16C9 | 短管 NIPPLES | 短管(L=100mm) | 15 | 40 | BE×BE | Sch.80 | GB/T 8163 20 | HG/T 20553 (Ⅰa) |  | 0 | 2016/08/19 | 0 | 2016/08/19 | 0
108180 | 23 | 108180 | P16C9 | 短管 NIPPLES | 短管(L=100mm) | 15 | 40 | MNPT×MNPT | Sch.160 | GB/T 8163 20 | HG/T 20553 (Ⅰa) |  | 0 | 2016/08/19 | 0 | 2016/08/19 | 0
108181 | 23 | 108181 | P16C9 | 短管 NIPPLES | 短管(L=100mm) | 15 | 40 | BE×MNPT | Sch.160 | GB/T 8163 20 | HG/T 20553 (Ⅰa) |  | 0 | 2016/08/19 | 0 | 2016/08/19 | 0
108182 | 23 | 108182 | P16C9 | 管件 FITTINGS | 45°弯头(长半径) | 15 | 600 | BE |  | GB/T 8163 20 | GB/T 12459 | 注2 | 0 | 2016/08/19 | 0 | 2016/08/19 | 0
108183 | 23 | 108183 | P16C9 | 管件 FITTINGS | 90°弯头(长半径) | 15 | 600 | BE |  | GB/T 8163 20 | GB/T 12459 | 注2 | 0 | 2016/08/19 | 0 | 2016/08/19 | 0
108184 | 23 | 108184 | P16C9 | 管件 FITTINGS | 异径管(同心) | 15 | 600 | BE |  | GB/T 8163 20 | GB/T 12459 | 注2 | 0 | 2016/08/19 | 0 | 2016/08/19 | 0
108185 | 23 | 108185 | P16C9 | 管件 FITTINGS | 异径管(偏心) | 15 | 600 | BE |  | GB/T 8163 20 | GB/T 12459 | 注2 | 0 | 2016/08/19 | 0 | 2016/08/19 | 0
108186 | 23 | 108186 | P16C9 | 管件 FITTINGS | 等径三通 | 15 | 600 | BE |  | GB/T 8163 20 | GB/T 12459 | 注2 | 0 | 2016/08/19 | 0 | 2016/08/19 | 0
108187 | 23 | 108187 | P16C9 | 管件 FITTINGS | 异径三通 | 15 | 600 | BE |  | GB/T 8163 20 | GB/T 12459 | 注2 | 0 | 2016/08/19 | 0 | 2016/08/19 | 0
108188 | 23 | 108188 | P16C9 | 法兰 FLANGES | 对焊法兰 | 15 | 600 | WN-RF | PN16 | NB/T 47008 20 | GB/T 9115 | 注2 | 0 | 2016/08/19 | 0 | 2016/08/19 | 0
108189 | 23 | 108189 | P16C9 | 法兰 FLANGES | 法兰盖 | 15 | 600 | BL-RF | PN16 | NB/T 47008 20 | GB/T 9123 |  | 0 | 2016/08/19 | 0 | 2016/08/19 | 0
108190 | 23 | 108190 | P16C9 | 垫片 GASKETS | 非金属平垫片 | 15 | 600 | RF | PN16 | PTFE | GB/T 9126,GB/T 9129 |  | 0 | 2016/08/19 | 0 | 2016/08/19 | 0
108191 | 23 | 108191 | P16C9 | 紧固件 BOLTINGS | 全螺纹螺柱/两个大六角螺母/垫圈 | 15 | 600 |  |  | 35CrMoA/35/300HV | GB/T 9125,GB/T 97 |  | 0 | 2016/08/19 | 0 | 2016/08/19 | 0
108192 | 23 | 108192 | P16C9 | 阀门 VALVES | 截止阀 | 15 | 40 | RF | PN16 | NB/T 47010 S30408阀体 | JY41W-16P |  | 0 | 2016/08/19 | 0 | 2016/08/19 | 0
108193 | 23 | 108193 | P16C9 | 阀门 VALVES | 截止阀 | 50 | 150 | RF | PN16 | GB/T 12230 CF8阀体 | JY41W-16P |  | 0 | 2016/08/19 | 0 | 2016/08/19 | 0
108194 | 23 | 108194 | P16C9 | 阀门 VALVES | 截止阀 | 200 | 300 | RF | PN16 | GB/T 12230 CF8阀体 | JYU541W-16P |  | 0 | 2016/08/19 | 0 | 2016/08/19 | 0
108195 | 23 | 108195 | P16C9 | 阀门 VALVES | 升降式止回阀 | 15 | 40 | RF | PN16 | NB/T 47010 S30408阀体 | HY41W-16P | 注4 | 0 | 2016/08/19 | 0 | 2016/08/19 | 0
108196 | 23 | 108196 | P16C9 | 阀门 VALVES | 旋启式止回阀 | 50 | 600 | RF | PN16 | GB/T 12230 CF8阀体 | HY44W-16P | 注6 | 0 | 2016/08/19 | 0 | 2016/08/19 | 0
108197 | 23 | 108197 | P16C9 | 阀门 VALVES | 球阀 | 15 | 40 | FNPT | PN16 | NB/T 47010 S30408阀体 | Q11F-16P 防火防静电 |  | 0 | 2016/08/19 | 0 | 2016/08/19 | 0
108198 | 23 | 108198 | P16C9 | 阀门 VALVES | 球阀 | 15 | 40 | RF | PN16 | NB/T 47010 S30408阀体 | Q41F-16P 防火防静电 |  | 0 | 2016/08/19 | 0 | 2016/08/19 | 0
108199 | 23 | 108199 | P16C9 | 阀门 VALVES | 球阀 | 50 | 150 | RF | PN16 | GB/T 12230 CF8阀体 | Q41F-16P 防火防静电 |  | 0 | 2016/08/19 | 0 | 2016/08/19 | 0
108200 | 23 | 108200 | P16C9 | 阀门 VALVES | 球阀 | 200 | 600 | RF | PN16 | GB/T 12230 CF8阀体 | Q347F-16P 防火防静电 |  | 0 | 2016/08/19 | 0 | 2016/08/19 | 0
108201 | 23 | 108201 | P16C10 | 管子 PIPES | 无缝钢管 | 15 | 300 | BE |  | 20 | GB/T 8163 |  | 0 | 2016/08/19 | 0 | 2016/08/19 | 0
108202 | 23 | 108202 | P16C10 | 管子 PIPES | 直缝埋弧焊(SAWL)钢管 | 350 | 600 | BE |  | Q235B | GB/T 3091 |  | 0 | 2016/08/19 | 0 | 2016/08/19 | 0
108203 | 23 | 108203 | P16C10 | 短管 NIPPLES | 短管(L=100mm) | 15 | 40 | BE×BE | Sch.80 | GB/T 8163 20 | HG/T 20553 (Ⅰa) |  | 0 | 2016/08/19 | 0 | 2016/08/19 | 0
108204 | 23 | 108204 | P16C10 | 短管 NIPPLES | 短管(L=100mm) | 15 | 40 | MNPT×MNPT | Sch.160 | GB/T 8163 20 | HG/T 20553 (Ⅰa) |  | 0 | 2016/08/19 | 0 | 2016/08/19 | 0
108205 | 23 | 108205 | P16C10 | 短管 NIPPLES | 短管(L=100mm) | 15 | 40 | BE×MNPT | Sch.160 | GB/T 8163 20 | HG/T 20553 (Ⅰa) |  | 0 | 2016/08/19 | 0 | 2016/08/19 | 0
108206 | 23 | 108206 | P16C10 | 管件 FITTINGS | 45°弯头(长半径) | 15 | 300 | BE |  | GB/T 8163 20 | GB/T 12459 | 注2 | 0 | 2016/08/19 | 0 | 2016/08/19 | 0
108207 | 23 | 108207 | P16C10 | 管件 FITTINGS | 90°弯头(长半径) | 15 | 300 | BE |  | GB/T 8163 20 | GB/T 12459 | 注2 | 0 | 2016/08/19 | 0 | 2016/08/19 | 0
108208 | 23 | 108208 | P16C10 | 管件 FITTINGS | 90°弯头(短半径) | 25 | 300 | BE |  | GB/T 8163 20 | GB/T 12459 | 注2,注3 | 0 | 2016/08/19 | 0 | 2016/08/19 | 0
108209 | 23 | 108209 | P16C10 | 管件 FITTINGS | 45°弯头(长半径) | 350 | 600 | BE |  | GB/T 3274 Q235B | GB/T 13401 | 注2 | 0 | 2016/08/19 | 0 | 2016/08/19 | 0
108210 | 23 | 108210 | P16C10 | 管件 FITTINGS | 90°弯头(长半径) | 350 | 600 | BE |  | GB/T 3274 Q235B | GB/T 13401 | 注2 | 0 | 2016/08/19 | 0 | 2016/08/19 | 0
108211 | 23 | 108211 | P16C10 | 管件 FITTINGS | 90°弯头(短半径) | 350 | 600 | BE |  | GB/T 3274 Q235B | GB/T 13401 | 注2,注3 | 0 | 2016/08/19 | 0 | 2016/08/19 | 0
108212 | 23 | 108212 | P16C10 | 管件 FITTINGS | 异径管(同心) | 15 | 300 | BE |  | GB/T 8163 20 | GB/T 12459 | 注2 | 0 | 2016/08/19 | 0 | 2016/08/19 | 0
108213 | 23 | 108213 | P16C10 | 管件 FITTINGS | 异径管(偏心) | 15 | 300 | BE |  | GB/T 8163 20 | GB/T 12459 | 注2 | 0 | 2016/08/19 | 0 | 2016/08/19 | 0
108214 | 23 | 108214 | P16C10 | 管件 FITTINGS | 异径管(同心) | 350 | 600 | BE |  | GB/T 3274 Q235B | GB/T 13401 | 注2 | 0 | 2016/08/19 | 0 | 2016/08/19 | 0
108215 | 23 | 108215 | P16C10 | 管件 FITTINGS | 异径管(偏心) | 350 | 600 | BE |  | GB/T 3274 Q235B | GB/T 13401 | 注2 | 0 | 2016/08/19 | 0 | 2016/08/19 | 0
108216 | 23 | 108216 | P16C10 | 管件 FITTINGS | 等径三通 | 15 | 300 | BE |  | GB/T 8163 20 | GB/T 12459 | 注2 | 0 | 2016/08/19 | 0 | 2016/08/19 | 0
108217 | 23 | 108217 | P16C10 | 管件 FITTINGS | 异径三通 | 15 | 300 | BE |  | GB/T 8163 20 | GB/T 12459 | 注2 | 0 | 2016/08/19 | 0 | 2016/08/19 | 0
108218 | 23 | 108218 | P16C10 | 管件 FITTINGS | 等径三通 | 350 | 600 | BE |  | GB/T 3274 Q235B | GB/T 13401 | 注2 | 0 | 2016/08/19 | 0 | 2016/08/19 | 0
108219 | 23 | 108219 | P16C10 | 管件 FITTINGS | 异径三通 | 350 | 600 | BE |  | GB/T 3274 Q235B | GB/T 13401 | 注2 | 0 | 2016/08/19 | 0 | 2016/08/19 | 0
108220 | 23 | 108220 | P16C10 | 管件 FITTINGS | 管帽 | 15 | 300 | BE |  | GB/T 711 20 | GB/T 12459 | 注2 | 0 | 2016/08/19 | 0 | 2016/08/19 | 0
108221 | 23 | 108221 | P16C10 | 管件 FITTINGS | 管帽 | 350 | 600 | BE |  | GB/T 3274 Q235B | GB/T 13401 | 注2 | 0 | 2016/08/19 | 0 | 2016/08/19 | 0
108222 | 23 | 108222 | P16C10 | 法兰 FLANGES | 对焊法兰 | 15 | 600 | WN-RF | PN16 | NB/T 47008 20 | GB/T 9115 | 注2 | 0 | 2016/08/19 | 0 | 2016/08/19 | 0
108223 | 23 | 108223 | P16C10 | 法兰 FLANGES | 法兰盖 | 15 | 600 | BL-RF | PN16 | NB/T 47008 20 | GB/T 9123 |  | 0 | 2016/08/19 | 0 | 2016/08/19 | 0
108224 | 23 | 108224 | P16C10 | 垫片 GASKETS | 非金属平垫片 | 15 | 600 | RF | PN16 | GB/T 3985 XB350 | GB/T 9126,GB/T 9129 | 注7 | 0 | 2016/08/19 | 0 | 2016/08/19 | 0
108225 | 23 | 108225 | P16C10 | 垫片 GASKETS | 非金属平垫片 | 15 | 600 | RF | PN16 | NAS(无机纤维) | GB/T 9126,GB/T 9129 | 注8 | 0 | 2016/08/19 | 0 | 2016/08/19 | 0
108226 | 23 | 108226 | P16C10 | 紧固件 BOLTINGS | 六角头螺栓/1型六角螺母/垫圈 | 15 | 600 |  |  | 5.6/5/200HV | GB/T 9125,GB/T 97 |  | 0 | 2016/08/19 | 0 | 2016/08/19 | 0
108227 | 23 | 108227 | P16C10 | 阀门 VALVES | 闸阀 | 15 | 40 | RF | PN16 | GB/T 12228 25阀体 | Z41H-16C 螺栓连接阀盖 |  | 0 | 2016/08/19 | 0 | 2016/08/19 | 0
108228 | 23 | 108228 | P16C10 | 阀门 VALVES | 闸阀 | 50 | 400 | RF | PN16 | GB/T 12229 WCB阀体 | Z41H-16C 螺栓连接阀盖 |  | 0 | 2016/08/19 | 0 | 2016/08/19 | 0
108229 | 23 | 108229 | P16C10 | 阀门 VALVES | 闸阀 | 450 | 600 | RF | PN16 | GB/T 12229 WCB阀体 | Z541H-16C 螺栓连接阀盖 |  | 0 | 2016/08/19 | 0 | 2016/08/19 | 0
108230 | 23 | 108230 | P16C10 | 阀门 VALVES | 截止阀 | 15 | 40 | RF | PN16 | GB/T 12228 25阀体 | J41H-16C 螺栓连接阀盖 |  | 0 | 2016/08/19 | 0 | 2016/08/19 | 0
108231 | 23 | 108231 | P16C10 | 阀门 VALVES | 截止阀 | 50 | 150 | RF | PN16 | GB/T 12229 WCB阀体 | J41H-16C 螺栓连接阀盖 |  | 0 | 2016/08/19 | 0 | 2016/08/19 | 0
108232 | 23 | 108232 | P16C10 | 阀门 VALVES | 截止阀 | 200 | 300 | RF | PN16 | GB/T 12229 WCB阀体 | J541H-16C 螺栓连接阀盖 |  | 0 | 2016/08/19 | 0 | 2016/08/19 | 0
108233 | 23 | 108233 | P16C10 | 阀门 VALVES | 截止阀 | 15 | 40 | FNPT | PN16 | GB/T 12228 25阀体 | J11H-16C 螺栓连接阀盖 |  | 0 | 2016/08/19 | 0 | 2016/08/19 | 0
108234 | 23 | 108234 | P16C10 | 阀门 VALVES | 升降式止回阀 | 15 | 40 | RF | PN16 | GB/T 12228 25阀体 | H41H-16C 螺栓连接阀盖 | 注4 | 0 | 2016/08/19 | 0 | 2016/08/19 | 0
108235 | 23 | 108235 | P16C10 | 阀门 VALVES | 旋启式止回阀 | 50 | 600 | RF | PN16 | GB/T 12229 WCB阀体 | H44H-16C 螺栓连接阀盖 | 注6 | 0 | 2016/08/19 | 0 | 2016/08/19 | 0
108236 | 23 | 108236 | P16C10 | 阀门 VALVES | 蝶阀 | 100 | 400 | RF | PN16 | GB/T 12229 WCB阀体 | D341H-16C |  | 0 | 2016/08/19 | 0 | 2016/08/19 | 0
108237 | 23 | 108237 | P16C10 | 阀门 VALVES | 疏水阀 | 15 | 50 | FNPT | PN16 | GB/T 12228 25阀体 | S11H-16C 螺栓连接阀盖 |  | 0 | 2016/08/19 | 0 | 2016/08/19 | 0
108238 | 23 | 108238 | P16C10 | 阀门 VALVES | 疏水阀 | 15 | 50 | RF | PN16 | GB/T 12228 25阀体 | CS41H-16C 螺栓连接阀盖 |  | 0 | 2016/08/19 | 0 | 2016/08/19 | 0
108239 | 23 | 108239 | P16C10 | 阀门 VALVES | 柱塞阀 | 15 | 40 | RF | PN16 | GB/T 12228 25阀体 | UJ41H-16C 螺栓连接阀盖 |  | 0 | 2016/08/19 | 0 | 2016/08/19 | 0
108240 | 23 | 108240 | P16C10 | 阀门 VALVES | 柱塞阀 | 50 | 400 | RF | PN16 | GB/T 12229 WCB阀体 | UJ41H-16C 螺栓连接阀盖 |  | 0 | 2016/08/19 | 0 | 2016/08/19 | 0
108241 | 23 | 108241 | P16C12 | 管子 PIPES | 无缝钢管 | 15 | 600 | BE |  | 20 | GB/T 8163 |  | 0 | 2016/08/19 | 0 | 2016/08/19 | 0
108242 | 23 | 108242 | P16C12 | 短管 NIPPLES | 短管(L=100mm) | 15 | 40 | BE×BE | Sch.80 | GB/T 8163 20 | HG/T 20553 (Ⅰa) |  | 0 | 2016/08/19 | 0 | 2016/08/19 | 0
108243 | 23 | 108243 | P16C12 | 短管 NIPPLES | 短管(L=100mm) | 15 | 40 | MNPT×MNPT | Sch.160 | GB/T 8163 20 | HG/T 20553 (Ⅰa) |  | 0 | 2016/08/19 | 0 | 2016/08/19 | 0
108244 | 23 | 108244 | P16C12 | 短管 NIPPLES | 短管(L=100mm) | 15 | 40 | BE×MNPT | Sch.160 | GB/T 8163 20 | HG/T 20553 (Ⅰa) |  | 0 | 2016/08/19 | 0 | 2016/08/19 | 0
108245 | 23 | 108245 | P16C12 | 管件 FITTINGS | 45°弯头(长半径) | 15 | 600 | BE |  | GB/T 8163 20 | GB/T 12459 | 注2 | 0 | 2016/08/19 | 0 | 2016/08/19 | 0
108246 | 23 | 108246 | P16C12 | 管件 FITTINGS | 90°弯头(长半径) | 15 | 600 | BE |  | GB/T 8163 20 | GB/T 12459 | 注2 | 0 | 2016/08/19 | 0 | 2016/08/19 | 0
108247 | 23 | 108247 | P16C12 | 管件 FITTINGS | 90°弯头(短半径) | 25 | 600 | BE |  | GB/T 8163 20 | GB/T 12459 | 注2,注3 | 0 | 2016/08/19 | 0 | 2016/08/19 | 0
108248 | 23 | 108248 | P16C12 | 管件 FITTINGS | 异径管(同心) | 15 | 600 | BE |  | GB/T 8163 20 | GB/T 12459 | 注2 | 0 | 2016/08/19 | 0 | 2016/08/19 | 0
108249 | 23 | 108249 | P16C12 | 管件 FITTINGS | 异径管(偏心) | 15 | 600 | BE |  | GB/T 8163 20 | GB/T 12459 | 注2 | 0 | 2016/08/19 | 0 | 2016/08/19 | 0
108250 | 23 | 108250 | P16C12 | 管件 FITTINGS | 等径三通 | 15 | 600 | BE |  | GB/T 8163 20 | GB/T 12459 | 注2 | 0 | 2016/08/19 | 0 | 2016/08/19 | 0
108251 | 23 | 108251 | P16C12 | 管件 FITTINGS | 异径三通 | 15 | 600 | BE |  | GB/T 8163 20 | GB/T 12459 | 注2 | 0 | 2016/08/19 | 0 | 2016/08/19 | 0
108252 | 23 | 108252 | P16C12 | 法兰 FLANGES | 对焊法兰 | 15 | 600 | WN-RF | PN16 | NB/T 47008 20 | GB/T 9115 | 注2 | 0 | 2016/08/19 | 0 | 2016/08/19 | 0
108253 | 23 | 108253 | P16C12 | 法兰 FLANGES | 法兰盖 | 15 | 600 | BL-RF | PN16 | NB/T 47008 20 | GB/T 9123 |  | 0 | 2016/08/19 | 0 | 2016/08/19 | 0
108254 | 23 | 108254 | P16C12 | 垫片 GASKETS | 缠绕垫 | 15 | 600 | RF | PN16 | 304+柔性石墨 | GB/T 4622 D2222 |  | 0 | 2016/08/19 | 0 | 2016/08/19 | 0
108255 | 23 | 108255 | P16C12 | 紧固件 BOLTINGS | 全螺纹螺柱/两个大六角螺母/垫圈 | 15 | 600 |  |  | 35CrMoA/35/300HV | GB/T 9125,GB/T 97 |  | 0 | 2016/08/19 | 0 | 2016/08/19 | 0
108256 | 23 | 108256 | P16C12 | 阀门 VALVES | 截止阀 | 15 | 40 | RF | PN16 | GB/T 12228 25阀体 | J41H-16C 氨介质用 |  | 0 | 2016/08/19 | 0 | 2016/08/19 | 0
108257 | 23 | 108257 | P16C12 | 阀门 VALVES | 截止阀 | 50 | 150 | RF | PN16 | GB/T 12229 WCB阀体 | J41H-16C 氨介质用 |  | 0 | 2016/08/19 | 0 | 2016/08/19 | 0
108258 | 23 | 108258 | P16C12 | 阀门 VALVES | 截止阀 | 200 | 300 | RF | PN16 | GB/T 12229 WCB阀体 | J541H-16C 氨介质用 |  | 0 | 2016/08/19 | 0 | 2016/08/19 | 0
108259 | 23 | 108259 | P16C12 | 阀门 VALVES | 截止阀 | 15 | 40 | RF | PN16 | NB/T 47010 S30408阀体 | J41H-16P 氨介质用 |  | 0 | 2016/08/19 | 0 | 2016/08/19 | 0
108260 | 23 | 108260 | P16C12 | 阀门 VALVES | 截止阀 | 50 | 150 | RF | PN16 | GB/T 12230 CF8阀体 | J41H-16P 氨介质用 |  | 0 | 2016/08/19 | 0 | 2016/08/19 | 0
108261 | 23 | 108261 | P16C12 | 阀门 VALVES | 截止阀 | 200 | 300 | RF | PN16 | GB/T 12230 CF8阀体 | J541H-16P 氨介质用 |  | 0 | 2016/08/19 | 0 | 2016/08/19 | 0
108262 | 23 | 108262 | P16C12 | 阀门 VALVES | 升降式止回阀 | 15 | 40 | RF | PN16 | GB/T 12228 25阀体 | H41H-16C 氨介质用 | 注4 | 0 | 2016/08/19 | 0 | 2016/08/19 | 0
108263 | 23 | 108263 | P16C12 | 阀门 VALVES | 旋启式止回阀 | 50 | 300 | RF | PN16 | GB/T 12229 WCB阀体 | H44H-16C 氨介质用 | 注6 | 0 | 2016/08/19 | 0 | 2016/08/19 | 0
108264 | 23 | 108264 | P16C12 | 阀门 VALVES | 升降式止回阀 | 15 | 40 | RF | PN16 | NB/T 47010 S30408阀体 | H41H-16P 氨介质用 | 注4 | 0 | 2016/08/19 | 0 | 2016/08/19 | 0
108265 | 23 | 108265 | P16C12 | 阀门 VALVES | 旋启式止回阀 | 50 | 300 | RF | PN16 | GB/T 12230 CF8阀体 | H44H-16P 氨介质用 | 注6 | 0 | 2016/08/19 | 0 | 2016/08/19 | 0
108266 | 23 | 108266 | P16C12 | 阀门 VALVES | 球阀 | 15 | 40 | RF | PN16 | GB/T 12228 25阀体 | Q41F-16C 氨介质用；防火防静电 |  | 0 | 2016/08/19 | 0 | 2016/08/19 | 0
108267 | 23 | 108267 | P16C12 | 阀门 VALVES | 球阀 | 50 | 125 | RF | PN16 | GB/T 12229 WCB阀体 | Q41F-16C 氨介质用；防火防静电 |  | 0 | 2016/08/19 | 0 | 2016/08/19 | 0
108268 | 23 | 108268 | P16C12 | 阀门 VALVES | 球阀 | 150 | 300 | RF | PN16 | GB/T 12229 WCB阀体 | Q347F-16C 氨介质用；防火防静电 |  | 0 | 2016/08/19 | 0 | 2016/08/19 | 0
108269 | 23 | 108269 | P16C12 | 阀门 VALVES | 球阀 | 15 | 40 | RF | PN16 | NB/T 47010 S30408阀体 | Q41F-16P 氨介质用；防火防静电 |  | 0 | 2016/08/19 | 0 | 2016/08/19 | 0
108270 | 23 | 108270 | P16C12 | 阀门 VALVES | 球阀 | 50 | 125 | RF | PN16 | GB/T 12230 CF8阀体 | Q41F-16P 氨介质用；防火防静电 |  | 0 | 2016/08/19 | 0 | 2016/08/19 | 0
108271 | 23 | 108271 | P16C12 | 阀门 VALVES | 球阀 | 150 | 300 | RF | PN16 | GB/T 12230 CF8阀体 | Q347F-16P 氨介质用；防火防静电 |  | 0 | 2016/08/19 | 0 | 2016/08/19 | 0
108272 | 23 | 108272 | P16C13 | 管子 PIPES | 无缝钢管 | 15 | 600 | BE |  | 20 | GB/T 8163 |  | 0 | 2016/08/19 | 0 | 2016/08/19 | 0
108273 | 23 | 108273 | P16C13 | 短管 NIPPLES | 短管(L=100mm) | 15 | 40 | BE×BE | Sch.80 | GB/T 8163 20 | HG/T 20553 (Ⅰa) |  | 0 | 2016/08/19 | 0 | 2016/08/19 | 0
108274 | 23 | 108274 | P16C13 | 短管 NIPPLES | 短管(L=100mm) | 15 | 40 | MNPT×MNPT | Sch.160 | GB/T 8163 20 | HG/T 20553 (Ⅰa) |  | 0 | 2016/08/19 | 0 | 2016/08/19 | 0
108275 | 23 | 108275 | P16C13 | 短管 NIPPLES | 短管(L=100mm) | 15 | 40 | BE×MNPT | Sch.160 | GB/T 8163 20 | HG/T 20553 (Ⅰa) |  | 0 | 2016/08/19 | 0 | 2016/08/19 | 0
108276 | 23 | 108276 | P16C13 | 管件 FITTINGS | 45°弯头(长半径) | 15 | 600 | BE |  | GB/T 8163 20 | GB/T 12459 | 注2 | 0 | 2016/08/19 | 0 | 2016/08/19 | 0
108277 | 23 | 108277 | P16C13 | 管件 FITTINGS | 90°弯头(长半径) | 15 | 600 | BE |  | GB/T 8163 20 | GB/T 12459 | 注2 | 0 | 2016/08/19 | 0 | 2016/08/19 | 0
108278 | 23 | 108278 | P16C13 | 管件 FITTINGS | 90°弯头(短半径) | 25 | 600 | BE |  | GB/T 8163 20 | GB/T 12459 | 注2,注3 | 0 | 2016/08/19 | 0 | 2016/08/19 | 0
108279 | 23 | 108279 | P16C13 | 管件 FITTINGS | 异径管(同心) | 15 | 600 | BE |  | GB/T 8163 20 | GB/T 12459 | 注2 | 0 | 2016/08/19 | 0 | 2016/08/19 | 0
108280 | 23 | 108280 | P16C13 | 管件 FITTINGS | 异径管(偏心) | 15 | 600 | BE |  | GB/T 8163 20 | GB/T 12459 | 注2 | 0 | 2016/08/19 | 0 | 2016/08/19 | 0
108281 | 23 | 108281 | P16C13 | 管件 FITTINGS | 等径三通 | 15 | 600 | BE |  | GB/T 8163 20 | GB/T 12459 | 注2 | 0 | 2016/08/19 | 0 | 2016/08/19 | 0
108282 | 23 | 108282 | P16C13 | 管件 FITTINGS | 异径三通 | 15 | 600 | BE |  | GB/T 8163 20 | GB/T 12459 | 注2 | 0 | 2016/08/19 | 0 | 2016/08/19 | 0
108283 | 23 | 108283 | P16C13 | 法兰 FLANGES | 对焊法兰 | 15 | 600 | WN-RF | PN16 | NB/T 47008 20 | GB/T 9115 | 注2 | 0 | 2016/08/19 | 0 | 2016/08/19 | 0
108284 | 23 | 108284 | P16C13 | 法兰 FLANGES | 带颈对焊夹套法兰(异径) | 15 | 600 | JWN-RF | PN16 | NB/T 47008 20 | HG/T 20592 |  | 0 | 2016/08/19 | 0 | 2016/08/19 | 0
108285 | 23 | 108285 | P16C13 | 法兰 FLANGES | 法兰盖 | 15 | 600 | BL-RF | PN16 | NB/T 47008 20 | GB/T 9123 |  | 0 | 2016/08/19 | 0 | 2016/08/19 | 0
108286 | 23 | 108286 | P16C13 | 垫片 GASKETS | 非金属平垫片 | 15 | 600 | RF | PN16 | RPTFE | GB/T 9126,GB/T 9129 |  | 0 | 2016/08/19 | 0 | 2016/08/19 | 0
108287 | 23 | 108287 | P16C13 | 紧固件 BOLTINGS | 全螺纹螺柱/两个大六角螺母/垫圈 | 15 | 600 |  |  | 35CrMoA/35/300HV | GB/T 9125,GB/T 97 |  | 0 | 2016/08/19 | 0 | 2016/08/19 | 0
108288 | 23 | 108288 | P16C13 | 阀门 VALVES | 闸阀 | 15 | 40 | RF | PN16 | NB/T 47010 S31603阀体 | Z41W-16R |  | 0 | 2016/08/19 | 0 | 2016/08/19 | 0
108289 | 23 | 108289 | P16C13 | 阀门 VALVES | 闸阀 | 50 | 400 | RF | PN16 | GB/T 12230 CF3M阀体 | Z41W-16R |  | 0 | 2016/08/19 | 0 | 2016/08/19 | 0
108290 | 23 | 108290 | P16C13 | 阀门 VALVES | 闸阀 | 450 | 600 | RF | PN16 | GB/T 12230 CF3M阀体 | Z541W-16R |  | 0 | 2016/08/19 | 0 | 2016/08/19 | 0
108291 | 23 | 108291 | P16C13 | 阀门 VALVES | 闸阀 | 300 | 600 | RF | PN16 | GB/T 12230 CF3M阀体 | Z941W-16R |  | 0 | 2016/08/19 | 0 | 2016/08/19 | 0
108292 | 23 | 108292 | P16C13 | 阀门 VALVES | 升降式止回阀 | 15 | 40 | RF | PN16 | NB/T 47010 S31603阀体 | H41W-16R |  | 0 | 2016/08/19 | 0 | 2016/08/19 | 0
108293 | 23 | 108293 | P16C13 | 阀门 VALVES | 旋启式止回阀 | 50 | 300 | RF | PN16 | GB/T 12230 CF3M阀体 | H44W-16R |  | 0 | 2016/08/19 | 0 | 2016/08/19 | 0
108294 | 23 | 108294 | P16C13 | 阀门 VALVES | 球阀 | 15 | 40 | RF | PN16 | NB/T 47010 S31603阀体 | Q41F-16R |  | 0 | 2016/08/19 | 0 | 2016/08/19 | 0
108295 | 23 | 108295 | P16C13 | 阀门 VALVES | 球阀 | 50 | 100 | RF | PN16 | GB/T 12230 CF3M阀体 | Q41F-16R |  | 0 | 2016/08/19 | 0 | 2016/08/19 | 0
108296 | 23 | 108296 | P16C13 | 阀门 VALVES | 球阀 | 15 | 40 | RF | PN16 | NB/T 47010 S31603阀体 | Q41W-16R |  | 0 | 2016/08/19 | 0 | 2016/08/19 | 0
108297 | 23 | 108297 | P16C13 | 阀门 VALVES | 球阀 | 50 | 100 | RF | PN16 | GB/T 12230 CF3M阀体 | Q41W-16R |  | 0 | 2016/08/19 | 0 | 2016/08/19 | 0
108298 | 23 | 108298 | P16C13 | 阀门 VALVES | 球阀 | 125 | 300 | RF | PN16 | GB/T 12230 CF3M阀体 | Q347W-16R |  | 0 | 2016/08/19 | 0 | 2016/08/19 | 0
108299 | 23 | 108299 | P16C13 | 阀门 VALVES | 球阀 | 100 | 300 | RF | PN16 | GB/T 12230 CF3M阀体 | Q941W-16R |  | 0 | 2016/08/19 | 0 | 2016/08/19 | 0
108300 | 23 | 108300 | P16C13 | 阀门 VALVES | 球阀 | 15 | 100 | RF | PN16 | 钢衬氟塑料 | Q41W-16CF |  | 0 | 2016/08/19 | 0 | 2016/08/19 | 0
108301 | 23 | 108301 | P16C13 | 阀门 VALVES | 球阀 | 125 | 300 | RF | PN16 | 钢衬氟塑料 | Q347W-16CF |  | 0 | 2016/08/19 | 0 | 2016/08/19 | 0
108302 | 23 | 108302 | P16C13 | 阀门 VALVES | 球阀 | 15 | 300 | RF | PN16 | 钢衬氟塑料 | Q941W-16CF |  | 0 | 2016/08/19 | 0 | 2016/08/19 | 0
108303 | 23 | 108303 | P16C13 | 阀门 VALVES | 蝶阀 | 80 | 300 | WF | PN16 | GB/T 12230 CF3M阀体 | D371W-16R |  | 0 | 2016/08/19 | 0 | 2016/08/19 | 0
108304 | 23 | 108304 | P16C13 | 阀门 VALVES | 蝶阀 | 300 | 300 | WF | PN16 | GB/T 12230 CF3M阀体 | D971W-16R |  | 0 | 2016/08/19 | 0 | 2016/08/19 | 0
108305 | 23 | 108305 | P16C13 | 阀门 VALVES | 蝶阀 | 350 | 600 | RF | PN16 | GB/T 12230 CF3M阀体 | D341W-16R |  | 0 | 2016/08/19 | 0 | 2016/08/19 | 0
108306 | 23 | 108306 | P16C13 | 阀门 VALVES | 蝶阀 | 350 | 600 | RF | PN16 | GB/T 12230 CF3M阀体 | D941W-16R |  | 0 | 2016/08/19 | 0 | 2016/08/19 | 0
108307 | 23 | 108307 | P16C13 | 阀门 VALVES | 蝶阀 | 80 | 300 | WF | PN16 | 钢衬氟塑料 | D371W-16CF |  | 0 | 2016/08/19 | 0 | 2016/08/19 | 0
108308 | 23 | 108308 | P16C13 | 阀门 VALVES | 蝶阀 | 300 | 300 | WF | PN16 | 钢衬氟塑料 | D971W-16CF |  | 0 | 2016/08/19 | 0 | 2016/08/19 | 0
108309 | 23 | 108309 | P16C13 | 阀门 VALVES | 蝶阀 | 350 | 600 | RF | PN16 | 钢衬氟塑料 | D341W-16CF |  | 0 | 2016/08/19 | 0 | 2016/08/19 | 0
108310 | 23 | 108310 | P16C13 | 阀门 VALVES | 蝶阀 | 350 | 600 | RF | PN16 | 钢衬氟塑料 | D941W-16CF |  | 0 | 2016/08/19 | 0 | 2016/08/19 | 0
108311 | 23 | 108311 | P16L1 | 管子 PIPES | 钢衬管 | 25 | 1000 | FL-PN16 |  | P/CS | HG/T 2437 |  | 0 | 2016/08/19 | 0 | 2016/08/19 | 0
108312 | 23 | 108312 | P16L1 | 管子 PIPES | 钢衬管(L=1m) | 25 | 1000 | FL-PN16 |  | P/CS | HG/T 2437 |  | 0 | 2016/08/19 | 0 | 2016/08/19 | 0
108313 | 23 | 108313 | P16L1 | 管子 PIPES | 钢衬管(L=2m) | 25 | 1000 | FL-PN16 |  | P/CS | HG/T 2437 |  | 0 | 2016/08/19 | 0 | 2016/08/19 | 0
108314 | 23 | 108314 | P16L1 | 管子 PIPES | 钢衬管(L=3m) | 25 | 1000 | FL-PN16 |  | P/CS | HG/T 2437 |  | 0 | 2016/08/19 | 0 | 2016/08/19 | 0
108315 | 23 | 108315 | P16L1 | 管子 PIPES | 钢衬管(L=6m) | 25 | 1000 | FL-PN16 |  | P/CS | HG/T 2437 |  | 0 | 2016/08/19 | 0 | 2016/08/19 | 0
108316 | 23 | 108316 | P16L1 | 管件 FITTINGS | 45°弯头 | 25 | 1000 | FL-PN16 |  | P/CS | HG/T 2437 |  | 0 | 2016/08/19 | 0 | 2016/08/19 | 0
108317 | 23 | 108317 | P16L1 | 管件 FITTINGS | 90°弯头 | 25 | 1000 | FL-PN16 |  | P/CS | HG/T 2437 |  | 0 | 2016/08/19 | 0 | 2016/08/19 | 0
108318 | 23 | 108318 | P16L1 | 管件 FITTINGS | 异径管(同心) | 25 | 1000 | FL-PN16 |  | P/CS | HG/T 2437 |  | 0 | 2016/08/19 | 0 | 2016/08/19 | 0
108319 | 23 | 108319 | P16L1 | 管件 FITTINGS | 异径管(偏心) | 25 | 1000 | FL-PN16 |  | P/CS | HG/T 2437 |  | 0 | 2016/08/19 | 0 | 2016/08/19 | 0
108320 | 23 | 108320 | P16L1 | 管件 FITTINGS | 等径三通 | 25 | 1000 | FL-PN16 |  | P/CS | HG/T 2437 |  | 0 | 2016/08/19 | 0 | 2016/08/19 | 0
108321 | 23 | 108321 | P16L1 | 管件 FITTINGS | 异径三通 | 25 | 1000 | FL-PN16 |  | P/CS | HG/T 2437 |  | 0 | 2016/08/19 | 0 | 2016/08/19 | 0
108322 | 23 | 108322 | P16L1 | 管件 FITTINGS | 等径四通 | 25 | 1000 | FL-PN16 |  | P/CS | HG/T 2437 |  | 0 | 2016/08/19 | 0 | 2016/08/19 | 0
108323 | 23 | 108323 | P16L1 | 管件 FITTINGS | 异径四通 | 25 | 1000 | FL-PN16 |  | P/CS | HG/T 2437 |  | 0 | 2016/08/19 | 0 | 2016/08/19 | 0
108324 | 23 | 108324 | P16L1 | 法兰 FLANGES | 板式平焊法兰 | 25 | 1000 | PL-FF | PN16 | GB/T 3274 Q235B | GB/T 9119 法兰面衬塑 |  | 0 | 2016/08/19 | 0 | 2016/08/19 | 0
108325 | 23 | 108325 | P16L1 | 法兰 FLANGES | 对焊环板式松套法兰 | 25 | 1000 | PL/W-FF | PN16 | P/CS(20#松套) | GB/T 9120 | 注2 | 0 | 2016/08/19 | 0 | 2016/08/19 | 0
108326 | 23 | 108326 | P16L1 | 法兰 FLANGES | 钢衬法兰盖 | 25 | 1000 | BL-FF | PN16 | P/CS | GB/T 9123 |  | 0 | 2016/08/19 | 0 | 2016/08/19 | 0
108327 | 23 | 108327 | P16L1 | 垫片 GASKETS | 非金属平垫片 | 25 | 1000 | FF | PN16 | EPDM | GB/T 9126,GB/T 9129 | 或ePTFE | 0 | 2016/08/19 | 0 | 2016/08/19 | 0
108328 | 23 | 108328 | P16L1 | 紧固件 BOLTINGS | 六角头螺栓/1型六角螺母/垫圈 | 25 | 1000 |  |  | 5.6/5/200HV | GB/T 9125,GB/T 96.1 |  | 0 | 2016/08/19 | 0 | 2016/08/19 | 0
108329 | 23 | 108329 | P16L1 | 阀门 VALVES | 截止阀 | 50 | 150 | FF | PN16 | 钢衬氟塑料 | J41W-16CF |  | 0 | 2016/08/19 | 0 | 2016/08/19 | 0
108330 | 23 | 108330 | P16L1 | 阀门 VALVES | 截止阀 | 200 | 200 | FF | PN16 | 钢衬氟塑料 | J541W-16CF |  | 0 | 2016/08/19 | 0 | 2016/08/19 | 0
108331 | 23 | 108331 | P16L1 | 阀门 VALVES | 升降式止回阀 | 25 | 40 | FF | PN16 | 钢衬氟塑料 | H41W-16CF | 注4 | 0 | 2016/08/19 | 0 | 2016/08/19 | 0
108332 | 23 | 108332 | P16L1 | 阀门 VALVES | 升降式止回阀 | 25 | 500 | FF | PN16 | 钢衬氟塑料 | H42W-16CF | 注5 | 0 | 2016/08/19 | 0 | 2016/08/19 | 0
108333 | 23 | 108333 | P16L1 | 阀门 VALVES | 旋启式止回阀 | 50 | 500 | FF | PN16 | 钢衬氟塑料 | H44W-16CF | 注6 | 0 | 2016/08/19 | 0 | 2016/08/19 | 0
108334 | 23 | 108334 | P16L1 | 阀门 VALVES | 蝶式止回阀 | 100 | 1000 | FF | PN16 | 钢衬胶 | H47J-16C |  | 0 | 2016/08/19 | 0 | 2016/08/19 | 0
108335 | 23 | 108335 | P16L1 | 阀门 VALVES | 升降式止回阀 | 25 | 100 | FF | PN16 | PP阀体 | H42X-16PP | 注5 | 0 | 2016/08/19 | 0 | 2016/08/19 | 0
108336 | 23 | 108336 | P16L1 | 阀门 VALVES | 球阀 | 25 | 125 | FF | PN16 | 钢衬氟塑料 | Q41W-16CF |  | 0 | 2016/08/19 | 0 | 2016/08/19 | 0
108337 | 23 | 108337 | P16L1 | 阀门 VALVES | 球阀 | 150 | 300 | FF | PN16 | 钢衬氟塑料 | Q347W-16CF |  | 0 | 2016/08/19 | 0 | 2016/08/19 | 0
108338 | 23 | 108338 | P16L1 | 阀门 VALVES | 球阀 | 100 | 300 | FF | PN16 | 钢衬氟塑料 | Q941W-16CF |  | 0 | 2016/08/19 | 0 | 2016/08/19 | 0
108339 | 23 | 108339 | P16L1 | 阀门 VALVES | 蝶阀 | 40 | 150 | WF | PN16 | 钢衬氟塑料 | D71W-16CF |  | 0 | 2016/08/19 | 0 | 2016/08/19 | 0
108340 | 23 | 108340 | P16L1 | 阀门 VALVES | 蝶阀 | 200 | 300 | WF | PN16 | 钢衬氟塑料 | D371W-16CF |  | 0 | 2016/08/19 | 0 | 2016/08/19 | 0
108341 | 23 | 108341 | P16L1 | 阀门 VALVES | 蝶阀 | 300 | 300 | WF | PN16 | 钢衬氟塑料 | D971W-16CF |  | 0 | 2016/08/19 | 0 | 2016/08/19 | 0
108342 | 23 | 108342 | P16L1 | 阀门 VALVES | 蝶阀 | 350 | 1000 | FF | PN16 | 钢衬氟塑料 | D341W-16CF |  | 0 | 2016/08/19 | 0 | 2016/08/19 | 0
108343 | 23 | 108343 | P16L1 | 阀门 VALVES | 蝶阀 | 350 | 1000 | FF | PN16 | 钢衬氟塑料 | D941W-16CF |  | 0 | 2016/08/19 | 0 | 2016/08/19 | 0
108344 | 23 | 108344 | P16L1 | 阀门 VALVES | 隔膜阀 | 25 | 300 | FF | PN16 | 钢衬氟塑料 | G41W-16CF |  | 0 | 2016/08/19 | 0 | 2016/08/19 | 0
108345 | 23 | 108345 | P16L1 | 阀门 VALVES | 隔膜阀 | 25 | 300 | FF | PN16 | 钢衬氟塑料 | G45W-16CF |  | 0 | 2016/08/19 | 0 | 2016/08/19 | 0
108346 | 23 | 108346 | P16L1 | 阀门 VALVES | 管夹阀 | 25 | 500 | FF | PN16 | 铝合金衬胶 | GJ41X-16L |  | 0 | 2016/08/19 | 0 | 2016/08/19 | 0
108347 | 23 | 108347 | P16L2 | 管子 PIPES | 钢衬管 | 32 | 400 | FL-PN16 |  | R/CS | HG 21501 6mm衬胶 |  | 0 | 2016/08/19 | 0 | 2016/08/19 | 0
108348 | 23 | 108348 | P16L2 | 管子 PIPES | 钢衬管(L=1m) | 32 | 400 | FL-PN16 |  | R/CS | HG 21501 6mm衬胶 |  | 0 | 2016/08/19 | 0 | 2016/08/19 | 0
108349 | 23 | 108349 | P16L2 | 管子 PIPES | 钢衬管(L=2m) | 32 | 400 | FL-PN16 |  | R/CS | HG 21501 6mm衬胶 |  | 0 | 2016/08/19 | 0 | 2016/08/19 | 0
108350 | 23 | 108350 | P16L2 | 管子 PIPES | 钢衬管(L=3m) | 32 | 400 | FL-PN16 |  | R/CS | HG 21501 6mm衬胶 |  | 0 | 2016/08/19 | 0 | 2016/08/19 | 0
108351 | 23 | 108351 | P16L2 | 管子 PIPES | 钢衬管(L=6m) | 32 | 400 | FL-PN16 |  | R/CS | HG 21501 6mm衬胶 |  | 0 | 2016/08/19 | 0 | 2016/08/19 | 0
108352 | 23 | 108352 | P16L2 | 管件 FITTINGS | 45°弯头 | 32 | 400 | FL-PN16 |  | R/CS | HG 21501 6mm衬胶 |  | 0 | 2016/08/19 | 0 | 2016/08/19 | 0
108353 | 23 | 108353 | P16L2 | 管件 FITTINGS | 90°弯头 | 32 | 400 | FL-PN16 |  | R/CS | HG 21501 6mm衬胶 |  | 0 | 2016/08/19 | 0 | 2016/08/19 | 0
108354 | 23 | 108354 | P16L2 | 管件 FITTINGS | 异径管(同心) | 32 | 400 | FL-PN16 |  | R/CS | HG 21501 6mm衬胶 |  | 0 | 2016/08/19 | 0 | 2016/08/19 | 0
108355 | 23 | 108355 | P16L2 | 管件 FITTINGS | 异径管(偏心) | 32 | 400 | FL-PN16 |  | R/CS | HG 21501 6mm衬胶 |  | 0 | 2016/08/19 | 0 | 2016/08/19 | 0
108356 | 23 | 108356 | P16L2 | 管件 FITTINGS | 等径三通 | 32 | 400 | FL-PN16 |  | R/CS | HG 21501 6mm衬胶 |  | 0 | 2016/08/19 | 0 | 2016/08/19 | 0
108357 | 23 | 108357 | P16L2 | 管件 FITTINGS | 异径三通 | 32 | 400 | FL-PN16 |  | R/CS | HG 21501 6mm衬胶 |  | 0 | 2016/08/19 | 0 | 2016/08/19 | 0
108358 | 23 | 108358 | P16L2 | 法兰 FLANGES | 板式平焊法兰 | 32 | 400 | PL-FF | PN16 | GB/T 3274 Q235B | GB/T 9119 法兰面3mm衬胶 |  | 0 | 2016/08/19 | 0 | 2016/08/19 | 0
108359 | 23 | 108359 | P16L2 | 法兰 FLANGES | 平焊环板式松套法兰 | 32 | 400 | PL/C-FF | PN16 | R/CS(20#松套) | GB/T 9121 |  | 0 | 2016/08/19 | 0 | 2016/08/19 | 0
108360 | 23 | 108360 | P16L2 | 法兰 FLANGES | 钢衬法兰盖 | 32 | 400 | BL-FF | PN16 | R/CS | GB/T 9123 法兰面3mm衬胶 |  | 0 | 2016/08/19 | 0 | 2016/08/19 | 0
108361 | 23 | 108361 | P16L2 | 垫片 GASKETS | 非金属平垫片 | 32 | 400 | FF | PN16 | CR | GB/T 9126,GB/T 9129 |  | 0 | 2016/08/19 | 0 | 2016/08/19 | 0
108362 | 23 | 108362 | P16L2 | 紧固件 BOLTINGS | 六角头螺栓/1型六角螺母/垫圈 | 32 | 400 |  |  | 5.6/5/200HV | GB/T 9125,GB/T 96.1 |  | 0 | 2016/08/19 | 0 | 2016/08/19 | 0
108363 | 23 | 108363 | P16L2 | 阀门 VALVES | 闸阀 | 40 | 400 | FF | PN16 | GB/T 12226 HT300阀体 | Z44T-16 |  | 0 | 2016/08/19 | 0 | 2016/08/19 | 0
108364 | 23 | 108364 | P16L2 | 阀门 VALVES | 灰渣阀 | 40 | 400 | FF | PN16 | GB/T 12226 HT300阀体 | HZ43F-16 |  | 0 | 2016/08/19 | 0 | 2016/08/19 | 0
108365 | 23 | 108365 | P16L2 | 阀门 VALVES | 灰渣阀 | 40 | 400 | FF | PN16 | GB/T 12226 HT300阀体 | HZ643F-16 |  | 0 | 2016/08/19 | 0 | 2016/08/19 | 0
108366 | 23 | 108366 | P16L2 | 阀门 VALVES | 灰渣阀 | 40 | 400 | FF | PN16 | GB/T 12226 HT300阀体 | HZ943F-16 |  | 0 | 2016/08/19 | 0 | 2016/08/19 | 0
108367 | 23 | 108367 | P16L2 | 阀门 VALVES | 排渣阀 | 50 | 400 | FF | PN16 | GB/T 12226 HT300阀体 | PZ41H-16 |  | 0 | 2016/08/19 | 0 | 2016/08/19 | 0
108368 | 23 | 108368 | P16M2 | 管子 PIPES | 钢骨架塑料复合管 | 50 | 80 | 电熔插口D | PN2.5MPa | 低碳钢丝/PE | HG/T 3690 |  | 0 | 2016/08/19 | 0 | 2016/08/19 | 0
108369 | 23 | 108369 | P16M2 | 管子 PIPES | 钢骨架塑料复合管 | 100 | 200 | 电熔插口D | PN1.6MPa | 低碳钢丝/PE | HG/T 3690 |  | 0 | 2016/08/19 | 0 | 2016/08/19 | 0
108370 | 23 | 108370 | P16M2 | 管件 FITTINGS | 11.25°弯头 | 50 | 80 | 电熔插口D | PN2.5MPa | 低碳冲孔钢板/PE | HG/T 3691 |  | 0 | 2016/08/19 | 0 | 2016/08/19 | 0
108371 | 23 | 108371 | P16M2 | 管件 FITTINGS | 11.25°弯头 | 100 | 200 | 电熔插口D | PN1.6MPa | 低碳冲孔钢板/PE | HG/T 3691 |  | 0 | 2016/08/19 | 0 | 2016/08/19 | 0
108372 | 23 | 108372 | P16M2 | 管件 FITTINGS | 22.5°弯头 | 50 | 80 | 电熔插口D | PN2.5MPa | 低碳冲孔钢板/PE | HG/T 3691 |  | 0 | 2016/08/19 | 0 | 2016/08/19 | 0
108373 | 23 | 108373 | P16M2 | 管件 FITTINGS | 22.5°弯头 | 100 | 200 | 电熔插口D | PN1.6MPa | 低碳冲孔钢板/PE | HG/T 3691 |  | 0 | 2016/08/19 | 0 | 2016/08/19 | 0
108374 | 23 | 108374 | P16M2 | 管件 FITTINGS | 45°弯头 | 50 | 80 | 电熔插口D | PN2.5MPa | 低碳冲孔钢板/PE | HG/T 3691 |  | 0 | 2016/08/19 | 0 | 2016/08/19 | 0
108375 | 23 | 108375 | P16M2 | 管件 FITTINGS | 45°弯头 | 100 | 200 | 电熔插口D | PN1.6MPa | 低碳冲孔钢板/PE | HG/T 3691 |  | 0 | 2016/08/19 | 0 | 2016/08/19 | 0
108376 | 23 | 108376 | P16M2 | 管件 FITTINGS | 90°弯头 | 50 | 80 | 电熔插口D | PN2.5MPa | 低碳冲孔钢板/PE | HG/T 3691 |  | 0 | 2016/08/19 | 0 | 2016/08/19 | 0
108377 | 23 | 108377 | P16M2 | 管件 FITTINGS | 90°弯头 | 100 | 200 | 电熔插口D | PN1.6MPa | 低碳冲孔钢板/PE | HG/T 3691 |  | 0 | 2016/08/19 | 0 | 2016/08/19 | 0
108378 | 23 | 108378 | P16M2 | 管件 FITTINGS | 异径管(同心) | 50 | 200 | 电熔插口D |  | 低碳冲孔钢板/PE | HG/T 3691 |  | 0 | 2016/08/19 | 0 | 2016/08/19 | 0
108379 | 23 | 108379 | P16M2 | 管件 FITTINGS | 等径三通 | 50 | 80 | 电熔插口D | PN2.5MPa | 低碳冲孔钢板/PE | HG/T 3691 |  | 0 | 2016/08/19 | 0 | 2016/08/19 | 0
108380 | 23 | 108380 | P16M2 | 管件 FITTINGS | 等径三通 | 100 | 200 | 电熔插口D | PN1.6MPa | 低碳冲孔钢板/PE | HG/T 3691 |  | 0 | 2016/08/19 | 0 | 2016/08/19 | 0
108381 | 23 | 108381 | P16M2 | 管件 FITTINGS | 异径三通 | 50 | 80 | 电熔插口D | PN2.5MPa | 低碳冲孔钢板/PE | HG/T 3691 |  | 0 | 2016/08/19 | 0 | 2016/08/19 | 0
108382 | 23 | 108382 | P16M2 | 管件 FITTINGS | 异径三通 | 100 | 200 | 电熔插口D | PN1.6MPa | 低碳冲孔钢板/PE | HG/T 3691 |  | 0 | 2016/08/19 | 0 | 2016/08/19 | 0
108383 | 23 | 108383 | P16M2 | 管件 FITTINGS | 电熔套筒 | 50 | 200 | 电熔承口C |  | 低碳冲孔钢板/PE | HG/T 3691 |  | 0 | 2016/08/19 | 0 | 2016/08/19 | 0
108384 | 23 | 108384 | P16M2 | 管件 FITTINGS | 盲板 | 100 | 200 | FF | PN16(1.6MPa) | GB/T 4237 06Cr19Ni10 | HG 21547 |  | 0 | 2016/08/19 | 0 | 2016/08/19 | 0
108385 | 23 | 108385 | P16M2 | 法兰 FLANGES | 板式平焊法兰 | 50 | 200 | PL-FF | PN16 | PE | GB/T 9119 |  | 0 | 2016/08/19 | 0 | 2016/08/19 | 0
108386 | 23 | 108386 | P16M2 | 法兰 FLANGES | 法兰盖 | 50 | 200 | BL-FF | PN16 | PE | GB/T 9123 |  | 0 | 2016/08/19 | 0 | 2016/08/19 | 0
108387 | 23 | 108387 | P16M2 | 垫片 GASKETS | 非金属平垫片 | 50 | 200 | FF | PN16 | PTFE | GB/T 9126,GB/T 9129 |  | 0 | 2016/08/19 | 0 | 2016/08/19 | 0
108388 | 23 | 108388 | P16M2 | 紧固件 BOLTINGS | 六角头螺栓/1型六角螺母/垫圈 | 50 | 200 |  |  | 5.6/5/200HV | GB/T 9125,GB/T 96.1 |  | 0 | 2016/08/19 | 0 | 2016/08/19 | 0
108389 | 23 | 108389 | P16M2 | 阀门 VALVES | 闸阀(浆液阀) | 100 | 200 | WF | PN16 | GB/T 12226 HT300阀体 | Z73X-16 链轮传动 |  | 0 | 2016/08/19 | 0 | 2016/08/19 | 0
108390 | 23 | 108390 | P16M2 | 阀门 VALVES | 截止阀 | 50 | 150 | FF | PN16 | 钢衬氟塑料 | J41W-16CF |  | 0 | 2016/08/19 | 0 | 2016/08/19 | 0
108391 | 23 | 108391 | P16M2 | 阀门 VALVES | 截止阀 | 200 | 200 | FF | PN16 | 钢衬氟塑料 | J541W-16CF |  | 0 | 2016/08/19 | 0 | 2016/08/19 | 0
108392 | 23 | 108392 | P16M2 | 阀门 VALVES | 旋启式止回阀 | 100 | 200 | FF | PN16 | 钢衬氟塑料 | H44W-16CF | 注6 | 0 | 2016/08/19 | 0 | 2016/08/19 | 0
108393 | 23 | 108393 | P16M2 | 阀门 VALVES | 蝶式止回阀 | 100 | 200 | FF | PN16 | 钢衬胶 | H47J-16C |  | 0 | 2016/08/19 | 0 | 2016/08/19 | 0
108394 | 23 | 108394 | P16M2 | 阀门 VALVES | 球阀 | 100 | 150 | FF | PN16 | PVDF阀体 | Q41W-16PVDF |  | 0 | 2016/08/19 | 0 | 2016/08/19 | 0
108395 | 23 | 108395 | P16M2 | 阀门 VALVES | 蝶阀 | 100 | 200 | WF | PN16 | GB/T 12229 WCB阀体 | D371X-16C |  | 0 | 2016/08/19 | 0 | 2016/08/19 | 0
108396 | 23 | 108396 | P16M2 | 阀门 VALVES | 蝶阀 | 100 | 200 | WF | PN16 | GB/T 12226 HT300阀体 | D971X-16 |  | 0 | 2016/08/19 | 0 | 2016/08/19 | 0
108397 | 23 | 108397 | P16M2 | 阀门 VALVES | 隔膜阀 | 100 | 200 | FF | PN16 | PVDF阀体 | G41W-16PVDF |  | 0 | 2016/08/19 | 0 | 2016/08/19 | 0
108398 | 23 | 108398 | P16M2 | 阀门 VALVES | 水力控制阀 | 100 | 200 | FF | PN16 | GB/T 12229 WCB阀体 | 基本型 多功能 |  | 0 | 2016/08/19 | 0 | 2016/08/19 | 0
108399 | 23 | 108399 | P16M2 | 阀门 VALVES | 液力自动阀 | 200 | 200 | FF | PN16 | GB/T 12229 WCB阀体 | 普通型 |  | 0 | 2016/08/19 | 0 | 2016/08/19 | 0
108400 | 23 | 108400 | P16M2 | 阀门 VALVES | 液力自动阀 | 200 | 200 | FF | PN16 | GB/T 12229 WCB阀体 | 污水型 |  | 0 | 2016/08/19 | 0 | 2016/08/19 | 0
108401 | 23 | 108401 | P16M2 | 阀门 VALVES | 排气阀 | 50 | 200 | FF | PN16 | 铸铁阀体 |  |  | 0 | 2016/08/19 | 0 | 2016/08/19 | 0
108402 | 23 | 108402 | P16M3 | 管子 PIPES | 钢骨架塑料复合管 | 50 | 200 | 电熔插口D | 普通管 | 低碳钢丝/PE | CJ/T 123 |  | 0 | 2016/08/19 | 0 | 2016/08/19 | 0
108403 | 23 | 108403 | P16M3 | 管件 FITTINGS | 11.25°弯头 | 50 | 80 | 电熔插口D | PN2.5MPa | 低碳冲孔钢板/PE | CJ/T 124 |  | 0 | 2016/08/19 | 0 | 2016/08/19 | 0
108404 | 23 | 108404 | P16M3 | 管件 FITTINGS | 11.25°弯头 | 100 | 200 | 电熔插口D | PN1.6MPa | 低碳冲孔钢板/PE | CJ/T 124 |  | 0 | 2016/08/19 | 0 | 2016/08/19 | 0
108405 | 23 | 108405 | P16M3 | 管件 FITTINGS | 22.5°弯头 | 50 | 80 | 电熔插口D | PN2.5MPa | 低碳冲孔钢板/PE | CJ/T 124 |  | 0 | 2016/08/19 | 0 | 2016/08/19 | 0
108406 | 23 | 108406 | P16M3 | 管件 FITTINGS | 22.5°弯头 | 100 | 200 | 电熔插口D | PN1.6MPa | 低碳冲孔钢板/PE | CJ/T 124 |  | 0 | 2016/08/19 | 0 | 2016/08/19 | 0
108407 | 23 | 108407 | P16M3 | 管件 FITTINGS | 45°弯头 | 50 | 80 | 电熔插口D | PN2.5MPa | 低碳冲孔钢板/PE | CJ/T 124 |  | 0 | 2016/08/19 | 0 | 2016/08/19 | 0
108408 | 23 | 108408 | P16M3 | 管件 FITTINGS | 45°弯头 | 100 | 200 | 电熔插口D | PN1.6MPa | 低碳冲孔钢板/PE | CJ/T 124 |  | 0 | 2016/08/19 | 0 | 2016/08/19 | 0
108409 | 23 | 108409 | P16M3 | 管件 FITTINGS | 90°弯头 | 50 | 80 | 电熔插口D | PN2.5MPa | 低碳冲孔钢板/PE | CJ/T 124 |  | 0 | 2016/08/19 | 0 | 2016/08/19 | 0
108410 | 23 | 108410 | P16M3 | 管件 FITTINGS | 90°弯头 | 100 | 200 | 电熔插口D | PN1.6MPa | 低碳冲孔钢板/PE | CJ/T 124 |  | 0 | 2016/08/19 | 0 | 2016/08/19 | 0
108411 | 23 | 108411 | P16M3 | 管件 FITTINGS | 异径管(同心) | 50 | 200 | 电熔插口D |  | 低碳冲孔钢板/PE | CJ/T 124 |  | 0 | 2016/08/19 | 0 | 2016/08/19 | 0
108412 | 23 | 108412 | P16M3 | 管件 FITTINGS | 等径三通 | 50 | 80 | 电熔插口D | PN2.5MPa | 低碳冲孔钢板/PE | CJ/T 124 |  | 0 | 2016/08/19 | 0 | 2016/08/19 | 0
108413 | 23 | 108413 | P16M3 | 管件 FITTINGS | 等径三通 | 100 | 200 | 电熔插口D | PN1.6MPa | 低碳冲孔钢板/PE | CJ/T 124 |  | 0 | 2016/08/19 | 0 | 2016/08/19 | 0
108414 | 23 | 108414 | P16M3 | 管件 FITTINGS | 异径三通 | 50 | 80 | 电熔插口D | PN2.5MPa | 低碳冲孔钢板/PE | CJ/T 124 |  | 0 | 2016/08/19 | 0 | 2016/08/19 | 0
108415 | 23 | 108415 | P16M3 | 管件 FITTINGS | 异径三通 | 100 | 200 | 电熔插口D | PN1.6MPa | 低碳冲孔钢板/PE | CJ/T 124 |  | 0 | 2016/08/19 | 0 | 2016/08/19 | 0
108416 | 23 | 108416 | P16M3 | 管件 FITTINGS | 电熔套筒 | 50 | 200 | 电熔承口C |  | 低碳冲孔钢板/PE | CJ/T 124 |  | 0 | 2016/08/19 | 0 | 2016/08/19 | 0
108417 | 23 | 108417 | P16M3 | 管件 FITTINGS | 盲板 | 100 | 200 | FF | PN16(1.6MPa) | GB/T 4237 06Cr19Ni10 | HG 21547 |  | 0 | 2016/08/19 | 0 | 2016/08/19 | 0
108418 | 23 | 108418 | P16M3 | 法兰 FLANGES | 板式平焊法兰 | 50 | 200 | PL-FF | PN16 | PE | GB/T 9119 |  | 0 | 2016/08/19 | 0 | 2016/08/19 | 0
108419 | 23 | 108419 | P16M3 | 法兰 FLANGES | 法兰盖 | 50 | 200 | BL-FF | PN16 | PE | GB/T 9123 |  | 0 | 2016/08/19 | 0 | 2016/08/19 | 0
108420 | 23 | 108420 | P16M3 | 垫片 GASKETS | 非金属平垫片 | 50 | 200 | FF | PN16 | EPDM | GB/T 9126,GB/T 9129 |  | 0 | 2016/08/19 | 0 | 2016/08/19 | 0
108421 | 23 | 108421 | P16M3 | 紧固件 BOLTINGS | 六角头螺栓/1型六角螺母/垫圈 | 50 | 200 |  |  | 5.6/5/200HV | GB/T 9125,GB/T 96.1 |  | 0 | 2016/08/19 | 0 | 2016/08/19 | 0
108422 | 23 | 108422 | P16M3 | 阀门 VALVES | 闸阀 | 50 | 200 | FF | PN16 | GB/T 12226 HT300阀体 | Z41T-16 |  | 0 | 2016/08/19 | 0 | 2016/08/19 | 0
108423 | 23 | 108423 | P16M3 | 阀门 VALVES | 闸阀 | 100 | 200 | FF | PN16 | GB/T 12226 HT300阀体 | Z941T-16 |  | 0 | 2016/08/19 | 0 | 2016/08/19 | 0
108424 | 23 | 108424 | P16M3 | 阀门 VALVES | 截止阀 | 50 | 150 | FF | PN16 | GB/T 12229 WCB阀体 | J41H-16C |  | 0 | 2016/08/19 | 0 | 2016/08/19 | 0
108425 | 23 | 108425 | P16M3 | 阀门 VALVES | 截止阀 | 200 | 200 | FF | PN16 | GB/T 12229 WCB阀体 | J541H-16C |  | 0 | 2016/08/19 | 0 | 2016/08/19 | 0
108426 | 23 | 108426 | P16M3 | 阀门 VALVES | 旋启式止回阀 | 100 | 200 | FF | PN16 | GB/T 12226 HT300阀体 | H44J-16 | 注6 | 0 | 2016/08/19 | 0 | 2016/08/19 | 0
108427 | 23 | 108427 | P16M3 | 阀门 VALVES | 蝶式止回阀 | 100 | 200 | FF | PN16 | 钢衬胶 | H47J-16C |  | 0 | 2016/08/19 | 0 | 2016/08/19 | 0
108428 | 23 | 108428 | P16M3 | 阀门 VALVES | 球阀 | 100 | 150 | FF | PN16 | GB/T 12226 HT300阀体 | Q41F-16 |  | 0 | 2016/08/19 | 0 | 2016/08/19 | 0
108429 | 23 | 108429 | P16M3 | 阀门 VALVES | 旋球阀 | 100 | 200 | WF | PN16 | GB/T 12229 WCB阀体 | 制造厂标准 |  | 0 | 2016/08/19 | 0 | 2016/08/19 | 0
108430 | 23 | 108430 | P16M3 | 阀门 VALVES | 浮球阀 | 100 | 200 | FF | PN16 | GB/T 12229 WCB阀体 | 活塞式 防浪型 |  | 0 | 2016/08/19 | 0 | 2016/08/19 | 0
108431 | 23 | 108431 | P16M3 | 阀门 VALVES | 半球阀 | 150 | 200 | FF | PN16 | GB/T 12226 HT300阀体 | Q340X-16 |  | 0 | 2016/08/19 | 0 | 2016/08/19 | 0
108432 | 23 | 108432 | P16M3 | 阀门 VALVES | 蝶阀 | 100 | 200 | WF | PN16 | GB/T 12229 WCB阀体 | D371X-16C |  | 0 | 2016/08/19 | 0 | 2016/08/19 | 0
108433 | 23 | 108433 | P16M3 | 阀门 VALVES | 蝶阀 | 100 | 200 | WF | PN16 | GB/T 12226 HT300阀体 | D971X-16 |  | 0 | 2016/08/19 | 0 | 2016/08/19 | 0
108434 | 23 | 108434 | P16M3 | 阀门 VALVES | 隔膜阀 | 100 | 200 | FF | PN16 | GB/T 12226 HT300阀体 | G41F-16 |  | 0 | 2016/08/19 | 0 | 2016/08/19 | 0
108435 | 23 | 108435 | P16M3 | 阀门 VALVES | 泄压持压阀 | 50 | 200 | FF | PN16 | GB/T 12229 WCB阀体 | A742X-16C 活塞式 |  | 0 | 2016/08/19 | 0 | 2016/08/19 | 0
108436 | 23 | 108436 | P16M3 | 阀门 VALVES | 管力阀 | 200 | 200 | FF | PN16 | GB/T 12229 WCB阀体 | 普通型 |  | 0 | 2016/08/19 | 0 | 2016/08/19 | 0
108437 | 23 | 108437 | P16M3 | 阀门 VALVES | 水力控制阀 | 100 | 200 | FF | PN16 | GB/T 12229 WCB阀体 | 基本型 多功能 |  | 0 | 2016/08/19 | 0 | 2016/08/19 | 0
108438 | 23 | 108438 | P16M3 | 阀门 VALVES | 液力自动阀 | 200 | 200 | FF | PN16 | GB/T 12229 WCB阀体 | 普通型 |  | 0 | 2016/08/19 | 0 | 2016/08/19 | 0
108439 | 23 | 108439 | P16M3 | 阀门 VALVES | 排气阀 | 15 | 200 | FF | PN16 | 铸铁阀体 |  |  | 0 | 2016/08/19 | 0 | 2016/08/19 | 0
108440 | 23 | 108440 | P16N1 | 管子 PIPES | 无缝钛管 | 15 | 100 | BE |  | GB/T 3624 TA2 | HG/T 3651 |  | 0 | 2016/08/19 | 0 | 2016/08/19 | 0
108441 | 23 | 108441 | P16N1 | 管子 PIPES | 焊接钛管 | 125 | 300 | BE |  | GB/T 3621 TA2 | HG/T 3651 |  | 0 | 2016/08/19 | 0 | 2016/08/19 | 0
108442 | 23 | 108442 | P16N1 | 管件 FITTINGS | 45°弯头(长半径) | 15 | 100 | BE |  | GB/T 3624 TA2 | 参照GB/T 12459 | 注2 | 0 | 2016/08/19 | 0 | 2016/08/19 | 0
108443 | 23 | 108443 | P16N1 | 管件 FITTINGS | 90°弯头(长半径) | 15 | 100 | BE |  | GB/T 3624 TA2 | 参照GB/T 12459 | 注2 | 0 | 2016/08/19 | 0 | 2016/08/19 | 0
108444 | 23 | 108444 | P16N1 | 管件 FITTINGS | 90°弯头(短半径) | 25 | 100 | BE |  | GB/T 3624 TA2 | 参照GB/T 12459 | 注2,注3 | 0 | 2016/08/19 | 0 | 2016/08/19 | 0
108445 | 23 | 108445 | P16N1 | 管件 FITTINGS | 异径管(同心) | 15 | 100 | BE |  | GB/T 3624 TA2 | 参照GB/T 12459 | 注2 | 0 | 2016/08/19 | 0 | 2016/08/19 | 0
108446 | 23 | 108446 | P16N1 | 管件 FITTINGS | 异径管(偏心) | 15 | 100 | BE |  | GB/T 3624 TA2 | 参照GB/T 12459 | 注2 | 0 | 2016/08/19 | 0 | 2016/08/19 | 0
108447 | 23 | 108447 | P16N1 | 管件 FITTINGS | 等径三通 | 15 | 100 | BE |  | GB/T 3624 TA2 | 参照GB/T 12459 | 注2 | 0 | 2016/08/19 | 0 | 2016/08/19 | 0
108448 | 23 | 108448 | P16N1 | 管件 FITTINGS | 异径三通 | 15 | 100 | BE |  | GB/T 3624 TA2 | 参照GB/T 12459 | 注2 | 0 | 2016/08/19 | 0 | 2016/08/19 | 0
108449 | 23 | 108449 | P16N1 | 管件 FITTINGS | 等径四通 | 15 | 100 | BE |  | GB/T 3624 TA2 | 参照GB/T 12459 | 注2 | 0 | 2016/08/19 | 0 | 2016/08/19 | 0
108450 | 23 | 108450 | P16N1 | 管件 FITTINGS | 异径四通 | 15 | 100 | BE |  | GB/T 3624 TA2 | 参照GB/T 12459 | 注2 | 0 | 2016/08/19 | 0 | 2016/08/19 | 0
108451 | 23 | 108451 | P16N1 | 管件 FITTINGS | 45°弯头(长半径) | 125 | 300 | BE |  | GB/T 3621 TA2 | 参照GB/T 13401 | 注2 | 0 | 2016/08/19 | 0 | 2016/08/19 | 0
108452 | 23 | 108452 | P16N1 | 管件 FITTINGS | 90°弯头(长半径) | 125 | 300 | BE |  | GB/T 3621 TA2 | 参照GB/T 13401 | 注2 | 0 | 2016/08/19 | 0 | 2016/08/19 | 0
108453 | 23 | 108453 | P16N1 | 管件 FITTINGS | 90°弯头(短半径) | 125 | 300 | BE |  | GB/T 3621 TA2 | 参照GB/T 13401 | 注2,注3 | 0 | 2016/08/19 | 0 | 2016/08/19 | 0
108454 | 23 | 108454 | P16N1 | 管件 FITTINGS | 异径管(同心) | 125 | 300 | BE |  | GB/T 3621 TA2 | 参照GB/T 13401 | 注2 | 0 | 2016/08/19 | 0 | 2016/08/19 | 0
108455 | 23 | 108455 | P16N1 | 管件 FITTINGS | 异径管(偏心) | 125 | 300 | BE |  | GB/T 3621 TA2 | 参照GB/T 13401 | 注2 | 0 | 2016/08/19 | 0 | 2016/08/19 | 0
108456 | 23 | 108456 | P16N1 | 管件 FITTINGS | 等径三通 | 125 | 300 | BE |  | GB/T 3621 TA2 | 参照GB/T 13401 | 注2 | 0 | 2016/08/19 | 0 | 2016/08/19 | 0
108457 | 23 | 108457 | P16N1 | 管件 FITTINGS | 异径三通 | 125 | 300 | BE |  | GB/T 3621 TA2 | 参照GB/T 13401 | 注2 | 0 | 2016/08/19 | 0 | 2016/08/19 | 0
108458 | 23 | 108458 | P16N1 | 管件 FITTINGS | 等径四通 | 125 | 300 | BE |  | GB/T 3621 TA2 | 参照GB/T 13401 | 注2 | 0 | 2016/08/19 | 0 | 2016/08/19 | 0
108459 | 23 | 108459 | P16N1 | 管件 FITTINGS | 异径四通 | 125 | 300 | BE |  | GB/T 3621 TA2 | 参照GB/T 13401 | 注2 | 0 | 2016/08/19 | 0 | 2016/08/19 | 0
108460 | 23 | 108460 | P16N1 | 管件 FITTINGS | 盲板 | 15 | 300 | FF | PN16(1.6MPa) | GB/T 16598 TA2 | HG 21547 |  | 0 | 2016/08/19 | 0 | 2016/08/19 | 0
108461 | 23 | 108461 | P16N1 | 法兰 FLANGES | 对焊环板式松套法兰 | 15 | 300 | PL/W-RF | PN16 | GB/T 16598 TA2(20#松套) | GB/T 9120 | 注2 | 0 | 2016/08/19 | 0 | 2016/08/19 | 0
108462 | 23 | 108462 | P16N1 | 法兰 FLANGES | 法兰盖 | 15 | 300 | BL-RF | PN16 | GB/T 16598 TA2 | GB/T 9123 |  | 0 | 2016/08/19 | 0 | 2016/08/19 | 0
108463 | 23 | 108463 | P16N1 | 垫片 GASKETS | 非金属平垫片 | 15 | 300 | RF | PN16 | PTFE | GB/T 9126,GB/T 9129 |  | 0 | 2016/08/19 | 0 | 2016/08/19 | 0
108464 | 23 | 108464 | P16N1 | 紧固件 BOLTINGS | 全螺纹螺柱/两个大六角螺母/垫圈 | 15 | 300 |  |  | 35CrMoA/35/300HV | GB/T 9125,GB/T 97 |  | 0 | 2016/08/19 | 0 | 2016/08/19 | 0
108465 | 23 | 108465 | P16N1 | 阀门 VALVES | 旋启式止回阀 | 50 | 300 | WF | PN16 | GB/T 12230 CF3M阀体 | H74W-16R | 注6 | 0 | 2016/08/19 | 0 | 2016/08/19 | 0
108466 | 23 | 108466 | P16N1 | 阀门 VALVES | 球阀 | 15 | 40 | RF | PN16 | GB/T 16598 TA2阀体 | Q41F-16Ti |  | 0 | 2016/08/19 | 0 | 2016/08/19 | 0
108467 | 23 | 108467 | P16N1 | 阀门 VALVES | 球阀 | 50 | 125 | RF | PN16 | GB/T 6614 ZTi2阀体 | Q41F-16Ti |  | 0 | 2016/08/19 | 0 | 2016/08/19 | 0
108468 | 23 | 108468 | P16N1 | 阀门 VALVES | 球阀 | 150 | 300 | RF | PN16 | GB/T 6614 ZTi2阀体 | Q341F-16Ti |  | 0 | 2016/08/19 | 0 | 2016/08/19 | 0
108469 | 23 | 108469 | P16N1 | 阀门 VALVES | 蝶阀 | 40 | 150 | WF | PN16 | GB/T 12230 CF3M阀体 | D71F-16R |  | 0 | 2016/08/19 | 0 | 2016/08/19 | 0
108470 | 23 | 108470 | P16P1 | 管子 PIPES | 非金属管 | 25 | 600 | 电熔连接 | SDR11 | PE100 | GB/T 13663 |  | 0 | 2016/08/19 | 0 | 2016/08/19 | 0
108471 | 23 | 108471 | P16P1 | 管件 FITTINGS | 45°弯头 | 25 | 600 | 电熔连接 |  | PE100 | GB/T 13663.2 | 注2 | 0 | 2016/08/19 | 0 | 2016/08/19 | 0
108472 | 23 | 108472 | P16P1 | 管件 FITTINGS | 90°弯头 | 25 | 600 | 电熔连接 |  | PE100 | GB/T 13663.2 | 注2 | 0 | 2016/08/19 | 0 | 2016/08/19 | 0
108473 | 23 | 108473 | P16P1 | 管件 FITTINGS | 异径管(同心) | 25 | 600 | 电熔连接 |  | PE100 | GB/T 13663.2 | 注2 | 0 | 2016/08/19 | 0 | 2016/08/19 | 0
108474 | 23 | 108474 | P16P1 | 管件 FITTINGS | 异径管(偏心) | 25 | 600 | 电熔连接 |  | PE100 | GB/T 13663.2 | 注2 | 0 | 2016/08/19 | 0 | 2016/08/19 | 0
108475 | 23 | 108475 | P16P1 | 管件 FITTINGS | 等径三通 | 25 | 600 | 电熔连接 |  | PE100 | GB/T 13663.2 | 注2 | 0 | 2016/08/19 | 0 | 2016/08/19 | 0
108476 | 23 | 108476 | P16P1 | 管件 FITTINGS | 异径三通 | 25 | 600 | 电熔连接 |  | PE100 | GB/T 13663.2 | 注2 | 0 | 2016/08/19 | 0 | 2016/08/19 | 0
108477 | 23 | 108477 | P16P1 | 法兰 FLANGES | 对焊环板式松套法兰 | 25 | 600 | PL/W-FF | PN16 | GB/T 13663 PE100(20#松套) | GB/T 9120 | 注2 | 0 | 2016/08/19 | 0 | 2016/08/19 | 0
108478 | 23 | 108478 | P16P1 | 法兰 FLANGES | 法兰盖 | 25 | 600 | BL-FF | PN16 | GB/T 13663 PE100 | GB/T 9123 |  | 0 | 2016/08/19 | 0 | 2016/08/19 | 0
108479 | 23 | 108479 | P16P1 | 垫片 GASKETS | 非金属平垫片 | 25 | 600 | FF | PN16 | EPDM | GB/T 9126,GB/T 9129 |  | 0 | 2016/08/19 | 0 | 2016/08/19 | 0
108480 | 23 | 108480 | P16P1 | 紧固件 BOLTINGS | 六角头螺栓/1型六角螺母/垫圈 | 25 | 600 |  |  | 5.6/5/200HV | GB/T 9125,GB/T 96.1 |  | 0 | 2016/08/19 | 0 | 2016/08/19 | 0
108481 | 23 | 108481 | P16P1 | 阀门 VALVES | 闸阀 | 100 | 200 | FF | PN16 | 铸铁阀体 | WFZ-16Z |  | 0 | 2016/08/19 | 0 | 2016/08/19 | 0
108482 | 23 | 108482 | P16P1 | 阀门 VALVES | 闸阀 | 100 | 200 | FF | PN16 | 铸铁阀体 | WFZ1-16Z 斜齿轮传动 |  | 0 | 2016/08/19 | 0 | 2016/08/19 | 0
108483 | 23 | 108483 | P16P1 | 阀门 VALVES | 刀闸阀 | 80 | 600 | FF | PN16 | GB/T 12226 HT300阀体 | KDZ-16 |  | 0 | 2016/08/19 | 0 | 2016/08/19 | 0
108484 | 23 | 108484 | P16P1 | 阀门 VALVES | 旋启式止回阀 | 100 | 200 | FF | PN16 | GB/T 12229 WCB阀体 | PH44H-16C 排渣 | 注6 | 0 | 2016/08/19 | 0 | 2016/08/19 | 0
108485 | 23 | 108485 | P16P1 | 阀门 VALVES | 排渣阀 | 100 | 400 | FF | PN16 | 耐磨钢+陶瓷阀体 | PZM41YS-16C 耐磨 |  | 0 | 2016/08/19 | 0 | 2016/08/19 | 0
108486 | 23 | 108486 | P16P1 | 阀门 VALVES | 排渣阀 | 100 | 400 | FF | PN16 | 耐磨钢+陶瓷阀体 | PZM941YS-16C 耐磨 |  | 0 | 2016/08/19 | 0 | 2016/08/19 | 0
108487 | 23 | 108487 | P16P1 | 阀门 VALVES | 闸阀(浆液阀) | 100 | 200 | WF | PN16 | GB/T 12226 HT300阀体 | Z73X-16 链轮传动 |  | 0 | 2016/08/19 | 0 | 2016/08/19 | 0
108488 | 23 | 108488 | P16P1 | 阀门 VALVES | 管夹阀 | 25 | 65 | FF | PN16 | 铝合金衬胶 | GJ41X-16L |  | 0 | 2016/08/19 | 0 | 2016/08/19 | 0
108489 | 23 | 108489 | P16P1 | 阀门 VALVES | 渣浆泵控制阀 | 100 | 600 | FF | PN16 | 耐磨钢阀体 | 液动 |  | 0 | 2016/08/19 | 0 | 2016/08/19 | 0
108490 | 23 | 108490 | P16P2 | 管子 PIPES | 非金属管 | 15 | 15 | PE | S5/SDR11 | PVC-U | GB/T 4219.1 |  | 0 | 2016/08/19 | 0 | 2016/08/19 | 0
108491 | 23 | 108491 | P16P2 | 管子 PIPES | 非金属管 | 20 | 300 | PE | S6.3/SDR13.6 | PVC-U | GB/T 4219.1 |  | 0 | 2016/08/19 | 0 | 2016/08/19 | 0
108492 | 23 | 108492 | P16P2 | 管子 PIPES | 非金属管(L=4m) | 20 | 300 | PE×SW | S6.3/SDR13.6 | PVC-U | GB/T 4219.1 |  | 0 | 2016/08/19 | 0 | 2016/08/19 | 0
108493 | 23 | 108493 | P16P2 | 管子 PIPES | 非金属管(L=6m) | 20 | 300 | PE×SW | S6.3/SDR13.6 | PVC-U | GB/T 4219.1 |  | 0 | 2016/08/19 | 0 | 2016/08/19 | 0
108494 | 23 | 108494 | P16P2 | 管子 PIPES | 非金属管(L=8m) | 20 | 300 | PE×SW | S6.3/SDR13.6 | PVC-U | GB/T 4219.1 |  | 0 | 2016/08/19 | 0 | 2016/08/19 | 0
108495 | 23 | 108495 | P16P2 | 管件 FITTINGS | 45°弯头 | 15 | 300 | SW |  | GB/T 4219.1 PVC-U | QB/T 3802 |  | 0 | 2016/08/19 | 0 | 2016/08/19 | 0
108496 | 23 | 108496 | P16P2 | 管件 FITTINGS | 90°弯头 | 15 | 300 | SW |  | GB/T 4219.1 PVC-U | QB/T 3802 |  | 0 | 2016/08/19 | 0 | 2016/08/19 | 0
108497 | 23 | 108497 | P16P2 | 管件 FITTINGS | 异径管(同心) | 15 | 300 | SW |  | GB/T 4219.1 PVC-U | QB/T 3802 |  | 0 | 2016/08/19 | 0 | 2016/08/19 | 0
108498 | 23 | 108498 | P16P2 | 管件 FITTINGS | 异径管(偏心) | 15 | 300 | SW |  | GB/T 4219.1 PVC-U | QB/T 3802 |  | 0 | 2016/08/19 | 0 | 2016/08/19 | 0
108499 | 23 | 108499 | P16P2 | 管件 FITTINGS | 45°三通 | 15 | 300 | SW |  | GB/T 4219.1 PVC-U | QB/T 3802 |  | 0 | 2016/08/19 | 0 | 2016/08/19 | 0
108500 | 23 | 108500 | P16P2 | 管件 FITTINGS | 90°三通 | 15 | 300 | SW |  | GB/T 4219.1 PVC-U | QB/T 3802 |  | 0 | 2016/08/19 | 0 | 2016/08/19 | 0
108501 | 23 | 108501 | P16P2 | 管件 FITTINGS | 管套 | 15 | 300 | BE |  | GB/T 4219.1 PVC-U | QB/T 3802 | 注2 | 0 | 2016/08/19 | 0 | 2016/08/19 | 0
108502 | 23 | 108502 | P16P2 | 管件 FITTINGS | 法兰变接头 | 15 | 300 | BE |  | GB/T 4219.1 PVC-U | QB/T 3802 | 注2 | 0 | 2016/08/19 | 0 | 2016/08/19 | 0
108503 | 23 | 108503 | P16P2 | 管件 FITTINGS | 阴接头 | 15 | 300 | BE |  | GB/T 4219.1 PVC-U | QB/T 3802 | 注2 | 0 | 2016/08/19 | 0 | 2016/08/19 | 0
108504 | 23 | 108504 | P16P2 | 法兰 FLANGES | 板式平焊法兰 | 15 | 300 | PL-FF | PN16 | GB/T 4219.1 PVC-U | GB/T 9119 |  | 0 | 2016/08/19 | 0 | 2016/08/19 | 0
108505 | 23 | 108505 | P16P2 | 法兰 FLANGES | 法兰盖 | 15 | 300 | BL-FF | PN16 | GB/T 4219.1 PVC-U | GB/T 9123 |  | 0 | 2016/08/19 | 0 | 2016/08/19 | 0
108506 | 23 | 108506 | P16P2 | 垫片 GASKETS | 非金属平垫片 | 15 | 300 | FF | PN16 | PTFE | GB/T 9126,GB/T 9129 |  | 0 | 2016/08/19 | 0 | 2016/08/19 | 0
108507 | 23 | 108507 | P16P2 | 紧固件 BOLTINGS | 六角头螺栓/1型六角螺母/垫圈 | 15 | 300 |  |  | A2-70/A2-70/200HV | GB/T 9125,GB/T 97 |  | 0 | 2016/08/19 | 0 | 2016/08/19 | 0
108508 | 23 | 108508 | P16P2 | 阀门 VALVES | 闸阀 | 15 | 300 | FF | PN16 | 钢衬氟塑料 | Z41W-16CF |  | 0 | 2016/08/19 | 0 | 2016/08/19 | 0
108509 | 23 | 108509 | P16P2 | 阀门 VALVES | 截止阀 | 15 | 150 | FF | PN16 | 钢衬氟塑料 | J41W-16CF |  | 0 | 2016/08/19 | 0 | 2016/08/19 | 0
108510 | 23 | 108510 | P16P2 | 阀门 VALVES | 截止阀 | 200 | 300 | FF | PN16 | 钢衬氟塑料 | J541W-16CF |  | 0 | 2016/08/19 | 0 | 2016/08/19 | 0
108511 | 23 | 108511 | P16P2 | 阀门 VALVES | 旋启式止回阀 | 50 | 150 | FF | PN16 | PVC-U阀体 | H44F-16UPVC | 注6 | 0 | 2016/08/19 | 0 | 2016/08/19 | 0
108512 | 23 | 108512 | P16P2 | 阀门 VALVES | 旋启式止回阀 | 50 | 400 | FF | PN16 | 钢衬氟塑料 | H44S-16CF | 注6 | 0 | 2016/08/19 | 0 | 2016/08/19 | 0
108513 | 23 | 108513 | P16P2 | 阀门 VALVES | 蝶式止回阀 | 100 | 400 | FF | PN16 | 钢衬胶 | H47J-16C |  | 0 | 2016/08/19 | 0 | 2016/08/19 | 0
108514 | 23 | 108514 | P16P2 | 阀门 VALVES | 升降式止回阀 | 50 | 100 | FF | PN16 | PP阀体 | H42X-16PP | 注5 | 0 | 2016/08/19 | 0 | 2016/08/19 | 0
108515 | 23 | 108515 | P16P2 | 阀门 VALVES | 蝶式止回阀 | 100 | 300 | FF | PN16 | 钢衬胶 | H47J-16C |  | 0 | 2016/08/19 | 0 | 2016/08/19 | 0
108516 | 23 | 108516 | P16P2 | 阀门 VALVES | 球阀 | 20 | 125 | FF | PN16 | 钢衬氟塑料 | Q41W-16CF |  | 0 | 2016/08/19 | 0 | 2016/08/19 | 0
108517 | 23 | 108517 | P16P2 | 阀门 VALVES | 球阀 | 150 | 300 | FF | PN16 | 钢衬氟塑料 | Q341W-16CF |  | 0 | 2016/08/19 | 0 | 2016/08/19 | 0
108518 | 23 | 108518 | P16P2 | 阀门 VALVES | 蝶阀 | 200 | 300 | FF | PN16 | 钢衬氟塑料 | D341W-16CF |  | 0 | 2016/08/19 | 0 | 2016/08/19 | 0
108519 | 23 | 108519 | P16P2 | 阀门 VALVES | 蝶阀 | 50 | 150 | WF | PN16 | 钢衬氟塑料 | D371W-16CF |  | 0 | 2016/08/19 | 0 | 2016/08/19 | 0
108520 | 23 | 108520 | P16P2 | 阀门 VALVES | 蝶阀 | 200 | 300 | FF | PN16 | 钢衬氟塑料 | D941W-16CF |  | 0 | 2016/08/19 | 0 | 2016/08/19 | 0
108521 | 23 | 108521 | P16P2 | 阀门 VALVES | 蝶阀 | 100 | 150 | WF | PN16 | 钢衬氟塑料 | D971W-16CF |  | 0 | 2016/08/19 | 0 | 2016/08/19 | 0
108522 | 23 | 108522 | P16P2 | 阀门 VALVES | 蝶阀 | 300 | 300 | FF | PN16 | 钢衬氟塑料 | D943W-16CF |  | 0 | 2016/08/19 | 0 | 2016/08/19 | 0
108523 | 23 | 108523 | P16P2 | 阀门 VALVES | 隔膜阀 | 25 | 150 | FF | PN16 | PVC-U阀体 | G41F-16UPVC |  | 0 | 2016/08/19 | 0 | 2016/08/19 | 0
108524 | 23 | 108524 | P16P2 | 阀门 VALVES | 隔膜阀 | 15 | 300 | FF | PN16 | 钢衬氟塑料 | G41W-16CF 堰式 |  | 0 | 2016/08/19 | 0 | 2016/08/19 | 0
108525 | 23 | 108525 | P16P2 | 阀门 VALVES | 隔膜阀 | 15 | 300 | FF | PN16 | 钢衬氟塑料 | G45W-16CF 直流式 |  | 0 | 2016/08/19 | 0 | 2016/08/19 | 0
108526 | 23 | 108526 | P16P3 | 管子 PIPES | 非金属管 | 25 | 600 | 电熔连接 | SDR11 | PE100 | GB/T 13663 |  | 0 | 2016/08/19 | 0 | 2016/08/19 | 0
108527 | 23 | 108527 | P16P3 | 管件 FITTINGS | 45°弯头 | 25 | 600 | 电熔连接 |  | PE100 | GB/T 13663.2 |  | 0 | 2016/08/19 | 0 | 2016/08/19 | 0
108528 | 23 | 108528 | P16P3 | 管件 FITTINGS | 90°弯头 | 25 | 600 | 电熔连接 |  | PE100 | GB/T 13663.2 |  | 0 | 2016/08/19 | 0 | 2016/08/19 | 0
108529 | 23 | 108529 | P16P3 | 管件 FITTINGS | 异径管(同心) | 25 | 600 | 电熔连接 |  | PE100 | GB/T 13663.2 |  | 0 | 2016/08/19 | 0 | 2016/08/19 | 0
108530 | 23 | 108530 | P16P3 | 管件 FITTINGS | 异径管(偏心) | 25 | 600 | 电熔连接 |  | PE100 | GB/T 13663.2 |  | 0 | 2016/08/19 | 0 | 2016/08/19 | 0
108531 | 23 | 108531 | P16P3 | 管件 FITTINGS | 45°三通 | 25 | 600 | 电熔连接 |  | PE100 | GB/T 13663.2 |  | 0 | 2016/08/19 | 0 | 2016/08/19 | 0
108532 | 23 | 108532 | P16P3 | 管件 FITTINGS | 90°三通 | 25 | 600 | 电熔连接 |  | PE100 | GB/T 13663.2 |  | 0 | 2016/08/19 | 0 | 2016/08/19 | 0
108533 | 23 | 108533 | P16P3 | 法兰 FLANGES | 对焊环板式松套法兰 | 25 | 600 | PL/W-FF | PN16 | GB/T 13663 PE100(20#松套) | GB/T 9120 |  | 0 | 2016/08/19 | 0 | 2016/08/19 | 0
108534 | 23 | 108534 | P16P3 | 法兰 FLANGES | 法兰盖 | 25 | 600 | BL-FF | PN16 | GB/T 13663 PE100 | GB/T 9123 |  | 0 | 2016/08/19 | 0 | 2016/08/19 | 0
108535 | 23 | 108535 | P16P3 | 垫片 GASKETS | 非金属平垫片 | 25 | 600 | FF | PN16 | EPDM | GB/T 9126,GB/T 9129 |  | 0 | 2016/08/19 | 0 | 2016/08/19 | 0
108536 | 23 | 108536 | P16P3 | 紧固件 BOLTINGS | 六角头螺栓/1型六角螺母/垫圈 | 25 | 600 |  |  | 5.6/5/200HV | GB/T 9125,GB/T 96.1 |  | 0 | 2016/08/19 | 0 | 2016/08/19 | 0
108537 | 23 | 108537 | P16P3 | 阀门 VALVES | 闸阀 | 25 | 400 | FF | PN16 | GB/T 12226 HT300阀体 | Z41H-16 |  | 0 | 2016/08/19 | 0 | 2016/08/19 | 0
108538 | 23 | 108538 | P16P3 | 阀门 VALVES | 闸阀 | 100 | 600 | FF | PN16 | GB/T 12226 HT300阀体 | Z941H-16 |  | 0 | 2016/08/19 | 0 | 2016/08/19 | 0
108539 | 23 | 108539 | P16P3 | 阀门 VALVES | 截止阀 | 25 | 150 | FF | PN16 | 钢衬氟塑料 | J41W-16CF |  | 0 | 2016/08/19 | 0 | 2016/08/19 | 0
108540 | 23 | 108540 | P16P3 | 阀门 VALVES | 旋启式止回阀 | 50 | 150 | FF | PN16 | PP-R阀体 | H44F-16PPR | 注6 | 0 | 2016/08/19 | 0 | 2016/08/19 | 0
108541 | 23 | 108541 | P16P3 | 阀门 VALVES | 旋启式止回阀 | 50 | 600 | WF | PN16 | GB/T 12230 CF3M阀体 | H76W-16R | 注6 | 0 | 2016/08/19 | 0 | 2016/08/19 | 0
108542 | 23 | 108542 | P16P3 | 阀门 VALVES | 旋启式止回阀 | 50 | 600 | FF | PN16 | 钢衬氟塑料 | H44S-16CF | 注6 | 0 | 2016/08/19 | 0 | 2016/08/19 | 0
108543 | 23 | 108543 | P16P3 | 阀门 VALVES | 蝶式止回阀 | 100 | 600 | FF | PN16 | 钢衬胶 | H47J-16C |  | 0 | 2016/08/19 | 0 | 2016/08/19 | 0
108544 | 23 | 108544 | P16P3 | 阀门 VALVES | 升降式止回阀 | 50 | 100 | FF | PN16 | PP阀体 | H42X-16PP | 注5 | 0 | 2016/08/19 | 0 | 2016/08/19 | 0
108545 | 23 | 108545 | P16P3 | 阀门 VALVES | 球阀 | 25 | 40 | FF | PN16 | NB/T 47010 S31603阀体 | Q41F-16R |  | 0 | 2016/08/19 | 0 | 2016/08/19 | 0
108546 | 23 | 108546 | P16P3 | 阀门 VALVES | 球阀 | 50 | 150 | FF | PN16 | GB/T 12230 CF3M阀体 | Q41F-16R |  | 0 | 2016/08/19 | 0 | 2016/08/19 | 0
108547 | 23 | 108547 | P16P3 | 阀门 VALVES | 球阀 | 25 | 150 | FF | PN16 | 钢衬氟塑料 | Q41W-16CF |  | 0 | 2016/08/19 | 0 | 2016/08/19 | 0
108548 | 23 | 108548 | P16P3 | 阀门 VALVES | 球阀 | 200 | 600 | FF | PN16 | 钢衬氟塑料 | Q347W-16CF |  | 0 | 2016/08/19 | 0 | 2016/08/19 | 0
108549 | 23 | 108549 | P16P3 | 阀门 VALVES | 球阀 | 100 | 600 | FF | PN16 | 钢衬氟塑料 | Q941W-16CF |  | 0 | 2016/08/19 | 0 | 2016/08/19 | 0
108550 | 23 | 108550 | P16P3 | 阀门 VALVES | 球阀 | 25 | 150 | FF | PN16 | 钢衬聚烯烃 | Q41W-16CP |  | 0 | 2016/08/19 | 0 | 2016/08/19 | 0
108551 | 23 | 108551 | P16P3 | 阀门 VALVES | 球阀 | 200 | 600 | FF | PN16 | 钢衬聚烯烃 | Q347W-16CP |  | 0 | 2016/08/19 | 0 | 2016/08/19 | 0
108552 | 23 | 108552 | P16P3 | 阀门 VALVES | 球阀 | 100 | 600 | FF | PN16 | 钢衬聚烯烃 | Q941W-16CP |  | 0 | 2016/08/19 | 0 | 2016/08/19 | 0
108553 | 23 | 108553 | P16P3 | 阀门 VALVES | 浮球阀 | 50 | 400 | FF | PN16 | GB/T 12229 WCB阀体 | 活塞式 防浪型 |  | 0 | 2016/08/19 | 0 | 2016/08/19 | 0
108554 | 23 | 108554 | P16P3 | 阀门 VALVES | 蝶阀 | 40 | 150 | FF | PN16 | GB/T 12230 CF3M阀体 | D41F-16R |  | 0 | 2016/08/19 | 0 | 2016/08/19 | 0
108555 | 23 | 108555 | P16P3 | 阀门 VALVES | 蝶阀 | 200 | 600 | FF | PN16 | GB/T 12230 CF3M阀体 | D341F-16R |  | 0 | 2016/08/19 | 0 | 2016/08/19 | 0
108556 | 23 | 108556 | P16P3 | 阀门 VALVES | 蝶阀 | 200 | 600 | FF | PN16 | GB/T 12230 CF3M阀体 | D341W-16R |  | 0 | 2016/08/19 | 0 | 2016/08/19 | 0
108557 | 23 | 108557 | P16P3 | 阀门 VALVES | 蝶阀 | 40 | 150 | WF | PN16 | GB/T 12230 CF3M阀体 | D71F-16R |  | 0 | 2016/08/19 | 0 | 2016/08/19 | 0
108558 | 23 | 108558 | P16P3 | 阀门 VALVES | 蝶阀 | 200 | 600 | WF | PN16 | GB/T 12230 CF3M阀体 | D371F-16R |  | 0 | 2016/08/19 | 0 | 2016/08/19 | 0
108559 | 23 | 108559 | P16P3 | 阀门 VALVES | 蝶阀 | 40 | 150 | FF | PN16 | 钢衬氟塑料 | D41W-16CF |  | 0 | 2016/08/19 | 0 | 2016/08/19 | 0
108560 | 23 | 108560 | P16P3 | 阀门 VALVES | 蝶阀 | 200 | 600 | FF | PN16 | 钢衬氟塑料 | D341W-16CF |  | 0 | 2016/08/19 | 0 | 2016/08/19 | 0
108561 | 23 | 108561 | P16P3 | 阀门 VALVES | 蝶阀 | 300 | 600 | FF | PN16 | 钢衬氟塑料 | D941W-16CF |  | 0 | 2016/08/19 | 0 | 2016/08/19 | 0
108562 | 23 | 108562 | P16P3 | 阀门 VALVES | 蝶阀 | 40 | 150 | WF | PN16 | 钢衬氟塑料 | D71W-16CF |  | 0 | 2016/08/19 | 0 | 2016/08/19 | 0
108563 | 23 | 108563 | P16P3 | 阀门 VALVES | 蝶阀 | 200 | 600 | WF | PN16 | 钢衬氟塑料 | D371W-16CF |  | 0 | 2016/08/19 | 0 | 2016/08/19 | 0
108564 | 23 | 108564 | P16P3 | 阀门 VALVES | 蝶阀 | 300 | 600 | WF | PN16 | 钢衬氟塑料 | D971W-16CF |  | 0 | 2016/08/19 | 0 | 2016/08/19 | 0
108565 | 23 | 108565 | P16P3 | 阀门 VALVES | 蝶阀 | 40 | 150 | FF | PN16 | 钢衬聚烯烃 | D41W-16CP |  | 0 | 2016/08/19 | 0 | 2016/08/19 | 0
108566 | 23 | 108566 | P16P3 | 阀门 VALVES | 蝶阀 | 200 | 600 | FF | PN16 | 钢衬聚烯烃 | D341W-16CP |  | 0 | 2016/08/19 | 0 | 2016/08/19 | 0
108567 | 23 | 108567 | P16P3 | 阀门 VALVES | 蝶阀 | 300 | 600 | FF | PN16 | 钢衬聚烯烃 | D941W-16CP |  | 0 | 2016/08/19 | 0 | 2016/08/19 | 0
108568 | 23 | 108568 | P16P3 | 阀门 VALVES | 蝶阀 | 40 | 150 | WF | PN16 | 钢衬聚烯烃 | D71W-16CP |  | 0 | 2016/08/19 | 0 | 2016/08/19 | 0
108569 | 23 | 108569 | P16P3 | 阀门 VALVES | 蝶阀 | 200 | 600 | WF | PN16 | 钢衬聚烯烃 | D371W-16CP |  | 0 | 2016/08/19 | 0 | 2016/08/19 | 0
108570 | 23 | 108570 | P16P3 | 阀门 VALVES | 蝶阀 | 300 | 600 | WF | PN16 | 钢衬聚烯烃 | D971W-16CP |  | 0 | 2016/08/19 | 0 | 2016/08/19 | 0
108571 | 23 | 108571 | P16P3 | 阀门 VALVES | 泄压持压阀 | 50 | 600 | FF | PN16 | GB/T 12229 WCB阀体 | A742X-16C 活塞式 |  | 0 | 2016/08/19 | 0 | 2016/08/19 | 0
108572 | 23 | 108572 | P16P3 | 阀门 VALVES | 水力控制阀 | 50 | 600 | FF | PN16 | GB/T 12229 WCB阀体 | 基本型 多功能 |  | 0 | 2016/08/19 | 0 | 2016/08/19 | 0
108573 | 23 | 108573 | P16P3 | 阀门 VALVES | 管力阀 | 150 | 600 | FF | PN16 | GB/T 12229 WCB阀体 | 普通型 |  | 0 | 2016/08/19 | 0 | 2016/08/19 | 0
108574 | 23 | 108574 | P16P3 | 阀门 VALVES | 液力自动阀 | 150 | 600 | FF | PN16 | GB/T 12229 WCB阀体 | 普通型 |  | 0 | 2016/08/19 | 0 | 2016/08/19 | 0
108575 | 23 | 108575 | P16S1 | 管子 PIPES | 无缝钢管 | 15 | 200 | BE |  | 06Cr19Ni10 | GB/T 14976 |  | 0 | 2016/08/19 | 0 | 2016/08/19 | 0
108576 | 23 | 108576 | P16S1 | 管子 PIPES | 电熔焊(EFW)钢管 | 250 | 600 | BE |  | 06Cr19Ni10 | GB/T 12771 Ⅰ类 |  | 0 | 2016/08/19 | 0 | 2016/08/19 | 0
108577 | 23 | 108577 | P16S1 | 短管 NIPPLES | 短管(L=100mm) | 15 | 40 | BE×BE | Sch.40S | GB/T 14976 06Cr19Ni10 | HG/T 20553 (Ⅰa) |  | 0 | 2016/08/19 | 0 | 2016/08/19 | 0
108578 | 23 | 108578 | P16S1 | 短管 NIPPLES | 短管(L=100mm) | 15 | 40 | MNPT×MNPT | Sch.80S | GB/T 14976 06Cr19Ni10 | HG/T 20553 (Ⅰa) |  | 0 | 2016/08/19 | 0 | 2016/08/19 | 0
108579 | 23 | 108579 | P16S1 | 短管 NIPPLES | 短管(L=100mm) | 15 | 40 | BE×MNPT | Sch.80S | GB/T 14976 06Cr19Ni10 | HG/T 20553 (Ⅰa) |  | 0 | 2016/08/19 | 0 | 2016/08/19 | 0
108580 | 23 | 108580 | P16S1 | 管件 FITTINGS | 45°弯头(长半径) | 15 | 200 | BE |  | GB/T 14976 06Cr19Ni10 | GB/T 12459 | 注2 | 0 | 2016/08/19 | 0 | 2016/08/19 | 0
108581 | 23 | 108581 | P16S1 | 管件 FITTINGS | 90°弯头(长半径) | 15 | 200 | BE |  | GB/T 14976 06Cr19Ni10 | GB/T 12459 | 注2 | 0 | 2016/08/19 | 0 | 2016/08/19 | 0
108582 | 23 | 108582 | P16S1 | 管件 FITTINGS | 90°弯头(短半径) | 25 | 200 | BE |  | GB/T 14976 06Cr19Ni10 | GB/T 12459 | 注2,注3 | 0 | 2016/08/19 | 0 | 2016/08/19 | 0
108583 | 23 | 108583 | P16S1 | 管件 FITTINGS | 45°弯头(长半径) | 250 | 600 | BE |  | GB/T 4237 06Cr19Ni10 | GB/T 13401 | 注2 | 0 | 2016/08/19 | 0 | 2016/08/19 | 0
108584 | 23 | 108584 | P16S1 | 管件 FITTINGS | 90°弯头(长半径) | 250 | 600 | BE |  | GB/T 4237 06Cr19Ni10 | GB/T 13401 | 注2 | 0 | 2016/08/19 | 0 | 2016/08/19 | 0
108585 | 23 | 108585 | P16S1 | 管件 FITTINGS | 90°弯头(短半径) | 250 | 600 | BE |  | GB/T 4237 06Cr19Ni10 | GB/T 13401 | 注2,注3 | 0 | 2016/08/19 | 0 | 2016/08/19 | 0
108586 | 23 | 108586 | P16S1 | 管件 FITTINGS | 异径管(同心) | 15 | 200 | BE |  | GB/T 14976 06Cr19Ni10 | GB/T 12459 | 注2 | 0 | 2016/08/19 | 0 | 2016/08/19 | 0
108587 | 23 | 108587 | P16S1 | 管件 FITTINGS | 异径管(偏心) | 15 | 200 | BE |  | GB/T 14976 06Cr19Ni10 | GB/T 12459 | 注2 | 0 | 2016/08/19 | 0 | 2016/08/19 | 0
108588 | 23 | 108588 | P16S1 | 管件 FITTINGS | 异径管(同心) | 250 | 600 | BE |  | GB/T 4237 06Cr19Ni10 | GB/T 13401 | 注2 | 0 | 2016/08/19 | 0 | 2016/08/19 | 0
108589 | 23 | 108589 | P16S1 | 管件 FITTINGS | 异径管(偏心) | 250 | 600 | BE |  | GB/T 4237 06Cr19Ni10 | GB/T 13401 | 注2 | 0 | 2016/08/19 | 0 | 2016/08/19 | 0
108590 | 23 | 108590 | P16S1 | 管件 FITTINGS | 等径三通 | 15 | 200 | BE |  | GB/T 14976 06Cr19Ni10 | GB/T 12459 | 注2 | 0 | 2016/08/19 | 0 | 2016/08/19 | 0
108591 | 23 | 108591 | P16S1 | 管件 FITTINGS | 异径三通 | 15 | 200 | BE |  | GB/T 14976 06Cr19Ni10 | GB/T 12459 | 注2 | 0 | 2016/08/19 | 0 | 2016/08/19 | 0
108592 | 23 | 108592 | P16S1 | 管件 FITTINGS | 等径三通 | 250 | 600 | BE |  | GB/T 4237 06Cr19Ni10 | GB/T 13401 | 注2 | 0 | 2016/08/19 | 0 | 2016/08/19 | 0
108593 | 23 | 108593 | P16S1 | 管件 FITTINGS | 异径三通 | 250 | 600 | BE |  | GB/T 4237 06Cr19Ni10 | GB/T 13401 | 注2 | 0 | 2016/08/19 | 0 | 2016/08/19 | 0
108594 | 23 | 108594 | P16S1 | 法兰 FLANGES | 板式平焊法兰 | 15 | 600 | PL-RF | PN16 | GB/T 4237 06Cr19Ni10 | GB/T 9119 |  | 0 | 2016/08/19 | 0 | 2016/08/19 | 0
108595 | 23 | 108595 | P16S1 | 法兰 FLANGES | 法兰盖 | 15 | 600 | BL-RF | PN16 | GB/T 4237 06Cr19Ni10 | GB/T 9123 |  | 0 | 2016/08/19 | 0 | 2016/08/19 | 0
108596 | 23 | 108596 | P16S1 | 垫片 GASKETS | 非金属平垫片 | 15 | 600 | RF | PN16 | EPDM | GB/T 9126,GB/T 9129 |  | 0 | 2016/08/19 | 0 | 2016/08/19 | 0
108597 | 23 | 108597 | P16S1 | 紧固件 BOLTINGS | 六角头螺栓/1型六角螺母/垫圈 | 15 | 600 |  |  | A2-70/A2-70/200HV | GB/T 9125,GB/T 97 |  | 0 | 2016/08/19 | 0 | 2016/08/19 | 0
108598 | 23 | 108598 | P16S1 | 阀门 VALVES | 闸阀 | 15 | 40 | RF | PN16 | NB/T 47010 S30408阀体 | Z41W-16P |  | 0 | 2016/08/19 | 0 | 2016/08/19 | 0
108599 | 23 | 108599 | P16S1 | 阀门 VALVES | 闸阀 | 50 | 400 | RF | PN16 | GB/T 12230 CF8阀体 | Z41W-16P |  | 0 | 2016/08/19 | 0 | 2016/08/19 | 0
108600 | 23 | 108600 | P16S1 | 阀门 VALVES | 闸阀 | 450 | 600 | RF | PN16 | GB/T 12230 CF8阀体 | Z541W-16P |  | 0 | 2016/08/19 | 0 | 2016/08/19 | 0
108601 | 23 | 108601 | P16S1 | 阀门 VALVES | 闸阀 | 300 | 600 | RF | PN16 | GB/T 12230 CF8阀体 | Z941W-16P |  | 0 | 2016/08/19 | 0 | 2016/08/19 | 0
108602 | 23 | 108602 | P16S1 | 阀门 VALVES | 截止阀 | 15 | 50 | FNPT | PN16 | NB/T 47010 S30408阀体 | J11W-16P |  | 0 | 2016/08/19 | 0 | 2016/08/19 | 0
108603 | 23 | 108603 | P16S1 | 阀门 VALVES | 截止阀 | 15 | 40 | RF | PN16 | NB/T 47010 S30408阀体 | J41W-16P |  | 0 | 2016/08/19 | 0 | 2016/08/19 | 0
108604 | 23 | 108604 | P16S1 | 阀门 VALVES | 截止阀 | 50 | 150 | RF | PN16 | GB/T 12230 CF8阀体 | J41W-16P |  | 0 | 2016/08/19 | 0 | 2016/08/19 | 0
108605 | 23 | 108605 | P16S1 | 阀门 VALVES | 截止阀 | 200 | 300 | RF | PN16 | GB/T 12230 CF8阀体 | J541W-16P |  | 0 | 2016/08/19 | 0 | 2016/08/19 | 0
108606 | 23 | 108606 | P16S1 | 阀门 VALVES | 截止阀 | 15 | 300 | RF | PN16 | 钢衬聚烯烃 | J941W-16CP |  | 0 | 2016/08/19 | 0 | 2016/08/19 | 0
108607 | 23 | 108607 | P16S1 | 阀门 VALVES | 升降式止回阀 | 15 | 40 | RF | PN16 | NB/T 47010 S30408阀体 | H41W-16P | 注4 | 0 | 2016/08/19 | 0 | 2016/08/19 | 0
108608 | 23 | 108608 | P16S1 | 阀门 VALVES | 旋启式止回阀 | 50 | 300 | RF | PN16 | GB/T 12230 CF8阀体 | H44W-16P | 注6 | 0 | 2016/08/19 | 0 | 2016/08/19 | 0
108609 | 23 | 108609 | P16S1 | 阀门 VALVES | 球阀 | 15 | 50 | FNPT | PN16 | NB/T 47010 S30408阀体 | Q11F-16P |  | 0 | 2016/08/19 | 0 | 2016/08/19 | 0
108610 | 23 | 108610 | P16S1 | 阀门 VALVES | 球阀 | 15 | 40 | RF | PN16 | NB/T 47010 S30408阀体 | Q41W-16P |  | 0 | 2016/08/19 | 0 | 2016/08/19 | 0
108611 | 23 | 108611 | P16S1 | 阀门 VALVES | 球阀 | 50 | 125 | RF | PN16 | GB/T 12230 CF8阀体 | Q41W-16P |  | 0 | 2016/08/19 | 0 | 2016/08/19 | 0
108612 | 23 | 108612 | P16S1 | 阀门 VALVES | 球阀 | 150 | 300 | RF | PN16 | GB/T 12230 CF8阀体 | Q347W-16P |  | 0 | 2016/08/19 | 0 | 2016/08/19 | 0
108613 | 23 | 108613 | P16S1 | 阀门 VALVES | 球阀 | 100 | 300 | RF | PN16 | GB/T 12230 CF8阀体 | Q941W-16P |  | 0 | 2016/08/19 | 0 | 2016/08/19 | 0
108614 | 23 | 108614 | P16S1 | 阀门 VALVES | 蝶阀 | 200 | 600 | WF | PN16 | GB/T 12230 CF8阀体 | D371F-16P |  | 0 | 2016/08/19 | 0 | 2016/08/19 | 0
108615 | 23 | 108615 | P16S1 | 阀门 VALVES | 蝶阀 | 40 | 150 | RF | PN16 | GB/T 12230 CF8阀体 | D41F-16P |  | 0 | 2016/08/19 | 0 | 2016/08/19 | 0
108616 | 23 | 108616 | P16S1 | 阀门 VALVES | 蝶阀 | 350 | 600 | RF | PN16 | GB/T 12230 CF8阀体 | D341W-16P |  | 0 | 2016/08/19 | 0 | 2016/08/19 | 0
108617 | 23 | 108617 | P16S1 | 阀门 VALVES | 蝶阀 | 350 | 600 | RF | PN16 | GB/T 12230 CF8阀体 | D941W-16P |  | 0 | 2016/08/19 | 0 | 2016/08/19 | 0
108618 | 23 | 108618 | P16S1 | 阀门 VALVES | 蝶阀 | 40 | 150 | WF | PN16 | GB/T 12230 CF8阀体 | D71F-16P |  | 0 | 2016/08/19 | 0 | 2016/08/19 | 0
108619 | 23 | 108619 | P16S1 | 阀门 VALVES | 蝶阀 | 200 | 300 | WF | PN16 | GB/T 12230 CF8阀体 | D371W-16P |  | 0 | 2016/08/19 | 0 | 2016/08/19 | 0
108620 | 23 | 108620 | P16S1 | 阀门 VALVES | 蝶阀 | 300 | 300 | WF | PN16 | GB/T 12230 CF8阀体 | D971W-16P |  | 0 | 2016/08/19 | 0 | 2016/08/19 | 0
108621 | 23 | 108621 | P16S1 | 阀门 VALVES | 蝶阀 | 300 | 300 | WF | PN16 | 钢衬聚烯烃 | D971W-16CP |  | 0 | 2016/08/19 | 0 | 2016/08/19 | 0
108622 | 23 | 108622 | P16S1 | 管道特殊件 SPECIALTIES | 伸缩接头 | 65 | 600 |  | PN16 |  | SSJB-3型 |  | 0 | 2016/08/19 | 0 | 2016/08/19 | 0
108623 | 23 | 108623 | P16S1 | 管道特殊件 SPECIALTIES | 双法兰传力接头 | 65 | 600 |  | PN16 |  | VSSJAF型 |  | 0 | 2016/08/19 | 0 | 2016/08/19 | 0
108624 | 23 | 108624 | P16S2 | 管子 PIPES | 无缝钢管 | 15 | 200 | BE |  | 06Cr19Ni10 | GB/T 14976 |  | 0 | 2016/08/19 | 0 | 2016/08/19 | 0
108625 | 23 | 108625 | P16S2 | 管子 PIPES | 电熔焊(EFW)钢管 | 250 | 800 | BE |  | 06Cr19Ni10 | GB/T 12771 Ⅰ类 |  | 0 | 2016/08/19 | 0 | 2016/08/19 | 0
108626 | 23 | 108626 | P16S2 | 短管 NIPPLES | 短管(L=100mm) | 15 | 40 | BE×BE | Sch.40S | GB/T 14976 06Cr19Ni10 | HG/T 20553 (Ⅰa) |  | 0 | 2016/08/19 | 0 | 2016/08/19 | 0
108627 | 23 | 108627 | P16S2 | 短管 NIPPLES | 短管(L=100mm) | 15 | 40 | MNPT×MNPT | Sch.80S | GB/T 14976 06Cr19Ni10 | HG/T 20553 (Ⅰa) |  | 0 | 2016/08/19 | 0 | 2016/08/19 | 0
108628 | 23 | 108628 | P16S2 | 短管 NIPPLES | 短管(L=100mm) | 15 | 40 | BE×MNPT | Sch.80S | GB/T 14976 06Cr19Ni10 | HG/T 20553 (Ⅰa) |  | 0 | 2016/08/19 | 0 | 2016/08/19 | 0
108629 | 23 | 108629 | P16S2 | 管件 FITTINGS | 45°弯头(长半径) | 15 | 200 | BE |  | GB/T 14976 06Cr19Ni10 | GB/T 12459 | 注2 | 0 | 2016/08/19 | 0 | 2016/08/19 | 0
108630 | 23 | 108630 | P16S2 | 管件 FITTINGS | 90°弯头(长半径) | 15 | 200 | BE |  | GB/T 14976 06Cr19Ni10 | GB/T 12459 | 注2 | 0 | 2016/08/19 | 0 | 2016/08/19 | 0
108631 | 23 | 108631 | P16S2 | 管件 FITTINGS | 90°弯头(短半径) | 25 | 200 | BE |  | GB/T 14976 06Cr19Ni10 | GB/T 12459 | 注2,注3 | 0 | 2016/08/19 | 0 | 2016/08/19 | 0
108632 | 23 | 108632 | P16S2 | 管件 FITTINGS | 45°弯头(长半径) | 250 | 800 | BE |  | GB/T 4237 06Cr19Ni10 | GB/T 13401 | 注2 | 0 | 2016/08/19 | 0 | 2016/08/19 | 0
108633 | 23 | 108633 | P16S2 | 管件 FITTINGS | 90°弯头(长半径) | 250 | 800 | BE |  | GB/T 4237 06Cr19Ni10 | GB/T 13401 | 注2 | 0 | 2016/08/19 | 0 | 2016/08/19 | 0
108634 | 23 | 108634 | P16S2 | 管件 FITTINGS | 90°弯头(短半径) | 250 | 600 | BE |  | GB/T 4237 06Cr19Ni10 | GB/T 13401 | 注2,注3 | 0 | 2016/08/19 | 0 | 2016/08/19 | 0
108635 | 23 | 108635 | P16S2 | 管件 FITTINGS | 异径管(同心) | 15 | 200 | BE |  | GB/T 14976 06Cr19Ni10 | GB/T 12459 | 注2 | 0 | 2016/08/19 | 0 | 2016/08/19 | 0
108636 | 23 | 108636 | P16S2 | 管件 FITTINGS | 异径管(偏心) | 15 | 200 | BE |  | GB/T 14976 06Cr19Ni10 | GB/T 12459 | 注2 | 0 | 2016/08/19 | 0 | 2016/08/19 | 0
108637 | 23 | 108637 | P16S2 | 管件 FITTINGS | 异径管(同心) | 250 | 800 | BE |  | GB/T 4237 06Cr19Ni10 | GB/T 13401 | 注2 | 0 | 2016/08/19 | 0 | 2016/08/19 | 0
108638 | 23 | 108638 | P16S2 | 管件 FITTINGS | 异径管(偏心) | 250 | 800 | BE |  | GB/T 4237 06Cr19Ni10 | GB/T 13401 | 注2 | 0 | 2016/08/19 | 0 | 2016/08/19 | 0
108639 | 23 | 108639 | P16S2 | 管件 FITTINGS | 等径三通 | 15 | 200 | BE |  | GB/T 14976 06Cr19Ni10 | GB/T 12459 | 注2 | 0 | 2016/08/19 | 0 | 2016/08/19 | 0
108640 | 23 | 108640 | P16S2 | 管件 FITTINGS | 异径三通 | 15 | 200 | BE |  | GB/T 14976 06Cr19Ni10 | GB/T 12459 | 注2 | 0 | 2016/08/19 | 0 | 2016/08/19 | 0
108641 | 23 | 108641 | P16S2 | 管件 FITTINGS | 等径三通 | 250 | 800 | BE |  | GB/T 4237 06Cr19Ni10 | GB/T 13401 | 注2 | 0 | 2016/08/19 | 0 | 2016/08/19 | 0
108642 | 23 | 108642 | P16S2 | 管件 FITTINGS | 异径三通 | 250 | 800 | BE |  | GB/T 4237 06Cr19Ni10 | GB/T 13401 | 注2 | 0 | 2016/08/19 | 0 | 2016/08/19 | 0
108643 | 23 | 108643 | P16S2 | 法兰 FLANGES | 板式平焊法兰 | 15 | 800 | PL-RF | PN16 | GB/T 4237 06Cr19Ni10 | GB/T 9119 |  | 0 | 2016/08/19 | 0 | 2016/08/19 | 0
108644 | 23 | 108644 | P16S2 | 法兰 FLANGES | 法兰盖 | 15 | 800 | BL-RF | PN16 | GB/T 4237 06Cr19Ni10 | GB/T 9123 |  | 0 | 2016/08/19 | 0 | 2016/08/19 | 0
108645 | 23 | 108645 | P16S2 | 垫片 GASKETS | 非金属平垫片 | 15 | 800 | RF | PN16 | RPTFE | GB/T 9126,GB/T 9129 |  | 0 | 2016/08/19 | 0 | 2016/08/19 | 0
108646 | 23 | 108646 | P16S2 | 紧固件 BOLTINGS | 六角头螺栓/1型六角螺母/垫圈 | 15 | 800 |  |  | A2-70/A2-70/200HV | GB/T 9125,GB/T 97 |  | 0 | 2016/08/19 | 0 | 2016/08/19 | 0
108647 | 23 | 108647 | P16S2 | 阀门 VALVES | 闸阀 | 15 | 40 | RF | PN16 | NB/T 47010 S30408阀体 | Z41W-16P |  | 0 | 2016/08/19 | 0 | 2016/08/19 | 0
108648 | 23 | 108648 | P16S2 | 阀门 VALVES | 闸阀 | 50 | 400 | RF | PN16 | GB/T 12230 CF8阀体 | Z41W-16P |  | 0 | 2016/08/19 | 0 | 2016/08/19 | 0
108649 | 23 | 108649 | P16S2 | 阀门 VALVES | 闸阀 | 450 | 800 | RF | PN16 | GB/T 12230 CF8阀体 | Z541W-16P |  | 0 | 2016/08/19 | 0 | 2016/08/19 | 0
108650 | 23 | 108650 | P16S2 | 阀门 VALVES | 闸阀 | 300 | 800 | RF | PN16 | GB/T 12230 CF8阀体 | Z941W-16P |  | 0 | 2016/08/19 | 0 | 2016/08/19 | 0
108651 | 23 | 108651 | P16S2 | 阀门 VALVES | 截止阀 | 15 | 40 | FNPT | PN16 | NB/T 47010 S30408阀体 | J11W-16P |  | 0 | 2016/08/19 | 0 | 2016/08/19 | 0
108652 | 23 | 108652 | P16S2 | 阀门 VALVES | 截止阀 | 15 | 40 | RF | PN16 | NB/T 47010 S30408阀体 | J41W-16P |  | 0 | 2016/08/19 | 0 | 2016/08/19 | 0
108653 | 23 | 108653 | P16S2 | 阀门 VALVES | 截止阀 | 50 | 150 | RF | PN16 | GB/T 12230 CF8阀体 | J41W-16P |  | 0 | 2016/08/19 | 0 | 2016/08/19 | 0
108654 | 23 | 108654 | P16S2 | 阀门 VALVES | 截止阀 | 200 | 300 | RF | PN16 | GB/T 12230 CF8阀体 | J541W-16P |  | 0 | 2016/08/19 | 0 | 2016/08/19 | 0
108655 | 23 | 108655 | P16S2 | 阀门 VALVES | 升降式止回阀 | 15 | 40 | RF | PN16 | NB/T 47010 S30408阀体 | H41W-16P | 注4 | 0 | 2016/08/19 | 0 | 2016/08/19 | 0
108656 | 23 | 108656 | P16S2 | 阀门 VALVES | 旋启式止回阀 | 50 | 300 | RF | PN16 | GB/T 12230 CF8阀体 | H44W-16P | 注6 | 0 | 2016/08/19 | 0 | 2016/08/19 | 0
108657 | 23 | 108657 | P16S2 | 阀门 VALVES | 球阀 | 15 | 65 | FNPT | PN16 | NB/T 47010 S30408阀体 | Q11F-16P |  | 0 | 2016/08/19 | 0 | 2016/08/19 | 0
108658 | 23 | 108658 | P16S2 | 阀门 VALVES | 球阀 | 15 | 40 | RF | PN16 | NB/T 47010 S30408阀体 | Q41W-16P |  | 0 | 2016/08/19 | 0 | 2016/08/19 | 0
108659 | 23 | 108659 | P16S2 | 阀门 VALVES | 球阀 | 50 | 150 | RF | PN16 | GB/T 12230 CF8阀体 | Q41W-16P |  | 0 | 2016/08/19 | 0 | 2016/08/19 | 0
108660 | 23 | 108660 | P16S2 | 阀门 VALVES | 球阀 | 200 | 300 | RF | PN16 | GB/T 12230 CF8阀体 | Q347W-16P |  | 0 | 2016/08/19 | 0 | 2016/08/19 | 0
108661 | 23 | 108661 | P16S2 | 阀门 VALVES | 球阀 | 100 | 300 | RF | PN16 | GB/T 12230 CF8阀体 | Q941W-16P |  | 0 | 2016/08/19 | 0 | 2016/08/19 | 0
108662 | 23 | 108662 | P16S2 | 阀门 VALVES | 蝶阀 | 200 | 600 | WF | PN16 | GB/T 12230 CF8阀体 | D371F-16P |  | 0 | 2016/08/19 | 0 | 2016/08/19 | 0
108663 | 23 | 108663 | P16S2 | 阀门 VALVES | 蝶阀 | 350 | 800 | RF | PN16 | GB/T 12230 CF8阀体 | D341W-16P |  | 0 | 2016/08/19 | 0 | 2016/08/19 | 0
108664 | 23 | 108664 | P16S2 | 阀门 VALVES | 蝶阀 | 350 | 800 | RF | PN16 | GB/T 12230 CF8阀体 | D941W-16P |  | 0 | 2016/08/19 | 0 | 2016/08/19 | 0
108665 | 23 | 108665 | P16S2 | 阀门 VALVES | 蝶阀 | 80 | 300 | WF | PN16 | GB/T 12230 CF8阀体 | D371W-16P |  | 0 | 2016/08/19 | 0 | 2016/08/19 | 0
108666 | 23 | 108666 | P16S2 | 阀门 VALVES | 蝶阀 | 300 | 300 | WF | PN16 | GB/T 12230 CF8阀体 | D971W-16P |  | 0 | 2016/08/19 | 0 | 2016/08/19 | 0
108667 | 23 | 108667 | P16S2 | 阀门 VALVES | 蝶阀 | 300 | 300 | WF | PN16 | 钢衬聚烯烃 | D971W-16CP |  | 0 | 2016/08/19 | 0 | 2016/08/19 | 0
108668 | 23 | 108668 | P16S3 | 管子 PIPES | 无缝钢管 | 15 | 200 | BE |  | 06Cr19Ni10 | GB/T 14976 |  | 0 | 2016/08/19 | 0 | 2016/08/19 | 0
108669 | 23 | 108669 | P16S3 | 管子 PIPES | 电熔焊(EFW)钢管 | 250 | 600 | BE |  | 06Cr19Ni10 | GB/T 12771 Ⅰ类 |  | 0 | 2016/08/19 | 0 | 2016/08/19 | 0
108670 | 23 | 108670 | P16S3 | 短管 NIPPLES | 短管(L=100mm) | 15 | 40 | BE×BE | Sch.40S | GB/T 14976 06Cr19Ni10 | HG/T 20553 (Ⅰa) |  | 0 | 2016/08/19 | 0 | 2016/08/19 | 0
108671 | 23 | 108671 | P16S3 | 短管 NIPPLES | 短管(L=100mm) | 15 | 40 | MNPT×MNPT | Sch.80S | GB/T 14976 06Cr19Ni10 | HG/T 20553 (Ⅰa) |  | 0 | 2016/08/19 | 0 | 2016/08/19 | 0
108672 | 23 | 108672 | P16S3 | 短管 NIPPLES | 短管(L=100mm) | 15 | 40 | BE×MNPT | Sch.80S | GB/T 14976 06Cr19Ni10 | HG/T 20553 (Ⅰa) |  | 0 | 2016/08/19 | 0 | 2016/08/19 | 0
108673 | 23 | 108673 | P16S3 | 管件 FITTINGS | 45°弯头(长半径) | 15 | 200 | BE |  | GB/T 14976 06Cr19Ni10 | GB/T 12459 | 注2 | 0 | 2016/08/19 | 0 | 2016/08/19 | 0
108674 | 23 | 108674 | P16S3 | 管件 FITTINGS | 90°弯头(长半径) | 15 | 200 | BE |  | GB/T 14976 06Cr19Ni10 | GB/T 12459 | 注2 | 0 | 2016/08/19 | 0 | 2016/08/19 | 0
108675 | 23 | 108675 | P16S3 | 管件 FITTINGS | 90°弯头(短半径) | 25 | 200 | BE |  | GB/T 14976 06Cr19Ni10 | GB/T 12459 | 注2,注3 | 0 | 2016/08/19 | 0 | 2016/08/19 | 0
108676 | 23 | 108676 | P16S3 | 管件 FITTINGS | 45°弯头(长半径) | 150 | 600 | BE |  | GB/T 4237 06Cr19Ni10 | GB/T 13401 | 注2 | 0 | 2016/08/19 | 0 | 2016/08/19 | 0
108677 | 23 | 108677 | P16S3 | 管件 FITTINGS | 90°弯头(长半径) | 150 | 600 | BE |  | GB/T 4237 06Cr19Ni10 | GB/T 13401 | 注2 | 0 | 2016/08/19 | 0 | 2016/08/19 | 0
108678 | 23 | 108678 | P16S3 | 管件 FITTINGS | 90°弯头(短半径) | 150 | 600 | BE |  | GB/T 4237 06Cr19Ni10 | GB/T 13401 | 注2,注3 | 0 | 2016/08/19 | 0 | 2016/08/19 | 0
108679 | 23 | 108679 | P16S3 | 管件 FITTINGS | 异径管(同心) | 15 | 200 | BE |  | GB/T 14976 06Cr19Ni10 | GB/T 12459 | 注2 | 0 | 2016/08/19 | 0 | 2016/08/19 | 0
108680 | 23 | 108680 | P16S3 | 管件 FITTINGS | 异径管(偏心) | 15 | 200 | BE |  | GB/T 14976 06Cr19Ni10 | GB/T 12459 | 注2 | 0 | 2016/08/19 | 0 | 2016/08/19 | 0
108681 | 23 | 108681 | P16S3 | 管件 FITTINGS | 异径管(同心) | 250 | 600 | BE |  | GB/T 4237 06Cr19Ni10 | GB/T 13401 | 注2 | 0 | 2016/08/19 | 0 | 2016/08/19 | 0
108682 | 23 | 108682 | P16S3 | 管件 FITTINGS | 异径管(偏心) | 250 | 600 | BE |  | GB/T 4237 06Cr19Ni10 | GB/T 13401 | 注2 | 0 | 2016/08/19 | 0 | 2016/08/19 | 0
108683 | 23 | 108683 | P16S3 | 管件 FITTINGS | 等径三通 | 15 | 200 | BE |  | GB/T 14976 06Cr19Ni10 | GB/T 12459 | 注2 | 0 | 2016/08/19 | 0 | 2016/08/19 | 0
108684 | 23 | 108684 | P16S3 | 管件 FITTINGS | 异径三通 | 15 | 200 | BE |  | GB/T 14976 06Cr19Ni10 | GB/T 12459 | 注2 | 0 | 2016/08/19 | 0 | 2016/08/19 | 0
108685 | 23 | 108685 | P16S3 | 管件 FITTINGS | 等径三通 | 250 | 600 | BE |  | GB/T 4237 06Cr19Ni10 | GB/T 13401 | 注2 | 0 | 2016/08/19 | 0 | 2016/08/19 | 0
108686 | 23 | 108686 | P16S3 | 管件 FITTINGS | 异径三通 | 250 | 600 | BE |  | GB/T 4237 06Cr19Ni10 | GB/T 13401 | 注2 | 0 | 2016/08/19 | 0 | 2016/08/19 | 0
108687 | 23 | 108687 | P16S3 | 法兰 FLANGES | 板式平焊法兰 | 15 | 600 | PL-RF | PN16 | GB/T 4237 06Cr19Ni10 | GB/T 9119 |  | 0 | 2016/08/19 | 0 | 2016/08/19 | 0
108688 | 23 | 108688 | P16S3 | 法兰 FLANGES | 法兰盖 | 15 | 600 | BL-RF | PN16 | GB/T 4237 06Cr19Ni10 | GB/T 9123 |  | 0 | 2016/08/19 | 0 | 2016/08/19 | 0
108689 | 23 | 108689 | P16S3 | 垫片 GASKETS | 非金属平垫片 | 15 | 600 | RF | PN16 | PTFE | GB/T 9126,GB/T 9129 |  | 0 | 2016/08/19 | 0 | 2016/08/19 | 0
108690 | 23 | 108690 | P16S3 | 紧固件 BOLTINGS | 六角头螺栓/1型六角螺母/垫圈 | 15 | 600 |  |  | A2-70/A2-70/200HV | GB/T 9125,GB/T 97 |  | 0 | 2016/08/19 | 0 | 2016/08/19 | 0
108691 | 23 | 108691 | P16S3 | 阀门 VALVES | 截止阀 | 15 | 40 | RF | PN16 | NB/T 47010 S30408阀体 | J41W-16P |  | 0 | 2016/08/19 | 0 | 2016/08/19 | 0
108692 | 23 | 108692 | P16S3 | 阀门 VALVES | 截止阀 | 50 | 150 | RF | PN16 | GB/T 12230 CF8阀体 | J41W-16P |  | 0 | 2016/08/19 | 0 | 2016/08/19 | 0
108693 | 23 | 108693 | P16S3 | 阀门 VALVES | 截止阀 | 200 | 300 | RF | PN16 | GB/T 12230 CF8阀体 | JU541W-16P |  | 0 | 2016/08/19 | 0 | 2016/08/19 | 0
108694 | 23 | 108694 | P16S3 | 阀门 VALVES | 升降式止回阀 | 15 | 40 | RF | PN16 | NB/T 47010 S30408阀体 | H41W-16P | 注4 | 0 | 2016/08/19 | 0 | 2016/08/19 | 0
108695 | 23 | 108695 | P16S3 | 阀门 VALVES | 旋启式止回阀 | 50 | 600 | RF | PN16 | GB/T 12230 CF8阀体 | H44W-16P | 注6 | 0 | 2016/08/19 | 0 | 2016/08/19 | 0
108696 | 23 | 108696 | P16S3 | 阀门 VALVES | 球阀 | 15 | 40 | FNPT | PN16 | NB/T 47010 S31608阀体 | Q11F-16R |  | 0 | 2016/08/19 | 0 | 2016/08/19 | 0
108697 | 23 | 108697 | P16S3 | 阀门 VALVES | 球阀 | 50 | 80 | FNPT | PN16 | GB/T 12230 CF8M阀体 | Q11F-16R |  | 0 | 2016/08/19 | 0 | 2016/08/19 | 0
108698 | 23 | 108698 | P16S3 | 阀门 VALVES | 球阀 | 15 | 40 | RF | PN16 | NB/T 47010 S31608阀体 | Q41F-16R |  | 0 | 2016/08/19 | 0 | 2016/08/19 | 0
108699 | 23 | 108699 | P16S3 | 阀门 VALVES | 球阀 | 50 | 125 | RF | PN16 | GB/T 12230 CF8M阀体 | Q41F-16R |  | 0 | 2016/08/19 | 0 | 2016/08/19 | 0
108700 | 23 | 108700 | P16S3 | 阀门 VALVES | 球阀 | 150 | 300 | RF | PN16 | GB/T 12230 CF8M阀体 | Q341F-16R |  | 0 | 2016/08/19 | 0 | 2016/08/19 | 0
108701 | 23 | 108701 | P16S3 | 阀门 VALVES | 蝶阀 | 50 | 200 | WF | PN16 | GB/T 12230 CF8阀体 | D371F-16P |  | 0 | 2016/08/19 | 0 | 2016/08/19 | 0
108702 | 23 | 108702 | P16S3 | 阀门 VALVES | 蝶阀 | 250 | 600 | RF | PN16 | GB/T 12230 CF8阀体 | D341F-16P |  | 0 | 2016/08/19 | 0 | 2016/08/19 | 0
108703 | 23 | 108703 | P16S4 | 管子 PIPES | 无缝钢管 | 15 | 150 | BE |  | 06Cr19Ni10 | GB/T 14976 |  | 0 | 2016/08/19 | 0 | 2016/08/19 | 0
108704 | 23 | 108704 | P16S4 | 短管 NIPPLES | 短管(L=100mm) | 15 | 40 | BE×BE | Sch.40S | GB/T 14976 06Cr19Ni10 | HG/T 20553 (Ⅰa) |  | 0 | 2016/08/19 | 0 | 2016/08/19 | 0
108705 | 23 | 108705 | P16S4 | 短管 NIPPLES | 短管(L=100mm) | 15 | 40 | MNPT×MNPT | Sch.80S | GB/T 14976 06Cr19Ni10 | HG/T 20553 (Ⅰa) |  | 0 | 2016/08/19 | 0 | 2016/08/19 | 0
108706 | 23 | 108706 | P16S4 | 短管 NIPPLES | 短管(L=100mm) | 15 | 40 | BE×MNPT | Sch.80S | GB/T 14976 06Cr19Ni10 | HG/T 20553 (Ⅰa) |  | 0 | 2016/08/19 | 0 | 2016/08/19 | 0
108707 | 23 | 108707 | P16S4 | 管件 FITTINGS | 30°弯管(R=3D) | 15 | 150 | BE |  | GB/T 14976 06Cr19Ni10 | 参照GB/T 12459 | 注2 | 0 | 2016/08/19 | 0 | 2016/08/19 | 0
108708 | 23 | 108708 | P16S4 | 管件 FITTINGS | 45°弯管(R=3D) | 15 | 150 | BE |  | GB/T 14976 06Cr19Ni10 | 参照GB/T 12459 | 注2 | 0 | 2016/08/19 | 0 | 2016/08/19 | 0
108709 | 23 | 108709 | P16S4 | 管件 FITTINGS | 60°弯管(R=3D) | 15 | 150 | BE |  | GB/T 14976 06Cr19Ni10 | 参照GB/T 12459 | 注2 | 0 | 2016/08/19 | 0 | 2016/08/19 | 0
108710 | 23 | 108710 | P16S4 | 管件 FITTINGS | 90°弯管(R=3D) | 15 | 150 | BE |  | GB/T 14976 06Cr19Ni10 | 参照GB/T 12459 | 注2 | 0 | 2016/08/19 | 0 | 2016/08/19 | 0
108711 | 23 | 108711 | P16S4 | 管件 FITTINGS | 45°弯头(长半径) | 15 | 150 | BE |  | GB/T 14976 06Cr19Ni10 | GB/T 12459 | 注2 | 0 | 2016/08/19 | 0 | 2016/08/19 | 0
108712 | 23 | 108712 | P16S4 | 管件 FITTINGS | 90°弯头(长半径) | 15 | 150 | BE |  | GB/T 14976 06Cr19Ni10 | GB/T 12459 | 注2 | 0 | 2016/08/19 | 0 | 2016/08/19 | 0
108713 | 23 | 108713 | P16S4 | 管件 FITTINGS | 90°弯头(短半径) | 25 | 150 | BE |  | GB/T 14976 06Cr19Ni10 | GB/T 12459 | 注2,注3 | 0 | 2016/08/19 | 0 | 2016/08/19 | 0
108714 | 23 | 108714 | P16S4 | 管件 FITTINGS | 异径管(同心) | 15 | 150 | BE |  | GB/T 14976 06Cr19Ni10 | GB/T 12459 | 注2 | 0 | 2016/08/19 | 0 | 2016/08/19 | 0
108715 | 23 | 108715 | P16S4 | 管件 FITTINGS | 异径管(偏心) | 15 | 150 | BE |  | GB/T 14976 06Cr19Ni10 | GB/T 12459 | 注2 | 0 | 2016/08/19 | 0 | 2016/08/19 | 0
108716 | 23 | 108716 | P16S4 | 管件 FITTINGS | 等径三通 | 15 | 150 | BE |  | GB/T 14976 06Cr19Ni10 | GB/T 12459 | 注2 | 0 | 2016/08/19 | 0 | 2016/08/19 | 0
108717 | 23 | 108717 | P16S4 | 管件 FITTINGS | 异径三通 | 15 | 150 | BE |  | GB/T 14976 06Cr19Ni10 | GB/T 12459 | 注2 | 0 | 2016/08/19 | 0 | 2016/08/19 | 0
108718 | 23 | 108718 | P16S4 | 管件 FITTINGS | 软管接头 | 15 | 50 |  | PN63 | 06Cr19Ni10 |  | 注2 | 0 | 2016/08/19 | 0 | 2016/08/19 | 0
108719 | 23 | 108719 | P16S4 | 法兰 FLANGES | 对焊法兰 | 15 | 150 | WN-RF | PN16 | NB/T 47010 S30408 | GB/T 9115 | 注2 | 0 | 2016/08/19 | 0 | 2016/08/19 | 0
108720 | 23 | 108720 | P16S4 | 法兰 FLANGES | 法兰盖 | 15 | 150 | BL-RF | PN16 | NB/T 47010 S30408 | GB/T 9123 |  | 0 | 2016/08/19 | 0 | 2016/08/19 | 0
108721 | 23 | 108721 | P16S4 | 垫片 GASKETS | 缠绕垫 | 15 | 150 | RF | PN16 | 304+RPTFE | GB/T 4622 D2232 |  | 0 | 2016/08/19 | 0 | 2016/08/19 | 0
108722 | 23 | 108722 | P16S4 | 紧固件 BOLTINGS | 全螺纹螺柱/两个大六角螺母/垫圈 | 15 | 150 |  |  | 06Cr19Ni10/06Cr19Ni10/200HV | GB/T 9125,GB/T 97 |  | 0 | 2016/08/19 | 0 | 2016/08/19 | 0
108723 | 23 | 108723 | P16S4 | 阀门 VALVES | 截止阀 | 15 | 40 | RF | PN16 | NB/T 47010 S30408阀体 | DJ41F-16P 液化天然气用；防火防静电 |  | 0 | 2016/08/19 | 0 | 2016/08/19 | 0
108724 | 23 | 108724 | P16S4 | 阀门 VALVES | 截止阀 | 50 | 150 | RF | PN16 | GB/T 12230 CF8阀体 | DJ41F-16P 液化天然气用；防火防静电 |  | 0 | 2016/08/19 | 0 | 2016/08/19 | 0
108725 | 23 | 108725 | P16S4 | 阀门 VALVES | 升降式止回阀 | 15 | 40 | RF | PN16 | NB/T 47010 S30408阀体 | DH41H-16P 液化天然气用 | 注4 | 0 | 2016/08/19 | 0 | 2016/08/19 | 0
108726 | 23 | 108726 | P16S4 | 阀门 VALVES | 旋启式止回阀 | 50 | 150 | RF | PN16 | GB/T 12230 CF8阀体 | DH44H-16P 液化天然气用 | 注6 | 0 | 2016/08/19 | 0 | 2016/08/19 | 0
108727 | 23 | 108727 | P16S4 | 阀门 VALVES | 球阀 | 15 | 40 | FNPT | PN16 | NB/T 47010 S30408阀体 | DQ11F-16P 液化天然气用；防火防静电 |  | 0 | 2016/08/19 | 0 | 2016/08/19 | 0
108728 | 23 | 108728 | P16S4 | 阀门 VALVES | 球阀 | 15 | 40 | RF | PN16 | NB/T 47010 S30408阀体 | DQ41F-16P 液化天然气用；防火防静电 |  | 0 | 2016/08/19 | 0 | 2016/08/19 | 0
108729 | 23 | 108729 | P16S4 | 阀门 VALVES | 球阀 | 50 | 150 | RF | PN16 | GB/T 12230 CF8阀体 | DQ41F-16P 液化天然气用；防火防静电 |  | 0 | 2016/08/19 | 0 | 2016/08/19 | 0
108730 | 23 | 108730 | P16S5 | 管子 PIPES | 无缝钢管 | 15 | 300 | BE |  | 06Cr19Ni10 | GB/T 14976 |  | 0 | 2016/08/19 | 0 | 2016/08/19 | 0
108731 | 23 | 108731 | P16S5 | 管子 PIPES | 电熔焊(EFW)钢管 | 350 | 800 | BE |  | 06Cr19Ni10 | GB/T 12771 Ⅰ类 |  | 0 | 2016/08/19 | 0 | 2016/08/19 | 0
108732 | 23 | 108732 | P16S5 | 短管 NIPPLES | 短管(L=100mm) | 15 | 40 | BE×BE | Sch.40S | GB/T 14976 06Cr19Ni10 | HG/T 20553 (Ⅰa) |  | 0 | 2016/08/19 | 0 | 2016/08/19 | 0
108733 | 23 | 108733 | P16S5 | 短管 NIPPLES | 短管(L=100mm) | 15 | 40 | MNPT×MNPT | Sch.80S | GB/T 14976 06Cr19Ni10 | HG/T 20553 (Ⅰa) |  | 0 | 2016/08/19 | 0 | 2016/08/19 | 0
108734 | 23 | 108734 | P16S5 | 短管 NIPPLES | 短管(L=100mm) | 15 | 40 | BE×MNPT | Sch.80S | GB/T 14976 06Cr19Ni10 | HG/T 20553 (Ⅰa) |  | 0 | 2016/08/19 | 0 | 2016/08/19 | 0
108735 | 23 | 108735 | P16S5 | 管件 FITTINGS | 45°弯头(长半径) | 15 | 300 | BE |  | GB/T 14976 06Cr19Ni10 | GB/T 12459 | 注2 | 0 | 2016/08/19 | 0 | 2016/08/19 | 0
108736 | 23 | 108736 | P16S5 | 管件 FITTINGS | 90°弯头(长半径) | 15 | 300 | BE |  | GB/T 14976 06Cr19Ni10 | GB/T 12459 | 注2 | 0 | 2016/08/19 | 0 | 2016/08/19 | 0
108737 | 23 | 108737 | P16S5 | 管件 FITTINGS | 90°弯头(短半径) | 25 | 300 | BE |  | GB/T 14976 06Cr19Ni10 | GB/T 12459 | 注2,注3 | 0 | 2016/08/19 | 0 | 2016/08/19 | 0
108738 | 23 | 108738 | P16S5 | 管件 FITTINGS | 45°弯头(长半径) | 350 | 800 | BE |  | GB/T 4237 06Cr19Ni10 | GB/T 13401 | 注2 | 0 | 2016/08/19 | 0 | 2016/08/19 | 0
108739 | 23 | 108739 | P16S5 | 管件 FITTINGS | 90°弯头(长半径) | 350 | 800 | BE |  | GB/T 4237 06Cr19Ni10 | GB/T 13401 | 注2 | 0 | 2016/08/19 | 0 | 2016/08/19 | 0
108740 | 23 | 108740 | P16S5 | 管件 FITTINGS | 90°弯头(短半径) | 350 | 600 | BE |  | GB/T 4237 06Cr19Ni10 | GB/T 13401 | 注2,注3 | 0 | 2016/08/19 | 0 | 2016/08/19 | 0
108741 | 23 | 108741 | P16S5 | 管件 FITTINGS | 异径管(同心) | 15 | 300 | BE |  | GB/T 14976 06Cr19Ni10 | GB/T 12459 | 注2 | 0 | 2016/08/19 | 0 | 2016/08/19 | 0
108742 | 23 | 108742 | P16S5 | 管件 FITTINGS | 异径管(偏心) | 15 | 300 | BE |  | GB/T 14976 06Cr19Ni10 | GB/T 12459 | 注2 | 0 | 2016/08/19 | 0 | 2016/08/19 | 0
108743 | 23 | 108743 | P16S5 | 管件 FITTINGS | 异径管(同心) | 350 | 800 | BE |  | GB/T 4237 06Cr19Ni10 | GB/T 13401 | 注2 | 0 | 2016/08/19 | 0 | 2016/08/19 | 0
108744 | 23 | 108744 | P16S5 | 管件 FITTINGS | 异径管(偏心) | 350 | 800 | BE |  | GB/T 4237 06Cr19Ni10 | GB/T 13401 | 注2 | 0 | 2016/08/19 | 0 | 2016/08/19 | 0
108745 | 23 | 108745 | P16S5 | 管件 FITTINGS | 等径三通 | 15 | 300 | BE |  | GB/T 14976 06Cr19Ni10 | GB/T 12459 | 注2 | 0 | 2016/08/19 | 0 | 2016/08/19 | 0
108746 | 23 | 108746 | P16S5 | 管件 FITTINGS | 异径三通 | 15 | 300 | BE |  | GB/T 14976 06Cr19Ni10 | GB/T 12459 | 注2 | 0 | 2016/08/19 | 0 | 2016/08/19 | 0
108747 | 23 | 108747 | P16S5 | 管件 FITTINGS | 等径三通 | 350 | 800 | BE |  | GB/T 4237 06Cr19Ni10 | GB/T 13401 | 注2 | 0 | 2016/08/19 | 0 | 2016/08/19 | 0
108748 | 23 | 108748 | P16S5 | 管件 FITTINGS | 异径三通 | 350 | 800 | BE |  | GB/T 4237 06Cr19Ni10 | GB/T 13401 | 注2 | 0 | 2016/08/19 | 0 | 2016/08/19 | 0
108749 | 23 | 108749 | P16S5 | 法兰 FLANGES | 对焊法兰 | 15 | 800 | WN-RF | PN16 | NB/T 47010 S30408 | GB/T 9115 | 注2 | 0 | 2016/08/19 | 0 | 2016/08/19 | 0
108750 | 23 | 108750 | P16S5 | 法兰 FLANGES | 法兰盖 | 15 | 800 | BL-RF | PN16 | NB/T 47010 S30408 | GB/T 9123 |  | 0 | 2016/08/19 | 0 | 2016/08/19 | 0
108751 | 23 | 108751 | P16S5 | 垫片 GASKETS | 非金属平垫片 | 15 | 800 | RF | PN16 | RPTFE | GB/T 9126,GB/T 9129 |  | 0 | 2016/08/19 | 0 | 2016/08/19 | 0
108752 | 23 | 108752 | P16S5 | 紧固件 BOLTINGS | 全螺纹螺柱/两个大六角螺母/垫圈 | 15 | 800 |  |  | 35CrMoA/35/300HV | GB/T 9125,GB/T 97 |  | 0 | 2016/08/19 | 0 | 2016/08/19 | 0
108753 | 23 | 108753 | P16S5 | 阀门 VALVES | 闸阀 | 15 | 40 | RF | PN16 | NB/T 47010 S30408阀体 | Z41W-16P |  | 0 | 2016/08/19 | 0 | 2016/08/19 | 0
108754 | 23 | 108754 | P16S5 | 阀门 VALVES | 闸阀 | 50 | 400 | RF | PN16 | GB/T 12230 CF8阀体 | Z41W-16P |  | 0 | 2016/08/19 | 0 | 2016/08/19 | 0
108755 | 23 | 108755 | P16S5 | 阀门 VALVES | 闸阀 | 450 | 800 | RF | PN16 | GB/T 12230 CF8阀体 | Z541W-16P |  | 0 | 2016/08/19 | 0 | 2016/08/19 | 0
108756 | 23 | 108756 | P16S5 | 阀门 VALVES | 闸阀 | 300 | 800 | RF | PN16 | GB/T 12230 CF8阀体 | Z941W-16P |  | 0 | 2016/08/19 | 0 | 2016/08/19 | 0
108757 | 23 | 108757 | P16S5 | 阀门 VALVES | 截止阀 | 15 | 40 | FNPT | PN16 | NB/T 47010 S30408阀体 | J11W-16P |  | 0 | 2016/08/19 | 0 | 2016/08/19 | 0
108758 | 23 | 108758 | P16S5 | 阀门 VALVES | 截止阀 | 15 | 40 | RF | PN16 | NB/T 47010 S30408阀体 | J41W-16P |  | 0 | 2016/08/19 | 0 | 2016/08/19 | 0
108759 | 23 | 108759 | P16S5 | 阀门 VALVES | 截止阀 | 50 | 150 | RF | PN16 | GB/T 12230 CF8阀体 | J41W-16P |  | 0 | 2016/08/19 | 0 | 2016/08/19 | 0
108760 | 23 | 108760 | P16S5 | 阀门 VALVES | 截止阀 | 200 | 300 | RF | PN16 | GB/T 12230 CF8阀体 | J541W-16P |  | 0 | 2016/08/19 | 0 | 2016/08/19 | 0
108761 | 23 | 108761 | P16S5 | 阀门 VALVES | 升降式止回阀 | 15 | 40 | RF | PN16 | NB/T 47010 S30408阀体 | H41W-16P | 注4 | 0 | 2016/08/19 | 0 | 2016/08/19 | 0
108762 | 23 | 108762 | P16S5 | 阀门 VALVES | 旋启式止回阀 | 50 | 300 | RF | PN16 | GB/T 12230 CF8阀体 | H44W-16P | 注6 | 0 | 2016/08/19 | 0 | 2016/08/19 | 0
108763 | 23 | 108763 | P16S5 | 阀门 VALVES | 球阀 | 15 | 65 | FNPT | PN16 | NB/T 47010 S31608阀体 | Q11F-16R |  | 0 | 2016/08/19 | 0 | 2016/08/19 | 0
108764 | 23 | 108764 | P16S5 | 阀门 VALVES | 球阀 | 15 | 40 | RF | PN16 | NB/T 47010 S30408阀体 | Q41W-16P |  | 0 | 2016/08/19 | 0 | 2016/08/19 | 0
108765 | 23 | 108765 | P16S5 | 阀门 VALVES | 球阀 | 50 | 125 | RF | PN16 | GB/T 12230 CF8阀体 | Q41W-16P |  | 0 | 2016/08/19 | 0 | 2016/08/19 | 0
108766 | 23 | 108766 | P16S5 | 阀门 VALVES | 球阀 | 150 | 300 | RF | PN16 | GB/T 12230 CF8阀体 | Q347W-16P |  | 0 | 2016/08/19 | 0 | 2016/08/19 | 0
108767 | 23 | 108767 | P16S5 | 阀门 VALVES | 球阀 | 150 | 300 | RF | PN16 | GB/T 12230 CF8阀体 | Q947W-16P |  | 0 | 2016/08/19 | 0 | 2016/08/19 | 0
108768 | 23 | 108768 | P16S5 | 阀门 VALVES | 蝶阀 | 350 | 800 | RF | PN16 | GB/T 12230 CF8阀体 | D341W-16P |  | 0 | 2016/08/19 | 0 | 2016/08/19 | 0
108769 | 23 | 108769 | P16S5 | 阀门 VALVES | 蝶阀 | 350 | 800 | RF | PN16 | GB/T 12230 CF8阀体 | D941W-16P |  | 0 | 2016/08/19 | 0 | 2016/08/19 | 0
108770 | 23 | 108770 | P16S5 | 阀门 VALVES | 蝶阀 | 200 | 300 | WF | PN16 | GB/T 12230 CF8阀体 | D371F-16P |  | 0 | 2016/08/19 | 0 | 2016/08/19 | 0
108771 | 23 | 108771 | P16S5 | 阀门 VALVES | 蝶阀 | 80 | 300 | WF | PN16 | GB/T 12230 CF8阀体 | D371W-16P |  | 0 | 2016/08/19 | 0 | 2016/08/19 | 0
108772 | 23 | 108772 | P16S5 | 阀门 VALVES | 蝶阀 | 300 | 300 | WF | PN16 | GB/T 12230 CF8阀体 | D971W-16P |  | 0 | 2016/08/19 | 0 | 2016/08/19 | 0
108773 | 23 | 108773 | P16S5 | 阀门 VALVES | 蝶阀 | 300 | 300 | WF | PN16 | 钢衬聚烯烃 | D971W-16CP |  | 0 | 2016/08/19 | 0 | 2016/08/19 | 0
108774 | 23 | 108774 | P16S6 | 管子 PIPES | 无缝钢管 | 15 | 600 | BE |  | 06Cr19Ni10 | GB/T 14976 |  | 0 | 2016/08/19 | 0 | 2016/08/19 | 0
108775 | 23 | 108775 | P16S6 | 短管 NIPPLES | 短管(L=100mm) | 15 | 40 | BE×BE | Sch.80 | GB/T 14976 06Cr19Ni10 | HG/T 20553 (Ⅰa) |  | 0 | 2016/08/19 | 0 | 2016/08/19 | 0
108776 | 23 | 108776 | P16S6 | 短管 NIPPLES | 短管(L=100mm) | 15 | 40 | MNPT×MNPT | Sch.160 | GB/T 14976 06Cr19Ni10 | HG/T 20553 (Ⅰa) |  | 0 | 2016/08/19 | 0 | 2016/08/19 | 0
108777 | 23 | 108777 | P16S6 | 短管 NIPPLES | 短管(L=100mm) | 15 | 40 | BE×MNPT | Sch.160 | GB/T 14976 06Cr19Ni10 | HG/T 20553 (Ⅰa) |  | 0 | 2016/08/19 | 0 | 2016/08/19 | 0
108778 | 23 | 108778 | P16S6 | 管件 FITTINGS | 45°弯头(长半径) | 15 | 600 | BE |  | GB/T 14976 06Cr19Ni10 | GB/T 12459 | 注2 | 0 | 2016/08/19 | 0 | 2016/08/19 | 0
108779 | 23 | 108779 | P16S6 | 管件 FITTINGS | 90°弯头(长半径) | 15 | 600 | BE |  | GB/T 14976 06Cr19Ni10 | GB/T 12459 | 注2 | 0 | 2016/08/19 | 0 | 2016/08/19 | 0
108780 | 23 | 108780 | P16S6 | 管件 FITTINGS | 90°弯头(短半径) | 25 | 600 | BE |  | GB/T 14976 06Cr19Ni10 | GB/T 12459 | 注2,注3 | 0 | 2016/08/19 | 0 | 2016/08/19 | 0
108781 | 23 | 108781 | P16S6 | 管件 FITTINGS | 异径管(同心) | 15 | 600 | BE |  | GB/T 14976 06Cr19Ni10 | GB/T 12459 | 注2 | 0 | 2016/08/19 | 0 | 2016/08/19 | 0
108782 | 23 | 108782 | P16S6 | 管件 FITTINGS | 异径管(偏心) | 15 | 600 | BE |  | GB/T 14976 06Cr19Ni10 | GB/T 12459 | 注2 | 0 | 2016/08/19 | 0 | 2016/08/19 | 0
108783 | 23 | 108783 | P16S6 | 管件 FITTINGS | 等径三通 | 15 | 600 | BE |  | GB/T 14976 06Cr19Ni10 | GB/T 12459 | 注2 | 0 | 2016/08/19 | 0 | 2016/08/19 | 0
108784 | 23 | 108784 | P16S6 | 管件 FITTINGS | 异径三通 | 15 | 600 | BE |  | GB/T 14976 06Cr19Ni10 | GB/T 12459 | 注2 | 0 | 2016/08/19 | 0 | 2016/08/19 | 0
108785 | 23 | 108785 | P16S6 | 法兰 FLANGES | 对焊法兰 | 15 | 600 | WN-RF | PN16 | NB/T 47010 S30408 | GB/T 9115 | 注2 | 0 | 2016/08/19 | 0 | 2016/08/19 | 0
108786 | 23 | 108786 | P16S6 | 法兰 FLANGES | 法兰盖 | 15 | 600 | BL-RF | PN16 | NB/T 47010 S30408 | GB/T 9123 |  | 0 | 2016/08/19 | 0 | 2016/08/19 | 0
108787 | 23 | 108787 | P16S6 | 垫片 GASKETS | 缠绕垫 | 15 | 600 | RF | PN16 | 304+柔性石墨 | GB/T 4622 D2222 |  | 0 | 2016/08/19 | 0 | 2016/08/19 | 0
108788 | 23 | 108788 | P16S6 | 紧固件 BOLTINGS | 全螺纹螺柱/两个大六角螺母/垫圈 | 15 | 600 |  |  | 35CrMoA/35/300HV | GB/T 9125,GB/T 97 |  | 0 | 2016/08/19 | 0 | 2016/08/19 | 0
108789 | 23 | 108789 | P16S6 | 阀门 VALVES | 截止阀 | 15 | 40 | RF | PN16 | NB/T 47010 S30408阀体 | J41W-16P 氨介质用 |  | 0 | 2016/08/19 | 0 | 2016/08/19 | 0
108790 | 23 | 108790 | P16S6 | 阀门 VALVES | 截止阀 | 50 | 150 | RF | PN16 | GB/T 12230 CF8阀体 | J41W-16P 氨介质用 |  | 0 | 2016/08/19 | 0 | 2016/08/19 | 0
108791 | 23 | 108791 | P16S6 | 阀门 VALVES | 截止阀 | 200 | 300 | RF | PN16 | GB/T 12230 CF8阀体 | J541W-16P 氨介质用 |  | 0 | 2016/08/19 | 0 | 2016/08/19 | 0
108792 | 23 | 108792 | P16S6 | 阀门 VALVES | 升降式止回阀 | 15 | 40 | RF | PN16 | NB/T 47010 S30408阀体 | H41W-16P 氨介质用 | 注4 | 0 | 2016/08/19 | 0 | 2016/08/19 | 0
108793 | 23 | 108793 | P16S6 | 阀门 VALVES | 旋启式止回阀 | 50 | 300 | RF | PN16 | GB/T 12230 CF8阀体 | H44W-16P 氨介质用 | 注6 | 0 | 2016/08/19 | 0 | 2016/08/19 | 0
108794 | 23 | 108794 | P16S6 | 阀门 VALVES | 球阀 | 15 | 40 | RF | PN16 | NB/T 47010 S30408阀体 | Q41F-16P 氨介质用；防火防静电 |  | 0 | 2016/08/19 | 0 | 2016/08/19 | 0
108795 | 23 | 108795 | P16S6 | 阀门 VALVES | 球阀 | 50 | 125 | RF | PN16 | GB/T 12230 CF8阀体 | Q41F-16P 氨介质用；防火防静电 |  | 0 | 2016/08/19 | 0 | 2016/08/19 | 0
108796 | 23 | 108796 | P16S6 | 阀门 VALVES | 球阀 | 150 | 300 | RF | PN16 | GB/T 12230 CF8阀体 | Q347F-16P 氨介质用；防火防静电 |  | 0 | 2016/08/19 | 0 | 2016/08/19 | 0
108797 | 23 | 108797 | P16S7 | 管子 PIPES | 无缝钢管 | 15 | 600 | BE |  | 06Cr19Ni10 | GB/T 14976 |  | 0 | 2016/08/19 | 0 | 2016/08/19 | 0
108798 | 23 | 108798 | P16S7 | 短管 NIPPLES | 短管(L=100mm) | 15 | 40 | BE×BE | Sch.40S | GB/T 14976 06Cr19Ni10 | HG/T 20553 (Ⅰa) |  | 0 | 2016/08/19 | 0 | 2016/08/19 | 0
108799 | 23 | 108799 | P16S7 | 短管 NIPPLES | 短管(L=100mm) | 15 | 40 | MNPT×MNPT | Sch.80S | GB/T 14976 06Cr19Ni10 | HG/T 20553 (Ⅰa) |  | 0 | 2016/08/19 | 0 | 2016/08/19 | 0
108800 | 23 | 108800 | P16S7 | 短管 NIPPLES | 短管(L=100mm) | 15 | 40 | BE×MNPT | Sch.80S | GB/T 14976 06Cr19Ni10 | HG/T 20553 (Ⅰa) |  | 0 | 2016/08/19 | 0 | 2016/08/19 | 0
108801 | 23 | 108801 | P16S7 | 管件 FITTINGS | 45°弯头(长半径) | 15 | 600 | BE |  | GB/T 14976 06Cr19Ni10 | GB/T 12459 | 注2 | 0 | 2016/08/19 | 0 | 2016/08/19 | 0
108802 | 23 | 108802 | P16S7 | 管件 FITTINGS | 90°弯头(长半径) | 15 | 600 | BE |  | GB/T 14976 06Cr19Ni10 | GB/T 12459 | 注2 | 0 | 2016/08/19 | 0 | 2016/08/19 | 0
108803 | 23 | 108803 | P16S7 | 管件 FITTINGS | 异径管(同心) | 15 | 600 | BE |  | GB/T 14976 06Cr19Ni10 | GB/T 12459 | 注2 | 0 | 2016/08/19 | 0 | 2016/08/19 | 0
108804 | 23 | 108804 | P16S7 | 管件 FITTINGS | 异径管(偏心) | 15 | 600 | BE |  | GB/T 14976 06Cr19Ni10 | GB/T 12459 | 注2 | 0 | 2016/08/19 | 0 | 2016/08/19 | 0
108805 | 23 | 108805 | P16S7 | 管件 FITTINGS | 等径三通 | 15 | 600 | BE |  | GB/T 14976 06Cr19Ni10 | GB/T 12459 | 注2 | 0 | 2016/08/19 | 0 | 2016/08/19 | 0
108806 | 23 | 108806 | P16S7 | 管件 FITTINGS | 异径三通 | 15 | 600 | BE |  | GB/T 14976 06Cr19Ni10 | GB/T 12459 | 注2 | 0 | 2016/08/19 | 0 | 2016/08/19 | 0
108807 | 23 | 108807 | P16S7 | 法兰 FLANGES | 对焊法兰 | 15 | 600 | WN-RF | PN16 | NB/T 47010 S30408 | GB/T 9115 | 注2 | 0 | 2016/08/19 | 0 | 2016/08/19 | 0
108808 | 23 | 108808 | P16S7 | 法兰 FLANGES | 法兰盖 | 15 | 600 | BL-RF | PN16 | NB/T 47010 S30408 | GB/T 9123 |  | 0 | 2016/08/19 | 0 | 2016/08/19 | 0
108809 | 23 | 108809 | P16S7 | 垫片 GASKETS | 非金属平垫片 | 15 | 600 | RF | PN16 | PTFE | GB/T 9126,GB/T 9129 |  | 0 | 2016/08/19 | 0 | 2016/08/19 | 0
108810 | 23 | 108810 | P16S7 | 紧固件 BOLTINGS | 全螺纹螺柱/两个大六角螺母/垫圈 | 15 | 600 |  |  | 35CrMoA/35/300HV | GB/T 9125,GB/T 97 |  | 0 | 2016/08/19 | 0 | 2016/08/19 | 0
108811 | 23 | 108811 | P16S7 | 阀门 VALVES | 截止阀 | 15 | 40 | RF | PN16 | NB/T 47010 S30408阀体 | JY41W-16P |  | 0 | 2016/08/19 | 0 | 2016/08/19 | 0
108812 | 23 | 108812 | P16S7 | 阀门 VALVES | 截止阀 | 50 | 150 | RF | PN16 | GB/T 12230 CF8阀体 | JY41W-16P |  | 0 | 2016/08/19 | 0 | 2016/08/19 | 0
108813 | 23 | 108813 | P16S7 | 阀门 VALVES | 截止阀 | 200 | 300 | RF | PN16 | GB/T 12230 CF8阀体 | JYU541W-16P |  | 0 | 2016/08/19 | 0 | 2016/08/19 | 0
108814 | 23 | 108814 | P16S7 | 阀门 VALVES | 升降式止回阀 | 15 | 40 | RF | PN16 | NB/T 47010 S30408阀体 | HY41W-16P | 注4 | 0 | 2016/08/19 | 0 | 2016/08/19 | 0
108815 | 23 | 108815 | P16S7 | 阀门 VALVES | 旋启式止回阀 | 50 | 600 | RF | PN16 | GB/T 12230 CF8阀体 | HY44W-16P | 注6 | 0 | 2016/08/19 | 0 | 2016/08/19 | 0
108816 | 23 | 108816 | P16S8 | 管子 PIPES | 无缝钢管 | 50 | 600 | BE |  | 022Cr17Ni12Mo2 | GB/T 14976 |  | 0 | 2016/08/19 | 0 | 2016/08/19 | 0
108817 | 23 | 108817 | P16S8 | 管子 PIPES | 电熔焊(EFW)钢管 | 700 | 1000 | BE |  | 022Cr17Ni12Mo2 | GB/T 12771 Ⅰ类 |  | 0 | 2016/08/19 | 0 | 2016/08/19 | 0
108818 | 23 | 108818 | P16S8 | 管件 FITTINGS | 45°弯头(长半径) | 50 | 600 | BE |  | GB/T 14976 022Cr17Ni12Mo2 | GB/T 12459 | 注2 | 0 | 2016/08/19 | 0 | 2016/08/19 | 0
108819 | 23 | 108819 | P16S8 | 管件 FITTINGS | 90°弯头(长半径) | 50 | 600 | BE |  | GB/T 14976 022Cr17Ni12Mo2 | GB/T 12459 | 注2 | 0 | 2016/08/19 | 0 | 2016/08/19 | 0
108820 | 23 | 108820 | P16S8 | 管件 FITTINGS | 90°弯头(短半径) | 50 | 600 | BE |  | GB/T 14976 022Cr17Ni12Mo2 | GB/T 12459 | 注2,注3 | 0 | 2016/08/19 | 0 | 2016/08/19 | 0
108821 | 23 | 108821 | P16S8 | 管件 FITTINGS | 45°弯头(长半径) | 700 | 1000 | BE |  | GB/T 4237 022Cr17Ni12Mo2 | GB/T 13401 | 注2 | 0 | 2016/08/19 | 0 | 2016/08/19 | 0
108822 | 23 | 108822 | P16S8 | 管件 FITTINGS | 90°弯头(长半径) | 700 | 1000 | BE |  | GB/T 4237 022Cr17Ni12Mo2 | GB/T 13401 | 注2 | 0 | 2016/08/19 | 0 | 2016/08/19 | 0
108823 | 23 | 108823 | P16S8 | 管件 FITTINGS | 90°弯头 | 700 | 1000 | BE |  | GB/T 4237 022Cr17Ni12Mo2 | 02S403 | 注2,注3 | 0 | 2016/08/19 | 0 | 2016/08/19 | 0
108824 | 23 | 108824 | P16S8 | 管件 FITTINGS | 异径管(同心) | 50 | 600 | BE |  | GB/T 14976 022Cr17Ni12Mo2 | GB/T 12459 | 注2 | 0 | 2016/08/19 | 0 | 2016/08/19 | 0
108825 | 23 | 108825 | P16S8 | 管件 FITTINGS | 异径管(偏心) | 50 | 600 | BE |  | GB/T 14976 022Cr17Ni12Mo2 | GB/T 12459 | 注2 | 0 | 2016/08/19 | 0 | 2016/08/19 | 0
108826 | 23 | 108826 | P16S8 | 管件 FITTINGS | 异径管(同心) | 700 | 1000 | BE |  | GB/T 4237 022Cr17Ni12Mo2 | GB/T 13401 | 注2 | 0 | 2016/08/19 | 0 | 2016/08/19 | 0
108827 | 23 | 108827 | P16S8 | 管件 FITTINGS | 异径管(偏心) | 700 | 1000 | BE |  | GB/T 4237 022Cr17Ni12Mo2 | GB/T 13401 | 注2 | 0 | 2016/08/19 | 0 | 2016/08/19 | 0
108828 | 23 | 108828 | P16S8 | 管件 FITTINGS | 等径三通 | 50 | 600 | BE |  | GB/T 14976 022Cr17Ni12Mo2 | GB/T 12459 | 注2 | 0 | 2016/08/19 | 0 | 2016/08/19 | 0
108829 | 23 | 108829 | P16S8 | 管件 FITTINGS | 异径三通 | 50 | 600 | BE |  | GB/T 14976 022Cr17Ni12Mo2 | GB/T 12459 | 注2 | 0 | 2016/08/19 | 0 | 2016/08/19 | 0
108830 | 23 | 108830 | P16S8 | 管件 FITTINGS | 等径三通 | 700 | 1000 | BE |  | GB/T 4237 022Cr17Ni12Mo2 | GB/T 13401 | 注2 | 0 | 2016/08/19 | 0 | 2016/08/19 | 0
108831 | 23 | 108831 | P16S8 | 管件 FITTINGS | 异径三通 | 700 | 1000 | BE |  | GB/T 4237 022Cr17Ni12Mo2 | GB/T 13401 | 注2 | 0 | 2016/08/19 | 0 | 2016/08/19 | 0
108832 | 23 | 108832 | P16S8 | 法兰 FLANGES | 对焊法兰 | 50 | 1000 | WN-RF | PN16 | NB/T 47010 S31603 | GB/T 9115 | 注2 | 0 | 2016/08/19 | 0 | 2016/08/19 | 0
108833 | 23 | 108833 | P16S8 | 法兰 FLANGES | 法兰盖 | 50 | 1000 | BL-RF | PN16 | NB/T 47010 S31603 | GB/T 9123 |  | 0 | 2016/08/19 | 0 | 2016/08/19 | 0
108834 | 23 | 108834 | P16S8 | 垫片 GASKETS | 缠绕垫 | 50 | 1000 | RF | PN16 | 316L+柔性石墨 | GB/T 4622 D2424 |  | 0 | 2016/08/19 | 0 | 2016/08/19 | 0
108835 | 23 | 108835 | P16S8 | 紧固件 BOLTINGS | 全螺纹螺柱/两个大六角螺母/垫圈 | 50 | 1000 |  |  | 35CrMoA/35/300HV | GB/T 9125,GB/T 97 |  | 0 | 2016/08/19 | 0 | 2016/08/19 | 0
108836 | 23 | 108836 | P16S8 | 阀门 VALVES | 闸阀 | 50 | 350 | RF | PN16 | GB/T 12230 CF3M阀体 | Z41W-16R 螺栓连接阀盖 |  | 0 | 2016/08/19 | 0 | 2016/08/19 | 0
108837 | 23 | 108837 | P16S8 | 阀门 VALVES | 闸阀 | 400 | 600 | RF | PN16 | GB/T 12230 CF3M阀体 | Z541W-16R 螺栓连接阀盖 |  | 0 | 2016/08/19 | 0 | 2016/08/19 | 0
108838 | 23 | 108838 | P16S8 | 阀门 VALVES | 闸阀 | 700 | 1000 | RF | PN16 | GB/T 12230 CF3M阀体 | Z941W-16R 螺栓连接阀盖 |  | 0 | 2016/08/19 | 0 | 2016/08/19 | 0
108839 | 23 | 108839 | P16S8 | 阀门 VALVES | 闸阀 | 50 | 350 | RF | PN16 | 钢衬氟塑料 | Z41W-16CF 螺栓连接阀盖 | ≤60℃ | 0 | 2016/08/19 | 0 | 2016/08/19 | 0
108840 | 23 | 108840 | P16S8 | 阀门 VALVES | 闸阀 | 400 | 600 | RF | PN16 | 钢衬氟塑料 | Z541W-16CF 螺栓连接阀盖 | ≤60℃ | 0 | 2016/08/19 | 0 | 2016/08/19 | 0
108841 | 23 | 108841 | P16S8 | 阀门 VALVES | 闸阀 | 700 | 1000 | RF | PN16 | 钢衬氟塑料 | Z941W-16CF 螺栓连接阀盖 | ≤60℃ | 0 | 2016/08/19 | 0 | 2016/08/19 | 0
108842 | 23 | 108842 | P16S8 | 阀门 VALVES | 球阀 | 50 | 125 | RF | PN16 | GB/T 12230 CF3M阀体 | Q41F-16R |  | 0 | 2016/08/19 | 0 | 2016/08/19 | 0
108843 | 23 | 108843 | P16S8 | 阀门 VALVES | 球阀 | 150 | 300 | RF | PN16 | GB/T 12230 CF3M阀体 | Q347F-16R |  | 0 | 2016/08/19 | 0 | 2016/08/19 | 0
108844 | 23 | 108844 | P16S8 | 阀门 VALVES | 球阀 | 350 | 600 | RF | PN16 | GB/T 12230 CF3M阀体 | Q947F-16R |  | 0 | 2016/08/19 | 0 | 2016/08/19 | 0
108845 | 23 | 108845 | P16S8 | 阀门 VALVES | 球阀 | 50 | 125 | RF | PN16 | 钢衬氟塑料 | Q41W-16CF | ≤60℃ | 0 | 2016/08/19 | 0 | 2016/08/19 | 0
108846 | 23 | 108846 | P16S8 | 阀门 VALVES | 球阀 | 150 | 300 | RF | PN16 | 钢衬氟塑料 | Q347W-16CF | ≤60℃ | 0 | 2016/08/19 | 0 | 2016/08/19 | 0
108847 | 23 | 108847 | P16S8 | 阀门 VALVES | 球阀 | 350 | 600 | RF | PN16 | 钢衬氟塑料 | Q947W-16CF | ≤60℃ | 0 | 2016/08/19 | 0 | 2016/08/19 | 0
108848 | 23 | 108848 | P16S8 | 阀门 VALVES | 管夹阀 | 50 | 500 | RF | PN16 | 铝合金衬胶 | GJ41X-16L |  | 0 | 2016/08/19 | 0 | 2016/08/19 | 0
108849 | 23 | 108849 | P16S9 | 管子 PIPES | 无缝钢管 | 15 | 300 | BE |  | 022Cr17Ni12Mo2 | GB/T 14976 |  | 0 | 2016/08/19 | 0 | 2016/08/19 | 0
108850 | 23 | 108850 | P16S9 | 管子 PIPES | 电熔焊(EFW)钢管 | 350 | 800 | BE |  | 022Cr17Ni12Mo2 | GB/T 12771 Ⅰ类 |  | 0 | 2016/08/19 | 0 | 2016/08/19 | 0
108851 | 23 | 108851 | P16S9 | 短管 NIPPLES | 短管(L=100mm) | 15 | 40 | BE×BE | Sch.40S | GB/T 14976 022Cr17Ni12Mo2 | HG/T 20553 (Ⅰa) |  | 0 | 2016/08/19 | 0 | 2016/08/19 | 0
108852 | 23 | 108852 | P16S9 | 短管 NIPPLES | 短管(L=100mm) | 15 | 40 | MNPT×MNPT | Sch.80S | GB/T 14976 022Cr17Ni12Mo2 | HG/T 20553 (Ⅰa) |  | 0 | 2016/08/19 | 0 | 2016/08/19 | 0
108853 | 23 | 108853 | P16S9 | 短管 NIPPLES | 短管(L=100mm) | 15 | 40 | BE×MNPT | Sch.80S | GB/T 14976 022Cr17Ni12Mo2 | HG/T 20553 (Ⅰa) |  | 0 | 2016/08/19 | 0 | 2016/08/19 | 0
108854 | 23 | 108854 | P16S9 | 管件 FITTINGS | 45°弯头(长半径) | 15 | 300 | BE |  | GB/T 14976 022Cr17Ni12Mo2 | GB/T 12459 | 注2 | 0 | 2016/08/19 | 0 | 2016/08/19 | 0
108855 | 23 | 108855 | P16S9 | 管件 FITTINGS | 90°弯头(长半径) | 15 | 300 | BE |  | GB/T 14976 022Cr17Ni12Mo2 | GB/T 12459 | 注2 | 0 | 2016/08/19 | 0 | 2016/08/19 | 0
108856 | 23 | 108856 | P16S9 | 管件 FITTINGS | 90°弯头(短半径) | 25 | 300 | BE |  | GB/T 14976 022Cr17Ni12Mo2 | GB/T 12459 | 注2,注3 | 0 | 2016/08/19 | 0 | 2016/08/19 | 0
108857 | 23 | 108857 | P16S9 | 管件 FITTINGS | 45°弯头(长半径) | 350 | 800 | BE |  | GB/T 4237 022Cr17Ni12Mo2 | GB/T 13401 | 注2 | 0 | 2016/08/19 | 0 | 2016/08/19 | 0
108858 | 23 | 108858 | P16S9 | 管件 FITTINGS | 90°弯头(长半径) | 350 | 800 | BE |  | GB/T 4237 022Cr17Ni12Mo2 | GB/T 13401 | 注2 | 0 | 2016/08/19 | 0 | 2016/08/19 | 0
108859 | 23 | 108859 | P16S9 | 管件 FITTINGS | 90°弯头(短半径) | 350 | 800 | BE |  | GB/T 4237 022Cr17Ni12Mo2 | GB/T 13401 | 注2,注3 | 0 | 2016/08/19 | 0 | 2016/08/19 | 0
108860 | 23 | 108860 | P16S9 | 管件 FITTINGS | 异径管(同心) | 15 | 300 | BE |  | GB/T 14976 022Cr17Ni12Mo2 | GB/T 12459 | 注2 | 0 | 2016/08/19 | 0 | 2016/08/19 | 0
108861 | 23 | 108861 | P16S9 | 管件 FITTINGS | 异径管(偏心) | 15 | 300 | BE |  | GB/T 14976 022Cr17Ni12Mo2 | GB/T 12459 | 注2 | 0 | 2016/08/19 | 0 | 2016/08/19 | 0
108862 | 23 | 108862 | P16S9 | 管件 FITTINGS | 异径管(同心) | 350 | 800 | BE |  | GB/T 4237 022Cr17Ni12Mo2 | GB/T 13401 | 注2 | 0 | 2016/08/19 | 0 | 2016/08/19 | 0
108863 | 23 | 108863 | P16S9 | 管件 FITTINGS | 异径管(偏心) | 350 | 800 | BE |  | GB/T 4237 022Cr17Ni12Mo2 | GB/T 13401 | 注2 | 0 | 2016/08/19 | 0 | 2016/08/19 | 0
108864 | 23 | 108864 | P16S9 | 管件 FITTINGS | 等径三通 | 15 | 300 | BE |  | GB/T 14976 022Cr17Ni12Mo2 | GB/T 12459 | 注2 | 0 | 2016/08/19 | 0 | 2016/08/19 | 0
108865 | 23 | 108865 | P16S9 | 管件 FITTINGS | 异径三通 | 15 | 300 | BE |  | GB/T 14976 022Cr17Ni12Mo2 | GB/T 12459 | 注2 | 0 | 2016/08/19 | 0 | 2016/08/19 | 0
108866 | 23 | 108866 | P16S9 | 管件 FITTINGS | 等径三通 | 350 | 800 | BE |  | GB/T 4237 022Cr17Ni12Mo2 | GB/T 13401 | 注2 | 0 | 2016/08/19 | 0 | 2016/08/19 | 0
108867 | 23 | 108867 | P16S9 | 管件 FITTINGS | 异径三通 | 350 | 800 | BE |  | GB/T 4237 022Cr17Ni12Mo2 | GB/T 13401 | 注2 | 0 | 2016/08/19 | 0 | 2016/08/19 | 0
108868 | 23 | 108868 | P16S9 | 管件 FITTINGS | 等径四通 | 15 | 300 | BE |  | GB/T 14976 022Cr17Ni12Mo2 | GB/T 12459 | 注2 | 0 | 2016/08/19 | 0 | 2016/08/19 | 0
108869 | 23 | 108869 | P16S9 | 管件 FITTINGS | 异径四通 | 15 | 300 | BE |  | GB/T 14976 022Cr17Ni12Mo2 | GB/T 12459 | 注2 | 0 | 2016/08/19 | 0 | 2016/08/19 | 0
108870 | 23 | 108870 | P16S9 | 管件 FITTINGS | 等径四通 | 350 | 800 | BE |  | GB/T 4237 022Cr17Ni12Mo2 | GB/T 13401 | 注2 | 0 | 2016/08/19 | 0 | 2016/08/19 | 0
108871 | 23 | 108871 | P16S9 | 管件 FITTINGS | 异径四通 | 350 | 800 | BE |  | GB/T 4237 022Cr17Ni12Mo2 | GB/T 13401 | 注2 | 0 | 2016/08/19 | 0 | 2016/08/19 | 0
108872 | 23 | 108872 | P16S9 | 法兰 FLANGES | 对焊法兰 | 15 | 800 | WN-RF | PN16 | NB/T 47010 S31603 | GB/T 9115 | 注2 | 0 | 2016/08/19 | 0 | 2016/08/19 | 0
108873 | 23 | 108873 | P16S9 | 法兰 FLANGES | 法兰盖 | 15 | 800 | BL-RF | PN16 | NB/T 47010 S31603 | GB/T 9123 |  | 0 | 2016/08/19 | 0 | 2016/08/19 | 0
108874 | 23 | 108874 | P16S9 | 垫片 GASKETS | 非金属平垫片 | 15 | 800 | RF | PN16 | EPDM | GB/T 9126,GB/T 9129 |  | 0 | 2016/08/19 | 0 | 2016/08/19 | 0
108875 | 23 | 108875 | P16S9 | 紧固件 BOLTINGS | 全螺纹螺柱/两个大六角螺母/垫圈 | 15 | 800 |  |  | 35CrMoA/35/300HV | GB/T 9125,GB/T 97 |  | 0 | 2016/08/19 | 0 | 2016/08/19 | 0
108876 | 23 | 108876 | P16S9 | 阀门 VALVES | 闸阀 | 15 | 40 | RF | PN16 | NB/T 47010 S31603阀体 | Z41W-16R 螺栓连接阀盖 |  | 0 | 2016/08/19 | 0 | 2016/08/19 | 0
108877 | 23 | 108877 | P16S9 | 阀门 VALVES | 闸阀 | 50 | 350 | RF | PN16 | GB/T 12230 CF3M阀体 | Z41W-16R 螺栓连接阀盖 |  | 0 | 2016/08/19 | 0 | 2016/08/19 | 0
108878 | 23 | 108878 | P16S9 | 阀门 VALVES | 闸阀 | 400 | 600 | RF | PN16 | GB/T 12230 CF3M阀体 | Z541W-16R 螺栓连接阀盖 |  | 0 | 2016/08/19 | 0 | 2016/08/19 | 0
108879 | 23 | 108879 | P16S9 | 阀门 VALVES | 闸阀 | 700 | 800 | RF | PN16 | GB/T 12230 CF3M阀体 | Z941W-16R 螺栓连接阀盖 |  | 0 | 2016/08/19 | 0 | 2016/08/19 | 0
108880 | 23 | 108880 | P16S9 | 阀门 VALVES | 闸阀 | 15 | 350 | RF | PN16 | 钢衬氟塑料 | Z41W-16CF 螺栓连接阀盖 | ≤60℃ | 0 | 2016/08/19 | 0 | 2016/08/19 | 0
108881 | 23 | 108881 | P16S9 | 阀门 VALVES | 闸阀 | 400 | 600 | RF | PN16 | 钢衬氟塑料 | Z541W-16CF 螺栓连接阀盖 | ≤60℃ | 0 | 2016/08/19 | 0 | 2016/08/19 | 0
108882 | 23 | 108882 | P16S9 | 阀门 VALVES | 闸阀 | 700 | 800 | RF | PN16 | 钢衬氟塑料 | Z941W-16CF 螺栓连接阀盖 | ≤60℃ | 0 | 2016/08/19 | 0 | 2016/08/19 | 0
108883 | 23 | 108883 | P16S9 | 阀门 VALVES | 旋启式止回阀 | 50 | 500 | WF | PN16 | GB/T 12230 CF3M阀体 | H74W-16CS | 注6 | 0 | 2016/08/19 | 0 | 2016/08/19 | 0
108884 | 23 | 108884 | P16S9 | 阀门 VALVES | 球阀 | 15 | 40 | RF | PN16 | NB/T 47010 S31603阀体 | Q41F-16R |  | 0 | 2016/08/19 | 0 | 2016/08/19 | 0
108885 | 23 | 108885 | P16S9 | 阀门 VALVES | 球阀 | 50 | 125 | RF | PN16 | GB/T 12230 CF3M阀体 | Q41F-16R |  | 0 | 2016/08/19 | 0 | 2016/08/19 | 0
108886 | 23 | 108886 | P16S9 | 阀门 VALVES | 球阀 | 150 | 300 | RF | PN16 | GB/T 12230 CF3M阀体 | Q341F-16R |  | 0 | 2016/08/19 | 0 | 2016/08/19 | 0
108887 | 23 | 108887 | P16S9 | 阀门 VALVES | 球阀 | 15 | 125 | RF | PN16 | 钢衬氟塑料 | Q41W-16CF | ≤60℃ | 0 | 2016/08/19 | 0 | 2016/08/19 | 0
108888 | 23 | 108888 | P16S9 | 阀门 VALVES | 球阀 | 150 | 300 | RF | PN16 | 钢衬氟塑料 | Q341W-16CF | ≤60℃ | 0 | 2016/08/19 | 0 | 2016/08/19 | 0
108889 | 23 | 108889 | P16S9 | 阀门 VALVES | 隔膜阀 | 25 | 40 | RF | PN16 | NB/T 47010 S31603阀体 | G41W-16R |  | 0 | 2016/08/19 | 0 | 2016/08/19 | 0
108890 | 23 | 108890 | P16S9 | 阀门 VALVES | 隔膜阀 | 50 | 300 | RF | PN16 | GB/T 12230 CF3M阀体 | G41W-16R |  | 0 | 2016/08/19 | 0 | 2016/08/19 | 0
108891 | 23 | 108891 | P16S9 | 阀门 VALVES | 隔膜阀 | 25 | 40 | RF | PN16 | NB/T 47010 S31603阀体 | G45W-16R |  | 0 | 2016/08/19 | 0 | 2016/08/19 | 0
108892 | 23 | 108892 | P16S9 | 阀门 VALVES | 隔膜阀 | 50 | 300 | RF | PN16 | GB/T 12230 CF3M阀体 | G45W-16R |  | 0 | 2016/08/19 | 0 | 2016/08/19 | 0
108893 | 23 | 108893 | P16S9 | 阀门 VALVES | 管夹阀 | 25 | 500 | RF | PN16 | 铝合金衬胶 | GJ41X-16L |  | 0 | 2016/08/19 | 0 | 2016/08/19 | 0
108894 | 23 | 108894 | P16S10 | 管子 PIPES | 无缝钢管 | 20 | 600 | BE |  | 022Cr17Ni12Mo2 | GB/T 14976 |  | 0 | 2016/08/19 | 0 | 2016/08/19 | 0
108895 | 23 | 108895 | P16S10 | 短管 NIPPLES | 短管(L=100mm) | 20 | 40 | BE×BE | Sch.40S | GB/T 14976 022Cr17Ni12Mo2 | HG/T 20553 (Ⅰa) |  | 0 | 2016/08/19 | 0 | 2016/08/19 | 0
108896 | 23 | 108896 | P16S10 | 短管 NIPPLES | 短管(L=100mm) | 20 | 40 | MNPT×MNPT | Sch.80S | GB/T 14976 022Cr17Ni12Mo2 | HG/T 20553 (Ⅰa) |  | 0 | 2016/08/19 | 0 | 2016/08/19 | 0
108897 | 23 | 108897 | P16S10 | 短管 NIPPLES | 短管(L=100mm) | 20 | 40 | BE×MNPT | Sch.80S | GB/T 14976 022Cr17Ni12Mo2 | HG/T 20553 (Ⅰa) |  | 0 | 2016/08/19 | 0 | 2016/08/19 | 0
108898 | 23 | 108898 | P16S10 | 管件 FITTINGS | 45°弯头(长半径) | 20 | 600 | BE |  | GB/T 14976 022Cr17Ni12Mo2 | GB/T 12459 | 注2 | 0 | 2016/08/19 | 0 | 2016/08/19 | 0
108899 | 23 | 108899 | P16S10 | 管件 FITTINGS | 90°弯头(长半径) | 20 | 600 | BE |  | GB/T 14976 022Cr17Ni12Mo2 | GB/T 12459 | 注2 | 0 | 2016/08/19 | 0 | 2016/08/19 | 0
108900 | 23 | 108900 | P16S10 | 管件 FITTINGS | 90°弯头(短半径) | 25 | 600 | BE |  | GB/T 14976 022Cr17Ni12Mo2 | GB/T 12459 | 注2,注3 | 0 | 2016/08/19 | 0 | 2016/08/19 | 0
108901 | 23 | 108901 | P16S10 | 管件 FITTINGS | 异径管(同心) | 20 | 600 | BE |  | GB/T 14976 022Cr17Ni12Mo2 | GB/T 12459 | 注2 | 0 | 2016/08/19 | 0 | 2016/08/19 | 0
108902 | 23 | 108902 | P16S10 | 管件 FITTINGS | 异径管(偏心) | 20 | 600 | BE |  | GB/T 14976 022Cr17Ni12Mo2 | GB/T 12459 | 注2 | 0 | 2016/08/19 | 0 | 2016/08/19 | 0
108903 | 23 | 108903 | P16S10 | 管件 FITTINGS | 等径三通 | 20 | 600 | BE |  | GB/T 14976 022Cr17Ni12Mo2 | GB/T 12459 | 注2 | 0 | 2016/08/19 | 0 | 2016/08/19 | 0
108904 | 23 | 108904 | P16S10 | 管件 FITTINGS | 异径三通 | 20 | 600 | BE |  | GB/T 14976 022Cr17Ni12Mo2 | GB/T 12459 | 注2 | 0 | 2016/08/19 | 0 | 2016/08/19 | 0
108905 | 23 | 108905 | P16S10 | 法兰 FLANGES | 对焊法兰 | 20 | 600 | WN-RF | PN16 | NB/T 47010 S31603 | GB/T 9115 | 注2 | 0 | 2016/08/19 | 0 | 2016/08/19 | 0
108906 | 23 | 108906 | P16S10 | 法兰 FLANGES | 法兰盖 | 20 | 600 | BL-RF | PN16 | NB/T 47010 S31603 | GB/T 9123 |  | 0 | 2016/08/19 | 0 | 2016/08/19 | 0
108907 | 23 | 108907 | P16S10 | 垫片 GASKETS | 缠绕垫 | 20 | 600 | RF | PN16 | 316L+柔性石墨 | GB/T 4622 D2424 |  | 0 | 2016/08/19 | 0 | 2016/08/19 | 0
108908 | 23 | 108908 | P16S10 | 紧固件 BOLTINGS | 全螺纹螺柱/两个大六角螺母/垫圈 | 20 | 600 |  |  | 35CrMoA/35/300HV | GB/T 9125,GB/T 97 |  | 0 | 2016/08/19 | 0 | 2016/08/19 | 0
108909 | 23 | 108909 | P16S10 | 阀门 VALVES | 闸阀 | 20 | 40 | RF | PN16 | NB/T 47010 S31603阀体 | Z41W-16R |  | 0 | 2016/08/19 | 0 | 2016/08/19 | 0
108910 | 23 | 108910 | P16S10 | 阀门 VALVES | 闸阀 | 50 | 400 | RF | PN16 | GB/T 12230 CF3M阀体 | Z41W-16R |  | 0 | 2016/08/19 | 0 | 2016/08/19 | 0
108911 | 23 | 108911 | P16S10 | 阀门 VALVES | 闸阀 | 450 | 600 | RF | PN16 | GB/T 12230 CF3M阀体 | Z541W-16R |  | 0 | 2016/08/19 | 0 | 2016/08/19 | 0
108912 | 23 | 108912 | P16S10 | 阀门 VALVES | 闸阀 | 300 | 600 | RF | PN16 | GB/T 12230 CF3M阀体 | Z941W-16R |  | 0 | 2016/08/19 | 0 | 2016/08/19 | 0
108913 | 23 | 108913 | P16S10 | 阀门 VALVES | 升降式止回阀 | 20 | 40 | RF | PN16 | NB/T 47010 S31603阀体 | H41W-16R | 注4 | 0 | 2016/08/19 | 0 | 2016/08/19 | 0
108914 | 23 | 108914 | P16S10 | 阀门 VALVES | 升降式止回阀 | 20 | 40 | RF | PN16 | NB/T 47010 S31603阀体 | H42W-16R | 注5 | 0 | 2016/08/19 | 0 | 2016/08/19 | 0
108915 | 23 | 108915 | P16S10 | 阀门 VALVES | 升降式止回阀 | 50 | 200 | RF | PN16 | GB/T 12230 CF3M阀体 | H42W-16R | 注5 | 0 | 2016/08/19 | 0 | 2016/08/19 | 0
108916 | 23 | 108916 | P16S10 | 阀门 VALVES | 旋启式止回阀 | 50 | 250 | RF | PN16 | GB/T 12230 CF3M阀体 | H44W-16R | 注6 | 0 | 2016/08/19 | 0 | 2016/08/19 | 0
108917 | 23 | 108917 | P16S10 | 阀门 VALVES | 球阀 | 20 | 40 | RF | PN16 | NB/T 47010 S31603阀体 | Q41F-16R |  | 0 | 2016/08/19 | 0 | 2016/08/19 | 0
108918 | 23 | 108918 | P16S10 | 阀门 VALVES | 球阀 | 50 | 100 | RF | PN16 | GB/T 12230 CF3M阀体 | Q41F-16R |  | 0 | 2016/08/19 | 0 | 2016/08/19 | 0
108919 | 23 | 108919 | P16S10 | 阀门 VALVES | 球阀 | 125 | 300 | RF | PN16 | GB/T 12230 CF3M阀体 | Q347F-16R |  | 0 | 2016/08/19 | 0 | 2016/08/19 | 0
108920 | 23 | 108920 | P16S10 | 阀门 VALVES | 球阀 | 100 | 300 | RF | PN16 | GB/T 12230 CF3M阀体 | Q947F-16R |  | 0 | 2016/08/19 | 0 | 2016/08/19 | 0
108921 | 23 | 108921 | P16S11 | 管子 PIPES | 无缝钢管 | 15 | 400 | BE |  | 022Cr17Ni12Mo2 | GB/T 14976 |  | 0 | 2016/08/19 | 0 | 2016/08/19 | 0
108922 | 23 | 108922 | P16S11 | 短管 NIPPLES | 短管(L=100mm) | 15 | 40 | BE×BE | Sch.40S | GB/T 14976 022Cr17Ni12Mo2 | HG/T 20553 (Ⅰa) |  | 0 | 2016/08/19 | 0 | 2016/08/19 | 0
108923 | 23 | 108923 | P16S11 | 短管 NIPPLES | 短管(L=100mm) | 15 | 40 | MNPT×MNPT | Sch.80S | GB/T 14976 022Cr17Ni12Mo2 | HG/T 20553 (Ⅰa) |  | 0 | 2016/08/19 | 0 | 2016/08/19 | 0
108924 | 23 | 108924 | P16S11 | 短管 NIPPLES | 短管(L=100mm) | 15 | 40 | BE×MNPT | Sch.80S | GB/T 14976 022Cr17Ni12Mo2 | HG/T 20553 (Ⅰa) |  | 0 | 2016/08/19 | 0 | 2016/08/19 | 0
108925 | 23 | 108925 | P16S11 | 管件 FITTINGS | 45°弯头(长半径) | 15 | 400 | BE |  | GB/T 14976 022Cr17Ni12Mo2 | GB/T 12459 | 注2 | 0 | 2016/08/19 | 0 | 2016/08/19 | 0
108926 | 23 | 108926 | P16S11 | 管件 FITTINGS | 90°弯头(长半径) | 15 | 400 | BE |  | GB/T 14976 022Cr17Ni12Mo2 | GB/T 12459 | 注2 | 0 | 2016/08/19 | 0 | 2016/08/19 | 0
108927 | 23 | 108927 | P16S11 | 管件 FITTINGS | 90°弯头(短半径) | 25 | 400 | BE |  | GB/T 14976 022Cr17Ni12Mo2 | GB/T 12459 | 注2,注3 | 0 | 2016/08/19 | 0 | 2016/08/19 | 0
108928 | 23 | 108928 | P16S11 | 管件 FITTINGS | 异径管(同心) | 15 | 400 | BE |  | GB/T 14976 022Cr17Ni12Mo2 | GB/T 12459 | 注2 | 0 | 2016/08/19 | 0 | 2016/08/19 | 0
108929 | 23 | 108929 | P16S11 | 管件 FITTINGS | 异径管(偏心) | 15 | 400 | BE |  | GB/T 14976 022Cr17Ni12Mo2 | GB/T 12459 | 注2 | 0 | 2016/08/19 | 0 | 2016/08/19 | 0
108930 | 23 | 108930 | P16S11 | 管件 FITTINGS | 等径三通 | 15 | 400 | BE |  | GB/T 14976 022Cr17Ni12Mo2 | GB/T 12459 | 注2 | 0 | 2016/08/19 | 0 | 2016/08/19 | 0
108931 | 23 | 108931 | P16S11 | 管件 FITTINGS | 异径三通 | 15 | 400 | BE |  | GB/T 14976 022Cr17Ni12Mo2 | GB/T 12459 | 注2 | 0 | 2016/08/19 | 0 | 2016/08/19 | 0
108932 | 23 | 108932 | P16S11 | 管件 FITTINGS | 盲板 | 15 | 400 | FF | PN16(1.6MPa) | GB/T 4237 022Cr17Ni12Mo2 | HG 21547 |  | 0 | 2016/08/19 | 0 | 2016/08/19 | 0
108933 | 23 | 108933 | P16S11 | 法兰 FLANGES | 对焊法兰 | 15 | 400 | WN-RF | PN16 | NB/T 47010 S31603 | GB/T 9115 | 注2 | 0 | 2016/08/19 | 0 | 2016/08/19 | 0
108934 | 23 | 108934 | P16S11 | 法兰 FLANGES | 法兰盖 | 15 | 400 | BL-RF | PN16 | NB/T 47010 S31603 | GB/T 9123 |  | 0 | 2016/08/19 | 0 | 2016/08/19 | 0
108935 | 23 | 108935 | P16S11 | 垫片 GASKETS | 非金属平垫片 | 15 | 400 | RF | PN16 | EPDM | GB/T 9126,GB/T 9129 |  | 0 | 2016/08/19 | 0 | 2016/08/19 | 0
108936 | 23 | 108936 | P16S11 | 紧固件 BOLTINGS | 六角头螺栓/1型六角螺母/垫圈 | 15 | 400 |  |  | A2-70/A2-70/200HV | GB/T 9125,GB/T 97 |  | 0 | 2016/08/19 | 0 | 2016/08/19 | 0
108937 | 23 | 108937 | P16S11 | 阀门 VALVES | 球阀 | 15 | 40 | FNPT | PN16 | NB/T 47010 S31603阀体 | Q11F-16R |  | 0 | 2016/08/19 | 0 | 2016/08/19 | 0
108938 | 23 | 108938 | P16S11 | 阀门 VALVES | 球阀 | 50 | 80 | FNPT | PN16 | GB/T 12230 CF3M阀体 | Q11F-16R |  | 0 | 2016/08/19 | 0 | 2016/08/19 | 0
108939 | 23 | 108939 | P16S11 | 阀门 VALVES | 球阀 | 15 | 40 | RF | PN16 | NB/T 47010 S31603阀体 | Q41F-16R |  | 0 | 2016/08/19 | 0 | 2016/08/19 | 0
108940 | 23 | 108940 | P16S11 | 阀门 VALVES | 球阀 | 50 | 125 | RF | PN16 | GB/T 12230 CF3M阀体 | Q41F-16R |  | 0 | 2016/08/19 | 0 | 2016/08/19 | 0
108941 | 23 | 108941 | P16S11 | 阀门 VALVES | 球阀 | 150 | 400 | RF | PN16 | GB/T 12230 CF3M阀体 | Q347F-16R |  | 0 | 2016/08/19 | 0 | 2016/08/19 | 0
108942 | 23 | 108942 | P16S12 | 管子 PIPES | 无缝钢管 | 50 | 600 | BE |  | 06Cr19Ni10 | GB/T 14976 |  | 0 | 2016/08/19 | 0 | 2016/08/19 | 0
108943 | 23 | 108943 | P16S12 | 管件 FITTINGS | 45°弯头(长半径) | 50 | 600 | BE |  | GB/T 14976 06Cr19Ni10 | GB/T 12459 | 注2 | 0 | 2016/08/19 | 0 | 2016/08/19 | 0
108944 | 23 | 108944 | P16S12 | 管件 FITTINGS | 90°弯头(长半径) | 50 | 600 | BE |  | GB/T 14976 06Cr19Ni10 | GB/T 12459 | 注2 | 0 | 2016/08/19 | 0 | 2016/08/19 | 0
108945 | 23 | 108945 | P16S12 | 管件 FITTINGS | 90°弯头(短半径) | 50 | 600 | BE |  | GB/T 14976 06Cr19Ni10 | GB/T 12459 | 注2,注3 | 0 | 2016/08/19 | 0 | 2016/08/19 | 0
108946 | 23 | 108946 | P16S12 | 管件 FITTINGS | 异径管(同心) | 50 | 600 | BE |  | GB/T 14976 06Cr19Ni10 | GB/T 12459 | 注2 | 0 | 2016/08/19 | 0 | 2016/08/19 | 0
108947 | 23 | 108947 | P16S12 | 管件 FITTINGS | 异径管(偏心) | 50 | 600 | BE |  | GB/T 14976 06Cr19Ni10 | GB/T 12459 | 注2 | 0 | 2016/08/19 | 0 | 2016/08/19 | 0
108948 | 23 | 108948 | P16S12 | 管件 FITTINGS | 等径三通 | 50 | 600 | BE |  | GB/T 14976 06Cr19Ni10 | GB/T 12459 | 注2 | 0 | 2016/08/19 | 0 | 2016/08/19 | 0
108949 | 23 | 108949 | P16S12 | 管件 FITTINGS | 异径三通 | 50 | 600 | BE |  | GB/T 14976 06Cr19Ni10 | GB/T 12459 | 注2 | 0 | 2016/08/19 | 0 | 2016/08/19 | 0
108950 | 23 | 108950 | P16S12 | 法兰 FLANGES | 板式平焊法兰 | 50 | 600 | PL-RF | PN16 | GB/T 4237 06Cr19Ni10 | GB/T 9119 |  | 0 | 2016/08/19 | 0 | 2016/08/19 | 0
108951 | 23 | 108951 | P16S12 | 法兰 FLANGES | 板式平焊法兰 | 50 | 600 | PL-RF | PN25 | GB/T 4237 06Cr19Ni10 | GB/T 9119 | 注11 | 0 | 2016/08/19 | 0 | 2016/08/19 | 0
108952 | 23 | 108952 | P16S12 | 法兰 FLANGES | 对焊法兰 | 50 | 600 | WN-RF | PN40 | NB/T 47010 S30408 | GB/T 9115 | 注11 | 0 | 2016/08/19 | 0 | 2016/08/19 | 0
108953 | 23 | 108953 | P16S12 | 法兰 FLANGES | 法兰盖 | 50 | 600 | BL-RF | PN16 | GB/T 4237 06Cr19Ni10 | GB/T 9123 |  | 0 | 2016/08/19 | 0 | 2016/08/19 | 0
108954 | 23 | 108954 | P16S12 | 垫片 GASKETS | 非金属平垫片 | 50 | 600 | RF | PN16 | EPDM | GB/T 9126,GB/T 9129 |  | 0 | 2016/08/19 | 0 | 2016/08/19 | 0
108955 | 23 | 108955 | P16S12 | 垫片 GASKETS | 非金属平垫片 | 50 | 600 | RF | PN25 | RPTFE | GB/T 9126,GB/T 9129 | 注11 | 0 | 2016/08/19 | 0 | 2016/08/19 | 0
108956 | 23 | 108956 | P16S12 | 垫片 GASKETS | 非金属平垫片 | 50 | 600 | RF | PN40 | RPTFE | GB/T 9126,GB/T 9129 | 注11 | 0 | 2016/08/19 | 0 | 2016/08/19 | 0
108957 | 23 | 108957 | P16S12 | 紧固件 BOLTINGS | 六角头螺栓/1型六角螺母/垫圈 | 50 | 600 |  |  | A2-70/A2-70/200HV | GB/T 9125,GB/T 97 |  | 0 | 2016/08/19 | 0 | 2016/08/19 | 0
108958 | 23 | 108958 | P16S12 | 阀门 VALVES | 闸阀 | 50 | 400 | RF | PN16 | GB/T 12230 CF8阀体 | Z41W-16P |  | 0 | 2016/08/19 | 0 | 2016/08/19 | 0
108959 | 23 | 108959 | P16S12 | 阀门 VALVES | 闸阀 | 450 | 600 | RF | PN16 | GB/T 12230 CF8阀体 | Z541W-16P |  | 0 | 2016/08/19 | 0 | 2016/08/19 | 0
108960 | 23 | 108960 | P16S12 | 阀门 VALVES | 闸阀 | 300 | 600 | RF | PN16 | GB/T 12230 CF8阀体 | Z941W-16P |  | 0 | 2016/08/19 | 0 | 2016/08/19 | 0
108961 | 23 | 108961 | P16S12 | 阀门 VALVES | 升降式止回阀 | 50 | 300 | RF | PN16 | GB/T 12230 CF8阀体 | H41W-16P | 注4 | 0 | 2016/08/19 | 0 | 2016/08/19 | 0
108962 | 23 | 108962 | P16S12 | 阀门 VALVES | 旋启式止回阀 | 50 | 500 | RF | PN16 | GB/T 12230 CF8阀体 | H44W-16P | 注6 | 0 | 2016/08/19 | 0 | 2016/08/19 | 0
108963 | 23 | 108963 | P16S12 | 阀门 VALVES | 水力控制阀 | 50 | 600 | RF | PN16 | GB/T 12230 CF8阀体 | JD745X-16P 多功能 |  | 0 | 2016/08/19 | 0 | 2016/08/19 | 0
108964 | 23 | 108964 | P16S13 | 管子 PIPES | 无缝钢管 | 100 | 200 | BE |  | 022Cr17Ni12Mo2(AP) | GB/T 14976 |  | 0 | 2016/08/19 | 0 | 2016/08/19 | 0
108965 | 23 | 108965 | P16S13 | 管子 PIPES | 电熔焊(EFW)钢管 | 250 | 600 | BE |  | 022Cr17Ni12Mo2(AP) | GB/T 12771 Ⅰ类 |  | 0 | 2016/08/19 | 0 | 2016/08/19 | 0
108966 | 23 | 108966 | P16S13 | 管子 PIPES | 钢板卷焊管 | 700 | 900 | BE |  | GB/T 4237 022Cr17Ni12Mo2(AP) | GB 50235 |  | 0 | 2016/08/19 | 0 | 2016/08/19 | 0
108967 | 23 | 108967 | P16S13 | 管件 FITTINGS | 45°弯头(长半径) | 100 | 200 | BE |  | GB/T 14976 022Cr17Ni12Mo2(AP) | GB/T 12459 | 注2 | 0 | 2016/08/19 | 0 | 2016/08/19 | 0
108968 | 23 | 108968 | P16S13 | 管件 FITTINGS | 90°弯头(长半径) | 100 | 200 | BE |  | GB/T 14976 022Cr17Ni12Mo2(AP) | GB/T 12459 | 注2 | 0 | 2016/08/19 | 0 | 2016/08/19 | 0
108969 | 23 | 108969 | P16S13 | 管件 FITTINGS | 90°弯头(短半径) | 100 | 200 | BE |  | GB/T 14976 022Cr17Ni12Mo2(AP) | GB/T 12459 | 注2,注3 | 0 | 2016/08/19 | 0 | 2016/08/19 | 0
108970 | 23 | 108970 | P16S13 | 管件 FITTINGS | 45°弯头(长半径) | 250 | 600 | BE |  | GB/T 4237 022Cr17Ni12Mo2(AP) | GB/T 13401 | 注2 | 0 | 2016/08/19 | 0 | 2016/08/19 | 0
108971 | 23 | 108971 | P16S13 | 管件 FITTINGS | 90°弯头(长半径) | 250 | 600 | BE |  | GB/T 4237 022Cr17Ni12Mo2(AP) | GB/T 13401 | 注2 | 0 | 2016/08/19 | 0 | 2016/08/19 | 0
108972 | 23 | 108972 | P16S13 | 管件 FITTINGS | 90°弯头(短半径) | 250 | 600 | BE |  | GB/T 4237 022Cr17Ni12Mo2(AP) | GB/T 13401 | 注2,注3 | 0 | 2016/08/19 | 0 | 2016/08/19 | 0
108973 | 23 | 108973 | P16S13 | 管件 FITTINGS | 45°弯头 | 700 | 900 | BE |  | GB/T 4237 022Cr17Ni12Mo2(AP) | 参照GB/T 13401 钢板卷焊 | 注2 | 0 | 2016/08/19 | 0 | 2016/08/19 | 0
108974 | 23 | 108974 | P16S13 | 管件 FITTINGS | 90°弯头 | 700 | 900 | BE |  | GB/T 4237 022Cr17Ni12Mo2(AP) | 参照GB/T 13401 钢板卷焊 | 注2 | 0 | 2016/08/19 | 0 | 2016/08/19 | 0
108975 | 23 | 108975 | P16S13 | 管件 FITTINGS | 异径管(同心) | 100 | 200 | BE |  | GB/T 14976 022Cr17Ni12Mo2(AP) | GB/T 12459 | 注2 | 0 | 2016/08/19 | 0 | 2016/08/19 | 0
108976 | 23 | 108976 | P16S13 | 管件 FITTINGS | 异径管(偏心) | 100 | 200 | BE |  | GB/T 14976 022Cr17Ni12Mo2(AP) | GB/T 12459 | 注2 | 0 | 2016/08/19 | 0 | 2016/08/19 | 0
108977 | 23 | 108977 | P16S13 | 管件 FITTINGS | 异径管(同心) | 250 | 600 | BE |  | GB/T 4237 022Cr17Ni12Mo2(AP) | GB/T 13401 | 注2 | 0 | 2016/08/19 | 0 | 2016/08/19 | 0
108978 | 23 | 108978 | P16S13 | 管件 FITTINGS | 异径管(偏心) | 250 | 600 | BE |  | GB/T 4237 022Cr17Ni12Mo2(AP) | GB/T 13401 | 注2 | 0 | 2016/08/19 | 0 | 2016/08/19 | 0
108979 | 23 | 108979 | P16S13 | 管件 FITTINGS | 异径管(同心) | 700 | 900 | BE |  | GB/T 4237 022Cr17Ni12Mo2(AP) | 参照GB/T 13401 钢板卷焊 | 注2 | 0 | 2016/08/19 | 0 | 2016/08/19 | 0
108980 | 23 | 108980 | P16S13 | 管件 FITTINGS | 异径管(偏心) | 700 | 900 | BE |  | GB/T 4237 022Cr17Ni12Mo2(AP) | 参照GB/T 13401 钢板卷焊 | 注2 | 0 | 2016/08/19 | 0 | 2016/08/19 | 0
108981 | 23 | 108981 | P16S13 | 管件 FITTINGS | 等径三通 | 100 | 200 | BE |  | GB/T 14976 022Cr17Ni12Mo2(AP) | GB/T 12459 | 注2 | 0 | 2016/08/19 | 0 | 2016/08/19 | 0
108982 | 23 | 108982 | P16S13 | 管件 FITTINGS | 异径三通 | 100 | 200 | BE |  | GB/T 14976 022Cr17Ni12Mo2(AP) | GB/T 12459 | 注2 | 0 | 2016/08/19 | 0 | 2016/08/19 | 0
108983 | 23 | 108983 | P16S13 | 管件 FITTINGS | 等径三通 | 250 | 600 | BE |  | GB/T 4237 022Cr17Ni12Mo2(AP) | GB/T 13401 | 注2 | 0 | 2016/08/19 | 0 | 2016/08/19 | 0
108984 | 23 | 108984 | P16S13 | 管件 FITTINGS | 异径三通 | 250 | 600 | BE |  | GB/T 4237 022Cr17Ni12Mo2(AP) | GB/T 13401 | 注2 | 0 | 2016/08/19 | 0 | 2016/08/19 | 0
108985 | 23 | 108985 | P16S13 | 管件 FITTINGS | 等径三通 | 700 | 900 | BE |  | GB/T 4237 022Cr17Ni12Mo2(AP) | 参照GB/T 13401 钢板卷焊 | 注2 | 0 | 2016/08/19 | 0 | 2016/08/19 | 0
108986 | 23 | 108986 | P16S13 | 管件 FITTINGS | 异径三通 | 700 | 900 | BE |  | GB/T 4237 022Cr17Ni12Mo2(AP) | 参照GB/T 13401 钢板卷焊 | 注2 | 0 | 2016/08/19 | 0 | 2016/08/19 | 0
108987 | 23 | 108987 | P16S13 | 法兰 FLANGES | 对焊法兰 | 100 | 900 | WN-RF | PN16 | NB/T 47010 S31603 | GB/T 9115 | 注2 | 0 | 2016/08/19 | 0 | 2016/08/19 | 0
108988 | 23 | 108988 | P16S13 | 法兰 FLANGES | 法兰盖 | 100 | 900 | BL-RF | PN16 | NB/T 47010 S31603 | GB/T 9123 |  | 0 | 2016/08/19 | 0 | 2016/08/19 | 0
108989 | 23 | 108989 | P16S13 | 垫片 GASKETS | 非金属平垫片 | 100 | 900 | RF | PN16 | RPTFE | GB/T 9126,GB/T 9129 |  | 0 | 2016/08/19 | 0 | 2016/08/19 | 0
108990 | 23 | 108990 | P16S13 | 紧固件 BOLTINGS | 全螺纹螺柱/两个大六角螺母/垫圈 | 100 | 900 |  |  | 35CrMoA/35/300HV | GB/T 9125,GB/T 97 |  | 0 | 2016/08/19 | 0 | 2016/08/19 | 0
108991 | 23 | 108991 | P16S13 | 阀门 VALVES | 闸阀 | 100 | 400 | RF | PN16 | GB/T 12230 CF3M阀体 | Z41W-16R |  | 0 | 2016/08/19 | 0 | 2016/08/19 | 0
108992 | 23 | 108992 | P16S13 | 阀门 VALVES | 闸阀 | 450 | 900 | RF | PN16 | GB/T 12230 CF3M阀体 | Z541W-16R |  | 0 | 2016/08/19 | 0 | 2016/08/19 | 0
108993 | 23 | 108993 | P16S13 | 阀门 VALVES | 闸阀 | 300 | 900 | RF | PN16 | GB/T 12230 CF3M阀体 | Z941W-16R |  | 0 | 2016/08/19 | 0 | 2016/08/19 | 0
108994 | 23 | 108994 | P16S13 | 阀门 VALVES | 闸阀 | 100 | 400 | RF | PN16 | 钢衬氟塑料 | Z41W-16CF |  | 0 | 2016/08/19 | 0 | 2016/08/19 | 0
108995 | 23 | 108995 | P16S13 | 阀门 VALVES | 闸阀 | 450 | 900 | RF | PN16 | 钢衬氟塑料 | Z541W-16CF |  | 0 | 2016/08/19 | 0 | 2016/08/19 | 0
108996 | 23 | 108996 | P16S13 | 阀门 VALVES | 闸阀 | 300 | 900 | RF | PN16 | 钢衬氟塑料 | Z941W-16CF |  | 0 | 2016/08/19 | 0 | 2016/08/19 | 0
108997 | 23 | 108997 | P16S13 | 阀门 VALVES | 球阀 | 100 | 100 | RF | PN16 | GB/T 12230 CF3M阀体 | Q41W-16R |  | 0 | 2016/08/19 | 0 | 2016/08/19 | 0
108998 | 23 | 108998 | P16S13 | 阀门 VALVES | 球阀 | 125 | 300 | RF | PN16 | GB/T 12230 CF3M阀体 | Q347W-16R |  | 0 | 2016/08/19 | 0 | 2016/08/19 | 0
108999 | 23 | 108999 | P16S13 | 阀门 VALVES | 球阀 | 100 | 300 | RF | PN16 | GB/T 12230 CF3M阀体 | Q947W-16R |  | 0 | 2016/08/19 | 0 | 2016/08/19 | 0
109000 | 23 | 109000 | P16S13 | 阀门 VALVES | 球阀 | 100 | 100 | RF | PN16 | 钢衬氟塑料 | Q41W-16CF |  | 0 | 2016/08/19 | 0 | 2016/08/19 | 0
109001 | 23 | 109001 | P16S13 | 阀门 VALVES | 球阀 | 125 | 300 | RF | PN16 | 钢衬氟塑料 | Q347W-16CF |  | 0 | 2016/08/19 | 0 | 2016/08/19 | 0
109002 | 23 | 109002 | P16S13 | 阀门 VALVES | 球阀 | 100 | 300 | RF | PN16 | 钢衬氟塑料 | Q947W-16CF |  | 0 | 2016/08/19 | 0 | 2016/08/19 | 0
109003 | 23 | 109003 | P16S13 | 阀门 VALVES | 蝶阀 | 350 | 900 | RF | PN16 | GB/T 12230 CF3M阀体 | D341W-16R |  | 0 | 2016/08/19 | 0 | 2016/08/19 | 0
109004 | 23 | 109004 | P16S13 | 阀门 VALVES | 蝶阀 | 350 | 900 | RF | PN16 | GB/T 12230 CF3M阀体 | D941W-16R |  | 0 | 2016/08/19 | 0 | 2016/08/19 | 0
109005 | 23 | 109005 | P16S13 | 阀门 VALVES | 蝶阀 | 350 | 900 | RF | PN16 | 钢衬氟塑料 | D341W-16CF |  | 0 | 2016/08/19 | 0 | 2016/08/19 | 0
109006 | 23 | 109006 | P16S13 | 阀门 VALVES | 蝶阀 | 350 | 900 | RF | PN16 | 钢衬氟塑料 | D941W-16CF |  | 0 | 2016/08/19 | 0 | 2016/08/19 | 0
109007 | 23 | 109007 | P16S13 | 阀门 VALVES | 蝶阀 | 100 | 300 | WF | PN16 | GB/T 12230 CF3M阀体 | D371W-16R |  | 0 | 2016/08/19 | 0 | 2016/08/19 | 0
109008 | 23 | 109008 | P16S13 | 阀门 VALVES | 蝶阀 | 300 | 300 | WF | PN16 | GB/T 12230 CF3M阀体 | D971W-16R |  | 0 | 2016/08/19 | 0 | 2016/08/19 | 0
109009 | 23 | 109009 | P16S13 | 阀门 VALVES | 蝶阀 | 100 | 300 | WF | PN16 | 钢衬氟塑料 | D371W-16CF |  | 0 | 2016/08/19 | 0 | 2016/08/19 | 0
109010 | 23 | 109010 | P16S13 | 阀门 VALVES | 蝶阀 | 300 | 300 | WF | PN16 | 钢衬氟塑料 | D971W-16CF |  | 0 | 2016/08/19 | 0 | 2016/08/19 | 0
109011 | 23 | 109011 | P16S15 | 管子 PIPES | 无缝钢管 | 15 | 300 | BE |  | 耐酸合金(如XDS-1等) | 制造厂标准 |  | 0 | 2016/08/19 | 0 | 2016/08/19 | 0
109012 | 23 | 109012 | P16S15 | 管子 PIPES | 电熔焊(EFW)钢管 | 350 | 800 | BE |  | 耐酸合金(如XDS-1等) | 制造厂标准 |  | 0 | 2016/08/19 | 0 | 2016/08/19 | 0
109013 | 23 | 109013 | P16S15 | 短管 NIPPLES | 短管(L=100mm) | 15 | 40 | BE×BE | Sch.40S | 耐酸合金(如XDS-1等) | HG/T 20553 (Ⅰa) |  | 0 | 2016/08/19 | 0 | 2016/08/19 | 0
109014 | 23 | 109014 | P16S15 | 短管 NIPPLES | 短管(L=100mm) | 15 | 40 | MNPT×MNPT | Sch.80S | 耐酸合金(如XDS-1等) | HG/T 20553 (Ⅰa) |  | 0 | 2016/08/19 | 0 | 2016/08/19 | 0
109015 | 23 | 109015 | P16S15 | 短管 NIPPLES | 短管(L=100mm) | 15 | 40 | BE×MNPT | Sch.80S | 耐酸合金(如XDS-1等) | HG/T 20553 (Ⅰa) |  | 0 | 2016/08/19 | 0 | 2016/08/19 | 0
109016 | 23 | 109016 | P16S15 | 管件 FITTINGS | 45°弯头(长半径) | 15 | 300 | BE |  | 耐酸合金(如XDS-1等) | GB/T 12459 | 注2 | 0 | 2016/08/19 | 0 | 2016/08/19 | 0
109017 | 23 | 109017 | P16S15 | 管件 FITTINGS | 90°弯头(长半径) | 15 | 300 | BE |  | 耐酸合金(如XDS-1等) | GB/T 12459 | 注2 | 0 | 2016/08/19 | 0 | 2016/08/19 | 0
109018 | 23 | 109018 | P16S15 | 管件 FITTINGS | 90°弯头(短半径) | 25 | 300 | BE |  | 耐酸合金(如XDS-1等) | GB/T 12459 | 注2,注3 | 0 | 2016/08/19 | 0 | 2016/08/19 | 0
109019 | 23 | 109019 | P16S15 | 管件 FITTINGS | 45°弯头(长半径) | 350 | 800 | BE |  | 耐酸合金(如XDS-1等) | GB/T 13401 | 注2 | 0 | 2016/08/19 | 0 | 2016/08/19 | 0
109020 | 23 | 109020 | P16S15 | 管件 FITTINGS | 90°弯头(长半径) | 350 | 800 | BE |  | 耐酸合金(如XDS-1等) | GB/T 13401 | 注2 | 0 | 2016/08/19 | 0 | 2016/08/19 | 0
109021 | 23 | 109021 | P16S15 | 管件 FITTINGS | 90°弯头(短半径) | 350 | 600 | BE |  | 耐酸合金(如XDS-1等) | GB/T 13401 | 注2,注3 | 0 | 2016/08/19 | 0 | 2016/08/19 | 0
109022 | 23 | 109022 | P16S15 | 管件 FITTINGS | 异径管(同心) | 15 | 300 | BE |  | 耐酸合金(如XDS-1等) | GB/T 12459 | 注2 | 0 | 2016/08/19 | 0 | 2016/08/19 | 0
109023 | 23 | 109023 | P16S15 | 管件 FITTINGS | 异径管(偏心) | 15 | 300 | BE |  | 耐酸合金(如XDS-1等) | GB/T 12459 | 注2 | 0 | 2016/08/19 | 0 | 2016/08/19 | 0
109024 | 23 | 109024 | P16S15 | 管件 FITTINGS | 异径管(同心) | 350 | 800 | BE |  | 耐酸合金(如XDS-1等) | GB/T 13401 | 注2 | 0 | 2016/08/19 | 0 | 2016/08/19 | 0
109025 | 23 | 109025 | P16S15 | 管件 FITTINGS | 异径管(偏心) | 350 | 800 | BE |  | 耐酸合金(如XDS-1等) | GB/T 13401 | 注2 | 0 | 2016/08/19 | 0 | 2016/08/19 | 0
109026 | 23 | 109026 | P16S15 | 管件 FITTINGS | 等径三通 | 15 | 300 | BE |  | 耐酸合金(如XDS-1等) | GB/T 12459 | 注2 | 0 | 2016/08/19 | 0 | 2016/08/19 | 0
109027 | 23 | 109027 | P16S15 | 管件 FITTINGS | 异径三通 | 15 | 300 | BE |  | 耐酸合金(如XDS-1等) | GB/T 12459 | 注2 | 0 | 2016/08/19 | 0 | 2016/08/19 | 0
109028 | 23 | 109028 | P16S15 | 管件 FITTINGS | 等径三通 | 350 | 800 | BE |  | 耐酸合金(如XDS-1等) | GB/T 13401 | 注2 | 0 | 2016/08/19 | 0 | 2016/08/19 | 0
109029 | 23 | 109029 | P16S15 | 管件 FITTINGS | 异径三通 | 350 | 800 | BE |  | 耐酸合金(如XDS-1等) | GB/T 13401 | 注2 | 0 | 2016/08/19 | 0 | 2016/08/19 | 0
109030 | 23 | 109030 | P16S15 | 法兰 FLANGES | 对焊法兰 | 15 | 800 | WN-RF | PN16 | 耐酸合金(如XDS-1等) | GB/T 9115 | 注2 | 0 | 2016/08/19 | 0 | 2016/08/19 | 0
109031 | 23 | 109031 | P16S15 | 法兰 FLANGES | 法兰盖 | 15 | 800 | BL-RF | PN16 | 耐酸合金(如XDS-1等) | GB/T 9123 |  | 0 | 2016/08/19 | 0 | 2016/08/19 | 0
109032 | 23 | 109032 | P16S15 | 垫片 GASKETS | 非金属平垫片 | 15 | 800 | RF | PN16 | RPTFE | GB/T 9126,GB/T 9129 |  | 0 | 2016/08/19 | 0 | 2016/08/19 | 0
109033 | 23 | 109033 | P16S15 | 紧固件 BOLTINGS | 全螺纹螺柱/两个大六角螺母/垫圈 | 15 | 800 |  |  | 35CrMoA/35/300HV | GB/T 9125,GB/T 97 |  | 0 | 2016/08/19 | 0 | 2016/08/19 | 0
109034 | 23 | 109034 | P16S15 | 阀门 VALVES | 闸阀 | 15 | 40 | RF | PN16 | NB/T 47010 S31603阀体 | Z41W-16R |  | 0 | 2016/08/19 | 0 | 2016/08/19 | 0
109035 | 23 | 109035 | P16S15 | 阀门 VALVES | 闸阀 | 50 | 400 | RF | PN16 | GB/T 12230 CF3M阀体 | Z41W-16R |  | 0 | 2016/08/19 | 0 | 2016/08/19 | 0
109036 | 23 | 109036 | P16S15 | 阀门 VALVES | 闸阀 | 450 | 800 | RF | PN16 | GB/T 12230 CF3M阀体 | Z541W-16R |  | 0 | 2016/08/19 | 0 | 2016/08/19 | 0
109037 | 23 | 109037 | P16S15 | 阀门 VALVES | 闸阀 | 300 | 800 | RF | PN16 | GB/T 12230 CF3M阀体 | Z941W-16R |  | 0 | 2016/08/19 | 0 | 2016/08/19 | 0
109038 | 23 | 109038 | P16S15 | 阀门 VALVES | 球阀 | 15 | 40 | RF | PN16 | NB/T 47010 S31603阀体 | Q41F-16R |  | 0 | 2016/08/19 | 0 | 2016/08/19 | 0
109039 | 23 | 109039 | P16S15 | 阀门 VALVES | 球阀 | 50 | 100 | RF | PN16 | GB/T 12230 CF3M阀体 | Q41F-16R |  | 0 | 2016/08/19 | 0 | 2016/08/19 | 0
109040 | 23 | 109040 | P16S15 | 阀门 VALVES | 球阀 | 125 | 300 | RF | PN16 | GB/T 12230 CF3M阀体 | Q347F-16R |  | 0 | 2016/08/19 | 0 | 2016/08/19 | 0
109041 | 23 | 109041 | P16S15 | 阀门 VALVES | 球阀 | 100 | 300 | RF | PN16 | GB/T 12230 CF8阀体 | Q947F-16P |  | 0 | 2016/08/19 | 0 | 2016/08/19 | 0
109042 | 23 | 109042 | P16S15 | 阀门 VALVES | 蝶阀 | 350 | 800 | RF | PN16 | GB/T 12230 CF3M阀体 | D341W-16R |  | 0 | 2016/08/19 | 0 | 2016/08/19 | 0
109043 | 23 | 109043 | P16S15 | 阀门 VALVES | 蝶阀 | 350 | 800 | RF | PN16 | GB/T 12230 CF3M阀体 | D941W-16R |  | 0 | 2016/08/19 | 0 | 2016/08/19 | 0
109044 | 23 | 109044 | P16S15 | 阀门 VALVES | 蝶阀 | 80 | 300 | WF | PN16 | GB/T 12230 CF3M阀体 | D371W-16R |  | 0 | 2016/08/19 | 0 | 2016/08/19 | 0
109045 | 23 | 109045 | P16S15 | 阀门 VALVES | 蝶阀 | 300 | 300 | WF | PN16 | GB/T 12230 CF3M阀体 | D971W-16R |  | 0 | 2016/08/19 | 0 | 2016/08/19 | 0
109046 | 23 | 109046 | P16S16 | 管子 PIPES | 无缝钢管 | 15 | 200 | BE |  | 022Cr19Ni10 | GB/T 14976 |  | 0 | 2016/08/19 | 0 | 2016/08/19 | 0
109047 | 23 | 109047 | P16S16 | 管子 PIPES | 电熔焊(EFW)钢管 | 250 | 600 | BE |  | 022Cr19Ni10 | GB/T 12771 Ⅰ类 |  | 0 | 2016/08/19 | 0 | 2016/08/19 | 0
109048 | 23 | 109048 | P16S16 | 短管 NIPPLES | 短管(L=100mm) | 15 | 40 | BE×BE | Sch.40S | GB/T 14976 022Cr19Ni10 | HG/T 20553 (Ⅰa) |  | 0 | 2016/08/19 | 0 | 2016/08/19 | 0
109049 | 23 | 109049 | P16S16 | 短管 NIPPLES | 短管(L=100mm) | 15 | 40 | MNPT×MNPT | Sch.80S | GB/T 14976 022Cr19Ni10 | HG/T 20553 (Ⅰa) |  | 0 | 2016/08/19 | 0 | 2016/08/19 | 0
109050 | 23 | 109050 | P16S16 | 短管 NIPPLES | 短管(L=100mm) | 15 | 40 | BE×MNPT | Sch.80S | GB/T 14976 022Cr19Ni10 | HG/T 20553 (Ⅰa) |  | 0 | 2016/08/19 | 0 | 2016/08/19 | 0
109051 | 23 | 109051 | P16S16 | 管件 FITTINGS | 45°弯头(长半径) | 15 | 200 | BE |  | GB/T 14976 022Cr19Ni10 | GB/T 12459 | 注2 | 0 | 2016/08/19 | 0 | 2016/08/19 | 0
109052 | 23 | 109052 | P16S16 | 管件 FITTINGS | 90°弯头(长半径) | 15 | 200 | BE |  | GB/T 14976 022Cr19Ni10 | GB/T 12459 | 注2 | 0 | 2016/08/19 | 0 | 2016/08/19 | 0
109053 | 23 | 109053 | P16S16 | 管件 FITTINGS | 90°弯头(短半径) | 25 | 200 | BE |  | GB/T 14976 022Cr19Ni10 | GB/T 12459 | 注2,注3 | 0 | 2016/08/19 | 0 | 2016/08/19 | 0
109054 | 23 | 109054 | P16S16 | 管件 FITTINGS | 45°弯头(长半径) | 150 | 600 | BE |  | GB/T 4237 022Cr19Ni10 | GB/T 13401 | 注2 | 0 | 2016/08/19 | 0 | 2016/08/19 | 0
109055 | 23 | 109055 | P16S16 | 管件 FITTINGS | 90°弯头(长半径) | 150 | 600 | BE |  | GB/T 4237 022Cr19Ni10 | GB/T 13401 | 注2 | 0 | 2016/08/19 | 0 | 2016/08/19 | 0
109056 | 23 | 109056 | P16S16 | 管件 FITTINGS | 90°弯头(短半径) | 150 | 600 | BE |  | GB/T 4237 022Cr19Ni10 | GB/T 13401 | 注2,注3 | 0 | 2016/08/19 | 0 | 2016/08/19 | 0
109057 | 23 | 109057 | P16S16 | 管件 FITTINGS | 异径管(同心) | 15 | 200 | BE |  | GB/T 14976 022Cr19Ni10 | GB/T 12459 | 注2 | 0 | 2016/08/19 | 0 | 2016/08/19 | 0
109058 | 23 | 109058 | P16S16 | 管件 FITTINGS | 异径管(偏心) | 15 | 200 | BE |  | GB/T 14976 022Cr19Ni10 | GB/T 12459 | 注2 | 0 | 2016/08/19 | 0 | 2016/08/19 | 0
109059 | 23 | 109059 | P16S16 | 管件 FITTINGS | 异径管(同心) | 250 | 600 | BE |  | GB/T 4237 022Cr19Ni10 | GB/T 13401 | 注2 | 0 | 2016/08/19 | 0 | 2016/08/19 | 0
109060 | 23 | 109060 | P16S16 | 管件 FITTINGS | 异径管(偏心) | 250 | 600 | BE |  | GB/T 4237 022Cr19Ni10 | GB/T 13401 | 注2 | 0 | 2016/08/19 | 0 | 2016/08/19 | 0
109061 | 23 | 109061 | P16S16 | 管件 FITTINGS | 等径三通 | 15 | 200 | BE |  | GB/T 14976 022Cr19Ni10 | GB/T 12459 | 注2 | 0 | 2016/08/19 | 0 | 2016/08/19 | 0
109062 | 23 | 109062 | P16S16 | 管件 FITTINGS | 异径三通 | 15 | 200 | BE |  | GB/T 14976 022Cr19Ni10 | GB/T 12459 | 注2 | 0 | 2016/08/19 | 0 | 2016/08/19 | 0
109063 | 23 | 109063 | P16S16 | 管件 FITTINGS | 等径三通 | 250 | 600 | BE |  | GB/T 4237 022Cr19Ni10 | GB/T 13401 | 注2 | 0 | 2016/08/19 | 0 | 2016/08/19 | 0
109064 | 23 | 109064 | P16S16 | 管件 FITTINGS | 异径三通 | 250 | 600 | BE |  | GB/T 4237 022Cr19Ni10 | GB/T 13401 | 注2 | 0 | 2016/08/19 | 0 | 2016/08/19 | 0
109065 | 23 | 109065 | P16S16 | 法兰 FLANGES | 板式平焊法兰 | 15 | 600 | PL-RF | PN16 | GB/T 4237 022Cr19Ni10 | GB/T 9119 |  | 0 | 2016/08/19 | 0 | 2016/08/19 | 0
109066 | 23 | 109066 | P16S16 | 法兰 FLANGES | 法兰盖 | 15 | 600 | BL-RF | PN16 | GB/T 4237 022Cr19Ni10 | GB/T 9123 |  | 0 | 2016/08/19 | 0 | 2016/08/19 | 0
109067 | 23 | 109067 | P16S16 | 垫片 GASKETS | 非金属平垫片 | 15 | 600 | RF | PN16 | PTFE | GB/T 9126,GB/T 9129 |  | 0 | 2016/08/19 | 0 | 2016/08/19 | 0
109068 | 23 | 109068 | P16S16 | 紧固件 BOLTINGS | 六角头螺栓/1型六角螺母/垫圈 | 15 | 600 |  |  | A2-70/A2-70/200HV | GB/T 9125,GB/T 97 |  | 0 | 2016/08/19 | 0 | 2016/08/19 | 0
109069 | 23 | 109069 | P16S16 | 阀门 VALVES | 截止阀 | 15 | 40 | RF | PN16 | NB/T 47010 S30403阀体 | J41W-16P |  | 0 | 2016/08/19 | 0 | 2016/08/19 | 0
109070 | 23 | 109070 | P16S16 | 阀门 VALVES | 截止阀 | 50 | 150 | RF | PN16 | GB/T 12230 CF3阀体 | J41W-16P |  | 0 | 2016/08/19 | 0 | 2016/08/19 | 0
109071 | 23 | 109071 | P16S16 | 阀门 VALVES | 截止阀 | 200 | 300 | RF | PN16 | GB/T 12230 CF3阀体 | JU541W-16P |  | 0 | 2016/08/19 | 0 | 2016/08/19 | 0
109072 | 23 | 109072 | P16S16 | 阀门 VALVES | 升降式止回阀 | 15 | 40 | RF | PN16 | NB/T 47010 S30403阀体 | H41W-16P | 注4 | 0 | 2016/08/19 | 0 | 2016/08/19 | 0
109073 | 23 | 109073 | P16S16 | 阀门 VALVES | 旋启式止回阀 | 50 | 600 | RF | PN16 | GB/T 12230 CF3阀体 | H44W-16P | 注6 | 0 | 2016/08/19 | 0 | 2016/08/19 | 0
109074 | 23 | 109074 | P16S16 | 阀门 VALVES | 球阀 | 15 | 40 | FNPT | PN16 | NB/T 47010 S31603阀体 | Q11F-16R |  | 0 | 2016/08/19 | 0 | 2016/08/19 | 0
109075 | 23 | 109075 | P16S16 | 阀门 VALVES | 球阀 | 50 | 80 | FNPT | PN16 | GB/T 12230 CF3M阀体 | Q11F-16R |  | 0 | 2016/08/19 | 0 | 2016/08/19 | 0
109076 | 23 | 109076 | P16S16 | 阀门 VALVES | 球阀 | 15 | 40 | RF | PN16 | NB/T 47010 S31603阀体 | Q41F-16R |  | 0 | 2016/08/19 | 0 | 2016/08/19 | 0
109077 | 23 | 109077 | P16S16 | 阀门 VALVES | 球阀 | 50 | 125 | RF | PN16 | GB/T 12230 CF3M阀体 | Q41F-16R |  | 0 | 2016/08/19 | 0 | 2016/08/19 | 0
109078 | 23 | 109078 | P16S16 | 阀门 VALVES | 球阀 | 150 | 300 | RF | PN16 | GB/T 12230 CF3M阀体 | Q341F-16R |  | 0 | 2016/08/19 | 0 | 2016/08/19 | 0
109079 | 23 | 109079 | P16S16 | 阀门 VALVES | 蝶阀 | 50 | 200 | WF | PN16 | GB/T 12230 CF3阀体 | D371F-16P |  | 0 | 2016/08/19 | 0 | 2016/08/19 | 0
109080 | 23 | 109080 | P16S16 | 阀门 VALVES | 蝶阀 | 250 | 600 | RF | PN16 | GB/T 12230 CF3阀体 | D341F-16P |  | 0 | 2016/08/19 | 0 | 2016/08/19 | 0
109081 | 23 | 109081 | P16S16 | 阀门 VALVES | 隔膜阀 | 25 | 40 | RF | PN16 | NB/T 47010 S31603阀体 | G41W-16R |  | 0 | 2016/08/19 | 0 | 2016/08/19 | 0
109082 | 23 | 109082 | P16S16 | 阀门 VALVES | 隔膜阀 | 50 | 300 | RF | PN16 | GB/T 12230 CF3M阀体 | G41W-16R |  | 0 | 2016/08/19 | 0 | 2016/08/19 | 0
109083 | 23 | 109083 | P25C1 | 管子 PIPES | 无缝钢管 | 15 | 150 | BE |  | 20 | GB/T 8163 |  | 0 | 2016/08/19 | 0 | 2016/08/19 | 0
109084 | 23 | 109084 | P25C1 | 管子 PIPES | 直缝电阻焊(ERW)钢管 | 200 | 400 | BE |  | 20 | GB/T 13793 Ej=0.85 |  | 0 | 2016/08/19 | 0 | 2016/08/19 | 0
109085 | 23 | 109085 | P25C1 | 短管 NIPPLES | 短管(L=100mm) | 15 | 40 | BE×BE | Sch.80 | GB/T 8163 20 | HG/T 20553 (Ⅰa) |  | 0 | 2016/08/19 | 0 | 2016/08/19 | 0
109086 | 23 | 109086 | P25C1 | 短管 NIPPLES | 短管(L=100mm) | 15 | 40 | MNPT×MNPT | Sch.160 | GB/T 8163 20 | HG/T 20553 (Ⅰa) |  | 0 | 2016/08/19 | 0 | 2016/08/19 | 0
109087 | 23 | 109087 | P25C1 | 短管 NIPPLES | 短管(L=100mm) | 15 | 40 | BE×MNPT | Sch.160 | GB/T 8163 20 | HG/T 20553 (Ⅰa) |  | 0 | 2016/08/19 | 0 | 2016/08/19 | 0
109088 | 23 | 109088 | P25C1 | 管件 FITTINGS | 45°弯头(长半径) | 15 | 150 | BE |  | GB/T 8163 20 | GB/T 12459 | 注2 | 0 | 2016/08/19 | 0 | 2016/08/19 | 0
109089 | 23 | 109089 | P25C1 | 管件 FITTINGS | 90°弯头(长半径) | 15 | 150 | BE |  | GB/T 8163 20 | GB/T 12459 | 注2 | 0 | 2016/08/19 | 0 | 2016/08/19 | 0
109090 | 23 | 109090 | P25C1 | 管件 FITTINGS | 90°弯头(短半径) | 25 | 150 | BE |  | GB/T 8163 20 | GB/T 12459 | 注2,注3 | 0 | 2016/08/19 | 0 | 2016/08/19 | 0
109091 | 23 | 109091 | P25C1 | 管件 FITTINGS | 45°弯头(长半径) | 200 | 400 | BE |  | GB/T 711 20 | GB/T 13401 | 注2 | 0 | 2016/08/19 | 0 | 2016/08/19 | 0
109092 | 23 | 109092 | P25C1 | 管件 FITTINGS | 90°弯头(长半径) | 200 | 400 | BE |  | GB/T 711 20 | GB/T 13401 | 注2 | 0 | 2016/08/19 | 0 | 2016/08/19 | 0
109093 | 23 | 109093 | P25C1 | 管件 FITTINGS | 90°弯头(短半径) | 200 | 400 | BE |  | GB/T 711 20 | GB/T 13401 | 注2,注3 | 0 | 2016/08/19 | 0 | 2016/08/19 | 0
109094 | 23 | 109094 | P25C1 | 管件 FITTINGS | 异径管(同心) | 15 | 150 | BE |  | GB/T 8163 20 | GB/T 12459 | 注2 | 0 | 2016/08/19 | 0 | 2016/08/19 | 0
109095 | 23 | 109095 | P25C1 | 管件 FITTINGS | 异径管(偏心) | 15 | 150 | BE |  | GB/T 8163 20 | GB/T 12459 | 注2 | 0 | 2016/08/19 | 0 | 2016/08/19 | 0
109096 | 23 | 109096 | P25C1 | 管件 FITTINGS | 异径管(同心) | 200 | 400 | BE |  | GB/T 711 20 | GB/T 13401 | 注2 | 0 | 2016/08/19 | 0 | 2016/08/19 | 0
109097 | 23 | 109097 | P25C1 | 管件 FITTINGS | 异径管(偏心) | 200 | 400 | BE |  | GB/T 711 20 | GB/T 13401 | 注2 | 0 | 2016/08/19 | 0 | 2016/08/19 | 0
109098 | 23 | 109098 | P25C1 | 管件 FITTINGS | 等径三通 | 15 | 150 | BE |  | GB/T 8163 20 | GB/T 12459 | 注2 | 0 | 2016/08/19 | 0 | 2016/08/19 | 0
109099 | 23 | 109099 | P25C1 | 管件 FITTINGS | 异径三通 | 15 | 150 | BE |  | GB/T 8163 20 | GB/T 12459 | 注2 | 0 | 2016/08/19 | 0 | 2016/08/19 | 0
109100 | 23 | 109100 | P25C1 | 管件 FITTINGS | 等径三通 | 200 | 400 | BE |  | GB/T 711 20 | GB/T 13401 | 注2 | 0 | 2016/08/19 | 0 | 2016/08/19 | 0
109101 | 23 | 109101 | P25C1 | 管件 FITTINGS | 异径三通 | 200 | 400 | BE |  | GB/T 711 20 | GB/T 13401 | 注2 | 0 | 2016/08/19 | 0 | 2016/08/19 | 0
109102 | 23 | 109102 | P25C1 | 法兰 FLANGES | 板式平焊法兰 | 15 | 400 | PL-RF | PN25 | GB/T 711 20 | GB/T 9119 |  | 0 | 2016/08/19 | 0 | 2016/08/19 | 0
109103 | 23 | 109103 | P25C1 | 法兰 FLANGES | 法兰盖 | 15 | 400 | BL-RF | PN25 | GB/T 711 20 | GB/T 9123 |  | 0 | 2016/08/19 | 0 | 2016/08/19 | 0
109104 | 23 | 109104 | P25C1 | 垫片 GASKETS | 非金属平垫片 | 15 | 400 | RF | PN25 | RPTFE | GB/T 9126,GB/T 9129 |  | 0 | 2016/08/19 | 0 | 2016/08/19 | 0
109105 | 23 | 109105 | P25C1 | 紧固件 BOLTINGS | 等长双头螺柱/1型六角螺母/垫圈 | 15 | 400 |  |  | 8.8/8/300HV | GB/T 9125,GB/T 97 |  | 0 | 2016/08/19 | 0 | 2016/08/19 | 0
109106 | 23 | 109106 | P25C1 | 阀门 VALVES | 闸阀 | 15 | 40 | RF | PN25 | GB/T 12228 A105阀体 | Z41F-25 |  | 0 | 2016/08/19 | 0 | 2016/08/19 | 0
109107 | 23 | 109107 | P25C1 | 阀门 VALVES | 闸阀 | 50 | 350 | RF | PN25 | GB/T 12229 WCB阀体 | Z41F-25 |  | 0 | 2016/08/19 | 0 | 2016/08/19 | 0
109108 | 23 | 109108 | P25C1 | 阀门 VALVES | 闸阀 | 400 | 400 | RF | PN25 | GB/T 12229 WCB阀体 | Z541F-25 |  | 0 | 2016/08/19 | 0 | 2016/08/19 | 0
109109 | 23 | 109109 | P25C1 | 阀门 VALVES | 截止阀 | 15 | 40 | RF | PN25 | GB/T 12228 A105阀体 | J41F-25 |  | 0 | 2016/08/19 | 0 | 2016/08/19 | 0
109110 | 23 | 109110 | P25C1 | 阀门 VALVES | 截止阀 | 50 | 150 | RF | PN25 | GB/T 12229 WCB阀体 | J41F-25 |  | 0 | 2016/08/19 | 0 | 2016/08/19 | 0
109111 | 23 | 109111 | P25C1 | 阀门 VALVES | 截止阀 | 200 | 300 | RF | PN25 | GB/T 12229 WCB阀体 | J541F-25 |  | 0 | 2016/08/19 | 0 | 2016/08/19 | 0
109112 | 23 | 109112 | P25C1 | 阀门 VALVES | 升降式止回阀 | 15 | 40 | RF | PN25 | GB/T 12228 A105阀体 | H41H-25 | 注4 | 0 | 2016/08/19 | 0 | 2016/08/19 | 0
109113 | 23 | 109113 | P25C1 | 阀门 VALVES | 旋启式止回阀 | 50 | 400 | RF | PN25 | GB/T 12229 WCB阀体 | H44H-25 | 注6 | 0 | 2016/08/19 | 0 | 2016/08/19 | 0
109114 | 23 | 109114 | P25C1 | 阀门 VALVES | 球阀 | 15 | 40 | FNPT | PN25 | GB/T 12228 A105阀体 | Q11F-25 |  | 0 | 2016/08/19 | 0 | 2016/08/19 | 0
109115 | 23 | 109115 | P25C1 | 阀门 VALVES | 球阀 | 15 | 40 | RF | PN25 | GB/T 12228 A105阀体 | Q41F-25 |  | 0 | 2016/08/19 | 0 | 2016/08/19 | 0
109116 | 23 | 109116 | P25C1 | 阀门 VALVES | 球阀 | 50 | 100 | RF | PN25 | GB/T 12229 WCB阀体 | Q41F-25 |  | 0 | 2016/08/19 | 0 | 2016/08/19 | 0
109117 | 23 | 109117 | P25C1 | 阀门 VALVES | 蝶阀 | 50 | 200 | WF | PN25 | GB/T 12229 WCB阀体 | D371F-25 |  | 0 | 2016/08/19 | 0 | 2016/08/19 | 0
109118 | 23 | 109118 | P25C1 | 阀门 VALVES | 蝶阀 | 250 | 400 | RF | PN25 | GB/T 12229 WCB阀体 | D341F-25 |  | 0 | 2016/08/19 | 0 | 2016/08/19 | 0
109119 | 23 | 109119 | P25C2 | 管子 PIPES | 无缝钢管 | 100 | 150 | BE |  | 20 | GB/T 8163 |  | 0 | 2016/08/19 | 0 | 2016/08/19 | 0
109120 | 23 | 109120 | P25C2 | 管子 PIPES | 直缝电阻焊(ERW)钢管 | 200 | 600 | BE |  | 20 | GB/T 13793 Ej=0.85 |  | 0 | 2016/08/19 | 0 | 2016/08/19 | 0
109121 | 23 | 109121 | P25C2 | 管件 FITTINGS | 45°弯头(长半径) | 100 | 150 | BE |  | GB/T 8163 20 | GB/T 12459 | 注2 | 0 | 2016/08/19 | 0 | 2016/08/19 | 0
109122 | 23 | 109122 | P25C2 | 管件 FITTINGS | 90°弯头(长半径) | 100 | 150 | BE |  | GB/T 8163 20 | GB/T 12459 | 注2 | 0 | 2016/08/19 | 0 | 2016/08/19 | 0
109123 | 23 | 109123 | P25C2 | 管件 FITTINGS | 90°弯头(短半径) | 100 | 150 | BE |  | GB/T 8163 20 | GB/T 12459 | 注2,注3 | 0 | 2016/08/19 | 0 | 2016/08/19 | 0
109124 | 23 | 109124 | P25C2 | 管件 FITTINGS | 45°弯头(长半径) | 200 | 600 | BE |  | GB/T 711 20 | GB/T 13401 | 注2 | 0 | 2016/08/19 | 0 | 2016/08/19 | 0
109125 | 23 | 109125 | P25C2 | 管件 FITTINGS | 90°弯头(长半径) | 200 | 600 | BE |  | GB/T 711 20 | GB/T 13401 | 注2 | 0 | 2016/08/19 | 0 | 2016/08/19 | 0
109126 | 23 | 109126 | P25C2 | 管件 FITTINGS | 90°弯头(短半径) | 200 | 600 | BE |  | GB/T 711 20 | GB/T 13401 | 注2,注3 | 0 | 2016/08/19 | 0 | 2016/08/19 | 0
109127 | 23 | 109127 | P25C2 | 管件 FITTINGS | 异径管(同心) | 100 | 150 | BE |  | GB/T 8163 20 | GB/T 12459 | 注2 | 0 | 2016/08/19 | 0 | 2016/08/19 | 0
109128 | 23 | 109128 | P25C2 | 管件 FITTINGS | 异径管(偏心) | 100 | 150 | BE |  | GB/T 8163 20 | GB/T 12459 | 注2 | 0 | 2016/08/19 | 0 | 2016/08/19 | 0
109129 | 23 | 109129 | P25C2 | 管件 FITTINGS | 异径管(同心) | 200 | 600 | BE |  | GB/T 711 20 | GB/T 13401 | 注2 | 0 | 2016/08/19 | 0 | 2016/08/19 | 0
109130 | 23 | 109130 | P25C2 | 管件 FITTINGS | 异径管(偏心) | 200 | 600 | BE |  | GB/T 711 20 | GB/T 13401 | 注2 | 0 | 2016/08/19 | 0 | 2016/08/19 | 0
109131 | 23 | 109131 | P25C2 | 管件 FITTINGS | 等径三通 | 100 | 150 | BE |  | GB/T 8163 20 | GB/T 12459 | 注2 | 0 | 2016/08/19 | 0 | 2016/08/19 | 0
109132 | 23 | 109132 | P25C2 | 管件 FITTINGS | 异径三通 | 100 | 150 | BE |  | GB/T 8163 20 | GB/T 12459 | 注2 | 0 | 2016/08/19 | 0 | 2016/08/19 | 0
109133 | 23 | 109133 | P25C2 | 管件 FITTINGS | 等径三通 | 200 | 600 | BE |  | GB/T 711 20 | GB/T 13401 | 注2 | 0 | 2016/08/19 | 0 | 2016/08/19 | 0
109134 | 23 | 109134 | P25C2 | 管件 FITTINGS | 异径三通 | 200 | 600 | BE |  | GB/T 711 20 | GB/T 13401 | 注2 | 0 | 2016/08/19 | 0 | 2016/08/19 | 0
109135 | 23 | 109135 | P25C2 | 法兰 FLANGES | 板式平焊法兰 | 100 | 600 | PL-RF | PN25 | GB/T 711 20 | GB/T 9119 |  | 0 | 2016/08/19 | 0 | 2016/08/19 | 0
109136 | 23 | 109136 | P25C2 | 法兰 FLANGES | 平焊环板式松套法兰 | 100 | 600 | PL/C-RF | PN25 | GB/T 711 20(20#松套) | GB/T 9121 |  | 0 | 2016/08/19 | 0 | 2016/08/19 | 0
109137 | 23 | 109137 | P25C2 | 法兰 FLANGES | 法兰盖 | 100 | 600 | BL-RF | PN25 | GB/T 711 20 | GB/T 9123 |  | 0 | 2016/08/19 | 0 | 2016/08/19 | 0
109138 | 23 | 109138 | P25C2 | 垫片 GASKETS | 非金属平垫片 | 100 | 600 | RF | PN25 | RPTFE | GB/T 9126,GB/T 9129 |  | 0 | 2016/08/19 | 0 | 2016/08/19 | 0
109139 | 23 | 109139 | P25C2 | 紧固件 BOLTINGS | 等长双头螺柱/1型六角螺母/垫圈 | 100 | 600 |  |  | 8.8/8/300HV | GB/T 9125,GB/T 97 |  | 0 | 2016/08/19 | 0 | 2016/08/19 | 0
109140 | 23 | 109140 | P25C2 | 阀门 VALVES | 闸阀 | 100 | 350 | RF | PN25 | GB/T 12229 WCB阀体 | Z41H-25 |  | 0 | 2016/08/19 | 0 | 2016/08/19 | 0
109141 | 23 | 109141 | P25C2 | 阀门 VALVES | 闸阀 | 400 | 400 | RF | PN25 | GB/T 12229 WCB阀体 | Z541H-25 |  | 0 | 2016/08/19 | 0 | 2016/08/19 | 0
109142 | 23 | 109142 | P25C2 | 阀门 VALVES | 刀闸阀 | 100 | 600 | RF | PN25 | GB/T 12229 WCB阀体 | KDZ-25 |  | 0 | 2016/08/19 | 0 | 2016/08/19 | 0
109143 | 23 | 109143 | P25C2 | 阀门 VALVES | 排渣阀 | 100 | 400 | RF | PN25 | 耐磨钢+陶瓷阀体 | PZM41YS-25 耐磨 |  | 0 | 2016/08/19 | 0 | 2016/08/19 | 0
109144 | 23 | 109144 | P25C2 | 阀门 VALVES | 排渣阀 | 100 | 400 | RF | PN25 | 耐磨钢+陶瓷阀体 | PZM941YS-25 耐磨 |  | 0 | 2016/08/19 | 0 | 2016/08/19 | 0
109145 | 23 | 109145 | P25C2 | 阀门 VALVES | 渣浆泵控制阀 | 100 | 600 | RF | PN25 | 耐磨钢阀体 | 液动 |  | 0 | 2016/08/19 | 0 | 2016/08/19 | 0
109146 | 23 | 109146 | P25C3 | 管子 PIPES | 无缝钢管 | 15 | 600 | BE |  | 20 | GB/T 8163 |  | 0 | 2016/08/19 | 0 | 2016/08/19 | 0
109147 | 23 | 109147 | P25C3 | 短管 NIPPLES | 短管(L=100mm) | 15 | 40 | BE×BE | Sch.80 | GB/T 8163 20 | HG/T 20553 (Ⅰa) |  | 0 | 2016/08/19 | 0 | 2016/08/19 | 0
109148 | 23 | 109148 | P25C3 | 短管 NIPPLES | 短管(L=100mm) | 15 | 40 | MNPT×MNPT | Sch.160 | GB/T 8163 20 | HG/T 20553 (Ⅰa) |  | 0 | 2016/08/19 | 0 | 2016/08/19 | 0
109149 | 23 | 109149 | P25C3 | 短管 NIPPLES | 短管(L=100mm) | 15 | 40 | BE×MNPT | Sch.160 | GB/T 8163 20 | HG/T 20553 (Ⅰa) |  | 0 | 2016/08/19 | 0 | 2016/08/19 | 0
109150 | 23 | 109150 | P25C3 | 管件 FITTINGS | 45°弯头(长半径) | 15 | 600 | BE |  | GB/T 8163 20 | GB/T 12459 | 注2 | 0 | 2016/08/19 | 0 | 2016/08/19 | 0
109151 | 23 | 109151 | P25C3 | 管件 FITTINGS | 90°弯头(长半径) | 15 | 600 | BE |  | GB/T 8163 20 | GB/T 12459 | 注2 | 0 | 2016/08/19 | 0 | 2016/08/19 | 0
109152 | 23 | 109152 | P25C3 | 管件 FITTINGS | 90°弯头(短半径) | 25 | 600 | BE |  | GB/T 8163 20 | GB/T 12459 | 注2,注3 | 0 | 2016/08/19 | 0 | 2016/08/19 | 0
109153 | 23 | 109153 | P25C3 | 管件 FITTINGS | 异径管(同心) | 15 | 600 | BE |  | GB/T 8163 20 | GB/T 12459 | 注2 | 0 | 2016/08/19 | 0 | 2016/08/19 | 0
109154 | 23 | 109154 | P25C3 | 管件 FITTINGS | 异径管(偏心) | 15 | 600 | BE |  | GB/T 8163 20 | GB/T 12459 | 注2 | 0 | 2016/08/19 | 0 | 2016/08/19 | 0
109155 | 23 | 109155 | P25C3 | 管件 FITTINGS | 等径三通 | 15 | 600 | BE |  | GB/T 8163 20 | GB/T 12459 | 注2 | 0 | 2016/08/19 | 0 | 2016/08/19 | 0
109156 | 23 | 109156 | P25C3 | 管件 FITTINGS | 异径三通 | 15 | 600 | BE |  | GB/T 8163 20 | GB/T 12459 | 注2 | 0 | 2016/08/19 | 0 | 2016/08/19 | 0
109157 | 23 | 109157 | P25C3 | 法兰 FLANGES | 对焊法兰 | 15 | 600 | WN-RF | PN25 | NB/T 47008 20 | GB/T 9115 | 注2 | 0 | 2016/08/19 | 0 | 2016/08/19 | 0
109158 | 23 | 109158 | P25C3 | 法兰 FLANGES | 法兰盖 | 15 | 600 | BL-RF | PN25 | NB/T 47008 20 | GB/T 9123 |  | 0 | 2016/08/19 | 0 | 2016/08/19 | 0
109159 | 23 | 109159 | P25C3 | 垫片 GASKETS | 非金属平垫片 | 15 | 600 | RF | PN25 | PTFE | GB/T 9126,GB/T 9129 |  | 0 | 2016/08/19 | 0 | 2016/08/19 | 0
109160 | 23 | 109160 | P25C3 | 紧固件 BOLTINGS | 全螺纹螺柱/两个大六角螺母/垫圈 | 15 | 600 |  |  | 35CrMoA/35/300HV | GB/T 9125,GB/T 97 |  | 0 | 2016/08/19 | 0 | 2016/08/19 | 0
109161 | 23 | 109161 | P25C3 | 阀门 VALVES | 闸阀 | 50 | 350 | RF | PN25 | GB/T 12229 WCB阀体 | Z41H-25C |  | 0 | 2016/08/19 | 0 | 2016/08/19 | 0
109162 | 23 | 109162 | P25C3 | 阀门 VALVES | 闸阀 | 400 | 600 | RF | PN25 | GB/T 12229 WCB阀体 | Z541H-25C |  | 0 | 2016/08/19 | 0 | 2016/08/19 | 0
109163 | 23 | 109163 | P25C3 | 阀门 VALVES | 截止阀 | 15 | 40 | RF | PN25 | GB/T 12228 A105阀体 | J41H-25C |  | 0 | 2016/08/19 | 0 | 2016/08/19 | 0
109164 | 23 | 109164 | P25C3 | 阀门 VALVES | 截止阀 | 50 | 150 | RF | PN25 | GB/T 12229 WCB阀体 | J41H-25C |  | 0 | 2016/08/19 | 0 | 2016/08/19 | 0
109165 | 23 | 109165 | P25C3 | 阀门 VALVES | 截止阀 | 200 | 300 | RF | PN25 | GB/T 12229 WCB阀体 | J541H-25C |  | 0 | 2016/08/19 | 0 | 2016/08/19 | 0
109166 | 23 | 109166 | P25C3 | 阀门 VALVES | 截止阀 | 15 | 40 | FNPT | PN25 | GB/T 12228 A105阀体 | J11H-25C |  | 0 | 2016/08/19 | 0 | 2016/08/19 | 0
109167 | 23 | 109167 | P25C3 | 阀门 VALVES | 升降式止回阀 | 15 | 40 | RF | PN25 | GB/T 12228 A105阀体 | H41H-25C | 注4 | 0 | 2016/08/19 | 0 | 2016/08/19 | 0
109168 | 23 | 109168 | P25C3 | 阀门 VALVES | 旋启式止回阀 | 50 | 600 | RF | PN25 | GB/T 12229 WCB阀体 | H44H-25C | 注6 | 0 | 2016/08/19 | 0 | 2016/08/19 | 0
109169 | 23 | 109169 | P25C3 | 阀门 VALVES | 球阀 | 15 | 40 | FNPT | PN25 | GB/T 12228 A105阀体 | Q11F-25C 防火防静电 |  | 0 | 2016/08/19 | 0 | 2016/08/19 | 0
109170 | 23 | 109170 | P25C3 | 阀门 VALVES | 球阀 | 15 | 40 | RF | PN25 | GB/T 12228 A105阀体 | Q41F-25C 防火防静电 |  | 0 | 2016/08/19 | 0 | 2016/08/19 | 0
109171 | 23 | 109171 | P25C3 | 阀门 VALVES | 球阀 | 50 | 100 | RF | PN25 | GB/T 12229 WCB阀体 | Q41F-25C 防火防静电 |  | 0 | 2016/08/19 | 0 | 2016/08/19 | 0
109172 | 23 | 109172 | P25C3 | 阀门 VALVES | 球阀 | 125 | 600 | RF | PN25 | GB/T 12229 WCB阀体 | Q347F-25C 防火防静电 |  | 0 | 2016/08/19 | 0 | 2016/08/19 | 0
109173 | 23 | 109173 | P25C3 | 阀门 VALVES | 蝶阀 | 50 | 200 | WF | PN25 | GB/T 12229 WCB阀体 | D371F-25C 防火防静电 |  | 0 | 2016/08/19 | 0 | 2016/08/19 | 0
109174 | 23 | 109174 | P25C3 | 阀门 VALVES | 蝶阀 | 250 | 600 | RF | PN25 | GB/T 12229 WCB阀体 | D341F-25C 防火防静电 |  | 0 | 2016/08/19 | 0 | 2016/08/19 | 0
109175 | 23 | 109175 | P25C4 | 管子 PIPES | 无缝钢管 | 15 | 400 | BE |  | 20 | GB/T 8163 |  | 0 | 2016/08/19 | 0 | 2016/08/19 | 0
109176 | 23 | 109176 | P25C4 | 短管 NIPPLES | 短管(L=100mm) | 15 | 40 | BE×BE | Sch.80 | GB/T 8163 20 | HG/T 20553 (Ⅰa) |  | 0 | 2016/08/19 | 0 | 2016/08/19 | 0
109177 | 23 | 109177 | P25C4 | 短管 NIPPLES | 短管(L=100mm) | 15 | 40 | MNPT×MNPT | Sch.160 | GB/T 8163 20 | HG/T 20553 (Ⅰa) |  | 0 | 2016/08/19 | 0 | 2016/08/19 | 0
109178 | 23 | 109178 | P25C4 | 短管 NIPPLES | 短管(L=100mm) | 15 | 40 | BE×MNPT | Sch.160 | GB/T 8163 20 | HG/T 20553 (Ⅰa) |  | 0 | 2016/08/19 | 0 | 2016/08/19 | 0
109179 | 23 | 109179 | P25C4 | 管件 FITTINGS | 45°弯头(长半径) | 15 | 400 | BE |  | GB/T 8163 20 | GB/T 12459 | 注2 | 0 | 2016/08/19 | 0 | 2016/08/19 | 0
109180 | 23 | 109180 | P25C4 | 管件 FITTINGS | 90°弯头(长半径) | 15 | 400 | BE |  | GB/T 8163 20 | GB/T 12459 | 注2 | 0 | 2016/08/19 | 0 | 2016/08/19 | 0
109181 | 23 | 109181 | P25C4 | 管件 FITTINGS | 异径管(同心) | 15 | 400 | BE |  | GB/T 8163 20 | GB/T 12459 | 注2 | 0 | 2016/08/19 | 0 | 2016/08/19 | 0
109182 | 23 | 109182 | P25C4 | 管件 FITTINGS | 异径管(偏心) | 15 | 400 | BE |  | GB/T 8163 20 | GB/T 12459 | 注2 | 0 | 2016/08/19 | 0 | 2016/08/19 | 0
109183 | 23 | 109183 | P25C4 | 管件 FITTINGS | 等径三通 | 15 | 400 | BE |  | GB/T 8163 20 | GB/T 12459 | 注2 | 0 | 2016/08/19 | 0 | 2016/08/19 | 0
109184 | 23 | 109184 | P25C4 | 管件 FITTINGS | 异径三通 | 15 | 400 | BE |  | GB/T 8163 20 | GB/T 12459 | 注2 | 0 | 2016/08/19 | 0 | 2016/08/19 | 0
109185 | 23 | 109185 | P25C4 | 管件 FITTINGS | 管帽 | 15 | 400 | BE |  | GB/T 711 20 | GB/T 12459 | 注2 | 0 | 2016/08/19 | 0 | 2016/08/19 | 0
109186 | 23 | 109186 | P25C4 | 法兰 FLANGES | 对焊法兰 | 15 | 400 | WN-RF | PN25 | NB/T 47008 20 | GB/T 9115 | 注2 | 0 | 2016/08/19 | 0 | 2016/08/19 | 0
109187 | 23 | 109187 | P25C4 | 法兰 FLANGES | 法兰盖 | 15 | 400 | BL-RF | PN25 | NB/T 47008 20 | GB/T 9123 |  | 0 | 2016/08/19 | 0 | 2016/08/19 | 0
109188 | 23 | 109188 | P25C4 | 垫片 GASKETS | 非金属平垫片 | 15 | 400 | RF | PN25 | GB/T 3985 XB350 | GB/T 9126,GB/T 9129 | 注7 | 0 | 2016/08/19 | 0 | 2016/08/19 | 0
109189 | 23 | 109189 | P25C4 | 垫片 GASKETS | 非金属平垫片 | 15 | 400 | RF | PN25 | NAS(无机纤维) | GB/T 9126,GB/T 9129 | 注8 | 0 | 2016/08/19 | 0 | 2016/08/19 | 0
109190 | 23 | 109190 | P25C4 | 紧固件 BOLTINGS | 等长双头螺柱/1型六角螺母/垫圈 | 15 | 400 |  |  | 8.8/8/300HV | GB/T 9125,GB/T 97 |  | 0 | 2016/08/19 | 0 | 2016/08/19 | 0
109191 | 23 | 109191 | P25C4 | 阀门 VALVES | 闸阀 | 15 | 40 | RF | PN25 | GB/T 12228 A105阀体 | Z41H-25 螺栓连接阀盖 |  | 0 | 2016/08/19 | 0 | 2016/08/19 | 0
109192 | 23 | 109192 | P25C4 | 阀门 VALVES | 闸阀 | 50 | 350 | RF | PN25 | GB/T 12229 WCB阀体 | Z41H-25 螺栓连接阀盖 |  | 0 | 2016/08/19 | 0 | 2016/08/19 | 0
109193 | 23 | 109193 | P25C4 | 阀门 VALVES | 闸阀 | 400 | 400 | RF | PN25 | GB/T 12229 WCB阀体 | Z541H-25 螺栓连接阀盖 |  | 0 | 2016/08/19 | 0 | 2016/08/19 | 0
109194 | 23 | 109194 | P25C4 | 阀门 VALVES | 截止阀 | 15 | 40 | RF | PN25 | GB/T 12228 A105阀体 | J41H-25 螺栓连接阀盖 |  | 0 | 2016/08/19 | 0 | 2016/08/19 | 0
109195 | 23 | 109195 | P25C4 | 阀门 VALVES | 截止阀 | 50 | 150 | RF | PN25 | GB/T 12229 WCB阀体 | J41H-25 螺栓连接阀盖 |  | 0 | 2016/08/19 | 0 | 2016/08/19 | 0
109196 | 23 | 109196 | P25C4 | 阀门 VALVES | 截止阀 | 200 | 300 | RF | PN25 | GB/T 12229 WCB阀体 | J541H-25 螺栓连接阀盖 |  | 0 | 2016/08/19 | 0 | 2016/08/19 | 0
109197 | 23 | 109197 | P25C4 | 阀门 VALVES | 升降式止回阀 | 15 | 40 | RF | PN25 | GB/T 12228 A105阀体 | H41H-25 螺栓连接阀盖 | 注4 | 0 | 2016/08/19 | 0 | 2016/08/19 | 0
109198 | 23 | 109198 | P25C4 | 阀门 VALVES | 旋启式止回阀 | 50 | 400 | RF | PN25 | GB/T 12229 WCB阀体 | H44H-25 螺栓连接阀盖 | 注6 | 0 | 2016/08/19 | 0 | 2016/08/19 | 0
109199 | 23 | 109199 | P25C4 | 阀门 VALVES | 蝶阀 | 100 | 400 | RF | PN25 | GB/T 12229 WCB阀体 | D341H-25 |  | 0 | 2016/08/19 | 0 | 2016/08/19 | 0
109200 | 23 | 109200 | P25C4 | 阀门 VALVES | 疏水阀 | 15 | 50 | RF | PN25 | GB/T 12228 A105阀体 | CS41H-25 螺栓连接阀盖 |  | 0 | 2016/08/19 | 0 | 2016/08/19 | 0
109201 | 23 | 109201 | P25C4 | 阀门 VALVES | 柱塞阀 | 15 | 40 | RF | PN25 | GB/T 12228 A105阀体 | UJ41H-25 螺栓连接阀盖 |  | 0 | 2016/08/19 | 0 | 2016/08/19 | 0
109202 | 23 | 109202 | P25C4 | 阀门 VALVES | 柱塞阀 | 50 | 400 | RF | PN25 | GB/T 12229 WCB阀体 | UJ41H-25 螺栓连接阀盖 |  | 0 | 2016/08/19 | 0 | 2016/08/19 | 0
109203 | 23 | 109203 | P25C5 | 管子 PIPES | 无缝钢管 | 15 | 300 | BE |  | 20G | GB 5310 |  | 0 | 2016/08/19 | 0 | 2016/08/19 | 0
109204 | 23 | 109204 | P25C5 | 短管 NIPPLES | 短管(L=100mm) | 15 | 40 | BE×BE | Sch.80 | GB 5310 20G | HG/T 20553 (Ⅰa) |  | 0 | 2016/08/19 | 0 | 2016/08/19 | 0
109205 | 23 | 109205 | P25C5 | 短管 NIPPLES | 短管(L=100mm) | 15 | 40 | MNPT×MNPT | Sch.160 | GB 5310 20G | HG/T 20553 (Ⅰa) |  | 0 | 2016/08/19 | 0 | 2016/08/19 | 0
109206 | 23 | 109206 | P25C5 | 短管 NIPPLES | 短管(L=100mm) | 15 | 40 | BE×MNPT | Sch.160 | GB 5310 20G | HG/T 20553 (Ⅰa) |  | 0 | 2016/08/19 | 0 | 2016/08/19 | 0
109207 | 23 | 109207 | P25C5 | 管件 FITTINGS | 45°弯头(长半径) | 15 | 300 | BE |  | GB 5310 20G | GB/T 12459 | 注2 | 0 | 2016/08/19 | 0 | 2016/08/19 | 0
109208 | 23 | 109208 | P25C5 | 管件 FITTINGS | 90°弯头(长半径) | 15 | 300 | BE |  | GB 5310 20G | GB/T 12459 | 注2 | 0 | 2016/08/19 | 0 | 2016/08/19 | 0
109209 | 23 | 109209 | P25C5 | 管件 FITTINGS | 90°弯头(短半径) | 25 | 300 | BE |  | GB 5310 20G | GB/T 12459 | 注2,注3 | 0 | 2016/08/19 | 0 | 2016/08/19 | 0
109210 | 23 | 109210 | P25C5 | 管件 FITTINGS | 异径管(同心) | 15 | 300 | BE |  | GB 5310 20G | GB/T 12459 | 注2 | 0 | 2016/08/19 | 0 | 2016/08/19 | 0
109211 | 23 | 109211 | P25C5 | 管件 FITTINGS | 异径管(偏心) | 15 | 300 | BE |  | GB 5310 20G | GB/T 12459 | 注2 | 0 | 2016/08/19 | 0 | 2016/08/19 | 0
109212 | 23 | 109212 | P25C5 | 管件 FITTINGS | 等径三通 | 15 | 300 | BE |  | GB 5310 20G | GB/T 12459 | 注2 | 0 | 2016/08/19 | 0 | 2016/08/19 | 0
109213 | 23 | 109213 | P25C5 | 管件 FITTINGS | 异径三通 | 15 | 300 | BE |  | GB 5310 20G | GB/T 12459 | 注2 | 0 | 2016/08/19 | 0 | 2016/08/19 | 0
109214 | 23 | 109214 | P25C5 | 管件 FITTINGS | 对焊支管座 | 15 | 300 | BE |  | NB/T 47008 20 | GB/T 19326 | 注2 | 0 | 2016/08/19 | 0 | 2016/08/19 | 0
109215 | 23 | 109215 | P25C5 | 法兰 FLANGES | 对焊法兰 | 15 | 300 | WN-RF | PN25 | NB/T 47008 20 | GB/T 9115 | 注2 | 0 | 2016/08/19 | 0 | 2016/08/19 | 0
109216 | 23 | 109216 | P25C5 | 法兰 FLANGES | 法兰盖 | 15 | 300 | BL-RF | PN25 | NB/T 47008 20 | GB/T 9123 |  | 0 | 2016/08/19 | 0 | 2016/08/19 | 0
109217 | 23 | 109217 | P25C5 | 垫片 GASKETS | 非金属平垫片 | 15 | 300 | RF | PN25 | ePTFE | GB/T 9126,GB/T 9129 |  | 0 | 2016/08/19 | 0 | 2016/08/19 | 0
109218 | 23 | 109218 | P25C5 | 紧固件 BOLTINGS | 全螺纹螺柱/两个大六角螺母/垫圈 | 15 | 300 |  |  | 35CrMoA/35/300HV | GB/T 9125,GB/T 97 |  | 0 | 2016/08/19 | 0 | 2016/08/19 | 0
109219 | 23 | 109219 | P25C5 | 阀门 VALVES | 截止阀 | 15 | 40 | RF | PN25 | GB/T 12228 A105阀体 | LQJ41H-25C 氯气专用 |  | 0 | 2016/08/19 | 0 | 2016/08/19 | 0
109220 | 23 | 109220 | P25C5 | 阀门 VALVES | 截止阀 | 50 | 200 | RF | PN25 | GB/T 12229 WCB阀体 | LQJ41H-25C 氯气专用 |  | 0 | 2016/08/19 | 0 | 2016/08/19 | 0
109221 | 23 | 109221 | P25C5 | 阀门 VALVES | 升降式止回阀 | 15 | 40 | RF | PN25 | GB/T 12228 A105阀体 | LQH41H-25C 氯气专用 | 注4 | 0 | 2016/08/19 | 0 | 2016/08/19 | 0
109222 | 23 | 109222 | P25C5 | 阀门 VALVES | 旋启式止回阀 | 50 | 300 | RF | PN25 | GB/T 12229 WCB阀体 | LQH44H-25C 氯气专用 | 注6 | 0 | 2016/08/19 | 0 | 2016/08/19 | 0
109223 | 23 | 109223 | P25C5 | 阀门 VALVES | 球阀 | 15 | 40 | RF | PN25 | GB/T 12228 A105阀体 | LQQ41F-25C 氯气专用；防火防静电 |  | 0 | 2016/08/19 | 0 | 2016/08/19 | 0
109224 | 23 | 109224 | P25C5 | 阀门 VALVES | 球阀 | 50 | 100 | RF | PN25 | GB/T 12229 WCB阀体 | LQQ41F-25C 氯气专用；防火防静电 |  | 0 | 2016/08/19 | 0 | 2016/08/19 | 0
109225 | 23 | 109225 | P25C5 | 阀门 VALVES | 球阀 | 125 | 300 | RF | PN25 | GB/T 12229 WCB阀体 | LQQ347F-25C 氯气专用；防火防静电 |  | 0 | 2016/08/19 | 0 | 2016/08/19 | 0
109226 | 23 | 109226 | P25C6 | 管子 PIPES | 无缝钢管 | 15 | 600 | BE |  | 20 | GB/T 8163 |  | 0 | 2016/08/19 | 0 | 2016/08/19 | 0
109227 | 23 | 109227 | P25C6 | 短管 NIPPLES | 短管(L=100mm) | 15 | 40 | BE×BE | Sch.80 | GB/T 8163 20 | HG/T 20553 (Ⅰa) |  | 0 | 2016/08/19 | 0 | 2016/08/19 | 0
109228 | 23 | 109228 | P25C6 | 短管 NIPPLES | 短管(L=100mm) | 15 | 40 | MNPT×MNPT | Sch.160 | GB/T 8163 20 | HG/T 20553 (Ⅰa) |  | 0 | 2016/08/19 | 0 | 2016/08/19 | 0
109229 | 23 | 109229 | P25C6 | 短管 NIPPLES | 短管(L=100mm) | 15 | 40 | BE×MNPT | Sch.160 | GB/T 8163 20 | HG/T 20553 (Ⅰa) |  | 0 | 2016/08/19 | 0 | 2016/08/19 | 0
109230 | 23 | 109230 | P25C6 | 管件 FITTINGS | 45°弯头(长半径) | 15 | 600 | BE |  | GB/T 8163 20 | GB/T 12459 | 注2 | 0 | 2016/08/19 | 0 | 2016/08/19 | 0
109231 | 23 | 109231 | P25C6 | 管件 FITTINGS | 90°弯头(长半径) | 15 | 600 | BE |  | GB/T 8163 20 | GB/T 12459 | 注2 | 0 | 2016/08/19 | 0 | 2016/08/19 | 0
109232 | 23 | 109232 | P25C6 | 管件 FITTINGS | 90°弯头(短半径) | 25 | 600 | BE |  | GB/T 8163 20 | GB/T 12459 | 注2,注3 | 0 | 2016/08/19 | 0 | 2016/08/19 | 0
109233 | 23 | 109233 | P25C6 | 管件 FITTINGS | 异径管(同心) | 15 | 600 | BE |  | GB/T 8163 20 | GB/T 12459 | 注2 | 0 | 2016/08/19 | 0 | 2016/08/19 | 0
109234 | 23 | 109234 | P25C6 | 管件 FITTINGS | 异径管(偏心) | 15 | 600 | BE |  | GB/T 8163 20 | GB/T 12459 | 注2 | 0 | 2016/08/19 | 0 | 2016/08/19 | 0
109235 | 23 | 109235 | P25C6 | 管件 FITTINGS | 等径三通 | 15 | 600 | BE |  | GB/T 8163 20 | GB/T 12459 | 注2 | 0 | 2016/08/19 | 0 | 2016/08/19 | 0
109236 | 23 | 109236 | P25C6 | 管件 FITTINGS | 异径三通 | 15 | 600 | BE |  | GB/T 8163 20 | GB/T 12459 | 注2 | 0 | 2016/08/19 | 0 | 2016/08/19 | 0
109237 | 23 | 109237 | P25C6 | 法兰 FLANGES | 对焊法兰 | 15 | 600 | WN-RF | PN25 | NB/T 47008 20 | GB/T 9115 | 注2 | 0 | 2016/08/19 | 0 | 2016/08/19 | 0
109238 | 23 | 109238 | P25C6 | 法兰 FLANGES | 法兰盖 | 15 | 600 | BL-RF | PN25 | NB/T 47008 20 | GB/T 9123 |  | 0 | 2016/08/19 | 0 | 2016/08/19 | 0
109239 | 23 | 109239 | P25C6 | 垫片 GASKETS | 非金属平垫片 | 15 | 600 | RF | PN25 | RPTFE | GB/T 9126,GB/T 9129 |  | 0 | 2016/08/19 | 0 | 2016/08/19 | 0
109240 | 23 | 109240 | P25C6 | 紧固件 BOLTINGS | 全螺纹螺柱/两个大六角螺母/垫圈 | 15 | 600 |  |  | 35CrMoA/35/300HV | GB/T 9125,GB/T 97 |  | 0 | 2016/08/19 | 0 | 2016/08/19 | 0
109241 | 23 | 109241 | P25C6 | 阀门 VALVES | 闸阀 | 50 | 350 | RF | PN25 | GB/T 12229 WCB阀体 | Z41H-25 |  | 0 | 2016/08/19 | 0 | 2016/08/19 | 0
109242 | 23 | 109242 | P25C6 | 阀门 VALVES | 闸阀 | 400 | 600 | RF | PN25 | GB/T 12229 WCB阀体 | Z541H-25 |  | 0 | 2016/08/19 | 0 | 2016/08/19 | 0
109243 | 23 | 109243 | P25C6 | 阀门 VALVES | 截止阀 | 15 | 40 | RF | PN25 | GB/T 12228 A105阀体 | J41H-25 |  | 0 | 2016/08/19 | 0 | 2016/08/19 | 0
109244 | 23 | 109244 | P25C6 | 阀门 VALVES | 截止阀 | 50 | 150 | RF | PN25 | GB/T 12229 WCB阀体 | J41H-25 |  | 0 | 2016/08/19 | 0 | 2016/08/19 | 0
109245 | 23 | 109245 | P25C6 | 阀门 VALVES | 截止阀 | 200 | 300 | RF | PN25 | GB/T 12229 WCB阀体 | J541H-25 |  | 0 | 2016/08/19 | 0 | 2016/08/19 | 0
109246 | 23 | 109246 | P25C6 | 阀门 VALVES | 截止阀 | 15 | 40 | FNPT | PN25 | GB/T 12228 A105阀体 | J11H-25 |  | 0 | 2016/08/19 | 0 | 2016/08/19 | 0
109247 | 23 | 109247 | P25C6 | 阀门 VALVES | 升降式止回阀 | 15 | 40 | RF | PN25 | GB/T 12228 A105阀体 | H41H-25 | 注4 | 0 | 2016/08/19 | 0 | 2016/08/19 | 0
109248 | 23 | 109248 | P25C6 | 阀门 VALVES | 旋启式止回阀 | 50 | 600 | RF | PN25 | GB/T 12229 WCB阀体 | H44H-25 | 注6 | 0 | 2016/08/19 | 0 | 2016/08/19 | 0
109249 | 23 | 109249 | P25C6 | 阀门 VALVES | 球阀 | 15 | 40 | FNPT | PN25 | GB/T 12228 A105阀体 | Q11F-25 防火防静电 |  | 0 | 2016/08/19 | 0 | 2016/08/19 | 0
109250 | 23 | 109250 | P25C6 | 阀门 VALVES | 球阀 | 15 | 40 | RF | PN25 | GB/T 12228 A105阀体 | Q41F-25 防火防静电 |  | 0 | 2016/08/19 | 0 | 2016/08/19 | 0
109251 | 23 | 109251 | P25C6 | 阀门 VALVES | 球阀 | 50 | 100 | RF | PN25 | GB/T 12229 WCB阀体 | Q41F-25 防火防静电 |  | 0 | 2016/08/19 | 0 | 2016/08/19 | 0
109252 | 23 | 109252 | P25C6 | 阀门 VALVES | 球阀 | 125 | 600 | RF | PN25 | GB/T 12229 WCB阀体 | Q347F-25 防火防静电 |  | 0 | 2016/08/19 | 0 | 2016/08/19 | 0
109253 | 23 | 109253 | P25C6 | 阀门 VALVES | 蝶阀 | 50 | 200 | WF | PN25 | GB/T 12229 WCB阀体 | D371F-25 防火防静电 |  | 0 | 2016/08/19 | 0 | 2016/08/19 | 0
109254 | 23 | 109254 | P25C6 | 阀门 VALVES | 蝶阀 | 250 | 600 | RF | PN25 | GB/T 12229 WCB阀体 | D341F-25 防火防静电 |  | 0 | 2016/08/19 | 0 | 2016/08/19 | 0
109255 | 23 | 109255 | P25C7 | 管子 PIPES | 无缝钢管 | 15 | 600 | BE |  | 20 | GB/T 8163 |  | 0 | 2016/08/19 | 0 | 2016/08/19 | 0
109256 | 23 | 109256 | P25C7 | 短管 NIPPLES | 短管(L=100mm) | 15 | 40 | BE×BE | Sch.80 | GB/T 8163 20 | HG/T 20553 (Ⅰa) |  | 0 | 2016/08/19 | 0 | 2016/08/19 | 0
109257 | 23 | 109257 | P25C7 | 短管 NIPPLES | 短管(L=100mm) | 15 | 40 | MNPT×MNPT | Sch.160 | GB/T 8163 20 | HG/T 20553 (Ⅰa) |  | 0 | 2016/08/19 | 0 | 2016/08/19 | 0
109258 | 23 | 109258 | P25C7 | 短管 NIPPLES | 短管(L=100mm) | 15 | 40 | BE×MNPT | Sch.160 | GB/T 8163 20 | HG/T 20553 (Ⅰa) |  | 0 | 2016/08/19 | 0 | 2016/08/19 | 0
109259 | 23 | 109259 | P25C7 | 管件 FITTINGS | 45°弯头(长半径) | 15 | 600 | BE |  | GB/T 8163 20 | GB/T 12459 | 注2 | 0 | 2016/08/19 | 0 | 2016/08/19 | 0
109260 | 23 | 109260 | P25C7 | 管件 FITTINGS | 90°弯头(长半径) | 15 | 600 | BE |  | GB/T 8163 20 | GB/T 12459 | 注2 | 0 | 2016/08/19 | 0 | 2016/08/19 | 0
109261 | 23 | 109261 | P25C7 | 管件 FITTINGS | 90°弯头(短半径) | 25 | 600 | BE |  | GB/T 8163 20 | GB/T 12459 | 注2,注3 | 0 | 2016/08/19 | 0 | 2016/08/19 | 0
109262 | 23 | 109262 | P25C7 | 管件 FITTINGS | 异径管(同心) | 15 | 600 | BE |  | GB/T 8163 20 | GB/T 12459 | 注2 | 0 | 2016/08/19 | 0 | 2016/08/19 | 0
109263 | 23 | 109263 | P25C7 | 管件 FITTINGS | 异径管(偏心) | 15 | 600 | BE |  | GB/T 8163 20 | GB/T 12459 | 注2 | 0 | 2016/08/19 | 0 | 2016/08/19 | 0
109264 | 23 | 109264 | P25C7 | 管件 FITTINGS | 等径三通 | 15 | 600 | BE |  | GB/T 8163 20 | GB/T 12459 | 注2 | 0 | 2016/08/19 | 0 | 2016/08/19 | 0
109265 | 23 | 109265 | P25C7 | 管件 FITTINGS | 异径三通 | 15 | 600 | BE |  | GB/T 8163 20 | GB/T 12459 | 注2 | 0 | 2016/08/19 | 0 | 2016/08/19 | 0
109266 | 23 | 109266 | P25C7 | 法兰 FLANGES | 对焊法兰 | 15 | 600 | WN-M | PN25 | NB/T 47008 20 | GB/T 9115 | 注2 | 0 | 2016/08/19 | 0 | 2016/08/19 | 0
109267 | 23 | 109267 | P25C7 | 法兰 FLANGES | 对焊法兰 | 15 | 600 | WN-F | PN25 | NB/T 47008 20 | GB/T 9115 | 注2 | 0 | 2016/08/19 | 0 | 2016/08/19 | 0
109268 | 23 | 109268 | P25C7 | 法兰 FLANGES | 法兰盖 | 15 | 600 | BL-M | PN25 | NB/T 47008 20 | GB/T 9123 |  | 0 | 2016/08/19 | 0 | 2016/08/19 | 0
109269 | 23 | 109269 | P25C7 | 法兰 FLANGES | 法兰盖 | 15 | 600 | BL-F | PN25 | NB/T 47008 20 | GB/T 9123 |  | 0 | 2016/08/19 | 0 | 2016/08/19 | 0
109270 | 23 | 109270 | P25C7 | 垫片 GASKETS | 缠绕垫 | 15 | 600 | MF | PN25 | 304+柔性石墨 | GB/T 4622 B0222 |  | 0 | 2016/08/19 | 0 | 2016/08/19 | 0
109271 | 23 | 109271 | P25C7 | 紧固件 BOLTINGS | 全螺纹螺柱/两个大六角螺母/垫圈 | 15 | 600 |  |  | 35CrMoA/35/300HV | GB/T 9125,GB/T 97 |  | 0 | 2016/08/19 | 0 | 2016/08/19 | 0
109272 | 23 | 109272 | P25C7 | 阀门 VALVES | 闸阀 | 15 | 40 | F | PN25 | GB/T 12228 A105阀体 | CZ40H-25 氨介质用 |  | 0 | 2016/08/19 | 0 | 2016/08/19 | 0
109273 | 23 | 109273 | P25C7 | 阀门 VALVES | 闸阀 | 50 | 350 | F | PN25 | GB/T 12229 WCB阀体 | CZ40H-25 氨介质用 |  | 0 | 2016/08/19 | 0 | 2016/08/19 | 0
109274 | 23 | 109274 | P25C7 | 阀门 VALVES | 闸阀 | 400 | 600 | F | PN25 | GB/T 12229 WCB阀体 | CZ440H-25 氨介质用 |  | 0 | 2016/08/19 | 0 | 2016/08/19 | 0
109275 | 23 | 109275 | P25C7 | 阀门 VALVES | 截止阀 | 15 | 40 | F | PN25 | GB/T 12228 A105阀体 | J41H-25 氨介质用 |  | 0 | 2016/08/19 | 0 | 2016/08/19 | 0
109276 | 23 | 109276 | P25C7 | 阀门 VALVES | 截止阀 | 50 | 150 | F | PN25 | GB/T 12229 WCB阀体 | J41H-25 氨介质用 |  | 0 | 2016/08/19 | 0 | 2016/08/19 | 0
109277 | 23 | 109277 | P25C7 | 阀门 VALVES | 截止阀 | 200 | 300 | F | PN25 | GB/T 12229 WCB阀体 | J541H-25 氨介质用 |  | 0 | 2016/08/19 | 0 | 2016/08/19 | 0
109278 | 23 | 109278 | P25C7 | 阀门 VALVES | 升降式止回阀 | 15 | 40 | F | PN25 | GB/T 12228 A105阀体 | H41H-25 氨介质用 | 注4 | 0 | 2016/08/19 | 0 | 2016/08/19 | 0
109279 | 23 | 109279 | P25C7 | 阀门 VALVES | 旋启式止回阀 | 50 | 300 | F | PN25 | GB/T 12229 WCB阀体 | H44H-25 氨介质用 | 注6 | 0 | 2016/08/19 | 0 | 2016/08/19 | 0
109280 | 23 | 109280 | P25C7 | 阀门 VALVES | 球阀 | 15 | 40 | F | PN25 | GB/T 12228 A105阀体 | Q41F-25 氨介质用；防火防静电 |  | 0 | 2016/08/19 | 0 | 2016/08/19 | 0
109281 | 23 | 109281 | P25C7 | 阀门 VALVES | 球阀 | 50 | 100 | F | PN25 | GB/T 12229 WCB阀体 | Q41F-25 氨介质用；防火防静电 |  | 0 | 2016/08/19 | 0 | 2016/08/19 | 0
109282 | 23 | 109282 | P25C7 | 阀门 VALVES | 球阀 | 125 | 300 | F | PN25 | GB/T 12229 WCB阀体 | Q347F-25 氨介质用；防火防静电 |  | 0 | 2016/08/19 | 0 | 2016/08/19 | 0
109283 | 23 | 109283 | P25C8 | 管子 PIPES | 直缝埋弧焊(SAWL)钢管 | 15 | 80 | MNPT |  | Q345B/镀锌 | GB/T 3091 |  | 0 | 2016/08/19 | 0 | 2016/08/19 | 0
109284 | 23 | 109284 | P25C8 | 管子 PIPES | 直缝埋弧焊(SAWL)钢管 | 100 | 400 | GR(滚槽) |  | Q345B/镀锌 | GB/T 3091 |  | 0 | 2016/08/19 | 0 | 2016/08/19 | 0
109285 | 23 | 109285 | P25C8 | 短管 NIPPLES | 短管(L=100mm) | 15 | 40 | MNPT×MNPT | Sch.160 | GB/T 3091 Q345B/镀锌 | HG/T 20553 (Ⅰa) |  | 0 | 2016/08/19 | 0 | 2016/08/19 | 0
109286 | 23 | 109286 | P25C8 | 管件 FITTINGS | 螺纹45°弯头 | 15 | 80 | FNPT | CL3000 | Q345B/镀锌 | GB/T 14383 |  | 0 | 2016/08/19 | 0 | 2016/08/19 | 0
109287 | 23 | 109287 | P25C8 | 管件 FITTINGS | 螺纹90°弯头 | 15 | 80 | FNPT | CL3000 | Q345B/镀锌 | GB/T 14383 |  | 0 | 2016/08/19 | 0 | 2016/08/19 | 0
109288 | 23 | 109288 | P25C8 | 管件 FITTINGS | 45°弯头 | 100 | 400 | GR |  | NB/T 47008 16Mn/镀锌 | CJ/T 156 |  | 0 | 2016/08/19 | 0 | 2016/08/19 | 0
109289 | 23 | 109289 | P25C8 | 管件 FITTINGS | 90°弯头 | 100 | 400 | GR |  | NB/T 47008 16Mn/镀锌 | CJ/T 156 |  | 0 | 2016/08/19 | 0 | 2016/08/19 | 0
109290 | 23 | 109290 | P25C8 | 管件 FITTINGS | 双螺口管箍(同心) | 15 | 80 | FNPT | CL3000 | Q345B/镀锌 | GB/T 14383 |  | 0 | 2016/08/19 | 0 | 2016/08/19 | 0
109291 | 23 | 109291 | P25C8 | 管件 FITTINGS | 双螺口管箍(偏心) | 15 | 80 | FNPT | CL3000 | Q345B/镀锌 | GB/T 14383 |  | 0 | 2016/08/19 | 0 | 2016/08/19 | 0
109292 | 23 | 109292 | P25C8 | 管件 FITTINGS | 异径管(沟槽式) | 100 | 400 | GR |  | NB/T 47008 16Mn/镀锌 | CJ/T 156 |  | 0 | 2016/08/19 | 0 | 2016/08/19 | 0
109293 | 23 | 109293 | P25C8 | 管件 FITTINGS | 异径管(螺纹式) | 100 | 400 | GR×FNPT |  | NB/T 47008 16Mn/镀锌 | CJ/T 156 |  | 0 | 2016/08/19 | 0 | 2016/08/19 | 0
109294 | 23 | 109294 | P25C8 | 管件 FITTINGS | 螺纹三通 | 15 | 80 | FNPT | CL3000 | Q345B/镀锌 | GB/T 14383 |  | 0 | 2016/08/19 | 0 | 2016/08/19 | 0
109295 | 23 | 109295 | P25C8 | 管件 FITTINGS | 等径三通 | 100 | 400 | GR |  | NB/T 47008 16Mn/镀锌 | CJ/T 156 |  | 0 | 2016/08/19 | 0 | 2016/08/19 | 0
109296 | 23 | 109296 | P25C8 | 管件 FITTINGS | 异径三通 | 100 | 400 | GR |  | NB/T 47008 16Mn/镀锌 | CJ/T 156 |  | 0 | 2016/08/19 | 0 | 2016/08/19 | 0
109297 | 23 | 109297 | P25C8 | 管件 FITTINGS | 机械三通(沟槽式) | 100 | 200 | GR |  | NB/T 47008 16Mn/镀锌 | CJ/T 156 |  | 0 | 2016/08/19 | 0 | 2016/08/19 | 0
109298 | 23 | 109298 | P25C8 | 管件 FITTINGS | 机械三通(螺纹式) | 65 | 200 | GR×FNPT |  | NB/T 47008 16Mn/镀锌 | CJ/T 156 |  | 0 | 2016/08/19 | 0 | 2016/08/19 | 0
109299 | 23 | 109299 | P25C8 | 管件 FITTINGS | 刚性接头 | 100 | 300 | GR |  | NB/T 47008 16Mn/镀锌 | CJ/T 156 |  | 0 | 2016/08/19 | 0 | 2016/08/19 | 0
109300 | 23 | 109300 | P25C8 | 管件 FITTINGS | 挠性接头 | 100 | 400 | GR |  | NB/T 47008 16Mn/镀锌 | CJ/T 156 |  | 0 | 2016/08/19 | 0 | 2016/08/19 | 0
109301 | 23 | 109301 | P25C8 | 法兰 FLANGES | 带颈螺纹法兰 | 15 | 80 | Th(NPT)-RF | PN25 | NB/T 47008 16Mn/镀锌 | GB/T 9114 |  | 0 | 2016/08/19 | 0 | 2016/08/19 | 0
109302 | 23 | 109302 | P25C8 | 法兰 FLANGES | 沟槽法兰 | 100 | 400 | GR-RF | PN25 | NB/T 47008 16Mn/镀锌 | CJ/T 156 |  | 0 | 2016/08/19 | 0 | 2016/08/19 | 0
109303 | 23 | 109303 | P25C8 | 法兰 FLANGES | 法兰盖 | 15 | 400 | BL-RF | PN25 | GB 713 Q345R/镀锌 | GB/T 9123 |  | 0 | 2016/08/19 | 0 | 2016/08/19 | 0
109304 | 23 | 109304 | P25C8 | 垫片 GASKETS | 非金属平垫片 | 15 | 400 | RF | PN25 | RPTFE | GB/T 9126,GB/T 9129 |  | 0 | 2016/08/19 | 0 | 2016/08/19 | 0
109305 | 23 | 109305 | P25C8 | 紧固件 BOLTINGS | 等长双头螺柱/1型六角螺母/垫圈 | 15 | 400 |  |  | 8.8/8/300HV | GB/T 9125,GB/T 97 |  | 0 | 2016/08/19 | 0 | 2016/08/19 | 0
109306 | 23 | 109306 | P25C8 | 阀门 VALVES | 蝶阀 | 65 | 150 | WF | PN25 | GB/T 12229 WCC阀体 | D72F-25 |  | 0 | 2016/08/19 | 0 | 2016/08/19 | 0
109307 | 23 | 109307 | P25C8 | 阀门 VALVES | 蝶阀 | 200 | 400 | WF | PN25 | GB/T 12229 WCC阀体 | D372F-25 |  | 0 | 2016/08/19 | 0 | 2016/08/19 | 0
109308 | 23 | 109308 | P25C9 | 管子 PIPES | 无缝钢管 | 15 | 600 | BE |  | Q345E | GB/T 8163 |  | 0 | 2016/08/19 | 0 | 2016/08/19 | 0
109309 | 23 | 109309 | P25C9 | 短管 NIPPLES | 短管(L=100mm) | 15 | 40 | BE×BE | Sch.80 | GB/T 8163 Q345E | HG/T 20553 (Ⅰa) |  | 0 | 2016/08/19 | 0 | 2016/08/19 | 0
109310 | 23 | 109310 | P25C9 | 短管 NIPPLES | 短管(L=100mm) | 15 | 40 | MNPT×MNPT | Sch.160 | GB/T 8163 Q345E | HG/T 20553 (Ⅰa) |  | 0 | 2016/08/19 | 0 | 2016/08/19 | 0
109311 | 23 | 109311 | P25C9 | 短管 NIPPLES | 短管(L=100mm) | 15 | 40 | BE×MNPT | Sch.160 | GB/T 8163 Q345E | HG/T 20553 (Ⅰa) |  | 0 | 2016/08/19 | 0 | 2016/08/19 | 0
109312 | 23 | 109312 | P25C9 | 管件 FITTINGS | 45°弯头(长半径) | 15 | 600 | BE |  | GB/T 8163 Q345E | GB/T 12459 | 注2 | 0 | 2016/08/19 | 0 | 2016/08/19 | 0
109313 | 23 | 109313 | P25C9 | 管件 FITTINGS | 90°弯头(长半径) | 15 | 600 | BE |  | GB/T 8163 Q345E | GB/T 12459 | 注2 | 0 | 2016/08/19 | 0 | 2016/08/19 | 0
109314 | 23 | 109314 | P25C9 | 管件 FITTINGS | 90°弯头(短半径) | 25 | 600 | BE |  | GB/T 8163 Q345E | GB/T 12459 | 注2,注3 | 0 | 2016/08/19 | 0 | 2016/08/19 | 0
109315 | 23 | 109315 | P25C9 | 管件 FITTINGS | 异径管(同心) | 15 | 600 | BE |  | GB/T 8163 Q345E | GB/T 12459 | 注2 | 0 | 2016/08/19 | 0 | 2016/08/19 | 0
109316 | 23 | 109316 | P25C9 | 管件 FITTINGS | 异径管(偏心) | 15 | 600 | BE |  | GB/T 8163 Q345E | GB/T 12459 | 注2 | 0 | 2016/08/19 | 0 | 2016/08/19 | 0
109317 | 23 | 109317 | P25C9 | 管件 FITTINGS | 等径三通 | 15 | 600 | BE |  | GB/T 8163 Q345E | GB/T 12459 | 注2 | 0 | 2016/08/19 | 0 | 2016/08/19 | 0
109318 | 23 | 109318 | P25C9 | 管件 FITTINGS | 异径三通 | 15 | 600 | BE |  | GB/T 8163 Q345E | GB/T 12459 | 注2 | 0 | 2016/08/19 | 0 | 2016/08/19 | 0
109319 | 23 | 109319 | P25C9 | 法兰 FLANGES | 对焊法兰 | 15 | 600 | WN-M | PN25 | NB/T 47009 16MnD | GB/T 9115 | 注2 | 0 | 2016/08/19 | 0 | 2016/08/19 | 0
109320 | 23 | 109320 | P25C9 | 法兰 FLANGES | 对焊法兰 | 15 | 600 | WN-F | PN25 | NB/T 47009 16MnD | GB/T 9115 | 注2 | 0 | 2016/08/19 | 0 | 2016/08/19 | 0
109321 | 23 | 109321 | P25C9 | 法兰 FLANGES | 法兰盖 | 15 | 600 | BL-M | PN25 | NB/T 47009 16MnD | GB/T 9123 |  | 0 | 2016/08/19 | 0 | 2016/08/19 | 0
109322 | 23 | 109322 | P25C9 | 法兰 FLANGES | 法兰盖 | 15 | 600 | BL-F | PN25 | NB/T 47009 16MnD | GB/T 9123 |  | 0 | 2016/08/19 | 0 | 2016/08/19 | 0
109323 | 23 | 109323 | P25C9 | 垫片 GASKETS | 缠绕垫 | 15 | 600 | MF | PN25 | 304+柔性石墨 | GB/T 4622 B0222 |  | 0 | 2016/08/19 | 0 | 2016/08/19 | 0
109324 | 23 | 109324 | P25C9 | 紧固件 BOLTINGS | 全螺纹螺柱/两个大六角螺母/垫圈 | 15 | 600 |  |  | 35CrMoAL/35/300HV | GB/T 9125,GB/T 97 |  | 0 | 2016/08/19 | 0 | 2016/08/19 | 0
109325 | 23 | 109325 | P25C9 | 阀门 VALVES | 闸阀 | 15 | 40 | F | PN25 | NB/T 47009 16MnD阀体 | CZ40H-25D 氨介质用 |  | 0 | 2016/08/19 | 0 | 2016/08/19 | 0
109326 | 23 | 109326 | P25C9 | 阀门 VALVES | 闸阀 | 50 | 300 | F | PN25 | JB/T 7248 LCB阀体 | CZ40H-25LCB 氨介质用 |  | 0 | 2016/08/19 | 0 | 2016/08/19 | 0
109327 | 23 | 109327 | P25C9 | 阀门 VALVES | 闸阀 | 350 | 600 | F | PN25 | JB/T 7248 LCB阀体 | CZ440H-25LCB 氨介质用 |  | 0 | 2016/08/19 | 0 | 2016/08/19 | 0
109328 | 23 | 109328 | P25C9 | 阀门 VALVES | 截止阀 | 15 | 40 | F | PN25 | NB/T 47009 16MnD阀体 | J41H-25D 氨介质用 |  | 0 | 2016/08/19 | 0 | 2016/08/19 | 0
109329 | 23 | 109329 | P25C9 | 阀门 VALVES | 截止阀 | 50 | 150 | F | PN25 | JB/T 7248 LCB阀体 | J41H-25LCB 氨介质用 |  | 0 | 2016/08/19 | 0 | 2016/08/19 | 0
109330 | 23 | 109330 | P25C9 | 阀门 VALVES | 截止阀 | 200 | 300 | F | PN25 | JB/T 7248 LCB阀体 | J541H-25LCB 氨介质用 |  | 0 | 2016/08/19 | 0 | 2016/08/19 | 0
109331 | 23 | 109331 | P25C9 | 阀门 VALVES | 升降式止回阀 | 15 | 40 | F | PN25 | NB/T 47009 16MnD阀体 | H41H-25D 氨介质用 | 注4 | 0 | 2016/08/19 | 0 | 2016/08/19 | 0
109332 | 23 | 109332 | P25C9 | 阀门 VALVES | 旋启式止回阀 | 50 | 300 | F | PN25 | JB/T 7248 LCB阀体 | H44H-25LCB 氨介质用 | 注6 | 0 | 2016/08/19 | 0 | 2016/08/19 | 0
109333 | 23 | 109333 | P25C9 | 阀门 VALVES | 球阀 | 15 | 40 | F | PN25 | NB/T 47009 16MnD阀体 | Q41F-25D 氨介质用；防火防静电 |  | 0 | 2016/08/19 | 0 | 2016/08/19 | 0
109334 | 23 | 109334 | P25C9 | 阀门 VALVES | 球阀 | 50 | 100 | F | PN25 | JB/T 7248 LCB阀体 | Q41F-25LCB 氨介质用；防火防静电 |  | 0 | 2016/08/19 | 0 | 2016/08/19 | 0
109335 | 23 | 109335 | P25C9 | 阀门 VALVES | 球阀 | 125 | 300 | F | PN25 | JB/T 7248 LCB阀体 | Q347F-25LCB 氨介质用；防火防静电 |  | 0 | 2016/08/19 | 0 | 2016/08/19 | 0
109336 | 23 | 109336 | P25C10 | 管子 PIPES | 无缝钢管 | 15 | 600 | BE |  | 20 | GB/T 8163 |  | 0 | 2016/08/19 | 0 | 2016/08/19 | 0
109337 | 23 | 109337 | P25C10 | 短管 NIPPLES | 短管(L=100mm) | 15 | 40 | BE×BE | Sch.80 | GB/T 8163 20 | HG/T 20553 (Ⅰa) |  | 0 | 2016/08/19 | 0 | 2016/08/19 | 0
109338 | 23 | 109338 | P25C10 | 短管 NIPPLES | 短管(L=100mm) | 15 | 40 | MNPT×MNPT | Sch.160 | GB/T 8163 20 | HG/T 20553 (Ⅰa) |  | 0 | 2016/08/19 | 0 | 2016/08/19 | 0
109339 | 23 | 109339 | P25C10 | 短管 NIPPLES | 短管(L=100mm) | 15 | 40 | BE×MNPT | Sch.160 | GB/T 8163 20 | HG/T 20553 (Ⅰa) |  | 0 | 2016/08/19 | 0 | 2016/08/19 | 0
109340 | 23 | 109340 | P25C10 | 管件 FITTINGS | 45°弯头(长半径) | 15 | 600 | BE |  | GB/T 8163 20 | GB/T 12459 | 注2 | 0 | 2016/08/19 | 0 | 2016/08/19 | 0
109341 | 23 | 109341 | P25C10 | 管件 FITTINGS | 90°弯头(长半径) | 15 | 600 | BE |  | GB/T 8163 20 | GB/T 12459 | 注2 | 0 | 2016/08/19 | 0 | 2016/08/19 | 0
109342 | 23 | 109342 | P25C10 | 管件 FITTINGS | 异径管(同心) | 15 | 600 | BE |  | GB/T 8163 20 | GB/T 12459 | 注2 | 0 | 2016/08/19 | 0 | 2016/08/19 | 0
109343 | 23 | 109343 | P25C10 | 管件 FITTINGS | 异径管(偏心) | 15 | 600 | BE |  | GB/T 8163 20 | GB/T 12459 | 注2 | 0 | 2016/08/19 | 0 | 2016/08/19 | 0
109344 | 23 | 109344 | P25C10 | 管件 FITTINGS | 等径三通 | 15 | 600 | BE |  | GB/T 8163 20 | GB/T 12459 | 注2 | 0 | 2016/08/19 | 0 | 2016/08/19 | 0
109345 | 23 | 109345 | P25C10 | 管件 FITTINGS | 异径三通 | 15 | 600 | BE |  | GB/T 8163 20 | GB/T 12459 | 注2 | 0 | 2016/08/19 | 0 | 2016/08/19 | 0
109346 | 23 | 109346 | P25C10 | 法兰 FLANGES | 对焊法兰 | 15 | 600 | WN-RF | PN25 | NB/T 47008 20 | GB/T 9115 | 注2 | 0 | 2016/08/19 | 0 | 2016/08/19 | 0
109347 | 23 | 109347 | P25C10 | 法兰 FLANGES | 法兰盖 | 15 | 600 | BL-RF | PN25 | NB/T 47008 20 | GB/T 9123 |  | 0 | 2016/08/19 | 0 | 2016/08/19 | 0
109348 | 23 | 109348 | P25C10 | 垫片 GASKETS | 非金属平垫片 | 15 | 600 | RF | PN25 | PTFE | GB/T 9126,GB/T 9129 |  | 0 | 2016/08/19 | 0 | 2016/08/19 | 0
109349 | 23 | 109349 | P25C10 | 紧固件 BOLTINGS | 全螺纹螺柱/两个大六角螺母/垫圈 | 15 | 600 |  |  | 35CrMoA/35/300HV | GB/T 9125,GB/T 97 |  | 0 | 2016/08/19 | 0 | 2016/08/19 | 0
109350 | 23 | 109350 | P25C10 | 阀门 VALVES | 截止阀 | 15 | 40 | RF | PN25 | NB/T 47010 S30408阀体 | JY41W-25P |  | 0 | 2016/08/19 | 0 | 2016/08/19 | 0
109351 | 23 | 109351 | P25C10 | 阀门 VALVES | 截止阀 | 50 | 150 | RF | PN25 | GB/T 12230 CF8阀体 | JY41W-25P |  | 0 | 2016/08/19 | 0 | 2016/08/19 | 0
109352 | 23 | 109352 | P25C10 | 阀门 VALVES | 截止阀 | 200 | 300 | RF | PN25 | GB/T 12230 CF8阀体 | JYU541W-25P |  | 0 | 2016/08/19 | 0 | 2016/08/19 | 0
109353 | 23 | 109353 | P25C10 | 阀门 VALVES | 升降式止回阀 | 15 | 40 | RF | PN25 | NB/T 47010 S30408阀体 | HY41W-25P | 注4 | 0 | 2016/08/19 | 0 | 2016/08/19 | 0
109354 | 23 | 109354 | P25C10 | 阀门 VALVES | 旋启式止回阀 | 50 | 600 | RF | PN25 | GB/T 12230 CF8阀体 | HY44W-25P | 注6 | 0 | 2016/08/19 | 0 | 2016/08/19 | 0
109355 | 23 | 109355 | P25C10 | 阀门 VALVES | 球阀 | 15 | 40 | FNPT | PN25 | NB/T 47010 S30408阀体 | Q11F-25P 防火防静电 |  | 0 | 2016/08/19 | 0 | 2016/08/19 | 0
109356 | 23 | 109356 | P25C10 | 阀门 VALVES | 球阀 | 15 | 40 | RF | PN25 | NB/T 47010 S30408阀体 | Q41F-25P 防火防静电 |  | 0 | 2016/08/19 | 0 | 2016/08/19 | 0
109357 | 23 | 109357 | P25C10 | 阀门 VALVES | 球阀 | 50 | 150 | RF | PN25 | GB/T 12230 CF8阀体 | Q41F-25P 防火防静电 |  | 0 | 2016/08/19 | 0 | 2016/08/19 | 0
109358 | 23 | 109358 | P25C10 | 阀门 VALVES | 球阀 | 200 | 600 | RF | PN25 | GB/T 12230 CF8阀体 | Q347F-25P 防火防静电 |  | 0 | 2016/08/19 | 0 | 2016/08/19 | 0
109359 | 23 | 109359 | P25C11 | 管子 PIPES | 无缝钢管 | 50 | 600 | BE |  | 20 | GB/T 8163 |  | 0 | 2016/08/19 | 0 | 2016/08/19 | 0
109360 | 23 | 109360 | P25C11 | 管件 FITTINGS | 45°弯头(长半径) | 50 | 600 | BE |  | GB/T 8163 20 | GB/T 12459 | 注2 | 0 | 2016/08/19 | 0 | 2016/08/19 | 0
109361 | 23 | 109361 | P25C11 | 管件 FITTINGS | 90°弯头(长半径) | 50 | 600 | BE |  | GB/T 8163 20 | GB/T 12459 | 注2 | 0 | 2016/08/19 | 0 | 2016/08/19 | 0
109362 | 23 | 109362 | P25C11 | 管件 FITTINGS | 90°弯头(短半径) | 50 | 600 | BE |  | GB/T 8163 20 | GB/T 12459 | 注2,注3 | 0 | 2016/08/19 | 0 | 2016/08/19 | 0
109363 | 23 | 109363 | P25C11 | 管件 FITTINGS | 异径管(同心) | 50 | 600 | BE |  | GB/T 8163 20 | GB/T 12459 | 注2 | 0 | 2016/08/19 | 0 | 2016/08/19 | 0
109364 | 23 | 109364 | P25C11 | 管件 FITTINGS | 异径管(偏心) | 50 | 600 | BE |  | GB/T 8163 20 | GB/T 12459 | 注2 | 0 | 2016/08/19 | 0 | 2016/08/19 | 0
109365 | 23 | 109365 | P25C11 | 管件 FITTINGS | 等径三通 | 50 | 600 | BE |  | GB/T 8163 20 | GB/T 12459 | 注2 | 0 | 2016/08/19 | 0 | 2016/08/19 | 0
109366 | 23 | 109366 | P25C11 | 管件 FITTINGS | 异径三通 | 50 | 600 | BE |  | GB/T 8163 20 | GB/T 12459 | 注2 | 0 | 2016/08/19 | 0 | 2016/08/19 | 0
109367 | 23 | 109367 | P25C11 | 法兰 FLANGES | 板式平焊法兰 | 50 | 600 | PL-RF | PN25 | GB/T 711 20 | GB/T 9119 |  | 0 | 2016/08/19 | 0 | 2016/08/19 | 0
109368 | 23 | 109368 | P25C11 | 法兰 FLANGES | 对焊法兰 | 50 | 600 | WN-RF | PN40 | NB/T 47008 20 | GB/T 9115 | 注11 | 0 | 2016/08/19 | 0 | 2016/08/19 | 0
109369 | 23 | 109369 | P25C11 | 法兰 FLANGES | 对焊法兰 | 50 | 400 | WN-M | PN63 | NB/T 47008 20 | GB/T 9115 | 注11 | 0 | 2016/08/19 | 0 | 2016/08/19 | 0
109370 | 23 | 109370 | P25C11 | 法兰 FLANGES | 对焊法兰 | 50 | 400 | WN-F | PN63 | NB/T 47008 20 | GB/T 9115 | 注11 | 0 | 2016/08/19 | 0 | 2016/08/19 | 0
109371 | 23 | 109371 | P25C11 | 法兰 FLANGES | 法兰盖 | 50 | 600 | BL-RF | PN25 | GB/T 711 20 | GB/T 9123 |  | 0 | 2016/08/19 | 0 | 2016/08/19 | 0
109372 | 23 | 109372 | P25C11 | 垫片 GASKETS | 非金属平垫片 | 50 | 600 | RF | PN25 | RPTFE | GB/T 9126,GB/T 9129 |  | 0 | 2016/08/19 | 0 | 2016/08/19 | 0
109373 | 23 | 109373 | P25C11 | 垫片 GASKETS | 非金属平垫片 | 50 | 600 | RF | PN40 | RPTFE | GB/T 9126,GB/T 9129 | 注11 | 0 | 2016/08/19 | 0 | 2016/08/19 | 0
109374 | 23 | 109374 | P25C11 | 垫片 GASKETS | 非金属平垫片 | 50 | 400 | MF | PN63 | 304+柔性石墨 | GB/T 4622 B0222 | 注11 | 0 | 2016/08/19 | 0 | 2016/08/19 | 0
109375 | 23 | 109375 | P25C11 | 紧固件 BOLTINGS | 六角头螺栓/1型六角螺母/垫圈 | 50 | 600 |  |  | 8.8/8/300HV | GB/T 9125,GB/T 97 |  | 0 | 2016/08/19 | 0 | 2016/08/19 | 0
109376 | 23 | 109376 | P25C11 | 阀门 VALVES | 闸阀 | 50 | 350 | RF | PN25 | GB/T 12229 WCB阀体 | Z41H-25 |  | 0 | 2016/08/19 | 0 | 2016/08/19 | 0
109377 | 23 | 109377 | P25C11 | 阀门 VALVES | 闸阀 | 400 | 600 | RF | PN25 | GB/T 12229 WCB阀体 | Z541H-25 |  | 0 | 2016/08/19 | 0 | 2016/08/19 | 0
109378 | 23 | 109378 | P25C11 | 阀门 VALVES | 闸阀 | 300 | 600 | RF | PN25 | GB/T 12229 WCB阀体 | Z941H-25 |  | 0 | 2016/08/19 | 0 | 2016/08/19 | 0
109379 | 23 | 109379 | P25C11 | 阀门 VALVES | 升降式止回阀 | 50 | 300 | RF | PN25 | GB/T 12229 WCB阀体 | H41T-25 | 注4 | 0 | 2016/08/19 | 0 | 2016/08/19 | 0
109380 | 23 | 109380 | P25C11 | 阀门 VALVES | 旋启式止回阀 | 50 | 500 | RF | PN25 | GB/T 12229 WCB阀体 | H44T-25 | 注6 | 0 | 2016/08/19 | 0 | 2016/08/19 | 0
109381 | 23 | 109381 | P25C11 | 阀门 VALVES | 水力控制阀 | 50 | 600 | RF | PN25 | GB/T 12229 WCB阀体 | JD745X-25 多功能 |  | 0 | 2016/08/19 | 0 | 2016/08/19 | 0
109382 | 23 | 109382 | P25C12 | 管子 PIPES | 无缝钢管 | 15 | 125 | BE |  | 20 | GB/T 8163 |  | 0 | 2016/08/19 | 0 | 2016/08/19 | 0
109383 | 23 | 109383 | P25C12 | 管子 PIPES | 直缝埋弧焊(SAWL)钢管 | 150 | 600 | BE |  | L245 Ej=0.95 | GB/T 9711 PSL1 |  | 0 | 2016/08/19 | 0 | 2016/08/19 | 0
109384 | 23 | 109384 | P25C12 | 短管 NIPPLES | 短管(L=100mm) | 15 | 40 | BE×BE | Sch.80 | GB/T 8163 20 | HG/T 20553 (Ⅰa) |  | 0 | 2016/08/19 | 0 | 2016/08/19 | 0
109385 | 23 | 109385 | P25C12 | 短管 NIPPLES | 短管(L=100mm) | 15 | 40 | MNPT×MNPT | Sch.160 | GB/T 8163 20 | HG/T 20553 (Ⅰa) |  | 0 | 2016/08/19 | 0 | 2016/08/19 | 0
109386 | 23 | 109386 | P25C12 | 短管 NIPPLES | 短管(L=100mm) | 15 | 40 | BE×MNPT | Sch.160 | GB/T 8163 20 | HG/T 20553 (Ⅰa) |  | 0 | 2016/08/19 | 0 | 2016/08/19 | 0
109387 | 23 | 109387 | P25C12 | 管件 FITTINGS | 45°弯头(长半径) | 15 | 125 | BE |  | GB/T 8163 20 | GB/T 12459 | 注2 | 0 | 2016/08/19 | 0 | 2016/08/19 | 0
109388 | 23 | 109388 | P25C12 | 管件 FITTINGS | 90°弯头(长半径) | 15 | 125 | BE |  | GB/T 8163 20 | GB/T 12459 | 注2 | 0 | 2016/08/19 | 0 | 2016/08/19 | 0
109389 | 23 | 109389 | P25C12 | 管件 FITTINGS | 90°弯头(短半径) | 25 | 125 | BE |  | GB/T 8163 20 | GB/T 12459 | 注2,注3 | 0 | 2016/08/19 | 0 | 2016/08/19 | 0
109390 | 23 | 109390 | P25C12 | 管件 FITTINGS | 45°弯头(长半径) | 150 | 600 | BE |  | GB/T 711 20 | GB/T 13401 | 注2 | 0 | 2016/08/19 | 0 | 2016/08/19 | 0
109391 | 23 | 109391 | P25C12 | 管件 FITTINGS | 90°弯头(长半径) | 150 | 600 | BE |  | GB/T 711 20 | GB/T 13401 | 注2 | 0 | 2016/08/19 | 0 | 2016/08/19 | 0
109392 | 23 | 109392 | P25C12 | 管件 FITTINGS | 90°弯头(短半径) | 150 | 600 | BE |  | GB/T 711 20 | GB/T 13401 | 注2,注3 | 0 | 2016/08/19 | 0 | 2016/08/19 | 0
109393 | 23 | 109393 | P25C12 | 管件 FITTINGS | 异径管(同心) | 15 | 125 | BE |  | GB/T 8163 20 | GB/T 12459 | 注2 | 0 | 2016/08/19 | 0 | 2016/08/19 | 0
109394 | 23 | 109394 | P25C12 | 管件 FITTINGS | 异径管(偏心) | 15 | 125 | BE |  | GB/T 8163 20 | GB/T 12459 | 注2 | 0 | 2016/08/19 | 0 | 2016/08/19 | 0
109395 | 23 | 109395 | P25C12 | 管件 FITTINGS | 异径管(同心) | 150 | 600 | BE |  | GB/T 711 20 | GB/T 13401 | 注2 | 0 | 2016/08/19 | 0 | 2016/08/19 | 0
109396 | 23 | 109396 | P25C12 | 管件 FITTINGS | 异径管(偏心) | 150 | 600 | BE |  | GB/T 711 20 | GB/T 13401 | 注2 | 0 | 2016/08/19 | 0 | 2016/08/19 | 0
109397 | 23 | 109397 | P25C12 | 管件 FITTINGS | 等径三通 | 15 | 125 | BE |  | GB/T 8163 20 | GB/T 12459 | 注2 | 0 | 2016/08/19 | 0 | 2016/08/19 | 0
109398 | 23 | 109398 | P25C12 | 管件 FITTINGS | 异径三通 | 15 | 125 | BE |  | GB/T 8163 20 | GB/T 12459 | 注2 | 0 | 2016/08/19 | 0 | 2016/08/19 | 0
109399 | 23 | 109399 | P25C12 | 管件 FITTINGS | 等径三通 | 150 | 600 | BE |  | GB/T 711 20 | GB/T 13401 | 注2 | 0 | 2016/08/19 | 0 | 2016/08/19 | 0
109400 | 23 | 109400 | P25C12 | 管件 FITTINGS | 异径三通 | 150 | 600 | BE |  | GB/T 711 20 | GB/T 13401 | 注2 | 0 | 2016/08/19 | 0 | 2016/08/19 | 0
109401 | 23 | 109401 | P25C12 | 管件 FITTINGS | 软管接头 | 15 | 50 | BE |  | NB/T 47008 20 | 制造厂标准 | 注2 | 0 | 2016/08/19 | 0 | 2016/08/19 | 0
109402 | 23 | 109402 | P25C12 | 法兰 FLANGES | 对焊法兰 | 15 | 600 | WN-RF | PN25 | NB/T 47008 20 | GB/T 9115 | 注2 | 0 | 2016/08/19 | 0 | 2016/08/19 | 0
109403 | 23 | 109403 | P25C12 | 法兰 FLANGES | 法兰盖 | 15 | 600 | BL-RF | PN25 | NB/T 47008 20 | GB/T 9123 |  | 0 | 2016/08/19 | 0 | 2016/08/19 | 0
109404 | 23 | 109404 | P25C12 | 垫片 GASKETS | 非金属平垫片 | 15 | 600 | RF | PN25 | PTFE | GB/T 9126,GB/T 9129 |  | 0 | 2016/08/19 | 0 | 2016/08/19 | 0
109405 | 23 | 109405 | P25C12 | 紧固件 BOLTINGS | 全螺纹螺柱/两个大六角螺母/垫圈 | 15 | 600 |  |  | 35CrMoA/35/300HV | GB/T 9125,GB/T 97 |  | 0 | 2016/08/19 | 0 | 2016/08/19 | 0
109406 | 23 | 109406 | P25C12 | 阀门 VALVES | 闸阀 | 50 | 350 | RF | PN25 | GB/T 12229 WCB阀体 | Z41H-25C |  | 0 | 2016/08/19 | 0 | 2016/08/19 | 0
109407 | 23 | 109407 | P25C12 | 阀门 VALVES | 闸阀 | 400 | 600 | RF | PN25 | GB/T 12229 WCB阀体 | Z541H-25C |  | 0 | 2016/08/19 | 0 | 2016/08/19 | 0
109408 | 23 | 109408 | P25C12 | 阀门 VALVES | 截止阀 | 15 | 40 | RF | PN25 | GB/T 12228 A105阀体 | J41H-25C |  | 0 | 2016/08/19 | 0 | 2016/08/19 | 0
109409 | 23 | 109409 | P25C12 | 阀门 VALVES | 截止阀 | 50 | 150 | RF | PN25 | GB/T 12229 WCB阀体 | J41H-25C |  | 0 | 2016/08/19 | 0 | 2016/08/19 | 0
109410 | 23 | 109410 | P25C12 | 阀门 VALVES | 截止阀 | 200 | 300 | RF | PN25 | GB/T 12229 WCB阀体 | J541H-25C |  | 0 | 2016/08/19 | 0 | 2016/08/19 | 0
109411 | 23 | 109411 | P25C12 | 阀门 VALVES | 截止阀 | 15 | 40 | FNPT | PN25 | GB/T 12228 A105阀体 | J11H-25C |  | 0 | 2016/08/19 | 0 | 2016/08/19 | 0
109412 | 23 | 109412 | P25C12 | 阀门 VALVES | 升降式止回阀 | 15 | 40 | RF | PN25 | GB/T 12228 A105阀体 | H41H-25C | 注4 | 0 | 2016/08/19 | 0 | 2016/08/19 | 0
109413 | 23 | 109413 | P25C12 | 阀门 VALVES | 旋启式止回阀 | 50 | 600 | RF | PN25 | GB/T 12229 WCB阀体 | H44H-25C | 注6 | 0 | 2016/08/19 | 0 | 2016/08/19 | 0
109414 | 23 | 109414 | P25C12 | 阀门 VALVES | 球阀 | 15 | 40 | FNPT | PN25 | GB/T 12228 A105阀体 | Q11F-25C 防火防静电 |  | 0 | 2016/08/19 | 0 | 2016/08/19 | 0
109415 | 23 | 109415 | P25C12 | 阀门 VALVES | 球阀 | 15 | 40 | RF | PN25 | GB/T 12228 A105阀体 | Q41F-25C 防火防静电 |  | 0 | 2016/08/19 | 0 | 2016/08/19 | 0
109416 | 23 | 109416 | P25C12 | 阀门 VALVES | 球阀 | 50 | 100 | RF | PN25 | GB/T 12229 WCB阀体 | Q41F-25C 防火防静电 |  | 0 | 2016/08/19 | 0 | 2016/08/19 | 0
109417 | 23 | 109417 | P25C12 | 阀门 VALVES | 球阀 | 125 | 600 | RF | PN25 | GB/T 12229 WCB阀体 | Q347F-25C 燃气管道用；防火防静电 |  | 0 | 2016/08/19 | 0 | 2016/08/19 | 0
109418 | 23 | 109418 | P25C12 | 阀门 VALVES | 蝶阀 | 50 | 200 | WF | PN25 | GB/T 12229 WCB阀体 | D371F-25C 防火防静电 |  | 0 | 2016/08/19 | 0 | 2016/08/19 | 0
109419 | 23 | 109419 | P25C12 | 阀门 VALVES | 蝶阀 | 250 | 600 | RF | PN25 | GB/T 12229 WCB阀体 | D341F-25C 防火防静电 |  | 0 | 2016/08/19 | 0 | 2016/08/19 | 0
109420 | 23 | 109420 | P25P1 | 管子 PIPES | 非金属管 | 15 | 150 | PE | S2 | PP-R | GB/T 18742.2 |  | 0 | 2016/08/19 | 0 | 2016/08/19 | 0
109421 | 23 | 109421 | P25P1 | 管件 FITTINGS | 45°弯头 | 15 | 150 | SW | S2 | PP-R | GB/T 18742.3 |  | 0 | 2016/08/19 | 0 | 2016/08/19 | 0
109422 | 23 | 109422 | P25P1 | 管件 FITTINGS | 90°弯头 | 15 | 150 | SW | S2 | PP-R | GB/T 18742.3 |  | 0 | 2016/08/19 | 0 | 2016/08/19 | 0
109423 | 23 | 109423 | P25P1 | 管件 FITTINGS | 异径管(同心) | 15 | 150 | SW | S2 | PP-R | GB/T 18742.3 |  | 0 | 2016/08/19 | 0 | 2016/08/19 | 0
109424 | 23 | 109424 | P25P1 | 管件 FITTINGS | 异径管(偏心) | 15 | 150 | SW | S2 | PP-R | GB/T 18742.3 |  | 0 | 2016/08/19 | 0 | 2016/08/19 | 0
109425 | 23 | 109425 | P25P1 | 管件 FITTINGS | 等径三通 | 15 | 150 | SW | S2 | PP-R | GB/T 18742.3 |  | 0 | 2016/08/19 | 0 | 2016/08/19 | 0
109426 | 23 | 109426 | P25P1 | 管件 FITTINGS | 异径三通 | 15 | 150 | SW | S2 | PP-R | GB/T 18742.3 |  | 0 | 2016/08/19 | 0 | 2016/08/19 | 0
109427 | 23 | 109427 | P25P1 | 法兰 FLANGES | 板式平焊法兰 | 15 | 150 | PL-FF | PN25 | PP-R |  |  | 0 | 2016/08/19 | 0 | 2016/08/19 | 0
109428 | 23 | 109428 | P25P1 | 法兰 FLANGES | 法兰盖 | 15 | 150 | BL-FF | PN25 | PP-R |  |  | 0 | 2016/08/19 | 0 | 2016/08/19 | 0
109429 | 23 | 109429 | P25P1 | 垫片 GASKETS | 非金属平垫片 | 15 | 150 | FF | PN25 | RPTFE | GB/T 9126,GB/T 9129 |  | 0 | 2016/08/19 | 0 | 2016/08/19 | 0
109430 | 23 | 109430 | P25P1 | 紧固件 BOLTINGS | 等长双头螺柱/1型六角螺母/垫圈 | 15 | 150 |  |  | 8.8/8/300HV | GB/T 9125,GB/T 97 |  | 0 | 2016/08/19 | 0 | 2016/08/19 | 0
109431 | 23 | 109431 | P25S1 | 管子 PIPES | 无缝钢管 | 15 | 300 | BE |  | 06Cr19Ni10 | GB/T 14976 |  | 0 | 2016/08/19 | 0 | 2016/08/19 | 0
109432 | 23 | 109432 | P25S1 | 管子 PIPES | 电熔焊(EFW)钢管 | 350 | 600 | BE |  | 06Cr19Ni10 | GB/T 12771 Ⅰ类 |  | 0 | 2016/08/19 | 0 | 2016/08/19 | 0
109433 | 23 | 109433 | P25S1 | 短管 NIPPLES | 短管(L=100mm) | 15 | 40 | BE×BE | Sch.40S | GB/T 14976 06Cr19Ni10 | HG/T 20553 (Ⅰa) |  | 0 | 2016/08/19 | 0 | 2016/08/19 | 0
109434 | 23 | 109434 | P25S1 | 短管 NIPPLES | 短管(L=100mm) | 15 | 40 | MNPT×MNPT | Sch.80S | GB/T 14976 06Cr19Ni10 | HG/T 20553 (Ⅰa) |  | 0 | 2016/08/19 | 0 | 2016/08/19 | 0
109435 | 23 | 109435 | P25S1 | 短管 NIPPLES | 短管(L=100mm) | 15 | 40 | BE×MNPT | Sch.80S | GB/T 14976 06Cr19Ni10 | HG/T 20553 (Ⅰa) |  | 0 | 2016/08/19 | 0 | 2016/08/19 | 0
109436 | 23 | 109436 | P25S1 | 管件 FITTINGS | 45°弯头(长半径) | 15 | 300 | BE |  | GB/T 14976 06Cr19Ni10 | GB/T 12459 | 注2 | 0 | 2016/08/19 | 0 | 2016/08/19 | 0
109437 | 23 | 109437 | P25S1 | 管件 FITTINGS | 90°弯头(长半径) | 15 | 300 | BE |  | GB/T 14976 06Cr19Ni10 | GB/T 12459 | 注2 | 0 | 2016/08/19 | 0 | 2016/08/19 | 0
109438 | 23 | 109438 | P25S1 | 管件 FITTINGS | 45°弯头(长半径) | 350 | 600 | BE |  | GB/T 4237 06Cr19Ni10 | GB/T 13401 | 注2 | 0 | 2016/08/19 | 0 | 2016/08/19 | 0
109439 | 23 | 109439 | P25S1 | 管件 FITTINGS | 90°弯头(长半径) | 350 | 600 | BE |  | GB/T 4237 06Cr19Ni10 | GB/T 13401 | 注2 | 0 | 2016/08/19 | 0 | 2016/08/19 | 0
109440 | 23 | 109440 | P25S1 | 管件 FITTINGS | 异径管(同心) | 15 | 300 | BE |  | GB/T 14976 06Cr19Ni10 | GB/T 12459 | 注2 | 0 | 2016/08/19 | 0 | 2016/08/19 | 0
109441 | 23 | 109441 | P25S1 | 管件 FITTINGS | 异径管(偏心) | 15 | 300 | BE |  | GB/T 14976 06Cr19Ni10 | GB/T 12459 | 注2 | 0 | 2016/08/19 | 0 | 2016/08/19 | 0
109442 | 23 | 109442 | P25S1 | 管件 FITTINGS | 异径管(同心) | 350 | 600 | BE |  | GB/T 4237 06Cr19Ni10 | GB/T 13401 | 注2 | 0 | 2016/08/19 | 0 | 2016/08/19 | 0
109443 | 23 | 109443 | P25S1 | 管件 FITTINGS | 异径管(偏心) | 350 | 600 | BE |  | GB/T 4237 06Cr19Ni10 | GB/T 13401 | 注2 | 0 | 2016/08/19 | 0 | 2016/08/19 | 0
109444 | 23 | 109444 | P25S1 | 管件 FITTINGS | 等径三通 | 15 | 300 | BE |  | GB/T 14976 06Cr19Ni10 | GB/T 12459 | 注2 | 0 | 2016/08/19 | 0 | 2016/08/19 | 0
109445 | 23 | 109445 | P25S1 | 管件 FITTINGS | 异径三通 | 15 | 300 | BE |  | GB/T 14976 06Cr19Ni10 | GB/T 12459 | 注2 | 0 | 2016/08/19 | 0 | 2016/08/19 | 0
109446 | 23 | 109446 | P25S1 | 管件 FITTINGS | 等径三通 | 350 | 600 | BE |  | GB/T 4237 06Cr19Ni10 | GB/T 13401 | 注2 | 0 | 2016/08/19 | 0 | 2016/08/19 | 0
109447 | 23 | 109447 | P25S1 | 管件 FITTINGS | 异径三通 | 350 | 600 | BE |  | GB/T 4237 06Cr19Ni10 | GB/T 13401 | 注2 | 0 | 2016/08/19 | 0 | 2016/08/19 | 0
109448 | 23 | 109448 | P25S1 | 法兰 FLANGES | 对焊法兰 | 15 | 600 | WN-RF | PN25 | NB/T 47010 S30408 | GB/T 9115 | 注2 | 0 | 2016/08/19 | 0 | 2016/08/19 | 0
109449 | 23 | 109449 | P25S1 | 法兰 FLANGES | 法兰盖 | 15 | 600 | BL-RF | PN25 | NB/T 47010 S30408 | GB/T 9123 |  | 0 | 2016/08/19 | 0 | 2016/08/19 | 0
109450 | 23 | 109450 | P25S1 | 垫片 GASKETS | 非金属平垫片 | 15 | 600 | RF | PN25 | RPTFE | GB/T 9126,GB/T 9129 |  | 0 | 2016/08/19 | 0 | 2016/08/19 | 0
109451 | 23 | 109451 | P25S1 | 紧固件 BOLTINGS | 全螺纹螺柱/两个大六角螺母/垫圈 | 15 | 600 |  |  | 35CrMoA/35/300HV | GB/T 9125,GB/T 97 |  | 0 | 2016/08/19 | 0 | 2016/08/19 | 0
109452 | 23 | 109452 | P25S1 | 阀门 VALVES | 截止阀 | 15 | 40 | RF | PN25 | NB/T 47010 S30408阀体 | JY41W-25P |  | 0 | 2016/08/19 | 0 | 2016/08/19 | 0
109453 | 23 | 109453 | P25S1 | 阀门 VALVES | 截止阀 | 50 | 150 | RF | PN25 | GB/T 12230 CF8阀体 | JY41W-25P |  | 0 | 2016/08/19 | 0 | 2016/08/19 | 0
109454 | 23 | 109454 | P25S1 | 阀门 VALVES | 截止阀 | 200 | 300 | RF | PN25 | GB/T 12230 CF8阀体 | JYU541W-25P |  | 0 | 2016/08/19 | 0 | 2016/08/19 | 0
109455 | 23 | 109455 | P25S1 | 阀门 VALVES | 截止阀 | 15 | 40 | RF | PN25 | GB/T 12225 铜合金阀体 | JY41Y-25T |  | 0 | 2016/08/19 | 0 | 2016/08/19 | 0
109456 | 23 | 109456 | P25S1 | 阀门 VALVES | 升降式止回阀 | 15 | 40 | RF | PN25 | NB/T 47010 S30408阀体 | HY41W-25P | 注4 | 0 | 2016/08/19 | 0 | 2016/08/19 | 0
109457 | 23 | 109457 | P25S1 | 阀门 VALVES | 旋启式止回阀 | 50 | 600 | RF | PN25 | GB/T 12230 CF8阀体 | HY44W-25P | 注6 | 0 | 2016/08/19 | 0 | 2016/08/19 | 0
109458 | 23 | 109458 | P25S2 | 管子 PIPES | 无缝钢管 | 15 | 300 | BE |  | 022Cr17Ni12Mo2 | GB/T 14976 |  | 0 | 2016/08/19 | 0 | 2016/08/19 | 0
109459 | 23 | 109459 | P25S2 | 管子 PIPES | 电熔焊(EFW)钢管 | 350 | 800 | BE |  | 022Cr17Ni12Mo2 | GB/T 12771 Ⅰ类 |  | 0 | 2016/08/19 | 0 | 2016/08/19 | 0
109460 | 23 | 109460 | P25S2 | 短管 NIPPLES | 短管(L=100mm) | 15 | 40 | BE×BE | Sch.40S | GB/T 14976 022Cr17Ni12Mo2 | HG/T 20553 (Ⅰa) |  | 0 | 2016/08/19 | 0 | 2016/08/19 | 0
109461 | 23 | 109461 | P25S2 | 短管 NIPPLES | 短管(L=100mm) | 15 | 40 | MNPT×MNPT | Sch.80S | GB/T 14976 022Cr17Ni12Mo2 | HG/T 20553 (Ⅰa) |  | 0 | 2016/08/19 | 0 | 2016/08/19 | 0
109462 | 23 | 109462 | P25S2 | 短管 NIPPLES | 短管(L=100mm) | 15 | 40 | BE×MNPT | Sch.80S | GB/T 14976 022Cr17Ni12Mo2 | HG/T 20553 (Ⅰa) |  | 0 | 2016/08/19 | 0 | 2016/08/19 | 0
109463 | 23 | 109463 | P25S2 | 管件 FITTINGS | 45°弯头(长半径) | 15 | 300 | BE |  | GB/T 14976 022Cr17Ni12Mo2 | GB/T 12459 | 注2 | 0 | 2016/08/19 | 0 | 2016/08/19 | 0
109464 | 23 | 109464 | P25S2 | 管件 FITTINGS | 90°弯头(长半径) | 15 | 300 | BE |  | GB/T 14976 022Cr17Ni12Mo2 | GB/T 12459 | 注2 | 0 | 2016/08/19 | 0 | 2016/08/19 | 0
109465 | 23 | 109465 | P25S2 | 管件 FITTINGS | 90°弯头(短半径) | 25 | 300 | BE |  | GB/T 14976 022Cr17Ni12Mo2 | GB/T 12459 | 注2,注3 | 0 | 2016/08/19 | 0 | 2016/08/19 | 0
109466 | 23 | 109466 | P25S2 | 管件 FITTINGS | 45°弯头(长半径) | 350 | 800 | BE |  | GB/T 4237 022Cr17Ni12Mo2 | GB/T 13401 | 注2 | 0 | 2016/08/19 | 0 | 2016/08/19 | 0
109467 | 23 | 109467 | P25S2 | 管件 FITTINGS | 90°弯头(长半径) | 350 | 800 | BE |  | GB/T 4237 022Cr17Ni12Mo2 | GB/T 13401 | 注2 | 0 | 2016/08/19 | 0 | 2016/08/19 | 0
109468 | 23 | 109468 | P25S2 | 管件 FITTINGS | 90°弯头(短半径) | 350 | 600 | BE |  | GB/T 4237 022Cr17Ni12Mo2 | GB/T 13401 | 注2,注3 | 0 | 2016/08/19 | 0 | 2016/08/19 | 0
109469 | 23 | 109469 | P25S2 | 管件 FITTINGS | 异径管(同心) | 15 | 300 | BE |  | GB/T 14976 022Cr17Ni12Mo2 | GB/T 12459 | 注2 | 0 | 2016/08/19 | 0 | 2016/08/19 | 0
109470 | 23 | 109470 | P25S2 | 管件 FITTINGS | 异径管(偏心) | 15 | 300 | BE |  | GB/T 14976 022Cr17Ni12Mo2 | GB/T 12459 | 注2 | 0 | 2016/08/19 | 0 | 2016/08/19 | 0
109471 | 23 | 109471 | P25S2 | 管件 FITTINGS | 异径管(同心) | 350 | 800 | BE |  | GB/T 4237 022Cr17Ni12Mo2 | GB/T 13401 | 注2 | 0 | 2016/08/19 | 0 | 2016/08/19 | 0
109472 | 23 | 109472 | P25S2 | 管件 FITTINGS | 异径管(偏心) | 350 | 800 | BE |  | GB/T 4237 022Cr17Ni12Mo2 | GB/T 13401 | 注2 | 0 | 2016/08/19 | 0 | 2016/08/19 | 0
109473 | 23 | 109473 | P25S2 | 管件 FITTINGS | 等径三通 | 15 | 300 | BE |  | GB/T 14976 022Cr17Ni12Mo2 | GB/T 12459 | 注2 | 0 | 2016/08/19 | 0 | 2016/08/19 | 0
109474 | 23 | 109474 | P25S2 | 管件 FITTINGS | 异径三通 | 15 | 300 | BE |  | GB/T 14976 022Cr17Ni12Mo2 | GB/T 12459 | 注2 | 0 | 2016/08/19 | 0 | 2016/08/19 | 0
109475 | 23 | 109475 | P25S2 | 管件 FITTINGS | 等径三通 | 350 | 800 | BE |  | GB/T 4237 022Cr17Ni12Mo2 | GB/T 13401 | 注2 | 0 | 2016/08/19 | 0 | 2016/08/19 | 0
109476 | 23 | 109476 | P25S2 | 管件 FITTINGS | 异径三通 | 350 | 800 | BE |  | GB/T 4237 022Cr17Ni12Mo2 | GB/T 13401 | 注2 | 0 | 2016/08/19 | 0 | 2016/08/19 | 0
109477 | 23 | 109477 | P25S2 | 管件 FITTINGS | 盲板 | 15 | 600 | FF | PN25(2.5MPa) | GB/T 4237 022Cr17Ni12Mo2 | HG 21547 |  | 0 | 2016/08/19 | 0 | 2016/08/19 | 0
109478 | 23 | 109478 | P25S2 | 法兰 FLANGES | 对焊法兰 | 15 | 800 | WN-RF | PN25 | NB/T 47010 S31603 | GB/T 9115 | 注2 | 0 | 2016/08/19 | 0 | 2016/08/19 | 0
109479 | 23 | 109479 | P25S2 | 法兰 FLANGES | 法兰盖 | 15 | 600 | BL-RF | PN25 | NB/T 47010 S31603 | GB/T 9123 |  | 0 | 2016/08/19 | 0 | 2016/08/19 | 0
109480 | 23 | 109480 | P25S2 | 垫片 GASKETS | 非金属平垫片 | 15 | 800 | RF | PN25 | RPTFE | GB/T 9126,GB/T 9129 |  | 0 | 2016/08/19 | 0 | 2016/08/19 | 0
109481 | 23 | 109481 | P25S2 | 紧固件 BOLTINGS | 全螺纹螺柱/两个大六角螺母/垫圈 | 15 | 800 |  |  | 35CrMoA/35/300HV | GB/T 9125,GB/T 97 |  | 0 | 2016/08/19 | 0 | 2016/08/19 | 0
109482 | 23 | 109482 | P25S2 | 阀门 VALVES | 闸阀 | 400 | 600 | WF | PN25 | GB/T 12230 CF3M阀体 | Z573X-25R |  | 0 | 2016/08/19 | 0 | 2016/08/19 | 0
109483 | 23 | 109483 | P25S2 | 阀门 VALVES | 截止阀 | 15 | 40 | RF | PN25 | NB/T 47010 S31603阀体 | J41H-25R |  | 0 | 2016/08/19 | 0 | 2016/08/19 | 0
109484 | 23 | 109484 | P25S2 | 阀门 VALVES | 截止阀 | 50 | 150 | RF | PN25 | GB/T 12230 CF3M阀体 | J41H-25R |  | 0 | 2016/08/19 | 0 | 2016/08/19 | 0
109485 | 23 | 109485 | P25S2 | 阀门 VALVES | 截止阀 | 200 | 300 | RF | PN25 | GB/T 12230 CF3M阀体 | J541H-25R |  | 0 | 2016/08/19 | 0 | 2016/08/19 | 0
109486 | 23 | 109486 | P25S2 | 阀门 VALVES | 球阀 | 15 | 40 | RF | PN25 | NB/T 47010 S31603阀体 | Q41F-25R 防火防静电 |  | 0 | 2016/08/19 | 0 | 2016/08/19 | 0
109487 | 23 | 109487 | P25S2 | 阀门 VALVES | 球阀 | 50 | 100 | RF | PN25 | GB/T 12230 CF3M阀体 | Q41F-25R 防火防静电 |  | 0 | 2016/08/19 | 0 | 2016/08/19 | 0
109488 | 23 | 109488 | P25S2 | 阀门 VALVES | 球阀 | 125 | 300 | RF | PN25 | GB/T 12230 CF3M阀体 | Q347F-25R 防火防静电 |  | 0 | 2016/08/19 | 0 | 2016/08/19 | 0
109489 | 23 | 109489 | P25S2 | 阀门 VALVES | 蝶阀 | 40 | 150 | RF | PN25 | GB/T 12230 CF3M阀体 | D41F-25R |  | 0 | 2016/08/19 | 0 | 2016/08/19 | 0
109490 | 23 | 109490 | P25S2 | 阀门 VALVES | 蝶阀 | 200 | 800 | RF | PN25 | GB/T 12230 CF3M阀体 | D341X-25R |  | 0 | 2016/08/19 | 0 | 2016/08/19 | 0
109491 | 23 | 109491 | P25S2 | 阀门 VALVES | 蝶阀 | 300 | 800 | RF | PN25 | GB/T 12230 CF3M阀体 | D943X-25R |  | 0 | 2016/08/19 | 0 | 2016/08/19 | 0
109492 | 23 | 109492 | P25S3 | 管子 PIPES | 无缝钢管 | 15 | 150 | BE |  | 06Cr19Ni10 | GB/T 14976 |  | 0 | 2016/08/19 | 0 | 2016/08/19 | 0
109493 | 23 | 109493 | P25S3 | 短管 NIPPLES | 短管(L=100mm) | 15 | 40 | BE×BE | Sch.40S | GB/T 14976 06Cr19Ni10 | HG/T 20553 (Ⅰa) |  | 0 | 2016/08/19 | 0 | 2016/08/19 | 0
109494 | 23 | 109494 | P25S3 | 短管 NIPPLES | 短管(L=100mm) | 15 | 40 | MNPT×MNPT | Sch.80S | GB/T 14976 06Cr19Ni10 | HG/T 20553 (Ⅰa) |  | 0 | 2016/08/19 | 0 | 2016/08/19 | 0
109495 | 23 | 109495 | P25S3 | 短管 NIPPLES | 短管(L=100mm) | 15 | 40 | BE×MNPT | Sch.80S | GB/T 14976 06Cr19Ni10 | HG/T 20553 (Ⅰa) |  | 0 | 2016/08/19 | 0 | 2016/08/19 | 0
109496 | 23 | 109496 | P25S3 | 管件 FITTINGS | 45°弯头(长半径) | 15 | 150 | BE |  | GB/T 14976 06Cr19Ni10 | GB/T 12459 | 注2 | 0 | 2016/08/19 | 0 | 2016/08/19 | 0
109497 | 23 | 109497 | P25S3 | 管件 FITTINGS | 90°弯头(长半径) | 15 | 150 | BE |  | GB/T 14976 06Cr19Ni10 | GB/T 12459 | 注2 | 0 | 2016/08/19 | 0 | 2016/08/19 | 0
109498 | 23 | 109498 | P25S3 | 管件 FITTINGS | 90°弯头(短半径) | 25 | 150 | BE |  | GB/T 14976 06Cr19Ni10 | GB/T 12459 | 注2,注3 | 0 | 2016/08/19 | 0 | 2016/08/19 | 0
109499 | 23 | 109499 | P25S3 | 管件 FITTINGS | 异径管(同心) | 15 | 150 | BE |  | GB/T 14976 06Cr19Ni10 | GB/T 12459 | 注2 | 0 | 2016/08/19 | 0 | 2016/08/19 | 0
109500 | 23 | 109500 | P25S3 | 管件 FITTINGS | 异径管(偏心) | 15 | 150 | BE |  | GB/T 14976 06Cr19Ni10 | GB/T 12459 | 注2 | 0 | 2016/08/19 | 0 | 2016/08/19 | 0
109501 | 23 | 109501 | P25S3 | 管件 FITTINGS | 等径三通 | 15 | 150 | BE |  | GB/T 14976 06Cr19Ni10 | GB/T 12459 | 注2 | 0 | 2016/08/19 | 0 | 2016/08/19 | 0
109502 | 23 | 109502 | P25S3 | 管件 FITTINGS | 异径三通 | 15 | 150 | BE |  | GB/T 14976 06Cr19Ni10 | GB/T 12459 | 注2 | 0 | 2016/08/19 | 0 | 2016/08/19 | 0
109503 | 23 | 109503 | P25S3 | 法兰 FLANGES | 对焊法兰 | 15 | 150 | WN-RF | PN25 | NB/T 47010 S30408 | GB/T 9115 | 注2 | 0 | 2016/08/19 | 0 | 2016/08/19 | 0
109504 | 23 | 109504 | P25S3 | 法兰 FLANGES | 法兰盖 | 15 | 150 | BL-RF | PN25 | NB/T 47010 S30408 | GB/T 9123 |  | 0 | 2016/08/19 | 0 | 2016/08/19 | 0
109505 | 23 | 109505 | P25S3 | 垫片 GASKETS | 非金属平垫片 | 15 | 150 | RF | PN25 | RPTFE | GB/T 9126,GB/T 9129 |  | 0 | 2016/08/19 | 0 | 2016/08/19 | 0
109506 | 23 | 109506 | P25S3 | 紧固件 BOLTINGS | 全螺纹螺柱/两个大六角螺母/垫圈 | 15 | 150 |  |  | 06Cr19Ni10/06Cr19Ni10/200HV | GB/T 9125,GB/T 97 |  | 0 | 2016/08/19 | 0 | 2016/08/19 | 0
109507 | 23 | 109507 | P25S3 | 阀门 VALVES | 闸阀 | 15 | 40 | RF | PN25 | NB/T 47010 S30408阀体 | DZ41F-25P 防火防静电 |  | 0 | 2016/08/19 | 0 | 2016/08/19 | 0
109508 | 23 | 109508 | P25S3 | 阀门 VALVES | 闸阀 | 50 | 150 | RF | PN25 | GB/T 12230 CF8阀体 | DZ41F-25P 防火防静电 |  | 0 | 2016/08/19 | 0 | 2016/08/19 | 0
109509 | 23 | 109509 | P25S3 | 阀门 VALVES | 截止阀 | 15 | 40 | RF | PN25 | NB/T 47010 S30408阀体 | DJ41F-25P 防火防静电 |  | 0 | 2016/08/19 | 0 | 2016/08/19 | 0
109510 | 23 | 109510 | P25S3 | 阀门 VALVES | 截止阀 | 50 | 150 | RF | PN25 | GB/T 12230 CF8阀体 | DJ41F-25P 防火防静电 |  | 0 | 2016/08/19 | 0 | 2016/08/19 | 0
109511 | 23 | 109511 | P25S3 | 阀门 VALVES | 升降式止回阀 | 15 | 40 | RF | PN25 | NB/T 47010 S30408阀体 | DH41H-25P | 注4 | 0 | 2016/08/19 | 0 | 2016/08/19 | 0
109512 | 23 | 109512 | P25S3 | 阀门 VALVES | 旋启式止回阀 | 50 | 150 | RF | PN25 | GB/T 12230 CF8阀体 | DH44H-25P | 注6 | 0 | 2016/08/19 | 0 | 2016/08/19 | 0
109513 | 23 | 109513 | P25S3 | 阀门 VALVES | 球阀 | 15 | 40 | FNPT | PN25 | NB/T 47010 S30408阀体 | DQ11F-25P 防火防静电 |  | 0 | 2016/08/19 | 0 | 2016/08/19 | 0
109514 | 23 | 109514 | P25S3 | 阀门 VALVES | 球阀 | 15 | 40 | RF | PN25 | NB/T 47010 S30408阀体 | DQ41F-25P 防火防静电 |  | 0 | 2016/08/19 | 0 | 2016/08/19 | 0
109515 | 23 | 109515 | P25S3 | 阀门 VALVES | 球阀 | 50 | 150 | RF | PN25 | GB/T 12230 CF8阀体 | DQ41F-25P 防火防静电 |  | 0 | 2016/08/19 | 0 | 2016/08/19 | 0
109516 | 23 | 109516 | P25S3 | 阀门 VALVES | 蝶阀 | 100 | 150 | RF | PN25 | GB/T 12230 CF8阀体 | DD341F-25P 防火防静电 |  | 0 | 2016/08/19 | 0 | 2016/08/19 | 0
109517 | 23 | 109517 | P25S4 | 管子 PIPES | 无缝钢管 | 15 | 600 | BE |  | 06Cr19Ni10 | GB/T 14976 |  | 0 | 2016/08/19 | 0 | 2016/08/19 | 0
109518 | 23 | 109518 | P25S4 | 短管 NIPPLES | 短管(L=100mm) | 15 | 40 | BE×BE | Sch.80 | GB/T 14976 06Cr19Ni10 | HG/T 20553 (Ⅰa) |  | 0 | 2016/08/19 | 0 | 2016/08/19 | 0
109519 | 23 | 109519 | P25S4 | 短管 NIPPLES | 短管(L=100mm) | 15 | 40 | MNPT×MNPT | Sch.160 | GB/T 14976 06Cr19Ni10 | HG/T 20553 (Ⅰa) |  | 0 | 2016/08/19 | 0 | 2016/08/19 | 0
109520 | 23 | 109520 | P25S4 | 短管 NIPPLES | 短管(L=100mm) | 15 | 40 | BE×MNPT | Sch.160 | GB/T 14976 06Cr19Ni10 | HG/T 20553 (Ⅰa) |  | 0 | 2016/08/19 | 0 | 2016/08/19 | 0
109521 | 23 | 109521 | P25S4 | 管件 FITTINGS | 45°弯头(长半径) | 15 | 600 | BE |  | GB/T 14976 06Cr19Ni10 | GB/T 12459 | 注2 | 0 | 2016/08/19 | 0 | 2016/08/19 | 0
109522 | 23 | 109522 | P25S4 | 管件 FITTINGS | 90°弯头(长半径) | 15 | 600 | BE |  | GB/T 14976 06Cr19Ni10 | GB/T 12459 | 注2 | 0 | 2016/08/19 | 0 | 2016/08/19 | 0
109523 | 23 | 109523 | P25S4 | 管件 FITTINGS | 90°弯头(短半径) | 25 | 600 | BE |  | GB/T 14976 06Cr19Ni10 | GB/T 12459 | 注2,注3 | 0 | 2016/08/19 | 0 | 2016/08/19 | 0
109524 | 23 | 109524 | P25S4 | 管件 FITTINGS | 异径管(同心) | 15 | 600 | BE |  | GB/T 14976 06Cr19Ni10 | GB/T 12459 | 注2 | 0 | 2016/08/19 | 0 | 2016/08/19 | 0
109525 | 23 | 109525 | P25S4 | 管件 FITTINGS | 异径管(偏心) | 15 | 600 | BE |  | GB/T 14976 06Cr19Ni10 | GB/T 12459 | 注2 | 0 | 2016/08/19 | 0 | 2016/08/19 | 0
109526 | 23 | 109526 | P25S4 | 管件 FITTINGS | 等径三通 | 15 | 600 | BE |  | GB/T 14976 06Cr19Ni10 | GB/T 12459 | 注2 | 0 | 2016/08/19 | 0 | 2016/08/19 | 0
109527 | 23 | 109527 | P25S4 | 管件 FITTINGS | 异径三通 | 15 | 600 | BE |  | GB/T 14976 06Cr19Ni10 | GB/T 12459 | 注2 | 0 | 2016/08/19 | 0 | 2016/08/19 | 0
109528 | 23 | 109528 | P25S4 | 法兰 FLANGES | 对焊法兰 | 15 | 600 | WN-M | PN25 | NB/T 47010 S30408 | GB/T 9115 | 注2 | 0 | 2016/08/19 | 0 | 2016/08/19 | 0
109529 | 23 | 109529 | P25S4 | 法兰 FLANGES | 对焊法兰 | 15 | 600 | WN-F | PN25 | NB/T 47010 S30408 | GB/T 9115 | 注2 | 0 | 2016/08/19 | 0 | 2016/08/19 | 0
109530 | 23 | 109530 | P25S4 | 法兰 FLANGES | 法兰盖 | 15 | 600 | BL-M | PN25 | NB/T 47010 S30408 | GB/T 9123 |  | 0 | 2016/08/19 | 0 | 2016/08/19 | 0
109531 | 23 | 109531 | P25S4 | 法兰 FLANGES | 法兰盖 | 15 | 600 | BL-F | PN25 | NB/T 47010 S30408 | GB/T 9123 |  | 0 | 2016/08/19 | 0 | 2016/08/19 | 0
109532 | 23 | 109532 | P25S4 | 垫片 GASKETS | 缠绕垫 | 15 | 600 | MF | PN25 | 304+柔性石墨 | GB/T 4622 B0222 |  | 0 | 2016/08/19 | 0 | 2016/08/19 | 0
109533 | 23 | 109533 | P25S4 | 紧固件 BOLTINGS | 全螺纹螺柱/两个大六角螺母/垫圈 | 15 | 600 |  |  | 35CrMoA/35/300HV | GB/T 9125,GB/T 97 |  | 0 | 2016/08/19 | 0 | 2016/08/19 | 0
109534 | 23 | 109534 | P25S4 | 阀门 VALVES | 闸阀 | 15 | 40 | F | PN25 | NB/T 47010 S30408阀体 | CZ40H-25P 氨介质用 |  | 0 | 2016/08/19 | 0 | 2016/08/19 | 0
109535 | 23 | 109535 | P25S4 | 阀门 VALVES | 闸阀 | 50 | 350 | F | PN25 | GB/T 12230 CF8阀体 | CZ40H-25P 氨介质用 |  | 0 | 2016/08/19 | 0 | 2016/08/19 | 0
109536 | 23 | 109536 | P25S4 | 阀门 VALVES | 闸阀 | 400 | 600 | F | PN25 | GB/T 12230 CF8阀体 | CZ440H-25P 氨介质用 |  | 0 | 2016/08/19 | 0 | 2016/08/19 | 0
109537 | 23 | 109537 | P25S4 | 阀门 VALVES | 截止阀 | 15 | 40 | F | PN25 | NB/T 47010 S30408阀体 | J41H-25P 氨介质用 |  | 0 | 2016/08/19 | 0 | 2016/08/19 | 0
109538 | 23 | 109538 | P25S4 | 阀门 VALVES | 截止阀 | 50 | 150 | F | PN25 | GB/T 12230 CF8阀体 | J41H-25P 氨介质用 |  | 0 | 2016/08/19 | 0 | 2016/08/19 | 0
109539 | 23 | 109539 | P25S4 | 阀门 VALVES | 截止阀 | 200 | 300 | F | PN25 | GB/T 12230 CF8阀体 | J541H-25P 氨介质用 |  | 0 | 2016/08/19 | 0 | 2016/08/19 | 0
109540 | 23 | 109540 | P25S4 | 阀门 VALVES | 升降式止回阀 | 15 | 40 | F | PN25 | NB/T 47010 S30408阀体 | H41H-25P 氨介质用 | 注4 | 0 | 2016/08/19 | 0 | 2016/08/19 | 0
109541 | 23 | 109541 | P25S4 | 阀门 VALVES | 旋启式止回阀 | 50 | 300 | F | PN25 | GB/T 12230 CF8阀体 | H44H-25P 氨介质用 | 注6 | 0 | 2016/08/19 | 0 | 2016/08/19 | 0
109542 | 23 | 109542 | P25S4 | 阀门 VALVES | 球阀 | 15 | 40 | F | PN25 | NB/T 47010 S30408阀体 | Q41F-25P 氨介质用；防火防静电 |  | 0 | 2016/08/19 | 0 | 2016/08/19 | 0
109543 | 23 | 109543 | P25S4 | 阀门 VALVES | 球阀 | 50 | 100 | F | PN25 | GB/T 12230 CF8阀体 | Q41F-25P 氨介质用；防火防静电 |  | 0 | 2016/08/19 | 0 | 2016/08/19 | 0
109544 | 23 | 109544 | P25S4 | 阀门 VALVES | 球阀 | 125 | 300 | F | PN25 | GB/T 12230 CF8阀体 | Q347F-25P 氨介质用；防火防静电 |  | 0 | 2016/08/19 | 0 | 2016/08/19 | 0
109545 | 23 | 109545 | P25S5 | 管子 PIPES | 无缝钢管 | 50 | 600 | BE |  | 06Cr19Ni10 | GB/T 14976 |  | 0 | 2016/08/19 | 0 | 2016/08/19 | 0
109546 | 23 | 109546 | P25S5 | 管件 FITTINGS | 45°弯头(长半径) | 50 | 600 | BE |  | GB/T 14976 06Cr19Ni10 | GB/T 12459 | 注2 | 0 | 2016/08/19 | 0 | 2016/08/19 | 0
109547 | 23 | 109547 | P25S5 | 管件 FITTINGS | 90°弯头(长半径) | 50 | 600 | BE |  | GB/T 14976 06Cr19Ni10 | GB/T 12459 | 注2 | 0 | 2016/08/19 | 0 | 2016/08/19 | 0
109548 | 23 | 109548 | P25S5 | 管件 FITTINGS | 90°弯头(短半径) | 50 | 600 | BE |  | GB/T 14976 06Cr19Ni10 | GB/T 12459 | 注2,注3 | 0 | 2016/08/19 | 0 | 2016/08/19 | 0
109549 | 23 | 109549 | P25S5 | 管件 FITTINGS | 异径管(同心) | 50 | 600 | BE |  | GB/T 14976 06Cr19Ni10 | GB/T 12459 | 注2 | 0 | 2016/08/19 | 0 | 2016/08/19 | 0
109550 | 23 | 109550 | P25S5 | 管件 FITTINGS | 异径管(偏心) | 50 | 600 | BE |  | GB/T 14976 06Cr19Ni10 | GB/T 12459 | 注2 | 0 | 2016/08/19 | 0 | 2016/08/19 | 0
109551 | 23 | 109551 | P25S5 | 管件 FITTINGS | 等径三通 | 50 | 600 | BE |  | GB/T 14976 06Cr19Ni10 | GB/T 12459 | 注2 | 0 | 2016/08/19 | 0 | 2016/08/19 | 0
109552 | 23 | 109552 | P25S5 | 管件 FITTINGS | 异径三通 | 50 | 600 | BE |  | GB/T 14976 06Cr19Ni10 | GB/T 12459 | 注2 | 0 | 2016/08/19 | 0 | 2016/08/19 | 0
109553 | 23 | 109553 | P25S5 | 法兰 FLANGES | 板式平焊法兰 | 50 | 600 | PL-RF | PN25 | GB/T 4237 06Cr19Ni10 | GB/T 9119 |  | 0 | 2016/08/19 | 0 | 2016/08/19 | 0
109554 | 23 | 109554 | P25S5 | 法兰 FLANGES | 对焊法兰 | 50 | 600 | WN-RF | PN40 | NB/T 47010 S30408 | GB/T 9115 | 注11 | 0 | 2016/08/19 | 0 | 2016/08/19 | 0
109555 | 23 | 109555 | P25S5 | 法兰 FLANGES | 对焊法兰 | 50 | 400 | WN-M | PN63 | NB/T 47010 S30408 | GB/T 9115 | 注11 | 0 | 2016/08/19 | 0 | 2016/08/19 | 0
109556 | 23 | 109556 | P25S5 | 法兰 FLANGES | 对焊法兰 | 50 | 400 | WN-F | PN63 | NB/T 47010 S30408 | GB/T 9115 | 注11 | 0 | 2016/08/19 | 0 | 2016/08/19 | 0
109557 | 23 | 109557 | P25S5 | 法兰 FLANGES | 法兰盖 | 50 | 600 | BL-RF | PN25 | GB/T 4237 06Cr19Ni10 | GB/T 9123 |  | 0 | 2016/08/19 | 0 | 2016/08/19 | 0
109558 | 23 | 109558 | P25S5 | 垫片 GASKETS | 非金属平垫片 | 50 | 600 | RF | PN25 | RPTFE | GB/T 9126,GB/T 9129 |  | 0 | 2016/08/19 | 0 | 2016/08/19 | 0
109559 | 23 | 109559 | P25S5 | 垫片 GASKETS | 非金属平垫片 | 50 | 600 | RF | PN40 | RPTFE | GB/T 9126,GB/T 9129 | 注11 | 0 | 2016/08/19 | 0 | 2016/08/19 | 0
109560 | 23 | 109560 | P25S5 | 垫片 GASKETS | 缠绕垫 | 50 | 400 | MF | PN63 | 304+柔性石墨 | GB/T 4622 B0222 | 注11 | 0 | 2016/08/19 | 0 | 2016/08/19 | 0
109561 | 23 | 109561 | P25S5 | 紧固件 BOLTINGS | 全螺纹螺柱/两个大六角螺母/垫圈 | 50 | 600 |  |  | 35CrMoA/35/300HV | GB/T 9125,GB/T 97 |  | 0 | 2016/08/19 | 0 | 2016/08/19 | 0
109562 | 23 | 109562 | P25S5 | 阀门 VALVES | 闸阀 | 50 | 350 | RF | PN25 | GB/T 12230 CF8阀体 | Z41W-25P |  | 0 | 2016/08/19 | 0 | 2016/08/19 | 0
109563 | 23 | 109563 | P25S5 | 阀门 VALVES | 闸阀 | 400 | 600 | RF | PN25 | GB/T 12230 CF8阀体 | Z541W-25P |  | 0 | 2016/08/19 | 0 | 2016/08/19 | 0
109564 | 23 | 109564 | P25S5 | 阀门 VALVES | 闸阀 | 300 | 600 | RF | PN25 | GB/T 12230 CF8阀体 | Z941W-25P |  | 0 | 2016/08/19 | 0 | 2016/08/19 | 0
109565 | 23 | 109565 | P25S5 | 阀门 VALVES | 升降式止回阀 | 50 | 300 | RF | PN25 | GB/T 12230 CF8阀体 | H41W-25P | 注4 | 0 | 2016/08/19 | 0 | 2016/08/19 | 0
109566 | 23 | 109566 | P25S5 | 阀门 VALVES | 旋启式止回阀 | 50 | 500 | RF | PN25 | GB/T 12230 CF8阀体 | H44W-25P | 注6 | 0 | 2016/08/19 | 0 | 2016/08/19 | 0
109567 | 23 | 109567 | P25S5 | 阀门 VALVES | 水力控制阀 | 50 | 600 | RF | PN25 | GB/T 12230 CF8阀体 | JD745X-25P 多功能 |  | 0 | 2016/08/19 | 0 | 2016/08/19 | 0
109568 | 23 | 109568 | P40C1 | 管子 PIPES | 无缝钢管 | 100 | 400 | BE |  | 20 | GB/T 8163 |  | 0 | 2016/08/19 | 0 | 2016/08/19 | 0
109569 | 23 | 109569 | P40C1 | 管件 FITTINGS | 45°弯头(长半径) | 100 | 400 | BE |  | GB/T 8163 20 | GB/T 12459 | 注2 | 0 | 2016/08/19 | 0 | 2016/08/19 | 0
109570 | 23 | 109570 | P40C1 | 管件 FITTINGS | 90°弯头(长半径) | 100 | 400 | BE |  | GB/T 8163 20 | GB/T 12459 | 注2 | 0 | 2016/08/19 | 0 | 2016/08/19 | 0
109571 | 23 | 109571 | P40C1 | 管件 FITTINGS | 90°弯头(短半径) | 100 | 400 | BE |  | GB/T 8163 20 | GB/T 12459 | 注2,注3 | 0 | 2016/08/19 | 0 | 2016/08/19 | 0
109572 | 23 | 109572 | P40C1 | 管件 FITTINGS | 异径管(同心) | 100 | 400 | BE |  | GB/T 8163 20 | GB/T 12459 | 注2 | 0 | 2016/08/19 | 0 | 2016/08/19 | 0
109573 | 23 | 109573 | P40C1 | 管件 FITTINGS | 异径管(偏心) | 100 | 400 | BE |  | GB/T 8163 20 | GB/T 12459 | 注2 | 0 | 2016/08/19 | 0 | 2016/08/19 | 0
109574 | 23 | 109574 | P40C1 | 管件 FITTINGS | 等径三通 | 100 | 400 | BE |  | GB/T 8163 20 | GB/T 12459 | 注2 | 0 | 2016/08/19 | 0 | 2016/08/19 | 0
109575 | 23 | 109575 | P40C1 | 管件 FITTINGS | 异径三通 | 100 | 400 | BE |  | GB/T 8163 20 | GB/T 12459 | 注2 | 0 | 2016/08/19 | 0 | 2016/08/19 | 0
109576 | 23 | 109576 | P40C1 | 法兰 FLANGES | 对焊法兰 | 100 | 400 | WN-M | PN40 | NB/T 47008 20 | GB/T 9115 | 注2 | 0 | 2016/08/19 | 0 | 2016/08/19 | 0
109577 | 23 | 109577 | P40C1 | 法兰 FLANGES | 对焊法兰 | 100 | 400 | WN-F | PN40 | NB/T 47008 20 | GB/T 9115 | 注2 | 0 | 2016/08/19 | 0 | 2016/08/19 | 0
109578 | 23 | 109578 | P40C1 | 法兰 FLANGES | 对焊环板式松套法兰 | 100 | 400 | PL/W-M | PN40 | NB/T 47008 20(20#松套) | GB/T 9120 | 注2 | 0 | 2016/08/19 | 0 | 2016/08/19 | 0
109579 | 23 | 109579 | P40C1 | 法兰 FLANGES | 对焊环板式松套法兰 | 100 | 400 | PL/W-F | PN40 | NB/T 47008 20(20#松套) | GB/T 9120 | 注2 | 0 | 2016/08/19 | 0 | 2016/08/19 | 0
109580 | 23 | 109580 | P40C1 | 法兰 FLANGES | 法兰盖 | 100 | 400 | BL-M | PN40 | NB/T 47008 20 | GB/T 9123 |  | 0 | 2016/08/19 | 0 | 2016/08/19 | 0
109581 | 23 | 109581 | P40C1 | 法兰 FLANGES | 法兰盖 | 100 | 400 | BL-F | PN40 | NB/T 47008 20 | GB/T 9123 |  | 0 | 2016/08/19 | 0 | 2016/08/19 | 0
109582 | 23 | 109582 | P40C1 | 垫片 GASKETS | 缠绕垫 | 100 | 400 | MF | PN40 | 304+柔性石墨 | GB/T 4622 B0222 |  | 0 | 2016/08/19 | 0 | 2016/08/19 | 0
109583 | 23 | 109583 | P40C1 | 紧固件 BOLTINGS | 全螺纹螺柱/两个大六角螺母/垫圈 | 100 | 400 |  |  | 35CrMoA/35/300HV | GB/T 9125,GB/T 97 |  | 0 | 2016/08/19 | 0 | 2016/08/19 | 0
109584 | 23 | 109584 | P40C1 | 阀门 VALVES | 排渣阀 | 100 | 400 | F | PN40 | 耐磨钢+陶瓷阀体 | PZM41YS-40 耐磨 |  | 0 | 2016/08/19 | 0 | 2016/08/19 | 0
109585 | 23 | 109585 | P40C1 | 阀门 VALVES | 排渣阀 | 100 | 400 | F | PN40 | 耐磨钢+陶瓷阀体 | PZM941YS-40 耐磨 |  | 0 | 2016/08/19 | 0 | 2016/08/19 | 0
109586 | 23 | 109586 | P40C2 | 管子 PIPES | 无缝钢管 | 15 | 400 | BE |  | 20 | GB/T 8163 |  | 0 | 2016/08/19 | 0 | 2016/08/19 | 0
109587 | 23 | 109587 | P40C2 | 短管 NIPPLES | 短管(L=100mm) | 15 | 40 | BE×BE | Sch.80 | GB/T 8163 20 | HG/T 20553 (Ⅰa) |  | 0 | 2016/08/19 | 0 | 2016/08/19 | 0
109588 | 23 | 109588 | P40C2 | 短管 NIPPLES | 短管(L=100mm) | 15 | 40 | MNPT×MNPT | Sch.160 | GB/T 8163 20 | HG/T 20553 (Ⅰa) |  | 0 | 2016/08/19 | 0 | 2016/08/19 | 0
109589 | 23 | 109589 | P40C2 | 短管 NIPPLES | 短管(L=100mm) | 15 | 40 | BE×MNPT | Sch.160 | GB/T 8163 20 | HG/T 20553 (Ⅰa) |  | 0 | 2016/08/19 | 0 | 2016/08/19 | 0
109590 | 23 | 109590 | P40C2 | 管件 FITTINGS | 45°弯头(长半径) | 15 | 400 | BE |  | GB/T 8163 20 | GB/T 12459 | 注2 | 0 | 2016/08/19 | 0 | 2016/08/19 | 0
109591 | 23 | 109591 | P40C2 | 管件 FITTINGS | 90°弯头(长半径) | 15 | 400 | BE |  | GB/T 8163 20 | GB/T 12459 | 注2 | 0 | 2016/08/19 | 0 | 2016/08/19 | 0
109592 | 23 | 109592 | P40C2 | 管件 FITTINGS | 90°弯头(短半径) | 25 | 400 | BE |  | GB/T 8163 20 | GB/T 12459 | 注2,注3 | 0 | 2016/08/19 | 0 | 2016/08/19 | 0
109593 | 23 | 109593 | P40C2 | 管件 FITTINGS | 异径管(同心) | 15 | 400 | BE |  | GB/T 8163 20 | GB/T 12459 | 注2 | 0 | 2016/08/19 | 0 | 2016/08/19 | 0
109594 | 23 | 109594 | P40C2 | 管件 FITTINGS | 异径管(偏心) | 15 | 400 | BE |  | GB/T 8163 20 | GB/T 12459 | 注2 | 0 | 2016/08/19 | 0 | 2016/08/19 | 0
109595 | 23 | 109595 | P40C2 | 管件 FITTINGS | 等径三通 | 15 | 400 | BE |  | GB/T 8163 20 | GB/T 12459 | 注2 | 0 | 2016/08/19 | 0 | 2016/08/19 | 0
109596 | 23 | 109596 | P40C2 | 管件 FITTINGS | 异径三通 | 15 | 400 | BE |  | GB/T 8163 20 | GB/T 12459 | 注2 | 0 | 2016/08/19 | 0 | 2016/08/19 | 0
109597 | 23 | 109597 | P40C2 | 法兰 FLANGES | 对焊法兰 | 15 | 400 | WN-RF | PN40 | NB/T 47008 20 | GB/T 9115 | 注2 | 0 | 2016/08/19 | 0 | 2016/08/19 | 0
109598 | 23 | 109598 | P40C2 | 法兰 FLANGES | 法兰盖 | 15 | 400 | BL-RF | PN40 | NB/T 47008 20 | GB/T 9123 |  | 0 | 2016/08/19 | 0 | 2016/08/19 | 0
109599 | 23 | 109599 | P40C2 | 垫片 GASKETS | 非金属平垫片 | 15 | 400 | RF | PN40 | RPTFE | GB/T 9126,GB/T 9129 |  | 0 | 2016/08/19 | 0 | 2016/08/19 | 0
109600 | 23 | 109600 | P40C2 | 紧固件 BOLTINGS | 等长双头螺柱/1型六角螺母/垫圈 | 15 | 400 |  |  | 8.8/8/300HV | GB/T 9125,GB/T 97 |  | 0 | 2016/08/19 | 0 | 2016/08/19 | 0
109601 | 23 | 109601 | P40C2 | 阀门 VALVES | 闸阀 | 15 | 40 | RF | PN40 | GB/T 12228 A105阀体 | Z41F-40 |  | 0 | 2016/08/19 | 0 | 2016/08/19 | 0
109602 | 23 | 109602 | P40C2 | 阀门 VALVES | 闸阀 | 50 | 300 | RF | PN40 | GB/T 12229 WCB阀体 | Z41F-40 |  | 0 | 2016/08/19 | 0 | 2016/08/19 | 0
109603 | 23 | 109603 | P40C2 | 阀门 VALVES | 闸阀 | 350 | 400 | RF | PN40 | GB/T 12229 WCB阀体 | Z541F-40 |  | 0 | 2016/08/19 | 0 | 2016/08/19 | 0
109604 | 23 | 109604 | P40C2 | 阀门 VALVES | 截止阀 | 15 | 40 | RF | PN40 | GB/T 12228 A105阀体 | J41F-40 |  | 0 | 2016/08/19 | 0 | 2016/08/19 | 0
109605 | 23 | 109605 | P40C2 | 阀门 VALVES | 截止阀 | 50 | 150 | RF | PN40 | GB/T 12229 WCB阀体 | J41F-40 |  | 0 | 2016/08/19 | 0 | 2016/08/19 | 0
109606 | 23 | 109606 | P40C2 | 阀门 VALVES | 截止阀 | 200 | 300 | RF | PN40 | GB/T 12229 WCB阀体 | J541F-40 |  | 0 | 2016/08/19 | 0 | 2016/08/19 | 0
109607 | 23 | 109607 | P40C2 | 阀门 VALVES | 升降式止回阀 | 15 | 40 | RF | PN40 | GB/T 12228 A105阀体 | H41H-40 | 注4 | 0 | 2016/08/19 | 0 | 2016/08/19 | 0
109608 | 23 | 109608 | P40C2 | 阀门 VALVES | 旋启式止回阀 | 50 | 400 | RF | PN40 | GB/T 12229 WCB阀体 | H44H-40 | 注6 | 0 | 2016/08/19 | 0 | 2016/08/19 | 0
109609 | 23 | 109609 | P40C2 | 阀门 VALVES | 球阀 | 15 | 40 | FNPT | PN40 | GB/T 12228 A105阀体 | Q11F-40 |  | 0 | 2016/08/19 | 0 | 2016/08/19 | 0
109610 | 23 | 109610 | P40C2 | 阀门 VALVES | 球阀 | 15 | 40 | RF | PN40 | GB/T 12228 A105阀体 | Q41F-40 |  | 0 | 2016/08/19 | 0 | 2016/08/19 | 0
109611 | 23 | 109611 | P40C2 | 阀门 VALVES | 球阀 | 50 | 100 | RF | PN40 | GB/T 12229 WCB阀体 | Q41F-40 |  | 0 | 2016/08/19 | 0 | 2016/08/19 | 0
109612 | 23 | 109612 | P40C2 | 阀门 VALVES | 蝶阀 | 100 | 400 | RF | PN40 | GB/T 12229 WCB阀体 | D341F-40 |  | 0 | 2016/08/19 | 0 | 2016/08/19 | 0
109613 | 23 | 109613 | P40C3 | 管子 PIPES | 无缝钢管 | 15 | 400 | BE |  | 20 | GB 3087 |  | 0 | 2016/08/19 | 0 | 2016/08/19 | 0
109614 | 23 | 109614 | P40C3 | 短管 NIPPLES | 短管(L=100mm) | 15 | 40 | BE×BE | Sch.80 | GB 3087 20 | HG/T 20553 (Ⅰa) |  | 0 | 2016/08/19 | 0 | 2016/08/19 | 0
109615 | 23 | 109615 | P40C3 | 短管 NIPPLES | 短管(L=100mm) | 15 | 40 | MNPT×MNPT | Sch.160 | GB 3087 20 | HG/T 20553 (Ⅰa) |  | 0 | 2016/08/19 | 0 | 2016/08/19 | 0
109616 | 23 | 109616 | P40C3 | 短管 NIPPLES | 短管(L=100mm) | 15 | 40 | BE×MNPT | Sch.160 | GB 3087 20 | HG/T 20553 (Ⅰa) |  | 0 | 2016/08/19 | 0 | 2016/08/19 | 0
109617 | 23 | 109617 | P40C3 | 管件 FITTINGS | 45°弯头(长半径) | 15 | 400 | BE |  | GB 3087 20 | GB/T 12459 | 注2 | 0 | 2016/08/19 | 0 | 2016/08/19 | 0
109618 | 23 | 109618 | P40C3 | 管件 FITTINGS | 90°弯头(长半径) | 15 | 400 | BE |  | GB 3087 20 | GB/T 12459 | 注2 | 0 | 2016/08/19 | 0 | 2016/08/19 | 0
109619 | 23 | 109619 | P40C3 | 管件 FITTINGS | 90°弯头(短半径) | 25 | 400 | BE |  | GB 3087 20 | GB/T 12459 | 注2,注3 | 0 | 2016/08/19 | 0 | 2016/08/19 | 0
109620 | 23 | 109620 | P40C3 | 管件 FITTINGS | 异径管(同心) | 15 | 400 | BE |  | GB 3087 20 | GB/T 12459 | 注2 | 0 | 2016/08/19 | 0 | 2016/08/19 | 0
109621 | 23 | 109621 | P40C3 | 管件 FITTINGS | 异径管(偏心) | 15 | 400 | BE |  | GB 3087 20 | GB/T 12459 | 注2 | 0 | 2016/08/19 | 0 | 2016/08/19 | 0
109622 | 23 | 109622 | P40C3 | 管件 FITTINGS | 等径三通 | 15 | 400 | BE |  | GB 3087 20 | GB/T 12459 | 注2 | 0 | 2016/08/19 | 0 | 2016/08/19 | 0
109623 | 23 | 109623 | P40C3 | 管件 FITTINGS | 异径三通 | 15 | 400 | BE |  | GB 3087 20 | GB/T 12459 | 注2 | 0 | 2016/08/19 | 0 | 2016/08/19 | 0
109624 | 23 | 109624 | P40C3 | 管件 FITTINGS | 管帽 | 15 | 400 | BE |  | GB/T 711 20 | GB/T 12459 | 注2 | 0 | 2016/08/19 | 0 | 2016/08/19 | 0
109625 | 23 | 109625 | P40C3 | 法兰 FLANGES | 对焊法兰 | 15 | 400 | WN-M | PN40 | NB/T 47008 20 | GB/T 9115 | 注2 | 0 | 2016/08/19 | 0 | 2016/08/19 | 0
109626 | 23 | 109626 | P40C3 | 法兰 FLANGES | 对焊法兰 | 15 | 400 | WN-F | PN40 | NB/T 47008 20 | GB/T 9115 | 注2 | 0 | 2016/08/19 | 0 | 2016/08/19 | 0
109627 | 23 | 109627 | P40C3 | 法兰 FLANGES | 法兰盖 | 15 | 400 | BL-M | PN40 | NB/T 47008 20 | GB/T 9123 |  | 0 | 2016/08/19 | 0 | 2016/08/19 | 0
109628 | 23 | 109628 | P40C3 | 法兰 FLANGES | 法兰盖 | 15 | 400 | BL-F | PN40 | NB/T 47008 20 | GB/T 9123 |  | 0 | 2016/08/19 | 0 | 2016/08/19 | 0
109629 | 23 | 109629 | P40C3 | 垫片 GASKETS | 缠绕垫 | 15 | 400 | MF | PN40 | 304+柔性石墨 | GB/T 4622 B0222 |  | 0 | 2016/08/19 | 0 | 2016/08/19 | 0
109630 | 23 | 109630 | P40C3 | 紧固件 BOLTINGS | 等长双头螺柱/1型六角螺母/垫圈 | 15 | 400 |  |  | 8.8/8/300HV | GB/T 9125,GB/T 97 |  | 0 | 2016/08/19 | 0 | 2016/08/19 | 0
109631 | 23 | 109631 | P40C3 | 阀门 VALVES | 闸阀 | 15 | 40 | F | PN40 | GB/T 12228 A105阀体 | Z41H-40 螺栓连接阀盖 |  | 0 | 2016/08/19 | 0 | 2016/08/19 | 0
109632 | 23 | 109632 | P40C3 | 阀门 VALVES | 闸阀 | 50 | 300 | F | PN40 | GB/T 12229 WCB阀体 | Z41H-40 螺栓连接阀盖 |  | 0 | 2016/08/19 | 0 | 2016/08/19 | 0
109633 | 23 | 109633 | P40C3 | 阀门 VALVES | 闸阀 | 350 | 400 | F | PN40 | GB/T 12229 WCB阀体 | Z541H-40 螺栓连接阀盖 |  | 0 | 2016/08/19 | 0 | 2016/08/19 | 0
109634 | 23 | 109634 | P40C3 | 阀门 VALVES | 截止阀 | 15 | 40 | F | PN40 | GB/T 12228 A105阀体 | J41H-40 螺栓连接阀盖 |  | 0 | 2016/08/19 | 0 | 2016/08/19 | 0
109635 | 23 | 109635 | P40C3 | 阀门 VALVES | 截止阀 | 50 | 150 | F | PN40 | GB/T 12229 WCB阀体 | J41H-40 螺栓连接阀盖 |  | 0 | 2016/08/19 | 0 | 2016/08/19 | 0
109636 | 23 | 109636 | P40C3 | 阀门 VALVES | 截止阀 | 200 | 300 | F | PN40 | GB/T 12229 WCB阀体 | J541H-40 螺栓连接阀盖 |  | 0 | 2016/08/19 | 0 | 2016/08/19 | 0
109637 | 23 | 109637 | P40C3 | 阀门 VALVES | 升降式止回阀 | 15 | 40 | F | PN40 | GB/T 12228 A105阀体 | H41H-40 螺栓连接阀盖 | 注4 | 0 | 2016/08/19 | 0 | 2016/08/19 | 0
109638 | 23 | 109638 | P40C3 | 阀门 VALVES | 旋启式止回阀 | 50 | 400 | F | PN40 | GB/T 12229 WCB阀体 | H44H-40 螺栓连接阀盖 | 注6 | 0 | 2016/08/19 | 0 | 2016/08/19 | 0
109639 | 23 | 109639 | P40C3 | 阀门 VALVES | 蝶阀 | 100 | 400 | F | PN40 | GB/T 12229 WCB阀体 | D341H-40 |  | 0 | 2016/08/19 | 0 | 2016/08/19 | 0
109640 | 23 | 109640 | P40C3 | 阀门 VALVES | 疏水阀 | 15 | 50 | F | PN40 | GB/T 12228 A105阀体 | CS41H-40 螺栓连接阀盖 |  | 0 | 2016/08/19 | 0 | 2016/08/19 | 0
109641 | 23 | 109641 | P40C3 | 阀门 VALVES | 柱塞阀 | 15 | 40 | F | PN40 | GB/T 12228 A105阀体 | UJ41H-40 螺栓连接阀盖 |  | 0 | 2016/08/19 | 0 | 2016/08/19 | 0
109642 | 23 | 109642 | P40C3 | 阀门 VALVES | 柱塞阀 | 50 | 400 | F | PN40 | GB/T 12229 WCB阀体 | UJ41H-40 螺栓连接阀盖 |  | 0 | 2016/08/19 | 0 | 2016/08/19 | 0
109643 | 23 | 109643 | P40C4 | 管子 PIPES | 无缝钢管 | 15 | 600 | BE |  | 20 | GB/T 8163 |  | 0 | 2016/08/19 | 0 | 2016/08/19 | 0
109644 | 23 | 109644 | P40C4 | 短管 NIPPLES | 短管(L=100mm) | 15 | 40 | BE×BE | Sch.80 | GB/T 8163 20 | HG/T 20553 (Ⅰa) |  | 0 | 2016/08/19 | 0 | 2016/08/19 | 0
109645 | 23 | 109645 | P40C4 | 短管 NIPPLES | 短管(L=100mm) | 15 | 40 | MNPT×MNPT | Sch.160 | GB/T 8163 20 | HG/T 20553 (Ⅰa) |  | 0 | 2016/08/19 | 0 | 2016/08/19 | 0
109646 | 23 | 109646 | P40C4 | 短管 NIPPLES | 短管(L=100mm) | 15 | 40 | BE×MNPT | Sch.160 | GB/T 8163 20 | HG/T 20553 (Ⅰa) |  | 0 | 2016/08/19 | 0 | 2016/08/19 | 0
109647 | 23 | 109647 | P40C4 | 管件 FITTINGS | 45°弯头(长半径) | 15 | 600 | BE |  | GB/T 8163 20 | GB/T 12459 | 注2 | 0 | 2016/08/19 | 0 | 2016/08/19 | 0
109648 | 23 | 109648 | P40C4 | 管件 FITTINGS | 90°弯头(长半径) | 15 | 600 | BE |  | GB/T 8163 20 | GB/T 12459 | 注2 | 0 | 2016/08/19 | 0 | 2016/08/19 | 0
109649 | 23 | 109649 | P40C4 | 管件 FITTINGS | 异径管(同心) | 15 | 600 | BE |  | GB/T 8163 20 | GB/T 12459 | 注2 | 0 | 2016/08/19 | 0 | 2016/08/19 | 0
109650 | 23 | 109650 | P40C4 | 管件 FITTINGS | 异径管(偏心) | 15 | 600 | BE |  | GB/T 8163 20 | GB/T 12459 | 注2 | 0 | 2016/08/19 | 0 | 2016/08/19 | 0
109651 | 23 | 109651 | P40C4 | 管件 FITTINGS | 等径三通 | 15 | 600 | BE |  | GB/T 8163 20 | GB/T 12459 | 注2 | 0 | 2016/08/19 | 0 | 2016/08/19 | 0
109652 | 23 | 109652 | P40C4 | 管件 FITTINGS | 异径三通 | 15 | 600 | BE |  | GB/T 8163 20 | GB/T 12459 | 注2 | 0 | 2016/08/19 | 0 | 2016/08/19 | 0
109653 | 23 | 109653 | P40C4 | 法兰 FLANGES | 对焊法兰 | 15 | 600 | WN-M | PN40 | NB/T 47008 20 | GB/T 9115 | 注2 | 0 | 2016/08/19 | 0 | 2016/08/19 | 0
109654 | 23 | 109654 | P40C4 | 法兰 FLANGES | 对焊法兰 | 15 | 600 | WN-F | PN40 | NB/T 47008 20 | GB/T 9115 | 注2 | 0 | 2016/08/19 | 0 | 2016/08/19 | 0
109655 | 23 | 109655 | P40C4 | 法兰 FLANGES | 法兰盖 | 15 | 600 | BL-M | PN40 | NB/T 47008 20 | GB/T 9123 |  | 0 | 2016/08/19 | 0 | 2016/08/19 | 0
109656 | 23 | 109656 | P40C4 | 法兰 FLANGES | 法兰盖 | 15 | 600 | BL-F | PN40 | NB/T 47008 20 | GB/T 9123 |  | 0 | 2016/08/19 | 0 | 2016/08/19 | 0
109657 | 23 | 109657 | P40C4 | 垫片 GASKETS | 非金属平垫片 | 15 | 600 | MF | PN40 | PTFE | GB/T 9126,GB/T 9129 |  | 0 | 2016/08/19 | 0 | 2016/08/19 | 0
109658 | 23 | 109658 | P40C4 | 紧固件 BOLTINGS | 全螺纹螺柱/两个大六角螺母/垫圈 | 15 | 600 |  |  | 35CrMoA/35/300HV | GB/T 9125,GB/T 97 |  | 0 | 2016/08/19 | 0 | 2016/08/19 | 0
109659 | 23 | 109659 | P40C4 | 阀门 VALVES | 截止阀 | 15 | 40 | F | PN40 | NB/T 47010 S30408阀体 | JY41W-40P |  | 0 | 2016/08/19 | 0 | 2016/08/19 | 0
109660 | 23 | 109660 | P40C4 | 阀门 VALVES | 截止阀 | 50 | 150 | F | PN40 | GB/T 12230 CF8阀体 | JY41W-40P |  | 0 | 2016/08/19 | 0 | 2016/08/19 | 0
109661 | 23 | 109661 | P40C4 | 阀门 VALVES | 截止阀 | 200 | 300 | F | PN40 | GB/T 12230 CF8阀体 | JYU541W-40P |  | 0 | 2016/08/19 | 0 | 2016/08/19 | 0
109662 | 23 | 109662 | P40C4 | 阀门 VALVES | 升降式止回阀 | 15 | 40 | F | PN40 | NB/T 47010 S30408阀体 | HY41W-40P | 注4 | 0 | 2016/08/19 | 0 | 2016/08/19 | 0
109663 | 23 | 109663 | P40C4 | 阀门 VALVES | 旋启式止回阀 | 50 | 600 | F | PN40 | GB/T 12230 CF8阀体 | HY44W-40P | 注6 | 0 | 2016/08/19 | 0 | 2016/08/19 | 0
109664 | 23 | 109664 | P40C4 | 阀门 VALVES | 球阀 | 15 | 40 | FNPT | PN40 | NB/T 47010 S30408阀体 | Q11F-40P 防火防静电 |  | 0 | 2016/08/19 | 0 | 2016/08/19 | 0
109665 | 23 | 109665 | P40C4 | 阀门 VALVES | 球阀 | 15 | 40 | F | PN40 | NB/T 47010 S30408阀体 | Q41F-40P 防火防静电 |  | 0 | 2016/08/19 | 0 | 2016/08/19 | 0
109666 | 23 | 109666 | P40C4 | 阀门 VALVES | 球阀 | 50 | 150 | F | PN40 | GB/T 12230 CF8阀体 | Q41F-40P 防火防静电 |  | 0 | 2016/08/19 | 0 | 2016/08/19 | 0
109667 | 23 | 109667 | P40C4 | 阀门 VALVES | 球阀 | 200 | 600 | F | PN40 | GB/T 12230 CF8阀体 | Q347F-40P 防火防静电 |  | 0 | 2016/08/19 | 0 | 2016/08/19 | 0
109668 | 23 | 109668 | P40C6 | 管子 PIPES | 无缝钢管 | 15 | 125 | BE |  | 20 | GB/T 8163 |  | 0 | 2016/08/19 | 0 | 2016/08/19 | 0
109669 | 23 | 109669 | P40C6 | 管子 PIPES | 直缝埋弧焊(SAWL)钢管 | 150 | 400 | BE |  | L290 Ej=0.95 | GB/T 9711 PSL1 |  | 0 | 2016/08/19 | 0 | 2016/08/19 | 0
109670 | 23 | 109670 | P40C6 | 短管 NIPPLES | 短管(L=100mm) | 15 | 40 | BE×BE | Sch.80 | GB/T 8163 20 | HG/T 20553 (Ⅰa) |  | 0 | 2016/08/19 | 0 | 2016/08/19 | 0
109671 | 23 | 109671 | P40C6 | 短管 NIPPLES | 短管(L=100mm) | 15 | 40 | MNPT×MNPT | Sch.160 | GB/T 8163 20 | HG/T 20553 (Ⅰa) |  | 0 | 2016/08/19 | 0 | 2016/08/19 | 0
109672 | 23 | 109672 | P40C6 | 短管 NIPPLES | 短管(L=100mm) | 15 | 40 | BE×MNPT | Sch.160 | GB/T 8163 20 | HG/T 20553 (Ⅰa) |  | 0 | 2016/08/19 | 0 | 2016/08/19 | 0
109673 | 23 | 109673 | P40C6 | 管件 FITTINGS | 45°弯头(长半径) | 15 | 125 | BE |  | GB/T 8163 20 | GB/T 12459 | 注2 | 0 | 2016/08/19 | 0 | 2016/08/19 | 0
109674 | 23 | 109674 | P40C6 | 管件 FITTINGS | 90°弯头(长半径) | 15 | 125 | BE |  | GB/T 8163 20 | GB/T 12459 | 注2 | 0 | 2016/08/19 | 0 | 2016/08/19 | 0
109675 | 23 | 109675 | P40C6 | 管件 FITTINGS | 90°弯头(短半径) | 25 | 125 | BE |  | GB/T 8163 20 | GB/T 12459 | 注2,注3 | 0 | 2016/08/19 | 0 | 2016/08/19 | 0
109676 | 23 | 109676 | P40C6 | 管件 FITTINGS | 45°弯头(长半径) | 150 | 400 | BE |  | GB/T 711 20 | GB/T 13401 | 注2 | 0 | 2016/08/19 | 0 | 2016/08/19 | 0
109677 | 23 | 109677 | P40C6 | 管件 FITTINGS | 90°弯头(长半径) | 150 | 400 | BE |  | GB/T 711 20 | GB/T 13401 | 注2 | 0 | 2016/08/19 | 0 | 2016/08/19 | 0
109678 | 23 | 109678 | P40C6 | 管件 FITTINGS | 90°弯头(短半径) | 150 | 400 | BE |  | GB/T 711 20 | GB/T 13401 | 注2,注3 | 0 | 2016/08/19 | 0 | 2016/08/19 | 0
109679 | 23 | 109679 | P40C6 | 管件 FITTINGS | 异径管(同心) | 15 | 125 | BE |  | GB/T 8163 20 | GB/T 12459 | 注2 | 0 | 2016/08/19 | 0 | 2016/08/19 | 0
109680 | 23 | 109680 | P40C6 | 管件 FITTINGS | 异径管(偏心) | 15 | 125 | BE |  | GB/T 8163 20 | GB/T 12459 | 注2 | 0 | 2016/08/19 | 0 | 2016/08/19 | 0
109681 | 23 | 109681 | P40C6 | 管件 FITTINGS | 异径管(同心) | 150 | 400 | BE |  | GB/T 711 20 | GB/T 13401 | 注2 | 0 | 2016/08/19 | 0 | 2016/08/19 | 0
109682 | 23 | 109682 | P40C6 | 管件 FITTINGS | 异径管(偏心) | 150 | 400 | BE |  | GB/T 711 20 | GB/T 13401 | 注2 | 0 | 2016/08/19 | 0 | 2016/08/19 | 0
109683 | 23 | 109683 | P40C6 | 管件 FITTINGS | 等径三通 | 15 | 125 | BE |  | GB/T 8163 20 | GB/T 12459 | 注2 | 0 | 2016/08/19 | 0 | 2016/08/19 | 0
109684 | 23 | 109684 | P40C6 | 管件 FITTINGS | 异径三通 | 15 | 125 | BE |  | GB/T 8163 20 | GB/T 12459 | 注2 | 0 | 2016/08/19 | 0 | 2016/08/19 | 0
109685 | 23 | 109685 | P40C6 | 管件 FITTINGS | 等径三通 | 150 | 400 | BE |  | GB/T 711 20 | GB/T 13401 | 注2 | 0 | 2016/08/19 | 0 | 2016/08/19 | 0
109686 | 23 | 109686 | P40C6 | 管件 FITTINGS | 异径三通 | 150 | 400 | BE |  | GB/T 711 20 | GB/T 13401 | 注2 | 0 | 2016/08/19 | 0 | 2016/08/19 | 0
109687 | 23 | 109687 | P40C6 | 管件 FITTINGS | 软管接头 | 15 | 50 | BE |  | NB/T 47008 20 | 制造厂标准 | 注2 | 0 | 2016/08/19 | 0 | 2016/08/19 | 0
109688 | 23 | 109688 | P40C6 | 法兰 FLANGES | 对焊法兰 | 15 | 400 | WN-RF | PN40 | NB/T 47008 20 | GB/T 9115 | 注2 | 0 | 2016/08/19 | 0 | 2016/08/19 | 0
109689 | 23 | 109689 | P40C6 | 法兰 FLANGES | 法兰盖 | 15 | 400 | BL-RF | PN40 | NB/T 47008 20 | GB/T 9123 |  | 0 | 2016/08/19 | 0 | 2016/08/19 | 0
109690 | 23 | 109690 | P40C6 | 垫片 GASKETS | 非金属平垫片 | 15 | 400 | RF | PN40 | RPTFE | GB/T 9126,GB/T 9129 |  | 0 | 2016/08/19 | 0 | 2016/08/19 | 0
109691 | 23 | 109691 | P40C6 | 紧固件 BOLTINGS | 全螺纹螺柱/两个大六角螺母/垫圈 | 15 | 400 |  |  | 35CrMoA/35/300HV | GB/T 9125,GB/T 97 |  | 0 | 2016/08/19 | 0 | 2016/08/19 | 0
109692 | 23 | 109692 | P40C6 | 阀门 VALVES | 闸阀 | 250 | 400 | RF | PN40 | GB/T 12229 WCB阀体 | Z541F-40 防火防静电 |  | 0 | 2016/08/19 | 0 | 2016/08/19 | 0
109693 | 23 | 109693 | P40C6 | 阀门 VALVES | 截止阀 | 15 | 40 | RF | PN40 | GB/T 12228 A105阀体 | J41F-40 防火防静电 |  | 0 | 2016/08/19 | 0 | 2016/08/19 | 0
109694 | 23 | 109694 | P40C6 | 阀门 VALVES | 截止阀 | 50 | 150 | RF | PN40 | GB/T 12229 WCB阀体 | J41F-40 防火防静电 |  | 0 | 2016/08/19 | 0 | 2016/08/19 | 0
109695 | 23 | 109695 | P40C6 | 阀门 VALVES | 截止阀 | 200 | 300 | RF | PN40 | GB/T 12229 WCB阀体 | J541F-40 防火防静电 |  | 0 | 2016/08/19 | 0 | 2016/08/19 | 0
109696 | 23 | 109696 | P40C6 | 阀门 VALVES | 升降式止回阀 | 15 | 40 | RF | PN40 | GB/T 12228 A105阀体 | H41H-40 | 注4 | 0 | 2016/08/19 | 0 | 2016/08/19 | 0
109697 | 23 | 109697 | P40C6 | 阀门 VALVES | 旋启式止回阀 | 50 | 400 | RF | PN40 | GB/T 12229 WCB阀体 | H44H-40 | 注6 | 0 | 2016/08/19 | 0 | 2016/08/19 | 0
109698 | 23 | 109698 | P40C6 | 阀门 VALVES | 球阀 | 15 | 40 | FNPT | PN40 | GB/T 12228 A105阀体 | Q11F-40 防火防静电 |  | 0 | 2016/08/19 | 0 | 2016/08/19 | 0
109699 | 23 | 109699 | P40C6 | 阀门 VALVES | 球阀 | 15 | 40 | RF | PN40 | GB/T 12228 A105阀体 | Q41F-40 防火防静电 |  | 0 | 2016/08/19 | 0 | 2016/08/19 | 0
109700 | 23 | 109700 | P40C6 | 阀门 VALVES | 球阀 | 50 | 100 | RF | PN40 | GB/T 12229 WCB阀体 | Q41F-40 防火防静电 |  | 0 | 2016/08/19 | 0 | 2016/08/19 | 0
109701 | 23 | 109701 | P40C6 | 阀门 VALVES | 球阀 | 125 | 400 | RF | PN40 | GB/T 12229 WCB阀体 | Q347F-40 防火防静电 |  | 0 | 2016/08/19 | 0 | 2016/08/19 | 0
109702 | 23 | 109702 | P40C6 | 阀门 VALVES | 蝶阀 | 100 | 400 | RF | PN40 | GB/T 12229 WCB阀体 | D341F-40 防火防静电 |  | 0 | 2016/08/19 | 0 | 2016/08/19 | 0
109703 | 23 | 109703 | P40C7 | 管子 PIPES | 无缝钢管 | 50 | 600 | BE |  | 20 | GB/T 8163 |  | 0 | 2016/08/19 | 0 | 2016/08/19 | 0
109704 | 23 | 109704 | P40C7 | 管件 FITTINGS | 45°弯头(长半径) | 50 | 600 | BE |  | GB/T 8163 20 | GB/T 12459 | 注2 | 0 | 2016/08/19 | 0 | 2016/08/19 | 0
109705 | 23 | 109705 | P40C7 | 管件 FITTINGS | 90°弯头(长半径) | 50 | 600 | BE |  | GB/T 8163 20 | GB/T 12459 | 注2 | 0 | 2016/08/19 | 0 | 2016/08/19 | 0
109706 | 23 | 109706 | P40C7 | 管件 FITTINGS | 90°弯头(短半径) | 50 | 600 | BE |  | GB/T 8163 20 | GB/T 12459 | 注2,注3 | 0 | 2016/08/19 | 0 | 2016/08/19 | 0
109707 | 23 | 109707 | P40C7 | 管件 FITTINGS | 异径管(同心) | 50 | 600 | BE |  | GB/T 8163 20 | GB/T 12459 | 注2 | 0 | 2016/08/19 | 0 | 2016/08/19 | 0
109708 | 23 | 109708 | P40C7 | 管件 FITTINGS | 异径管(偏心) | 50 | 600 | BE |  | GB/T 8163 20 | GB/T 12459 | 注2 | 0 | 2016/08/19 | 0 | 2016/08/19 | 0
109709 | 23 | 109709 | P40C7 | 管件 FITTINGS | 等径三通 | 50 | 600 | BE |  | GB/T 8163 20 | GB/T 12459 | 注2 | 0 | 2016/08/19 | 0 | 2016/08/19 | 0
109710 | 23 | 109710 | P40C7 | 管件 FITTINGS | 异径三通 | 50 | 600 | BE |  | GB/T 8163 20 | GB/T 12459 | 注2 | 0 | 2016/08/19 | 0 | 2016/08/19 | 0
109711 | 23 | 109711 | P40C7 | 法兰 FLANGES | 对焊法兰 | 50 | 600 | WN-RF | PN40 | NB/T 47008 20 | GB/T 9115 |  | 0 | 2016/08/19 | 0 | 2016/08/19 | 0
109712 | 23 | 109712 | P40C7 | 法兰 FLANGES | 对焊法兰 | 50 | 400 | WN-M | PN63 | NB/T 47008 20 | GB/T 9115 | 注11 | 0 | 2016/08/19 | 0 | 2016/08/19 | 0
109713 | 23 | 109713 | P40C7 | 法兰 FLANGES | 对焊法兰 | 50 | 400 | WN-F | PN63 | NB/T 47008 20 | GB/T 9115 | 注11 | 0 | 2016/08/19 | 0 | 2016/08/19 | 0
109714 | 23 | 109714 | P40C7 | 法兰 FLANGES | 对焊法兰 | 50 | 350 | WN-M | PN100 | NB/T 47008 20 | GB/T 9115 | 注11 | 0 | 2016/08/19 | 0 | 2016/08/19 | 0
109715 | 23 | 109715 | P40C7 | 法兰 FLANGES | 对焊法兰 | 50 | 350 | WN-F | PN100 | NB/T 47008 20 | GB/T 9115 | 注11 | 0 | 2016/08/19 | 0 | 2016/08/19 | 0
109716 | 23 | 109716 | P40C7 | 法兰 FLANGES | 法兰盖 | 50 | 600 | BL-RF | PN40 | NB/T 47008 20 | GB/T 9123 |  | 0 | 2016/08/19 | 0 | 2016/08/19 | 0
109717 | 23 | 109717 | P40C7 | 垫片 GASKETS | 非金属平垫片 | 50 | 600 | RF | PN40 | RPTFE | GB/T 9126,GB/T 9129 |  | 0 | 2016/08/19 | 0 | 2016/08/19 | 0
109718 | 23 | 109718 | P40C7 | 垫片 GASKETS | 缠绕垫 | 50 | 400 | MF | PN63 | 304+柔性石墨 | GB/T 4622 B0222 | 注11 | 0 | 2016/08/19 | 0 | 2016/08/19 | 0
109719 | 23 | 109719 | P40C7 | 垫片 GASKETS | 缠绕垫 | 50 | 350 | MF | PN100 | 304+柔性石墨 | GB/T 4622 B0222 | 注11 | 0 | 2016/08/19 | 0 | 2016/08/19 | 0
109720 | 23 | 109720 | P40C7 | 紧固件 BOLTINGS | 等长双头螺柱/1型六角螺母/垫圈 | 50 | 600 |  |  | 8.8/8/300HV | GB/T 9125,GB/T 97 |  | 0 | 2016/08/19 | 0 | 2016/08/19 | 0
109721 | 23 | 109721 | P40C7 | 阀门 VALVES | 闸阀 | 50 | 300 | RF | PN40 | GB/T 12229 WCB阀体 | Z41H-40 |  | 0 | 2016/08/19 | 0 | 2016/08/19 | 0
109722 | 23 | 109722 | P40C7 | 阀门 VALVES | 闸阀 | 350 | 600 | RF | PN40 | GB/T 12229 WCB阀体 | Z541H-40 |  | 0 | 2016/08/19 | 0 | 2016/08/19 | 0
109723 | 23 | 109723 | P40C7 | 阀门 VALVES | 闸阀 | 300 | 600 | RF | PN40 | GB/T 12229 WCB阀体 | Z941H-40 |  | 0 | 2016/08/19 | 0 | 2016/08/19 | 0
109724 | 23 | 109724 | P40C7 | 阀门 VALVES | 升降式止回阀 | 50 | 300 | RF | PN40 | GB/T 12229 WCB阀体 | H41T-40 | 注4 | 0 | 2016/08/19 | 0 | 2016/08/19 | 0
109725 | 23 | 109725 | P40C7 | 阀门 VALVES | 旋启式止回阀 | 50 | 500 | RF | PN40 | GB/T 12229 WCB阀体 | H44T-40 | 注6 | 0 | 2016/08/19 | 0 | 2016/08/19 | 0
109726 | 23 | 109726 | P40C7 | 阀门 VALVES | 水力控制阀 | 50 | 600 | RF | PN40 | GB/T 12229 WCB阀体 | JD745X-40 多功能 |  | 0 | 2016/08/19 | 0 | 2016/08/19 | 0
109727 | 23 | 109727 | P40S1 | 管子 PIPES | 无缝钢管 | 15 | 200 | BE |  | 06Cr19Ni10 | GB/T 14976 |  | 0 | 2016/08/19 | 0 | 2016/08/19 | 0
109728 | 23 | 109728 | P40S1 | 短管 NIPPLES | 短管(L=100mm) | 15 | 40 | BE×BE | Sch.40S | GB/T 14976 06Cr19Ni10 | HG/T 20553 (Ⅰa) |  | 0 | 2016/08/19 | 0 | 2016/08/19 | 0
109729 | 23 | 109729 | P40S1 | 短管 NIPPLES | 短管(L=100mm) | 15 | 40 | MNPT×MNPT | Sch.80S | GB/T 14976 06Cr19Ni10 | HG/T 20553 (Ⅰa) |  | 0 | 2016/08/19 | 0 | 2016/08/19 | 0
109730 | 23 | 109730 | P40S1 | 短管 NIPPLES | 短管(L=100mm) | 15 | 40 | BE×MNPT | Sch.80S | GB/T 14976 06Cr19Ni10 | HG/T 20553 (Ⅰa) |  | 0 | 2016/08/19 | 0 | 2016/08/19 | 0
109731 | 23 | 109731 | P40S1 | 管件 FITTINGS | 45°弯头(长半径) | 15 | 200 | BE |  | GB/T 14976 06Cr19Ni10 | GB/T 12459 | 注2 | 0 | 2016/08/19 | 0 | 2016/08/19 | 0
109732 | 23 | 109732 | P40S1 | 管件 FITTINGS | 90°弯头(长半径) | 15 | 200 | BE |  | GB/T 14976 06Cr19Ni10 | GB/T 12459 | 注2 | 0 | 2016/08/19 | 0 | 2016/08/19 | 0
109733 | 23 | 109733 | P40S1 | 管件 FITTINGS | 异径管(同心) | 15 | 200 | BE |  | GB/T 14976 06Cr19Ni10 | GB/T 12459 | 注2 | 0 | 2016/08/19 | 0 | 2016/08/19 | 0
109734 | 23 | 109734 | P40S1 | 管件 FITTINGS | 异径管(偏心) | 15 | 200 | BE |  | GB/T 14976 06Cr19Ni10 | GB/T 12459 | 注2 | 0 | 2016/08/19 | 0 | 2016/08/19 | 0
109735 | 23 | 109735 | P40S1 | 管件 FITTINGS | 等径三通 | 15 | 200 | BE |  | GB/T 14976 06Cr19Ni10 | GB/T 12459 | 注2 | 0 | 2016/08/19 | 0 | 2016/08/19 | 0
109736 | 23 | 109736 | P40S1 | 管件 FITTINGS | 异径三通 | 15 | 200 | BE |  | GB/T 14976 06Cr19Ni10 | GB/T 12459 | 注2 | 0 | 2016/08/19 | 0 | 2016/08/19 | 0
109737 | 23 | 109737 | P40S1 | 法兰 FLANGES | 对焊法兰 | 15 | 200 | WN-M | PN40 | NB/T 47010 S30408 | GB/T 9115 | 注2 | 0 | 2016/08/19 | 0 | 2016/08/19 | 0
109738 | 23 | 109738 | P40S1 | 法兰 FLANGES | 对焊法兰 | 15 | 200 | WN-F | PN40 | NB/T 47010 S30408 | GB/T 9115 | 注2 | 0 | 2016/08/19 | 0 | 2016/08/19 | 0
109739 | 23 | 109739 | P40S1 | 法兰 FLANGES | 法兰盖 | 15 | 200 | BL-M | PN40 | NB/T 47010 S30408 | GB/T 9123 |  | 0 | 2016/08/19 | 0 | 2016/08/19 | 0
109740 | 23 | 109740 | P40S1 | 法兰 FLANGES | 法兰盖 | 15 | 200 | BL-F | PN40 | NB/T 47010 S30408 | GB/T 9123 |  | 0 | 2016/08/19 | 0 | 2016/08/19 | 0
109741 | 23 | 109741 | P40S1 | 垫片 GASKETS | 缠绕垫 | 15 | 200 | MF | PN40 | 304+PTFE | GB/T 4622 B0232 |  | 0 | 2016/08/19 | 0 | 2016/08/19 | 0
109742 | 23 | 109742 | P40S1 | 紧固件 BOLTINGS | 全螺纹螺柱/两个大六角螺母/垫圈 | 15 | 200 |  |  | 35CrMoA/35/300HV | GB/T 9125,GB/T 97 |  | 0 | 2016/08/19 | 0 | 2016/08/19 | 0
109743 | 23 | 109743 | P40S1 | 阀门 VALVES | 截止阀 | 15 | 40 | F | PN40 | NB/T 47010 S30408阀体 | JY41W-40P |  | 0 | 2016/08/19 | 0 | 2016/08/19 | 0
109744 | 23 | 109744 | P40S1 | 阀门 VALVES | 截止阀 | 50 | 150 | F | PN40 | GB/T 12230 CF8阀体 | JY41W-40P |  | 0 | 2016/08/19 | 0 | 2016/08/19 | 0
109745 | 23 | 109745 | P40S1 | 阀门 VALVES | 截止阀 | 200 | 200 | F | PN40 | GB/T 12230 CF8阀体 | JY541W-40P |  | 0 | 2016/08/19 | 0 | 2016/08/19 | 0
109746 | 23 | 109746 | P40S1 | 阀门 VALVES | 升降式止回阀 | 15 | 40 | F | PN40 | GB/T 12225 铜合金阀体 | HY41W-40T | 注4 | 0 | 2016/08/19 | 0 | 2016/08/19 | 0
109747 | 23 | 109747 | P40S1 | 阀门 VALVES | 旋启式止回阀 | 50 | 200 | F | PN40 | GB/T 12230 CF8阀体 | HY44W-40P | 注6 | 0 | 2016/08/19 | 0 | 2016/08/19 | 0
109748 | 23 | 109748 | P40S1 | 阀门 VALVES | 球阀 | 15 | 40 | F | PN40 | GB/T 12225 铜合金阀体 | QY41F-40T 防火防静电 |  | 0 | 2016/08/19 | 0 | 2016/08/19 | 0
109749 | 23 | 109749 | P40S2 | 管子 PIPES | 无缝钢管 | 15 | 200 | BE |  | 06Cr19Ni10 | GB/T 14976 |  | 0 | 2016/08/19 | 0 | 2016/08/19 | 0
109750 | 23 | 109750 | P40S2 | 短管 NIPPLES | 短管(L=100mm) | 15 | 40 | BE×BE | Sch.40S | GB/T 14976 06Cr19Ni10 | HG/T 20553 (Ⅰa) |  | 0 | 2016/08/19 | 0 | 2016/08/19 | 0
109751 | 23 | 109751 | P40S2 | 短管 NIPPLES | 短管(L=100mm) | 15 | 40 | MNPT×MNPT | Sch.80S | GB/T 14976 06Cr19Ni10 | HG/T 20553 (Ⅰa) |  | 0 | 2016/08/19 | 0 | 2016/08/19 | 0
109752 | 23 | 109752 | P40S2 | 短管 NIPPLES | 短管(L=100mm) | 15 | 40 | BE×MNPT | Sch.80S | GB/T 14976 06Cr19Ni10 | HG/T 20553 (Ⅰa) |  | 0 | 2016/08/19 | 0 | 2016/08/19 | 0
109753 | 23 | 109753 | P40S2 | 短管 NIPPLES | 短管(L=100mm) | 15 | 40 | BE×FNPT | Sch.80S | GB/T 14976 06Cr19Ni10 | HG/T 20553 (Ⅰa) |  | 0 | 2016/08/19 | 0 | 2016/08/19 | 0
109754 | 23 | 109754 | P40S2 | 管件 FITTINGS | 45°弯头(长半径) | 15 | 200 | BE |  | GB/T 14976 06Cr19Ni10 | GB/T 12459 | 注2 | 0 | 2016/08/19 | 0 | 2016/08/19 | 0
109755 | 23 | 109755 | P40S2 | 管件 FITTINGS | 90°弯头(长半径) | 15 | 200 | BE |  | GB/T 14976 06Cr19Ni10 | GB/T 12459 | 注2 | 0 | 2016/08/19 | 0 | 2016/08/19 | 0
109756 | 23 | 109756 | P40S2 | 管件 FITTINGS | 异径管(同心) | 15 | 200 | BE |  | GB/T 14976 06Cr19Ni10 | GB/T 12459 | 注2 | 0 | 2016/08/19 | 0 | 2016/08/19 | 0
109757 | 23 | 109757 | P40S2 | 管件 FITTINGS | 异径管(偏心) | 15 | 200 | BE |  | GB/T 14976 06Cr19Ni10 | GB/T 12459 | 注2 | 0 | 2016/08/19 | 0 | 2016/08/19 | 0
109758 | 23 | 109758 | P40S2 | 管件 FITTINGS | 等径三通 | 15 | 200 | BE |  | GB/T 14976 06Cr19Ni10 | GB/T 12459 | 注2 | 0 | 2016/08/19 | 0 | 2016/08/19 | 0
109759 | 23 | 109759 | P40S2 | 管件 FITTINGS | 异径三通 | 15 | 200 | BE |  | GB/T 14976 06Cr19Ni10 | GB/T 12459 | 注2 | 0 | 2016/08/19 | 0 | 2016/08/19 | 0
109760 | 23 | 109760 | P40S2 | 法兰 FLANGES | 对焊法兰 | 15 | 200 | WN-M | PN40 | NB/T 47010 S30408 | GB/T 9115 | 注2 | 0 | 2016/08/19 | 0 | 2016/08/19 | 0
109761 | 23 | 109761 | P40S2 | 法兰 FLANGES | 对焊法兰 | 15 | 200 | WN-F | PN40 | NB/T 47010 S30408 | GB/T 9115 | 注2 | 0 | 2016/08/19 | 0 | 2016/08/19 | 0
109762 | 23 | 109762 | P40S2 | 法兰 FLANGES | 法兰盖 | 15 | 200 | BL-M | PN40 | NB/T 47010 S30408 | GB/T 9123 |  | 0 | 2016/08/19 | 0 | 2016/08/19 | 0
109763 | 23 | 109763 | P40S2 | 法兰 FLANGES | 法兰盖 | 15 | 200 | BL-F | PN40 | NB/T 47010 S30408 | GB/T 9123 |  | 0 | 2016/08/19 | 0 | 2016/08/19 | 0
109764 | 23 | 109764 | P40S2 | 垫片 GASKETS | 缠绕垫 | 15 | 200 | MF | PN40 | 304+PTFE | GB/T 4622 B0232 |  | 0 | 2016/08/19 | 0 | 2016/08/19 | 0
109765 | 23 | 109765 | P40S2 | 紧固件 BOLTINGS | 全螺纹螺柱/两个大六角螺母/垫圈 | 15 | 200 |  |  | 35CrMoA/35/300HV | GB/T 9125,GB/T 97 |  | 0 | 2016/08/19 | 0 | 2016/08/19 | 0
109766 | 23 | 109766 | P40S2 | 阀门 VALVES | 截止阀 | 15 | 40 | SW | PN40 | NB/T 47010 S30408阀体 | DJY61F-40P 防火防静电 |  | 0 | 2016/08/19 | 0 | 2016/08/19 | 0
109767 | 23 | 109767 | P40S2 | 阀门 VALVES | 截止阀 | 50 | 150 | F | PN40 | GB/T 12230 CF8阀体 | DJY41F-40P 防火防静电 |  | 0 | 2016/08/19 | 0 | 2016/08/19 | 0
109768 | 23 | 109768 | P40S2 | 阀门 VALVES | 截止阀 | 200 | 200 | F | PN40 | GB/T 12230 CF8阀体 | DJY541F-40P 防火防静电 |  | 0 | 2016/08/19 | 0 | 2016/08/19 | 0
109769 | 23 | 109769 | P40S2 | 阀门 VALVES | 升降式止回阀 | 15 | 40 | SW | PN40 | NB/T 47010 S30408阀体 | DHY61F-40P 防火防静电 | 注4 | 0 | 2016/08/19 | 0 | 2016/08/19 | 0
109770 | 23 | 109770 | P40S2 | 阀门 VALVES | 旋启式止回阀 | 50 | 200 | F | PN40 | GB/T 12230 CF8阀体 | DHY44F-40P 防火防静电 | 注6 | 0 | 2016/08/19 | 0 | 2016/08/19 | 0
109771 | 23 | 109771 | P40S2 | 阀门 VALVES | 球阀 | 15 | 40 | SW | PN40 | NB/T 47010 S30408阀体 | DQY61F-40P 防火防静电 |  | 0 | 2016/08/19 | 0 | 2016/08/19 | 0
109772 | 23 | 109772 | P40S2 | 阀门 VALVES | 安全阀 | 15 | 80 | MNPT | PN40 | NB/T 47010 S30408阀体 | DA21W-40P |  | 0 | 2016/08/19 | 0 | 2016/08/19 | 0
109773 | 23 | 109773 | P40S3 | 管子 PIPES | 无缝钢管 | 50 | 600 | BE |  | 06Cr19Ni10 | GB/T 14976 |  | 0 | 2016/08/19 | 0 | 2016/08/19 | 0
109774 | 23 | 109774 | P40S3 | 管件 FITTINGS | 45°弯头(长半径) | 50 | 600 | BE |  | GB/T 14976 06Cr19Ni10 | GB/T 12459 | 注2 | 0 | 2016/08/19 | 0 | 2016/08/19 | 0
109775 | 23 | 109775 | P40S3 | 管件 FITTINGS | 90°弯头(长半径) | 50 | 600 | BE |  | GB/T 14976 06Cr19Ni10 | GB/T 12459 | 注2 | 0 | 2016/08/19 | 0 | 2016/08/19 | 0
109776 | 23 | 109776 | P40S3 | 管件 FITTINGS | 90°弯头(短半径) | 50 | 600 | BE |  | GB/T 14976 06Cr19Ni10 | GB/T 12459 | 注2,注3 | 0 | 2016/08/19 | 0 | 2016/08/19 | 0
109777 | 23 | 109777 | P40S3 | 管件 FITTINGS | 异径管(同心) | 50 | 600 | BE |  | GB/T 14976 06Cr19Ni10 | GB/T 12459 | 注2 | 0 | 2016/08/19 | 0 | 2016/08/19 | 0
109778 | 23 | 109778 | P40S3 | 管件 FITTINGS | 异径管(偏心) | 50 | 600 | BE |  | GB/T 14976 06Cr19Ni10 | GB/T 12459 | 注2 | 0 | 2016/08/19 | 0 | 2016/08/19 | 0
109779 | 23 | 109779 | P40S3 | 管件 FITTINGS | 等径三通 | 50 | 600 | BE |  | GB/T 14976 06Cr19Ni10 | GB/T 12459 | 注2 | 0 | 2016/08/19 | 0 | 2016/08/19 | 0
109780 | 23 | 109780 | P40S3 | 管件 FITTINGS | 异径三通 | 50 | 600 | BE |  | GB/T 14976 06Cr19Ni10 | GB/T 12459 | 注2 | 0 | 2016/08/19 | 0 | 2016/08/19 | 0
109781 | 23 | 109781 | P40S3 | 法兰 FLANGES | 对焊法兰 | 50 | 600 | WN-RF | PN40 | NB/T 47010 S30408 | GB/T 9115 |  | 0 | 2016/08/19 | 0 | 2016/08/19 | 0
109782 | 23 | 109782 | P40S3 | 法兰 FLANGES | 对焊法兰 | 50 | 400 | WN-M | PN63 | NB/T 47010 S30408 | GB/T 9115 | 注11 | 0 | 2016/08/19 | 0 | 2016/08/19 | 0
109783 | 23 | 109783 | P40S3 | 法兰 FLANGES | 对焊法兰 | 50 | 400 | WN-F | PN63 | NB/T 47010 S30408 | GB/T 9115 | 注11 | 0 | 2016/08/19 | 0 | 2016/08/19 | 0
109784 | 23 | 109784 | P40S3 | 法兰 FLANGES | 对焊法兰 | 50 | 350 | WN-M | PN100 | NB/T 47010 S30408 | GB/T 9115 | 注11 | 0 | 2016/08/19 | 0 | 2016/08/19 | 0
109785 | 23 | 109785 | P40S3 | 法兰 FLANGES | 对焊法兰 | 50 | 350 | WN-F | PN100 | NB/T 47010 S30408 | GB/T 9115 | 注11 | 0 | 2016/08/19 | 0 | 2016/08/19 | 0
109786 | 23 | 109786 | P40S3 | 法兰 FLANGES | 法兰盖 | 50 | 600 | BL-RF | PN40 | NB/T 47010 S30408 | GB/T 9123 |  | 0 | 2016/08/19 | 0 | 2016/08/19 | 0
109787 | 23 | 109787 | P40S3 | 垫片 GASKETS | 非金属平垫片 | 50 | 600 | RF | PN40 | RPTFE | GB/T 9126,GB/T 9129 |  | 0 | 2016/08/19 | 0 | 2016/08/19 | 0
109788 | 23 | 109788 | P40S3 | 垫片 GASKETS | 缠绕垫 | 50 | 400 | MF | PN63 | 304+柔性石墨 | GB/T 4622 B0222 | 注11 | 0 | 2016/08/19 | 0 | 2016/08/19 | 0
109789 | 23 | 109789 | P40S3 | 垫片 GASKETS | 缠绕垫 | 50 | 350 | MF | PN100 | 304+柔性石墨 | GB/T 4622 B0222 | 注11 | 0 | 2016/08/19 | 0 | 2016/08/19 | 0
109790 | 23 | 109790 | P40S3 | 紧固件 BOLTINGS | 全螺纹螺柱/两个大六角螺母/垫圈 | 50 | 600 |  |  | 35CrMoA/35/300HV | GB/T 9125,GB/T 97 |  | 0 | 2016/08/19 | 0 | 2016/08/19 | 0
109791 | 23 | 109791 | P40S3 | 阀门 VALVES | 闸阀 | 50 | 300 | RF | PN40 | GB/T 12230 CF8阀体 | Z41W-40P |  | 0 | 2016/08/19 | 0 | 2016/08/19 | 0
109792 | 23 | 109792 | P40S3 | 阀门 VALVES | 闸阀 | 350 | 600 | RF | PN40 | GB/T 12230 CF8阀体 | Z541W-40P |  | 0 | 2016/08/19 | 0 | 2016/08/19 | 0
109793 | 23 | 109793 | P40S3 | 阀门 VALVES | 闸阀 | 300 | 600 | RF | PN40 | GB/T 12230 CF8阀体 | Z941W-40P |  | 0 | 2016/08/19 | 0 | 2016/08/19 | 0
109794 | 23 | 109794 | P40S3 | 阀门 VALVES | 升降式止回阀 | 50 | 300 | RF | PN40 | GB/T 12230 CF8阀体 | H41W-40P | 注4 | 0 | 2016/08/19 | 0 | 2016/08/19 | 0
109795 | 23 | 109795 | P40S3 | 阀门 VALVES | 旋启式止回阀 | 50 | 500 | RF | PN40 | GB/T 12230 CF8阀体 | H44W-40P | 注6 | 0 | 2016/08/19 | 0 | 2016/08/19 | 0
109796 | 23 | 109796 | P40S3 | 阀门 VALVES | 水力控制阀 | 50 | 600 | RF | PN40 | GB/T 12230 CF8阀体 | JD745X-40P 多功能 |  | 0 | 2016/08/19 | 0 | 2016/08/19 | 0
109797 | 23 | 109797 | P63C1 | 管子 PIPES | 无缝钢管 | 100 | 400 | BE |  | 20 | GB/T 8163 |  | 0 | 2016/08/19 | 0 | 2016/08/19 | 0
109798 | 23 | 109798 | P63C1 | 管件 FITTINGS | 45°弯头(长半径) | 100 | 400 | BE |  | GB/T 8163 20 | GB/T 12459 | 注2 | 0 | 2016/08/19 | 0 | 2016/08/19 | 0
109799 | 23 | 109799 | P63C1 | 管件 FITTINGS | 90°弯头(长半径) | 100 | 400 | BE |  | GB/T 8163 20 | GB/T 12459 | 注2 | 0 | 2016/08/19 | 0 | 2016/08/19 | 0
109800 | 23 | 109800 | P63C1 | 管件 FITTINGS | 90°弯头(短半径) | 100 | 400 | BE |  | GB/T 8163 20 | GB/T 12459 | 注2,注3 | 0 | 2016/08/19 | 0 | 2016/08/19 | 0
109801 | 23 | 109801 | P63C1 | 管件 FITTINGS | 异径管(同心) | 100 | 400 | BE |  | GB/T 8163 20 | GB/T 12459 | 注2 | 0 | 2016/08/19 | 0 | 2016/08/19 | 0
109802 | 23 | 109802 | P63C1 | 管件 FITTINGS | 异径管(偏心) | 100 | 400 | BE |  | GB/T 8163 20 | GB/T 12459 | 注2 | 0 | 2016/08/19 | 0 | 2016/08/19 | 0
109803 | 23 | 109803 | P63C1 | 管件 FITTINGS | 等径三通 | 100 | 400 | BE |  | GB/T 8163 20 | GB/T 12459 | 注2 | 0 | 2016/08/19 | 0 | 2016/08/19 | 0
109804 | 23 | 109804 | P63C1 | 管件 FITTINGS | 异径三通 | 100 | 400 | BE |  | GB/T 8163 20 | GB/T 12459 | 注2 | 0 | 2016/08/19 | 0 | 2016/08/19 | 0
109805 | 23 | 109805 | P63C1 | 法兰 FLANGES | 对焊法兰 | 100 | 400 | WN-M | PN63 | NB/T 47008 20 | GB/T 9115 | 注2 | 0 | 2016/08/19 | 0 | 2016/08/19 | 0
109806 | 23 | 109806 | P63C1 | 法兰 FLANGES | 对焊法兰 | 100 | 400 | WN-F | PN63 | NB/T 47008 20 | GB/T 9115 | 注2 | 0 | 2016/08/19 | 0 | 2016/08/19 | 0
109807 | 23 | 109807 | P63C1 | 法兰 FLANGES | 对焊环板式松套法兰 | 100 | 400 | PL/W-M | PN63 | NB/T 47008 20(20#松套) | GB/T 9120 | 注2 | 0 | 2016/08/19 | 0 | 2016/08/19 | 0
109808 | 23 | 109808 | P63C1 | 法兰 FLANGES | 对焊环板式松套法兰 | 100 | 400 | PL/W-F | PN63 | NB/T 47008 20(20#松套) | GB/T 9120 | 注2 | 0 | 2016/08/19 | 0 | 2016/08/19 | 0
109809 | 23 | 109809 | P63C1 | 法兰 FLANGES | 法兰盖 | 100 | 400 | BL-M | PN63 | NB/T 47008 20 | GB/T 9123 |  | 0 | 2016/08/19 | 0 | 2016/08/19 | 0
109810 | 23 | 109810 | P63C1 | 法兰 FLANGES | 法兰盖 | 100 | 400 | BL-F | PN63 | NB/T 47008 20 | GB/T 9123 |  | 0 | 2016/08/19 | 0 | 2016/08/19 | 0
109811 | 23 | 109811 | P63C1 | 垫片 GASKETS | 缠绕垫 | 100 | 400 | MF | PN63 | 304+柔性石墨 | GB/T 4622 B0222 |  | 0 | 2016/08/19 | 0 | 2016/08/19 | 0
109812 | 23 | 109812 | P63C1 | 紧固件 BOLTINGS | 全螺纹螺柱/两个大六角螺母/垫圈 | 100 | 400 |  |  | 35CrMoA/35/300HV | GB/T 9125,GB/T 97 |  | 0 | 2016/08/19 | 0 | 2016/08/19 | 0
109813 | 23 | 109813 | P63C1 | 阀门 VALVES | 排渣阀 | 100 | 400 | F | PN63 | 耐磨钢+陶瓷阀体 | PZM41YS-63 耐磨 |  | 0 | 2016/08/19 | 0 | 2016/08/19 | 0
109814 | 23 | 109814 | P63C1 | 阀门 VALVES | 排渣阀 | 100 | 400 | F | PN63 | 耐磨钢+陶瓷阀体 | PZM941YS-63 耐磨 |  | 0 | 2016/08/19 | 0 | 2016/08/19 | 0
109815 | 23 | 109815 | P63C2 | 管子 PIPES | 无缝钢管 | 15 | 400 | BE |  | 20 | GB 3087 |  | 0 | 2016/08/19 | 0 | 2016/08/19 | 0
109816 | 23 | 109816 | P63C2 | 短管 NIPPLES | 短管(L=100mm) | 15 | 40 | BE×BE | Sch.80 | GB 3087 20 | HG/T 20553 (Ⅰa) |  | 0 | 2016/08/19 | 0 | 2016/08/19 | 0
109817 | 23 | 109817 | P63C2 | 短管 NIPPLES | 短管(L=100mm) | 15 | 40 | MNPT×MNPT | Sch.160 | GB 3087 20 | HG/T 20553 (Ⅰa) |  | 0 | 2016/08/19 | 0 | 2016/08/19 | 0
109818 | 23 | 109818 | P63C2 | 短管 NIPPLES | 短管(L=100mm) | 15 | 40 | BE×MNPT | Sch.160 | GB 3087 20 | HG/T 20553 (Ⅰa) |  | 0 | 2016/08/19 | 0 | 2016/08/19 | 0
109819 | 23 | 109819 | P63C2 | 管件 FITTINGS | 45°弯头(长半径) | 15 | 400 | BE |  | GB 3087 20 | GB/T 12459 | 注2 | 0 | 2016/08/19 | 0 | 2016/08/19 | 0
109820 | 23 | 109820 | P63C2 | 管件 FITTINGS | 90°弯头(长半径) | 15 | 400 | BE |  | GB 3087 20 | GB/T 12459 | 注2 | 0 | 2016/08/19 | 0 | 2016/08/19 | 0
109821 | 23 | 109821 | P63C2 | 管件 FITTINGS | 90°弯头(短半径) | 25 | 400 | BE |  | GB 3087 20 | GB/T 12459 | 注2,注3 | 0 | 2016/08/19 | 0 | 2016/08/19 | 0
109822 | 23 | 109822 | P63C2 | 管件 FITTINGS | 异径管(同心) | 15 | 400 | BE |  | GB 3087 20 | GB/T 12459 | 注2 | 0 | 2016/08/19 | 0 | 2016/08/19 | 0
109823 | 23 | 109823 | P63C2 | 管件 FITTINGS | 异径管(偏心) | 15 | 400 | BE |  | GB 3087 20 | GB/T 12459 | 注2 | 0 | 2016/08/19 | 0 | 2016/08/19 | 0
109824 | 23 | 109824 | P63C2 | 管件 FITTINGS | 等径三通 | 15 | 400 | BE |  | GB 3087 20 | GB/T 12459 | 注2 | 0 | 2016/08/19 | 0 | 2016/08/19 | 0
109825 | 23 | 109825 | P63C2 | 管件 FITTINGS | 异径三通 | 15 | 400 | BE |  | GB 3087 20 | GB/T 12459 | 注2 | 0 | 2016/08/19 | 0 | 2016/08/19 | 0
109826 | 23 | 109826 | P63C2 | 管件 FITTINGS | 管帽 | 15 | 400 | BE |  | GB/T 711 20 | GB/T 12459 | 注2 | 0 | 2016/08/19 | 0 | 2016/08/19 | 0
109827 | 23 | 109827 | P63C2 | 法兰 FLANGES | 对焊法兰 | 15 | 400 | WN-M | PN63 | GB/T 12228 A105 | GB/T 9115 | 注2 | 0 | 2016/08/19 | 0 | 2016/08/19 | 0
109828 | 23 | 109828 | P63C2 | 法兰 FLANGES | 对焊法兰 | 15 | 400 | WN-F | PN63 | GB/T 12228 A105 | GB/T 9115 | 注2 | 0 | 2016/08/19 | 0 | 2016/08/19 | 0
109829 | 23 | 109829 | P63C2 | 法兰 FLANGES | 法兰盖 | 15 | 400 | BL-M | PN63 | GB/T 12228 A105 | GB/T 9123 |  | 0 | 2016/08/19 | 0 | 2016/08/19 | 0
109830 | 23 | 109830 | P63C2 | 法兰 FLANGES | 法兰盖 | 15 | 400 | BL-F | PN63 | GB/T 12228 A105 | GB/T 9123 |  | 0 | 2016/08/19 | 0 | 2016/08/19 | 0
109831 | 23 | 109831 | P63C2 | 垫片 GASKETS | 缠绕垫 | 15 | 400 | MF | PN63 | 304+柔性石墨 | GB/T 4622 B0222 |  | 0 | 2016/08/19 | 0 | 2016/08/19 | 0
109832 | 23 | 109832 | P63C2 | 紧固件 BOLTINGS | 全螺纹螺柱/两个大六角螺母/垫圈 | 15 | 400 |  |  | 35CrMoA/35/300HV | GB/T 9125,GB/T 97 |  | 0 | 2016/08/19 | 0 | 2016/08/19 | 0
109833 | 23 | 109833 | P63C2 | 阀门 VALVES | 闸阀 | 15 | 40 | F | PN63 | GB/T 12228 A105阀体 | Z41H-63 螺栓连接阀盖 |  | 0 | 2016/08/19 | 0 | 2016/08/19 | 0
109834 | 23 | 109834 | P63C2 | 阀门 VALVES | 闸阀 | 50 | 250 | F | PN63 | GB/T 12229 WCB阀体 | Z41H-63 螺栓连接阀盖 |  | 0 | 2016/08/19 | 0 | 2016/08/19 | 0
109835 | 23 | 109835 | P63C2 | 阀门 VALVES | 闸阀 | 300 | 400 | F | PN63 | GB/T 12229 WCB阀体 | Z541H-63 螺栓连接阀盖 |  | 0 | 2016/08/19 | 0 | 2016/08/19 | 0
109836 | 23 | 109836 | P63C2 | 阀门 VALVES | 截止阀 | 15 | 40 | F | PN63 | GB/T 12228 A105阀体 | J41H-63 螺栓连接阀盖 |  | 0 | 2016/08/19 | 0 | 2016/08/19 | 0
109837 | 23 | 109837 | P63C2 | 阀门 VALVES | 截止阀 | 50 | 125 | F | PN63 | GB/T 12229 WCB阀体 | J41H-63 螺栓连接阀盖 |  | 0 | 2016/08/19 | 0 | 2016/08/19 | 0
109838 | 23 | 109838 | P63C2 | 阀门 VALVES | 截止阀 | 150 | 300 | F | PN63 | GB/T 12229 WCB阀体 | J541H-63 螺栓连接阀盖 |  | 0 | 2016/08/19 | 0 | 2016/08/19 | 0
109839 | 23 | 109839 | P63C2 | 阀门 VALVES | 升降式止回阀 | 15 | 40 | F | PN63 | GB/T 12228 A105阀体 | H41H-63 螺栓连接阀盖 | 注4 | 0 | 2016/08/19 | 0 | 2016/08/19 | 0
109840 | 23 | 109840 | P63C2 | 阀门 VALVES | 旋启式止回阀 | 50 | 400 | F | PN63 | GB/T 12229 WCB阀体 | H44H-63 螺栓连接阀盖 | 注6 | 0 | 2016/08/19 | 0 | 2016/08/19 | 0
109841 | 23 | 109841 | P63C2 | 阀门 VALVES | 蝶阀 | 100 | 400 | F | PN63 | GB/T 12229 WCB阀体 | D341H-63 |  | 0 | 2016/08/19 | 0 | 2016/08/19 | 0
109842 | 23 | 109842 | P63C2 | 阀门 VALVES | 疏水阀 | 15 | 50 | F | PN63 | GB/T 12228 A105阀体 | CS41H-63 螺栓连接阀盖 |  | 0 | 2016/08/19 | 0 | 2016/08/19 | 0
109843 | 23 | 109843 | P63C2 | 阀门 VALVES | 柱塞阀 | 15 | 40 | F | PN63 | GB/T 12228 A105阀体 | UJ41H-63 螺栓连接阀盖 |  | 0 | 2016/08/19 | 0 | 2016/08/19 | 0
109844 | 23 | 109844 | P63C2 | 阀门 VALVES | 柱塞阀 | 50 | 400 | F | PN63 | GB/T 12229 WCB阀体 | UJ41H-63 螺栓连接阀盖 |  | 0 | 2016/08/19 | 0 | 2016/08/19 | 0
109845 | 23 | 109845 | P63C3 | 管子 PIPES | 无缝钢管 | 50 | 600 | BE |  | 20 | GB/T 8163 |  | 0 | 2016/08/19 | 0 | 2016/08/19 | 0
109846 | 23 | 109846 | P63C3 | 管件 FITTINGS | 45°弯头(长半径) | 50 | 600 | BE |  | GB/T 8163 20 | GB/T 12459 | 注2 | 0 | 2016/08/19 | 0 | 2016/08/19 | 0
109847 | 23 | 109847 | P63C3 | 管件 FITTINGS | 90°弯头(长半径) | 50 | 600 | BE |  | GB/T 8163 20 | GB/T 12459 | 注2 | 0 | 2016/08/19 | 0 | 2016/08/19 | 0
109848 | 23 | 109848 | P63C3 | 管件 FITTINGS | 90°弯头(短半径) | 50 | 600 | BE |  | GB/T 8163 20 | GB/T 12459 | 注2,注3 | 0 | 2016/08/19 | 0 | 2016/08/19 | 0
109849 | 23 | 109849 | P63C3 | 管件 FITTINGS | 异径管(同心) | 50 | 600 | BE |  | GB/T 8163 20 | GB/T 12459 | 注2 | 0 | 2016/08/19 | 0 | 2016/08/19 | 0
109850 | 23 | 109850 | P63C3 | 管件 FITTINGS | 异径管(偏心) | 50 | 600 | BE |  | GB/T 8163 20 | GB/T 12459 | 注2 | 0 | 2016/08/19 | 0 | 2016/08/19 | 0
109851 | 23 | 109851 | P63C3 | 管件 FITTINGS | 等径三通 | 50 | 600 | BE |  | GB/T 8163 20 | GB/T 12459 | 注2 | 0 | 2016/08/19 | 0 | 2016/08/19 | 0
109852 | 23 | 109852 | P63C3 | 管件 FITTINGS | 异径三通 | 50 | 600 | BE |  | GB/T 8163 20 | GB/T 12459 | 注2 | 0 | 2016/08/19 | 0 | 2016/08/19 | 0
109853 | 23 | 109853 | P63C3 | 法兰 FLANGES | 对焊法兰 | 50 | 400 | WN-M | PN63 | NB/T 47008 20 | GB/T 9115 |  | 0 | 2016/08/19 | 0 | 2016/08/19 | 0
109854 | 23 | 109854 | P63C3 | 法兰 FLANGES | 对焊法兰 | 50 | 400 | WN-F | PN63 | NB/T 47008 20 | GB/T 9115 |  | 0 | 2016/08/19 | 0 | 2016/08/19 | 0
109855 | 23 | 109855 | P63C3 | 法兰 FLANGES | 对焊法兰 | 50 | 350 | WN-M | PN100 | NB/T 47008 20 | GB/T 9115 | 注11 | 0 | 2016/08/19 | 0 | 2016/08/19 | 0
109856 | 23 | 109856 | P63C3 | 法兰 FLANGES | 对焊法兰 | 50 | 350 | WN-F | PN100 | NB/T 47008 20 | GB/T 9115 | 注11 | 0 | 2016/08/19 | 0 | 2016/08/19 | 0
109857 | 23 | 109857 | P63C3 | 法兰 FLANGES | 对焊法兰 | 50 | 300 | WN-M | PN160 | NB/T 47008 20 | GB/T 9115 | 注11 | 0 | 2016/08/19 | 0 | 2016/08/19 | 0
109858 | 23 | 109858 | P63C3 | 法兰 FLANGES | 对焊法兰 | 50 | 300 | WN-F | PN160 | NB/T 47008 20 | GB/T 9115 | 注11 | 0 | 2016/08/19 | 0 | 2016/08/19 | 0
109859 | 23 | 109859 | P63C3 | 法兰 FLANGES | 法兰盖 | 50 | 400 | BL-M | PN63 | NB/T 47008 20 | GB/T 9123 |  | 0 | 2016/08/19 | 0 | 2016/08/19 | 0
109860 | 23 | 109860 | P63C3 | 法兰 FLANGES | 法兰盖 | 50 | 400 | BL-F | PN63 | NB/T 47008 20 | GB/T 9123 |  | 0 | 2016/08/19 | 0 | 2016/08/19 | 0
109861 | 23 | 109861 | P63C3 | 垫片 GASKETS | 缠绕垫 | 50 | 400 | MF | PN63 | 304+柔性石墨 | GB/T 4622 B0222 |  | 0 | 2016/08/19 | 0 | 2016/08/19 | 0
109862 | 23 | 109862 | P63C3 | 垫片 GASKETS | 缠绕垫 | 50 | 350 | MF | PN100 | 304+柔性石墨 | GB/T 4622 B0222 | 注11 | 0 | 2016/08/19 | 0 | 2016/08/19 | 0
109863 | 23 | 109863 | P63C3 | 垫片 GASKETS | 缠绕垫 | 50 | 300 | MF | PN160 | 304+柔性石墨 | GB/T 4622 B0222 | 注11 | 0 | 2016/08/19 | 0 | 2016/08/19 | 0
109864 | 23 | 109864 | P63C3 | 紧固件 BOLTINGS | 全螺纹螺柱/两个大六角螺母/垫圈 | 50 | 400 |  |  | 35CrMoA/35/300HV | GB/T 9125,GB/T 97 |  | 0 | 2016/08/19 | 0 | 2016/08/19 | 0
109865 | 23 | 109865 | P63C3 | 阀门 VALVES | 闸阀 | 50 | 250 | F | PN63 | GB/T 12229 WCB阀体 | Z41H-63 |  | 0 | 2016/08/19 | 0 | 2016/08/19 | 0
109866 | 23 | 109866 | P63C3 | 阀门 VALVES | 闸阀 | 300 | 400 | F | PN63 | GB/T 12229 WCB阀体 | Z541H-63 |  | 0 | 2016/08/19 | 0 | 2016/08/19 | 0
109867 | 23 | 109867 | P63C3 | 阀门 VALVES | 闸阀 | 300 | 400 | F | PN63 | GB/T 12229 WCB阀体 | Z941H-63 |  | 0 | 2016/08/19 | 0 | 2016/08/19 | 0
109868 | 23 | 109868 | P63C3 | 阀门 VALVES | 升降式止回阀 | 50 | 300 | F | PN63 | GB/T 12229 WCB阀体 | H41T-63 | 注4 | 0 | 2016/08/19 | 0 | 2016/08/19 | 0
109869 | 23 | 109869 | P63C3 | 阀门 VALVES | 旋启式止回阀 | 50 | 400 | F | PN63 | GB/T 12229 WCB阀体 | H44T-63 | 注6 | 0 | 2016/08/19 | 0 | 2016/08/19 | 0
109870 | 23 | 109870 | P63C3 | 阀门 VALVES | 水力控制阀 | 50 | 400 | F | PN63 | GB/T 12229 WCB阀体 | JD745X-63 多功能 |  | 0 | 2016/08/19 | 0 | 2016/08/19 | 0
109871 | 23 | 109871 | P63S1 | 管子 PIPES | 无缝钢管 | 15 | 200 | BE |  | 06Cr19Ni10 | GB/T 14976 |  | 0 | 2016/08/19 | 0 | 2016/08/19 | 0
109872 | 23 | 109872 | P63S1 | 短管 NIPPLES | 短管(L=100mm) | 15 | 40 | BE×BE | Sch.40S | GB/T 14976 06Cr19Ni10 | HG/T 20553 (Ⅰa) |  | 0 | 2016/08/19 | 0 | 2016/08/19 | 0
109873 | 23 | 109873 | P63S1 | 短管 NIPPLES | 短管(L=100mm) | 15 | 40 | MNPT×MNPT | Sch.80S | GB/T 14976 06Cr19Ni10 | HG/T 20553 (Ⅰa) |  | 0 | 2016/08/19 | 0 | 2016/08/19 | 0
109874 | 23 | 109874 | P63S1 | 短管 NIPPLES | 短管(L=100mm) | 15 | 40 | BE×MNPT | Sch.80S | GB/T 14976 06Cr19Ni10 | HG/T 20553 (Ⅰa) |  | 0 | 2016/08/19 | 0 | 2016/08/19 | 0
109875 | 23 | 109875 | P63S1 | 管件 FITTINGS | 45°弯头(长半径) | 15 | 200 | BE |  | GB/T 14976 06Cr19Ni10 | GB/T 12459 | 注2 | 0 | 2016/08/19 | 0 | 2016/08/19 | 0
109876 | 23 | 109876 | P63S1 | 管件 FITTINGS | 90°弯头(长半径) | 15 | 200 | BE |  | GB/T 14976 06Cr19Ni10 | GB/T 12459 | 注2 | 0 | 2016/08/19 | 0 | 2016/08/19 | 0
109877 | 23 | 109877 | P63S1 | 管件 FITTINGS | 异径管(同心) | 15 | 200 | BE |  | GB/T 14976 06Cr19Ni10 | GB/T 12459 | 注2 | 0 | 2016/08/19 | 0 | 2016/08/19 | 0
109878 | 23 | 109878 | P63S1 | 管件 FITTINGS | 异径管(偏心) | 15 | 200 | BE |  | GB/T 14976 06Cr19Ni10 | GB/T 12459 | 注2 | 0 | 2016/08/19 | 0 | 2016/08/19 | 0
109879 | 23 | 109879 | P63S1 | 管件 FITTINGS | 等径三通 | 15 | 200 | BE |  | GB/T 14976 06Cr19Ni10 | GB/T 12459 | 注2 | 0 | 2016/08/19 | 0 | 2016/08/19 | 0
109880 | 23 | 109880 | P63S1 | 管件 FITTINGS | 异径三通 | 15 | 200 | BE |  | GB/T 14976 06Cr19Ni10 | GB/T 12459 | 注2 | 0 | 2016/08/19 | 0 | 2016/08/19 | 0
109881 | 23 | 109881 | P63S1 | 法兰 FLANGES | 对焊法兰 | 15 | 200 | WN-M | PN63 | NB/T 47010 S30408 | GB/T 9115 | 注2 | 0 | 2016/08/19 | 0 | 2016/08/19 | 0
109882 | 23 | 109882 | P63S1 | 法兰 FLANGES | 对焊法兰 | 15 | 200 | WN-F | PN63 | NB/T 47010 S30408 | GB/T 9115 | 注2 | 0 | 2016/08/19 | 0 | 2016/08/19 | 0
109883 | 23 | 109883 | P63S1 | 法兰 FLANGES | 法兰盖 | 15 | 200 | BL-M | PN63 | NB/T 47010 S30408 | GB/T 9123 |  | 0 | 2016/08/19 | 0 | 2016/08/19 | 0
109884 | 23 | 109884 | P63S1 | 法兰 FLANGES | 法兰盖 | 15 | 200 | BL-F | PN63 | NB/T 47010 S30408 | GB/T 9123 |  | 0 | 2016/08/19 | 0 | 2016/08/19 | 0
109885 | 23 | 109885 | P63S1 | 垫片 GASKETS | 缠绕垫 | 15 | 200 | MF | PN63 | 304+PTFE | GB/T 4622 B0232 |  | 0 | 2016/08/19 | 0 | 2016/08/19 | 0
109886 | 23 | 109886 | P63S1 | 紧固件 BOLTINGS | 全螺纹螺柱/两个大六角螺母/垫圈 | 15 | 200 |  |  | 35CrMoA/35/300HV | GB/T 9125,GB/T 97 |  | 0 | 2016/08/19 | 0 | 2016/08/19 | 0
109887 | 23 | 109887 | P63S1 | 阀门 VALVES | 截止阀 | 15 | 40 | F | PN63 | NB/T 47010 S30408阀体 | JY41W-63P |  | 0 | 2016/08/19 | 0 | 2016/08/19 | 0
109888 | 23 | 109888 | P63S1 | 阀门 VALVES | 截止阀 | 50 | 125 | F | PN63 | GB/T 12230 CF8阀体 | JY41W-63P |  | 0 | 2016/08/19 | 0 | 2016/08/19 | 0
109889 | 23 | 109889 | P63S1 | 阀门 VALVES | 截止阀 | 150 | 200 | F | PN63 | GB/T 12230 CF8阀体 | JY541W-63P |  | 0 | 2016/08/19 | 0 | 2016/08/19 | 0
109890 | 23 | 109890 | P63S1 | 阀门 VALVES | 升降式止回阀 | 15 | 40 | F | PN63 | GB/T 12225 铜合金阀体 | HY41W-63T | 注4 | 0 | 2016/08/19 | 0 | 2016/08/19 | 0
109891 | 23 | 109891 | P63S1 | 阀门 VALVES | 旋启式止回阀 | 50 | 200 | F | PN63 | GB/T 12230 CF8阀体 | HY44W-63P | 注6 | 0 | 2016/08/19 | 0 | 2016/08/19 | 0
109892 | 23 | 109892 | P63S1 | 阀门 VALVES | 球阀 | 15 | 40 | F | PN63 | GB/T 12225 铜合金阀体 | QY41F-63T 防火防静电 |  | 0 | 2016/08/19 | 0 | 2016/08/19 | 0
109893 | 23 | 109893 | P63S2 | 管子 PIPES | 无缝钢管 | 15 | 200 | BE |  | 022Cr19Ni10 | GB/T 14976 |  | 0 | 2016/08/19 | 0 | 2016/08/19 | 0
109894 | 23 | 109894 | P63S2 | 短管 NIPPLES | 短管(L=100mm) | 15 | 40 | BE×BE | Sch.40S | GB/T 14976 022Cr19Ni10 | HG/T 20553 (Ⅰa) |  | 0 | 2016/08/19 | 0 | 2016/08/19 | 0
109895 | 23 | 109895 | P63S2 | 短管 NIPPLES | 短管(L=100mm) | 15 | 40 | MNPT×MNPT | Sch.80S | GB/T 14976 022Cr19Ni10 | HG/T 20553 (Ⅰa) |  | 0 | 2016/08/19 | 0 | 2016/08/19 | 0
109896 | 23 | 109896 | P63S2 | 短管 NIPPLES | 短管(L=100mm) | 15 | 40 | BE×MNPT | Sch.80S | GB/T 14976 022Cr19Ni10 | HG/T 20553 (Ⅰa) |  | 0 | 2016/08/19 | 0 | 2016/08/19 | 0
109897 | 23 | 109897 | P63S2 | 管件 FITTINGS | 45°弯头(长半径) | 15 | 200 | BE |  | GB/T 14976 022Cr19Ni10 | GB/T 12459 | 注2 | 0 | 2016/08/19 | 0 | 2016/08/19 | 0
109898 | 23 | 109898 | P63S2 | 管件 FITTINGS | 90°弯头(长半径) | 15 | 200 | BE |  | GB/T 14976 022Cr19Ni10 | GB/T 12459 | 注2 | 0 | 2016/08/19 | 0 | 2016/08/19 | 0
109899 | 23 | 109899 | P63S2 | 管件 FITTINGS | 90°弯头(短半径) | 25 | 200 | BE |  | GB/T 14976 022Cr19Ni10 | GB/T 12459 | 注2,注3 | 0 | 2016/08/19 | 0 | 2016/08/19 | 0
109900 | 23 | 109900 | P63S2 | 管件 FITTINGS | 异径管(同心) | 15 | 200 | BE |  | GB/T 14976 022Cr19Ni10 | GB/T 12459 | 注2 | 0 | 2016/08/19 | 0 | 2016/08/19 | 0
109901 | 23 | 109901 | P63S2 | 管件 FITTINGS | 异径管(偏心) | 15 | 200 | BE |  | GB/T 14976 022Cr19Ni10 | GB/T 12459 | 注2 | 0 | 2016/08/19 | 0 | 2016/08/19 | 0
109902 | 23 | 109902 | P63S2 | 管件 FITTINGS | 等径三通 | 15 | 200 | BE |  | GB/T 14976 022Cr19Ni10 | GB/T 12459 | 注2 | 0 | 2016/08/19 | 0 | 2016/08/19 | 0
109903 | 23 | 109903 | P63S2 | 管件 FITTINGS | 异径三通 | 15 | 200 | BE |  | GB/T 14976 022Cr19Ni10 | GB/T 12459 | 注2 | 0 | 2016/08/19 | 0 | 2016/08/19 | 0
109904 | 23 | 109904 | P63S2 | 法兰 FLANGES | 对焊法兰 | 15 | 200 | WN-M | PN63 | NB/T 47010 S30403 | GB/T 9115 | 注2 | 0 | 2016/08/19 | 0 | 2016/08/19 | 0
109905 | 23 | 109905 | P63S2 | 法兰 FLANGES | 对焊法兰 | 15 | 200 | WN-F | PN63 | NB/T 47010 S30403 | GB/T 9115 | 注2 | 0 | 2016/08/19 | 0 | 2016/08/19 | 0
109906 | 23 | 109906 | P63S2 | 法兰 FLANGES | 法兰盖 | 15 | 200 | BL-M | PN63 | NB/T 47010 S30403 | GB/T 9123 |  | 0 | 2016/08/19 | 0 | 2016/08/19 | 0
109907 | 23 | 109907 | P63S2 | 法兰 FLANGES | 法兰盖 | 15 | 200 | BL-F | PN63 | NB/T 47010 S30403 | GB/T 9123 |  | 0 | 2016/08/19 | 0 | 2016/08/19 | 0
109908 | 23 | 109908 | P63S2 | 垫片 GASKETS | 缠绕垫 | 15 | 200 | MF | PN63 | 304L+PTFE | GB/T 4622 B0737 |  | 0 | 2016/08/19 | 0 | 2016/08/19 | 0
109909 | 23 | 109909 | P63S2 | 紧固件 BOLTINGS | 全螺纹螺柱/两个大六角螺母/垫圈 | 15 | 200 |  |  | 35CrMoA/35/300HV | GB/T 9125,GB/T 97 |  | 0 | 2016/08/19 | 0 | 2016/08/19 | 0
109910 | 23 | 109910 | P63S2 | 阀门 VALVES | 截止阀 | 15 | 40 | F | PN63 | NB/T 47010 S30403阀体 | J41Y-63P |  | 0 | 2016/08/19 | 0 | 2016/08/19 | 0
109911 | 23 | 109911 | P63S2 | 阀门 VALVES | 截止阀 | 50 | 125 | F | PN63 | GB/T 12230 CF3阀体 | J41Y-63P |  | 0 | 2016/08/19 | 0 | 2016/08/19 | 0
109912 | 23 | 109912 | P63S2 | 阀门 VALVES | 截止阀 | 150 | 200 | F | PN63 | GB/T 12230 CF3阀体 | J541Y-63P |  | 0 | 2016/08/19 | 0 | 2016/08/19 | 0
109913 | 23 | 109913 | P63S2 | 阀门 VALVES | 截止阀 | 15 | 40 | F | PN63 | NB/T 47010 S30403阀体 | J41W-63P |  | 0 | 2016/08/19 | 0 | 2016/08/19 | 0
109914 | 23 | 109914 | P63S2 | 阀门 VALVES | 截止阀 | 50 | 125 | F | PN63 | GB/T 12230 CF3阀体 | J41W-63P |  | 0 | 2016/08/19 | 0 | 2016/08/19 | 0
109915 | 23 | 109915 | P63S2 | 阀门 VALVES | 截止阀 | 150 | 200 | F | PN63 | GB/T 12230 CF3阀体 | J541W-63P |  | 0 | 2016/08/19 | 0 | 2016/08/19 | 0
109916 | 23 | 109916 | P63S2 | 阀门 VALVES | 升降式止回阀 | 15 | 40 | F | PN63 | NB/T 47010 S30403阀体 | H41W-63P | 注4 | 0 | 2016/08/19 | 0 | 2016/08/19 | 0
109917 | 23 | 109917 | P63S2 | 阀门 VALVES | 旋启式止回阀 | 50 | 125 | F | PN63 | GB/T 12230 CF3阀体 | H44F-63P | 注6 | 0 | 2016/08/19 | 0 | 2016/08/19 | 0
109918 | 23 | 109918 | P63S2 | 阀门 VALVES | 旋启式止回阀 | 50 | 200 | F | PN63 | GB/T 12230 CF3阀体 | H44W-63P | 注6 | 0 | 2016/08/19 | 0 | 2016/08/19 | 0
109919 | 23 | 109919 | P63S2 | 阀门 VALVES | 球阀 | 15 | 40 | F | PN63 | NB/T 47010 S30403阀体 | Q41F-63P |  | 0 | 2016/08/19 | 0 | 2016/08/19 | 0
109920 | 23 | 109920 | P63S2 | 阀门 VALVES | 球阀 | 50 | 80 | F | PN63 | GB/T 12230 CF3阀体 | Q41F-63P |  | 0 | 2016/08/19 | 0 | 2016/08/19 | 0
109921 | 23 | 109921 | P63S2 | 阀门 VALVES | 球阀 | 100 | 200 | F | PN63 | GB/T 12230 CF3阀体 | Q341F-63P |  | 0 | 2016/08/19 | 0 | 2016/08/19 | 0
109922 | 23 | 109922 | P63S2 | 阀门 VALVES | 隔膜阀 | 25 | 40 | RF | PN16 | NB/T 47010 S31603阀体 | G41W-16R |  | 0 | 2016/08/19 | 0 | 2016/08/19 | 0
109923 | 23 | 109923 | P63S2 | 阀门 VALVES | 隔膜阀 | 50 | 300 | RF | PN16 | GB/T 12230 CF3M阀体 | G41W-16R |  | 0 | 2016/08/19 | 0 | 2016/08/19 | 0
109924 | 23 | 109924 | P63S3 | 管子 PIPES | 无缝钢管 | 50 | 600 | BE |  | 06Cr19Ni10 | GB/T 14976 |  | 0 | 2016/08/19 | 0 | 2016/08/19 | 0
109925 | 23 | 109925 | P63S3 | 管件 FITTINGS | 45°弯头(长半径) | 50 | 600 | BE |  | GB/T 14976 06Cr19Ni10 | GB/T 12459 | 注2 | 0 | 2016/08/19 | 0 | 2016/08/19 | 0
109926 | 23 | 109926 | P63S3 | 管件 FITTINGS | 90°弯头(长半径) | 50 | 600 | BE |  | GB/T 14976 06Cr19Ni10 | GB/T 12459 | 注2 | 0 | 2016/08/19 | 0 | 2016/08/19 | 0
109927 | 23 | 109927 | P63S3 | 管件 FITTINGS | 90°弯头(短半径) | 50 | 600 | BE |  | GB/T 14976 06Cr19Ni10 | GB/T 12459 | 注2,注3 | 0 | 2016/08/19 | 0 | 2016/08/19 | 0
109928 | 23 | 109928 | P63S3 | 管件 FITTINGS | 异径管(同心) | 50 | 600 | BE |  | GB/T 14976 06Cr19Ni10 | GB/T 12459 | 注2 | 0 | 2016/08/19 | 0 | 2016/08/19 | 0
109929 | 23 | 109929 | P63S3 | 管件 FITTINGS | 异径管(偏心) | 50 | 600 | BE |  | GB/T 14976 06Cr19Ni10 | GB/T 12459 | 注2 | 0 | 2016/08/19 | 0 | 2016/08/19 | 0
109930 | 23 | 109930 | P63S3 | 管件 FITTINGS | 等径三通 | 50 | 600 | BE |  | GB/T 14976 06Cr19Ni10 | GB/T 12459 | 注2 | 0 | 2016/08/19 | 0 | 2016/08/19 | 0
109931 | 23 | 109931 | P63S3 | 管件 FITTINGS | 异径三通 | 50 | 600 | BE |  | GB/T 14976 06Cr19Ni10 | GB/T 12459 | 注2 | 0 | 2016/08/19 | 0 | 2016/08/19 | 0
109932 | 23 | 109932 | P63S3 | 法兰 FLANGES | 对焊法兰 | 50 | 400 | WN-M | PN63 | NB/T 47010 S30408 | GB/T 9115 |  | 0 | 2016/08/19 | 0 | 2016/08/19 | 0
109933 | 23 | 109933 | P63S3 | 法兰 FLANGES | 对焊法兰 | 50 | 400 | WN-F | PN63 | NB/T 47010 S30408 | GB/T 9115 |  | 0 | 2016/08/19 | 0 | 2016/08/19 | 0
109934 | 23 | 109934 | P63S3 | 法兰 FLANGES | 对焊法兰 | 50 | 350 | WN-M | PN100 | NB/T 47010 S30408 | GB/T 9115 | 注11 | 0 | 2016/08/19 | 0 | 2016/08/19 | 0
109935 | 23 | 109935 | P63S3 | 法兰 FLANGES | 对焊法兰 | 50 | 350 | WN-F | PN100 | NB/T 47010 S30408 | GB/T 9115 | 注11 | 0 | 2016/08/19 | 0 | 2016/08/19 | 0
109936 | 23 | 109936 | P63S3 | 法兰 FLANGES | 对焊法兰 | 50 | 300 | WN-M | PN160 | NB/T 47010 S30408 | GB/T 9115 | 注11 | 0 | 2016/08/19 | 0 | 2016/08/19 | 0
109937 | 23 | 109937 | P63S3 | 法兰 FLANGES | 对焊法兰 | 50 | 300 | WN-F | PN160 | NB/T 47010 S30408 | GB/T 9115 | 注11 | 0 | 2016/08/19 | 0 | 2016/08/19 | 0
109938 | 23 | 109938 | P63S3 | 法兰 FLANGES | 法兰盖 | 50 | 400 | BL-M | PN63 | NB/T 47010 S30408 | GB/T 9123 |  | 0 | 2016/08/19 | 0 | 2016/08/19 | 0
109939 | 23 | 109939 | P63S3 | 法兰 FLANGES | 法兰盖 | 50 | 400 | BL-F | PN63 | NB/T 47010 S30408 | GB/T 9123 |  | 0 | 2016/08/19 | 0 | 2016/08/19 | 0
109940 | 23 | 109940 | P63S3 | 垫片 GASKETS | 缠绕垫 | 50 | 400 | MF | PN63 | 304+柔性石墨 | GB/T 4622 B0222 |  | 0 | 2016/08/19 | 0 | 2016/08/19 | 0
109941 | 23 | 109941 | P63S3 | 垫片 GASKETS | 缠绕垫 | 50 | 350 | MF | PN100 | 304+柔性石墨 | GB/T 4622 B0222 | 注11 | 0 | 2016/08/19 | 0 | 2016/08/19 | 0
109942 | 23 | 109942 | P63S3 | 垫片 GASKETS | 缠绕垫 | 50 | 300 | MF | PN160 | 304+柔性石墨 | GB/T 4622 B0222 | 注11 | 0 | 2016/08/19 | 0 | 2016/08/19 | 0
109943 | 23 | 109943 | P63S3 | 紧固件 BOLTINGS | 全螺纹螺柱/两个大六角螺母/垫圈 | 50 | 400 |  |  | 35CrMoA/35/300HV | GB/T 9125,GB/T 97 |  | 0 | 2016/08/19 | 0 | 2016/08/19 | 0
109944 | 23 | 109944 | P63S3 | 阀门 VALVES | 闸阀 | 50 | 250 | F | PN63 | GB/T 12230 CF8阀体 | Z41W-63P |  | 0 | 2016/08/19 | 0 | 2016/08/19 | 0
109945 | 23 | 109945 | P63S3 | 阀门 VALVES | 闸阀 | 300 | 400 | F | PN63 | GB/T 12230 CF8阀体 | Z541W-63P |  | 0 | 2016/08/19 | 0 | 2016/08/19 | 0
109946 | 23 | 109946 | P63S3 | 阀门 VALVES | 闸阀 | 300 | 400 | F | PN63 | GB/T 12230 CF8阀体 | Z941W-63P |  | 0 | 2016/08/19 | 0 | 2016/08/19 | 0
109947 | 23 | 109947 | P63S3 | 阀门 VALVES | 升降式止回阀 | 50 | 300 | F | PN63 | GB/T 12230 CF8阀体 | H41W-63P | 注4 | 0 | 2016/08/19 | 0 | 2016/08/19 | 0
109948 | 23 | 109948 | P63S3 | 阀门 VALVES | 旋启式止回阀 | 50 | 400 | F | PN63 | GB/T 12230 CF8阀体 | H44W-63P | 注6 | 0 | 2016/08/19 | 0 | 2016/08/19 | 0
109949 | 23 | 109949 | P63S3 | 阀门 VALVES | 水力控制阀 | 50 | 400 | F | PN63 | GB/T 12230 CF8阀体 | JD745X-63P 多功能 |  | 0 | 2016/08/19 | 0 | 2016/08/19 | 0
109950 | 23 | 109950 | P100A1 | 管子 PIPES | 无缝钢管 | 15 | 400 | BE |  | 15CrMoG | GB 5310 |  | 0 | 2016/08/19 | 0 | 2016/08/19 | 0
109951 | 23 | 109951 | P100A1 | 短管 NIPPLES | 短管(L=100mm) | 15 | 40 | BE×BE | Sch.80 | GB 5310 15CrMoG | HG/T 20553 (Ⅰa) |  | 0 | 2016/08/19 | 0 | 2016/08/19 | 0
109952 | 23 | 109952 | P100A1 | 短管 NIPPLES | 短管(L=100mm) | 15 | 40 | MNPT×MNPT | Sch.160 | GB 5310 15CrMoG | HG/T 20553 (Ⅰa) |  | 0 | 2016/08/19 | 0 | 2016/08/19 | 0
109953 | 23 | 109953 | P100A1 | 短管 NIPPLES | 短管(L=100mm) | 15 | 40 | BE×MNPT | Sch.160 | GB 5310 15CrMoG | HG/T 20553 (Ⅰa) |  | 0 | 2016/08/19 | 0 | 2016/08/19 | 0
109954 | 23 | 109954 | P100A1 | 管件 FITTINGS | 45°弯头(长半径) | 15 | 400 | BE |  | GB 5310 15CrMoG | GB/T 12459 | 注2 | 0 | 2016/08/19 | 0 | 2016/08/19 | 0
109955 | 23 | 109955 | P100A1 | 管件 FITTINGS | 90°弯头(长半径) | 15 | 400 | BE |  | GB 5310 15CrMoG | GB/T 12459 | 注2 | 0 | 2016/08/19 | 0 | 2016/08/19 | 0
109956 | 23 | 109956 | P100A1 | 管件 FITTINGS | 90°弯头(短半径) | 25 | 400 | BE |  | GB 5310 15CrMoG | GB/T 12459 | 注2,注3 | 0 | 2016/08/19 | 0 | 2016/08/19 | 0
109957 | 23 | 109957 | P100A1 | 管件 FITTINGS | 异径管(同心) | 15 | 400 | BE |  | GB 5310 15CrMoG | GB/T 12459 | 注2 | 0 | 2016/08/19 | 0 | 2016/08/19 | 0
109958 | 23 | 109958 | P100A1 | 管件 FITTINGS | 异径管(偏心) | 15 | 400 | BE |  | GB 5310 15CrMoG | GB/T 12459 | 注2 | 0 | 2016/08/19 | 0 | 2016/08/19 | 0
109959 | 23 | 109959 | P100A1 | 管件 FITTINGS | 等径三通 | 15 | 400 | BE |  | GB 5310 15CrMoG | GB/T 12459 | 注2 | 0 | 2016/08/19 | 0 | 2016/08/19 | 0
109960 | 23 | 109960 | P100A1 | 管件 FITTINGS | 异径三通 | 15 | 400 | BE |  | GB 5310 15CrMoG | GB/T 12459 | 注2 | 0 | 2016/08/19 | 0 | 2016/08/19 | 0
109961 | 23 | 109961 | P100A1 | 管件 FITTINGS | 管帽 | 15 | 400 | BE |  | GB 713 15CrMoR | GB/T 12459 | 注2 | 0 | 2016/08/19 | 0 | 2016/08/19 | 0
109962 | 23 | 109962 | P100A1 | 管件 FITTINGS | 对焊支管座 | 15 | 350 | BE |  | NB/T 47008 15CrMo | GB/T 19326 | 注2 | 0 | 2016/08/19 | 0 | 2016/08/19 | 0
109963 | 23 | 109963 | P100A1 | 法兰 FLANGES | 对焊法兰 | 15 | 350 | WN-M | PN100 | NB/T 47008 15CrMo | GB/T 9115 | 注2 | 0 | 2016/08/19 | 0 | 2016/08/19 | 0
109964 | 23 | 109964 | P100A1 | 法兰 FLANGES | 对焊法兰 | 15 | 350 | WN-F | PN100 | NB/T 47008 15CrMo | GB/T 9115 | 注2 | 0 | 2016/08/19 | 0 | 2016/08/19 | 0
109965 | 23 | 109965 | P100A1 | 法兰 FLANGES | 法兰盖 | 15 | 350 | BL-M | PN100 | NB/T 47008 15CrMo | GB/T 9123 |  | 0 | 2016/08/19 | 0 | 2016/08/19 | 0
109966 | 23 | 109966 | P100A1 | 法兰 FLANGES | 法兰盖 | 15 | 350 | BL-F | PN100 | NB/T 47008 15CrMo | GB/T 9123 |  | 0 | 2016/08/19 | 0 | 2016/08/19 | 0
109967 | 23 | 109967 | P100A1 | 垫片 GASKETS | 缠绕垫 | 15 | 350 | MF | PN100 | 304+柔性石墨 | GB/T 4622 B0222 |  | 0 | 2016/08/19 | 0 | 2016/08/19 | 0
109968 | 23 | 109968 | P100A1 | 紧固件 BOLTINGS | 全螺纹螺柱/两个大六角螺母/垫圈 | 15 | 350 |  |  | 35CrMoA/35/300HV | GB/T 9125,GB/T 97 |  | 0 | 2016/08/19 | 0 | 2016/08/19 | 0
109969 | 23 | 109969 | P100A1 | 阀门 VALVES | 闸阀 | 15 | 40 | SW | PN160 | NB/T 47008 15CrMo阀体 | Z61Y-160I 螺栓连接阀盖 |  | 0 | 2016/08/19 | 0 | 2016/08/19 | 0
109970 | 23 | 109970 | P100A1 | 阀门 VALVES | 闸阀 | 50 | 150 | F | PN100 | JB/T 5263 WC6阀体 | Z41Y-100I 螺栓连接阀盖 |  | 0 | 2016/08/19 | 0 | 2016/08/19 | 0
109971 | 23 | 109971 | P100A1 | 阀门 VALVES | 闸阀 | 200 | 400 | F | PN100 | JB/T 5263 WC6阀体 | Z541Y-100I 螺栓连接阀盖 |  | 0 | 2016/08/19 | 0 | 2016/08/19 | 0
109972 | 23 | 109972 | P100A1 | 阀门 VALVES | 闸阀 | 50 | 400 | F | PN100 | JB/T 5263 WC6阀体 | Z941Y-100I 螺栓连接阀盖 |  | 0 | 2016/08/19 | 0 | 2016/08/19 | 0
109973 | 23 | 109973 | P100A1 | 阀门 VALVES | 截止阀 | 15 | 40 | SW | PN160 | NB/T 47008 15CrMo阀体 | J61Y-160I 螺栓连接阀盖 |  | 0 | 2016/08/19 | 0 | 2016/08/19 | 0
109974 | 23 | 109974 | P100A1 | 阀门 VALVES | 截止阀 | 50 | 100 | F | PN100 | JB/T 5263 WC6阀体 | J41Y-100I 螺栓连接阀盖 |  | 0 | 2016/08/19 | 0 | 2016/08/19 | 0
109975 | 23 | 109975 | P100A1 | 阀门 VALVES | 截止阀 | 125 | 300 | F | PN100 | JB/T 5263 WC6阀体 | J541Y-100I 螺栓连接阀盖 |  | 0 | 2016/08/19 | 0 | 2016/08/19 | 0
109976 | 23 | 109976 | P100C1 | 管子 PIPES | 无缝钢管 | 15 | 500 | BE |  | 20G | GB 5310 |  | 0 | 2016/08/19 | 0 | 2016/08/19 | 0
109977 | 23 | 109977 | P100C1 | 短管 NIPPLES | 短管(L=100mm) | 15 | 40 | BE×BE | Sch.80 | GB 5310 20G | HG/T 20553 (Ⅰa) |  | 0 | 2016/08/19 | 0 | 2016/08/19 | 0
109978 | 23 | 109978 | P100C1 | 短管 NIPPLES | 短管(L=100mm) | 15 | 40 | MNPT×MNPT | Sch.160 | GB 5310 20G | HG/T 20553 (Ⅰa) |  | 0 | 2016/08/19 | 0 | 2016/08/19 | 0
109979 | 23 | 109979 | P100C1 | 短管 NIPPLES | 短管(L=100mm) | 15 | 40 | BE×MNPT | Sch.160 | GB 5310 20G | HG/T 20553 (Ⅰa) |  | 0 | 2016/08/19 | 0 | 2016/08/19 | 0
109980 | 23 | 109980 | P100C1 | 管件 FITTINGS | 45°弯头(长半径) | 15 | 500 | BE |  | GB 5310 20G | GB/T 12459 | 注2 | 0 | 2016/08/19 | 0 | 2016/08/19 | 0
109981 | 23 | 109981 | P100C1 | 管件 FITTINGS | 90°弯头(长半径) | 15 | 500 | BE |  | GB 5310 20G | GB/T 12459 | 注2 | 0 | 2016/08/19 | 0 | 2016/08/19 | 0
109982 | 23 | 109982 | P100C1 | 管件 FITTINGS | 90°弯头(短半径) | 25 | 500 | BE |  | GB 5310 20G | GB/T 12459 | 注2,注3 | 0 | 2016/08/19 | 0 | 2016/08/19 | 0
109983 | 23 | 109983 | P100C1 | 管件 FITTINGS | 异径管(同心) | 15 | 500 | BE |  | GB 5310 20G | GB/T 12459 | 注2 | 0 | 2016/08/19 | 0 | 2016/08/19 | 0
109984 | 23 | 109984 | P100C1 | 管件 FITTINGS | 异径管(偏心) | 15 | 500 | BE |  | GB 5310 20G | GB/T 12459 | 注2 | 0 | 2016/08/19 | 0 | 2016/08/19 | 0
109985 | 23 | 109985 | P100C1 | 管件 FITTINGS | 等径三通 | 15 | 500 | BE |  | GB 5310 20G | GB/T 12459 | 注2 | 0 | 2016/08/19 | 0 | 2016/08/19 | 0
109986 | 23 | 109986 | P100C1 | 管件 FITTINGS | 异径三通 | 15 | 500 | BE |  | GB 5310 20G | GB/T 12459 | 注2 | 0 | 2016/08/19 | 0 | 2016/08/19 | 0
109987 | 23 | 109987 | P100C1 | 管件 FITTINGS | 管帽 | 15 | 500 | BE |  | GB/T 711 20 | GB/T 12459 | 注2 | 0 | 2016/08/19 | 0 | 2016/08/19 | 0
109988 | 23 | 109988 | P100C1 | 管件 FITTINGS | 对焊支管座 | 15 | 450 | BE |  | NB/T 47008 20 | GB/T 19326 | 注2 | 0 | 2016/08/19 | 0 | 2016/08/19 | 0
109989 | 23 | 109989 | P100C1 | 法兰 FLANGES | 对焊法兰 | 15 | 350 | WN-M | PN100 | NB/T 47008 20 | GB/T 9115 | 注2 | 0 | 2016/08/19 | 0 | 2016/08/19 | 0
109990 | 23 | 109990 | P100C1 | 法兰 FLANGES | 对焊法兰 | 15 | 350 | WN-F | PN100 | NB/T 47008 20 | GB/T 9115 | 注2 | 0 | 2016/08/19 | 0 | 2016/08/19 | 0
109991 | 23 | 109991 | P100C1 | 法兰 FLANGES | 法兰盖 | 15 | 350 | BL-M | PN100 | NB/T 47008 20 | GB/T 9123 |  | 0 | 2016/08/19 | 0 | 2016/08/19 | 0
109992 | 23 | 109992 | P100C1 | 法兰 FLANGES | 法兰盖 | 15 | 350 | BL-F | PN100 | NB/T 47008 20 | GB/T 9123 |  | 0 | 2016/08/19 | 0 | 2016/08/19 | 0
109993 | 23 | 109993 | P100C1 | 垫片 GASKETS | 缠绕垫 | 15 | 350 | MF | PN100 | 304+柔性石墨 | GB/T 4622 B0222 |  | 0 | 2016/08/19 | 0 | 2016/08/19 | 0
109994 | 23 | 109994 | P100C1 | 紧固件 BOLTINGS | 全螺纹螺柱/两个大六角螺母/垫圈 | 15 | 350 |  |  | 35CrMoA/35/300HV | GB/T 9125,GB/T 97 |  | 0 | 2016/08/19 | 0 | 2016/08/19 | 0
109995 | 23 | 109995 | P100C1 | 阀门 VALVES | 闸阀 | 15 | 40 | SW | PN160 | GB/T 12228 A105阀体 | Z61H-160 螺栓连接阀盖 |  | 0 | 2016/08/19 | 0 | 2016/08/19 | 0
109996 | 23 | 109996 | P100C1 | 阀门 VALVES | 闸阀 | 50 | 150 | F | PN100 | GB/T 12229 WCB阀体 | Z41H-100 螺栓连接阀盖 |  | 0 | 2016/08/19 | 0 | 2016/08/19 | 0
109997 | 23 | 109997 | P100C1 | 阀门 VALVES | 闸阀 | 200 | 500 | F | PN100 | GB/T 12229 WCB阀体 | Z541H-100 螺栓连接阀盖 |  | 0 | 2016/08/19 | 0 | 2016/08/19 | 0
109998 | 23 | 109998 | P100C1 | 阀门 VALVES | 截止阀 | 15 | 40 | SW | PN160 | GB/T 12228 A105阀体 | J61H-160 螺栓连接阀盖 |  | 0 | 2016/08/19 | 0 | 2016/08/19 | 0
109999 | 23 | 109999 | P100C1 | 阀门 VALVES | 截止阀 | 50 | 300 | F | PN100 | GB/T 12229 WCB阀体 | J41H-100 螺栓连接阀盖 |  | 0 | 2016/08/19 | 0 | 2016/08/19 | 0
110000 | 23 | 110000 | P100C1 | 阀门 VALVES | 升降式止回阀 | 15 | 100 | SW | PN160 | GB/T 12228 A105阀体 | H61H-160 螺栓连接阀盖 | 注4 | 0 | 2016/08/19 | 0 | 2016/08/19 | 0
110001 | 23 | 110001 | P100C1 | 阀门 VALVES | 旋启式止回阀 | 50 | 500 | F | PN100 | GB/T 12229 WCB阀体 | H44H-100 螺栓连接阀盖 | 注6 | 0 | 2016/08/19 | 0 | 2016/08/19 | 0
110002 | 23 | 110002 | P100C1 | 阀门 VALVES | 柱塞阀 | 15 | 40 | SW | PN160 | GB/T 12228 A105阀体 | UJ61H-160 螺栓连接阀盖 |  | 0 | 2016/08/19 | 0 | 2016/08/19 | 0
110003 | 23 | 110003 | P100C1 | 阀门 VALVES | 柱塞阀 | 50 | 400 | F | PN100 | GB/T 12229 WCB阀体 | UJ41H-100 螺栓连接阀盖 |  | 0 | 2016/08/19 | 0 | 2016/08/19 | 0
110004 | 23 | 110004 | P100C2 | 管子 PIPES | 无缝钢管 | 50 | 600 | BE |  | 20G | GB 5310 |  | 0 | 2016/08/19 | 0 | 2016/08/19 | 0
110005 | 23 | 110005 | P100C2 | 管件 FITTINGS | 45°弯头(长半径) | 50 | 600 | BE |  | GB 5310 20G | GB/T 12459 | 注2 | 0 | 2016/08/19 | 0 | 2016/08/19 | 0
110006 | 23 | 110006 | P100C2 | 管件 FITTINGS | 90°弯头(长半径) | 50 | 600 | BE |  | GB 5310 20G | GB/T 12459 | 注2 | 0 | 2016/08/19 | 0 | 2016/08/19 | 0
110007 | 23 | 110007 | P100C2 | 管件 FITTINGS | 90°弯头(短半径) | 50 | 600 | BE |  | GB 5310 20G | GB/T 12459 | 注2,注3 | 0 | 2016/08/19 | 0 | 2016/08/19 | 0
110008 | 23 | 110008 | P100C2 | 管件 FITTINGS | 异径管(同心) | 50 | 600 | BE |  | GB 5310 20G | GB/T 12459 | 注2 | 0 | 2016/08/19 | 0 | 2016/08/19 | 0
110009 | 23 | 110009 | P100C2 | 管件 FITTINGS | 异径管(偏心) | 50 | 600 | BE |  | GB 5310 20G | GB/T 12459 | 注2 | 0 | 2016/08/19 | 0 | 2016/08/19 | 0
110010 | 23 | 110010 | P100C2 | 管件 FITTINGS | 等径三通 | 50 | 600 | BE |  | GB 5310 20G | GB/T 12459 | 注2 | 0 | 2016/08/19 | 0 | 2016/08/19 | 0
110011 | 23 | 110011 | P100C2 | 管件 FITTINGS | 异径三通 | 50 | 600 | BE |  | GB 5310 20G | GB/T 12459 | 注2 | 0 | 2016/08/19 | 0 | 2016/08/19 | 0
110012 | 23 | 110012 | P100C2 | 管件 FITTINGS | 对焊支管座 | 50 | 500 | BE |  | NB/T 47008 20 | GB/T 19326 | 注2 | 0 | 2016/08/19 | 0 | 2016/08/19 | 0
110013 | 23 | 110013 | P100C2 | 法兰 FLANGES | 对焊法兰 | 50 | 350 | WN-M | PN100 | NB/T 47008 20 | GB/T 9115 |  | 0 | 2016/08/19 | 0 | 2016/08/19 | 0
110014 | 23 | 110014 | P100C2 | 法兰 FLANGES | 对焊法兰 | 50 | 350 | WN-F | PN100 | NB/T 47008 20 | GB/T 9115 |  | 0 | 2016/08/19 | 0 | 2016/08/19 | 0
110015 | 23 | 110015 | P100C2 | 法兰 FLANGES | 对焊法兰 | 50 | 300 | WN-M | PN160 | NB/T 47008 20 | GB/T 9115 | 注11 | 0 | 2016/08/19 | 0 | 2016/08/19 | 0
110016 | 23 | 110016 | P100C2 | 法兰 FLANGES | 对焊法兰 | 50 | 300 | WN-F | PN160 | NB/T 47008 20 | GB/T 9115 | 注11 | 0 | 2016/08/19 | 0 | 2016/08/19 | 0
110017 | 23 | 110017 | P100C2 | 法兰 FLANGES | 法兰盖 | 50 | 350 | BL-M | PN100 | NB/T 47008 20 | GB/T 9123 |  | 0 | 2016/08/19 | 0 | 2016/08/19 | 0
110018 | 23 | 110018 | P100C2 | 法兰 FLANGES | 法兰盖 | 50 | 350 | BL-F | PN100 | NB/T 47008 20 | GB/T 9123 |  | 0 | 2016/08/19 | 0 | 2016/08/19 | 0
110019 | 23 | 110019 | P100C2 | 垫片 GASKETS | 缠绕垫 | 50 | 350 | MF | PN100 | 304+柔性石墨 | GB/T 4622 B0222 |  | 0 | 2016/08/19 | 0 | 2016/08/19 | 0
110020 | 23 | 110020 | P100C2 | 垫片 GASKETS | 缠绕垫 | 50 | 300 | MF | PN160 | 304+柔性石墨 | GB/T 4622 B0222 | 注11 | 0 | 2016/08/19 | 0 | 2016/08/19 | 0
110021 | 23 | 110021 | P100C2 | 紧固件 BOLTINGS | 全螺纹螺柱/两个大六角螺母/垫圈 | 50 | 350 |  |  | 35CrMoA/35/300HV | GB/T 9125,GB/T 97 |  | 0 | 2016/08/19 | 0 | 2016/08/19 | 0
110022 | 23 | 110022 | P100C2 | 阀门 VALVES | 闸阀 | 50 | 150 | F | PN100 | GB/T 12229 WCB阀体 | Z41H-100 |  | 0 | 2016/08/19 | 0 | 2016/08/19 | 0
110023 | 23 | 110023 | P100C2 | 阀门 VALVES | 闸阀 | 200 | 350 | F | PN100 | GB/T 12229 WCB阀体 | Z541H-100 |  | 0 | 2016/08/19 | 0 | 2016/08/19 | 0
110024 | 23 | 110024 | P100C2 | 阀门 VALVES | 闸阀 | 250 | 350 | F | PN100 | GB/T 12229 WCB阀体 | Z941H-100 |  | 0 | 2016/08/19 | 0 | 2016/08/19 | 0
110025 | 23 | 110025 | P100C2 | 阀门 VALVES | 升降式止回阀 | 50 | 300 | F | PN100 | GB/T 12229 WCB阀体 | H41T-100 | 注4 | 0 | 2016/08/19 | 0 | 2016/08/19 | 0
110026 | 23 | 110026 | P100C2 | 阀门 VALVES | 旋启式止回阀 | 50 | 350 | F | PN100 | GB/T 12229 WCB阀体 | H44T-100 | 注6 | 0 | 2016/08/19 | 0 | 2016/08/19 | 0
110027 | 23 | 110027 | P100C2 | 阀门 VALVES | 水力控制阀 | 50 | 350 | F | PN100 | GB/T 12229 WCB阀体 | JD745X-100 多功能 |  | 0 | 2016/08/19 | 0 | 2016/08/19 | 0
110028 | 23 | 110028 | P100S1 | 管子 PIPES | 无缝钢管 | 15 | 200 | BE |  | 06Cr19Ni10 | GB/T 14976 |  | 0 | 2016/08/19 | 0 | 2016/08/19 | 0
110029 | 23 | 110029 | P100S1 | 短管 NIPPLES | 短管(L=100mm) | 15 | 40 | BE×BE | Sch.40S | GB/T 14976 06Cr19Ni10 | HG/T 20553 (Ⅰa) |  | 0 | 2016/08/19 | 0 | 2016/08/19 | 0
110030 | 23 | 110030 | P100S1 | 短管 NIPPLES | 短管(L=100mm) | 15 | 40 | MNPT×MNPT | Sch.80S | GB/T 14976 06Cr19Ni10 | HG/T 20553 (Ⅰa) |  | 0 | 2016/08/19 | 0 | 2016/08/19 | 0
110031 | 23 | 110031 | P100S1 | 短管 NIPPLES | 短管(L=100mm) | 15 | 40 | BE×MNPT | Sch.80S | GB/T 14976 06Cr19Ni10 | HG/T 20553 (Ⅰa) |  | 0 | 2016/08/19 | 0 | 2016/08/19 | 0
110032 | 23 | 110032 | P100S1 | 管件 FITTINGS | 45°弯头(长半径) | 15 | 200 | BE |  | GB/T 14976 06Cr19Ni10 | GB/T 12459 | 注2 | 0 | 2016/08/19 | 0 | 2016/08/19 | 0
110033 | 23 | 110033 | P100S1 | 管件 FITTINGS | 90°弯头(长半径) | 15 | 200 | BE |  | GB/T 14976 06Cr19Ni10 | GB/T 12459 | 注2 | 0 | 2016/08/19 | 0 | 2016/08/19 | 0
110034 | 23 | 110034 | P100S1 | 管件 FITTINGS | 异径管(同心) | 15 | 200 | BE |  | GB/T 14976 06Cr19Ni10 | GB/T 12459 | 注2 | 0 | 2016/08/19 | 0 | 2016/08/19 | 0
110035 | 23 | 110035 | P100S1 | 管件 FITTINGS | 异径管(偏心) | 15 | 200 | BE |  | GB/T 14976 06Cr19Ni10 | GB/T 12459 | 注2 | 0 | 2016/08/19 | 0 | 2016/08/19 | 0
110036 | 23 | 110036 | P100S1 | 管件 FITTINGS | 等径三通 | 15 | 200 | BE |  | GB/T 14976 06Cr19Ni10 | GB/T 12459 | 注2 | 0 | 2016/08/19 | 0 | 2016/08/19 | 0
110037 | 23 | 110037 | P100S1 | 管件 FITTINGS | 异径三通 | 15 | 200 | BE |  | GB/T 14976 06Cr19Ni10 | GB/T 12459 | 注2 | 0 | 2016/08/19 | 0 | 2016/08/19 | 0
110038 | 23 | 110038 | P100S1 | 管件 FITTINGS | 对焊支管座 | 15 | 200 | BE |  | NB/T 47010 S30408 | GB/T 19326 | 注2 | 0 | 2016/08/19 | 0 | 2016/08/19 | 0
110039 | 23 | 110039 | P100S1 | 法兰 FLANGES | 对焊法兰 | 15 | 200 | WN-M | PN100 | NB/T 47010 S30408 | GB/T 9115 | 注2 | 0 | 2016/08/19 | 0 | 2016/08/19 | 0
110040 | 23 | 110040 | P100S1 | 法兰 FLANGES | 对焊法兰 | 15 | 200 | WN-F | PN100 | NB/T 47010 S30408 | GB/T 9115 | 注2 | 0 | 2016/08/19 | 0 | 2016/08/19 | 0
110041 | 23 | 110041 | P100S1 | 法兰 FLANGES | 法兰盖 | 15 | 200 | BL-M | PN100 | NB/T 47010 S30408 | GB/T 9123 |  | 0 | 2016/08/19 | 0 | 2016/08/19 | 0
110042 | 23 | 110042 | P100S1 | 法兰 FLANGES | 法兰盖 | 15 | 200 | BL-F | PN100 | NB/T 47010 S30408 | GB/T 9123 |  | 0 | 2016/08/19 | 0 | 2016/08/19 | 0
110043 | 23 | 110043 | P100S1 | 垫片 GASKETS | 缠绕垫 | 15 | 200 | MF | PN100 | 304+PTFE | GB/T 4622 B0232 |  | 0 | 2016/08/19 | 0 | 2016/08/19 | 0
110044 | 23 | 110044 | P100S1 | 紧固件 BOLTINGS | 全螺纹螺柱/两个大六角螺母/垫圈 | 15 | 200 |  |  | 35CrMoA/35/300HV | GB/T 9125,GB/T 97 |  | 0 | 2016/08/19 | 0 | 2016/08/19 | 0
110045 | 23 | 110045 | P100S1 | 阀门 VALVES | 截止阀 | 15 | 40 | F | PN100 | NB/T 47010 S30408阀体 | JY41W-100P |  | 0 | 2016/08/19 | 0 | 2016/08/19 | 0
110046 | 23 | 110046 | P100S1 | 阀门 VALVES | 截止阀 | 50 | 100 | F | PN100 | GB/T 12230 CF8阀体 | JY41W-100P |  | 0 | 2016/08/19 | 0 | 2016/08/19 | 0
110047 | 23 | 110047 | P100S1 | 阀门 VALVES | 截止阀 | 125 | 200 | F | PN100 | GB/T 12230 CF8阀体 | JY541W-100P |  | 0 | 2016/08/19 | 0 | 2016/08/19 | 0
110048 | 23 | 110048 | P100S1 | 阀门 VALVES | 升降式止回阀 | 15 | 40 | F | PN100 | GB/T 12225 铜合金阀体 | HY41W-100T | 注4 | 0 | 2016/08/19 | 0 | 2016/08/19 | 0
110049 | 23 | 110049 | P100S1 | 阀门 VALVES | 旋启式止回阀 | 50 | 125 | F | PN100 | GB/T 12230 CF8阀体 | HY44F-100P 防火防静电 | 注6 | 0 | 2016/08/19 | 0 | 2016/08/19 | 0
110050 | 23 | 110050 | P100S1 | 阀门 VALVES | 球阀 | 15 | 40 | F | PN100 | GB/T 12225 铜合金阀体 | QY47F-100T 防火防静电 |  | 0 | 2016/08/19 | 0 | 2016/08/19 | 0
110051 | 23 | 110051 | P100S2 | 管子 PIPES | 无缝钢管 | 50 | 600 | BE |  | 06Cr19Ni10 | GB/T 14976 |  | 0 | 2016/08/19 | 0 | 2016/08/19 | 0
110052 | 23 | 110052 | P100S2 | 管件 FITTINGS | 45°弯头(长半径) | 50 | 600 | BE |  | GB/T 14976 06Cr19Ni10 | GB/T 12459 | 注2 | 0 | 2016/08/19 | 0 | 2016/08/19 | 0
110053 | 23 | 110053 | P100S2 | 管件 FITTINGS | 90°弯头(长半径) | 50 | 600 | BE |  | GB/T 14976 06Cr19Ni10 | GB/T 12459 | 注2 | 0 | 2016/08/19 | 0 | 2016/08/19 | 0
110054 | 23 | 110054 | P100S2 | 管件 FITTINGS | 90°弯头(短半径) | 50 | 600 | BE |  | GB/T 14976 06Cr19Ni10 | GB/T 12459 | 注2,注3 | 0 | 2016/08/19 | 0 | 2016/08/19 | 0
110055 | 23 | 110055 | P100S2 | 管件 FITTINGS | 异径管(同心) | 50 | 600 | BE |  | GB/T 14976 06Cr19Ni10 | GB/T 12459 | 注2 | 0 | 2016/08/19 | 0 | 2016/08/19 | 0
110056 | 23 | 110056 | P100S2 | 管件 FITTINGS | 异径管(偏心) | 50 | 600 | BE |  | GB/T 14976 06Cr19Ni10 | GB/T 12459 | 注2 | 0 | 2016/08/19 | 0 | 2016/08/19 | 0
110057 | 23 | 110057 | P100S2 | 管件 FITTINGS | 等径三通 | 50 | 600 | BE |  | GB/T 14976 06Cr19Ni10 | GB/T 12459 | 注2 | 0 | 2016/08/19 | 0 | 2016/08/19 | 0
110058 | 23 | 110058 | P100S2 | 管件 FITTINGS | 异径三通 | 50 | 600 | BE |  | GB/T 14976 06Cr19Ni10 | GB/T 12459 | 注2 | 0 | 2016/08/19 | 0 | 2016/08/19 | 0
110059 | 23 | 110059 | P100S2 | 管件 FITTINGS | 对焊支管座 | 50 | 500 | BE |  | NB/T 47010 S30408 | GB/T 19326 | 注2 | 0 | 2016/08/19 | 0 | 2016/08/19 | 0
110060 | 23 | 110060 | P100S2 | 法兰 FLANGES | 对焊法兰 | 50 | 350 | WN-M | PN100 | NB/T 47010 S30408 | GB/T 9115 |  | 0 | 2016/08/19 | 0 | 2016/08/19 | 0
110061 | 23 | 110061 | P100S2 | 法兰 FLANGES | 对焊法兰 | 50 | 350 | WN-F | PN100 | NB/T 47010 S30408 | GB/T 9115 |  | 0 | 2016/08/19 | 0 | 2016/08/19 | 0
110062 | 23 | 110062 | P100S2 | 法兰 FLANGES | 对焊法兰 | 50 | 300 | WN-M | PN160 | NB/T 47010 S30408 | GB/T 9115 | 注11 | 0 | 2016/08/19 | 0 | 2016/08/19 | 0
110063 | 23 | 110063 | P100S2 | 法兰 FLANGES | 对焊法兰 | 50 | 300 | WN-F | PN160 | NB/T 47010 S30408 | GB/T 9115 | 注11 | 0 | 2016/08/19 | 0 | 2016/08/19 | 0
110064 | 23 | 110064 | P100S2 | 法兰 FLANGES | 法兰盖 | 50 | 350 | BL-M | PN100 | NB/T 47010 S30408 | GB/T 9123 |  | 0 | 2016/08/19 | 0 | 2016/08/19 | 0
110065 | 23 | 110065 | P100S2 | 法兰 FLANGES | 法兰盖 | 50 | 350 | BL-F | PN100 | NB/T 47010 S30408 | GB/T 9123 |  | 0 | 2016/08/19 | 0 | 2016/08/19 | 0
110066 | 23 | 110066 | P100S2 | 垫片 GASKETS | 缠绕垫 | 50 | 350 | MF | PN100 | 304+柔性石墨 | GB/T 4622 B0222 |  | 0 | 2016/08/19 | 0 | 2016/08/19 | 0
110067 | 23 | 110067 | P100S2 | 垫片 GASKETS | 缠绕垫 | 50 | 300 | MF | PN160 | 304+柔性石墨 | GB/T 4622 B0222 | 注11 | 0 | 2016/08/19 | 0 | 2016/08/19 | 0
110068 | 23 | 110068 | P100S2 | 紧固件 BOLTINGS | 全螺纹螺柱/两个大六角螺母/垫圈 | 50 | 350 |  |  | 35CrMoA/35/300HV | GB/T 9125,GB/T 97 |  | 0 | 2016/08/19 | 0 | 2016/08/19 | 0
110069 | 23 | 110069 | P100S2 | 阀门 VALVES | 闸阀 | 50 | 150 | F | PN100 | GB/T 12230 CF8阀体 | Z41W-100P |  | 0 | 2016/08/19 | 0 | 2016/08/19 | 0
110070 | 23 | 110070 | P100S2 | 阀门 VALVES | 闸阀 | 200 | 350 | F | PN100 | GB/T 12230 CF8阀体 | Z541W-100P |  | 0 | 2016/08/19 | 0 | 2016/08/19 | 0
110071 | 23 | 110071 | P100S2 | 阀门 VALVES | 闸阀 | 250 | 350 | F | PN100 | GB/T 12230 CF8阀体 | Z941W-100P |  | 0 | 2016/08/19 | 0 | 2016/08/19 | 0
110072 | 23 | 110072 | P100S2 | 阀门 VALVES | 升降式止回阀 | 50 | 300 | F | PN100 | GB/T 12230 CF8阀体 | H41W-100P | 注4 | 0 | 2016/08/19 | 0 | 2016/08/19 | 0
110073 | 23 | 110073 | P100S2 | 阀门 VALVES | 旋启式止回阀 | 50 | 350 | F | PN100 | GB/T 12230 CF8阀体 | H44W-100P | 注6 | 0 | 2016/08/19 | 0 | 2016/08/19 | 0
110074 | 23 | 110074 | P100S2 | 阀门 VALVES | 水力控制阀 | 50 | 350 | F | PN100 | GB/T 12230 CF8阀体 | JD745X-100P 多功能 |  | 0 | 2016/08/19 | 0 | 2016/08/19 | 0
110075 | 23 | 110075 | P160C1 | 管子 PIPES | 无缝钢管 | 15 | 500 | BE |  | 20G | GB 5310 |  | 0 | 2016/08/19 | 0 | 2016/08/19 | 0
110076 | 23 | 110076 | P160C1 | 短管 NIPPLES | 短管(L=100mm) | 15 | 40 | BE×BE | Sch.80 | GB 5310 20G | HG/T 20553 (Ⅰa) |  | 0 | 2016/08/19 | 0 | 2016/08/19 | 0
110077 | 23 | 110077 | P160C1 | 短管 NIPPLES | 短管(L=100mm) | 15 | 40 | MNPT×MNPT | Sch.160 | GB 5310 20G | HG/T 20553 (Ⅰa) |  | 0 | 2016/08/19 | 0 | 2016/08/19 | 0
110078 | 23 | 110078 | P160C1 | 短管 NIPPLES | 短管(L=100mm) | 15 | 40 | BE×MNPT | Sch.160 | GB 5310 20G | HG/T 20553 (Ⅰa) |  | 0 | 2016/08/19 | 0 | 2016/08/19 | 0
110079 | 23 | 110079 | P160C1 | 管件 FITTINGS | 45°弯头(长半径) | 15 | 500 | BE |  | GB 5310 20G | GB/T 12459 | 注2 | 0 | 2016/08/19 | 0 | 2016/08/19 | 0
110080 | 23 | 110080 | P160C1 | 管件 FITTINGS | 90°弯头(长半径) | 15 | 500 | BE |  | GB 5310 20G | GB/T 12459 | 注2 | 0 | 2016/08/19 | 0 | 2016/08/19 | 0
110081 | 23 | 110081 | P160C1 | 管件 FITTINGS | 90°弯头(短半径) | 25 | 500 | BE |  | GB 5310 20G | GB/T 12459 | 注2,注3 | 0 | 2016/08/19 | 0 | 2016/08/19 | 0
110082 | 23 | 110082 | P160C1 | 管件 FITTINGS | 异径管(同心) | 15 | 500 | BE |  | GB 5310 20G | GB/T 12459 | 注2 | 0 | 2016/08/19 | 0 | 2016/08/19 | 0
110083 | 23 | 110083 | P160C1 | 管件 FITTINGS | 异径管(偏心) | 15 | 500 | BE |  | GB 5310 20G | GB/T 12459 | 注2 | 0 | 2016/08/19 | 0 | 2016/08/19 | 0
110084 | 23 | 110084 | P160C1 | 管件 FITTINGS | 等径三通 | 15 | 500 | BE |  | GB 5310 20G | GB/T 12459 | 注2 | 0 | 2016/08/19 | 0 | 2016/08/19 | 0
110085 | 23 | 110085 | P160C1 | 管件 FITTINGS | 异径三通 | 15 | 500 | BE |  | GB 5310 20G | GB/T 12459 | 注2 | 0 | 2016/08/19 | 0 | 2016/08/19 | 0
110086 | 23 | 110086 | P160C1 | 管件 FITTINGS | 管帽 | 15 | 500 | BE |  | GB/T 711 20 | GB/T 12459 | 注2 | 0 | 2016/08/19 | 0 | 2016/08/19 | 0
110087 | 23 | 110087 | P160C1 | 管件 FITTINGS | 对焊支管座 | 15 | 450 | BE |  | GB/T 12228 A105 | GB/T 19326 | 注2 | 0 | 2016/08/19 | 0 | 2016/08/19 | 0
110088 | 23 | 110088 | P160C1 | 法兰 FLANGES | 对焊法兰 | 15 | 300 | WN-RJ | PN160 | NB/T 47008 20 | GB/T 9115 | 注2 | 0 | 2016/08/19 | 0 | 2016/08/19 | 0
110089 | 23 | 110089 | P160C1 | 法兰 FLANGES | 对焊法兰 | 350 | 500 | WN-RJ | PN160 | NB/T 47008 20 | 制造厂标准 | 注2 | 0 | 2016/08/19 | 0 | 2016/08/19 | 0
110090 | 23 | 110090 | P160C1 | 法兰 FLANGES | 法兰盖 | 15 | 300 | BL-RJ | PN160 | NB/T 47008 20 | GB/T 9123 |  | 0 | 2016/08/19 | 0 | 2016/08/19 | 0
110091 | 23 | 110091 | P160C1 | 法兰 FLANGES | 法兰盖 | 350 | 500 | BL-RJ | PN160 | NB/T 47008 20 | 制造厂标准 |  | 0 | 2016/08/19 | 0 | 2016/08/19 | 0
110092 | 23 | 110092 | P160C1 | 垫片 GASKETS | 金属形环垫 | 15 | 350 | RJ | PN160 | GB/T 699 10 HB≤120 | HG/T 20612 八角型 |  | 0 | 2016/08/19 | 0 | 2016/08/19 | 0
110093 | 23 | 110093 | P160C1 | 紧固件 BOLTINGS | 全螺纹螺柱/两个大六角螺母/垫圈 | 15 | 350 |  |  | 35CrMoA/35/300HV | GB/T 9125,GB/T 97 |  | 0 | 2016/08/19 | 0 | 2016/08/19 | 0
110094 | 23 | 110094 | P160C1 | 阀门 VALVES | 闸阀 | 15 | 40 | SW | PN250 | GB/T 12228 A105阀体 | Z61H-250 |  | 0 | 2016/08/19 | 0 | 2016/08/19 | 0
110095 | 23 | 110095 | P160C1 | 阀门 VALVES | 闸阀 | 50 | 100 | RJ | PN160 | GB/T 12229 WCB阀体 | Z41H-160 |  | 0 | 2016/08/19 | 0 | 2016/08/19 | 0
110096 | 23 | 110096 | P160C1 | 阀门 VALVES | 闸阀 | 125 | 500 | RJ | PN160 | GB/T 12229 WCB阀体 | Z541H-160 |  | 0 | 2016/08/19 | 0 | 2016/08/19 | 0
110097 | 23 | 110097 | P160C1 | 阀门 VALVES | 截止阀 | 15 | 40 | SW | PN250 | GB/T 12228 A105阀体 | J61H-250 |  | 0 | 2016/08/19 | 0 | 2016/08/19 | 0
110098 | 23 | 110098 | P160C1 | 阀门 VALVES | 截止阀 | 50 | 80 | RJ | PN160 | GB/T 12229 WCB阀体 | J41H-160 |  | 0 | 2016/08/19 | 0 | 2016/08/19 | 0
110099 | 23 | 110099 | P160C1 | 阀门 VALVES | 截止阀 | 100 | 300 | RJ | PN160 | GB/T 12229 WCB阀体 | J541H-160 |  | 0 | 2016/08/19 | 0 | 2016/08/19 | 0
110100 | 23 | 110100 | P160C1 | 阀门 VALVES | 升降式止回阀 | 15 | 100 | SW | PN250 | GB/T 12228 A105阀体 | H61H-250 | 注4 | 0 | 2016/08/19 | 0 | 2016/08/19 | 0
110101 | 23 | 110101 | P160C1 | 阀门 VALVES | 旋启式止回阀 | 50 | 500 | RJ | PN160 | GB/T 12229 WCB阀体 | H44H-160 | 注6 | 0 | 2016/08/19 | 0 | 2016/08/19 | 0
110102 | 23 | 110102 | P160C1 | 阀门 VALVES | 柱塞阀 | 15 | 40 | SW | PN250 | GB/T 12228 A105阀体 | UJ61H-250 |  | 0 | 2016/08/19 | 0 | 2016/08/19 | 0
110103 | 23 | 110103 | P160C1 | 阀门 VALVES | 柱塞阀 | 50 | 400 | RJ | PN160 | GB/T 12229 WCB阀体 | UJ41H-160 |  | 0 | 2016/08/19 | 0 | 2016/08/19 | 0
110104 | 23 | 110104 | P160C2 | 管子 PIPES | 无缝钢管 | 50 | 600 | BE |  | 20G | GB 5310 |  | 0 | 2016/08/19 | 0 | 2016/08/19 | 0
110105 | 23 | 110105 | P160C2 | 管件 FITTINGS | 45°弯头(长半径) | 50 | 600 | BE |  | GB 5310 20G | GB/T 12459 | 注2 | 0 | 2016/08/19 | 0 | 2016/08/19 | 0
110106 | 23 | 110106 | P160C2 | 管件 FITTINGS | 90°弯头(长半径) | 50 | 600 | BE |  | GB 5310 20G | GB/T 12459 | 注2 | 0 | 2016/08/19 | 0 | 2016/08/19 | 0
110107 | 23 | 110107 | P160C2 | 管件 FITTINGS | 90°弯头(短半径) | 50 | 600 | BE |  | GB 5310 20G | GB/T 12459 | 注2,注3 | 0 | 2016/08/19 | 0 | 2016/08/19 | 0
110108 | 23 | 110108 | P160C2 | 管件 FITTINGS | 异径管(同心) | 50 | 600 | BE |  | GB 5310 20G | GB/T 12459 | 注2 | 0 | 2016/08/19 | 0 | 2016/08/19 | 0
110109 | 23 | 110109 | P160C2 | 管件 FITTINGS | 异径管(偏心) | 50 | 600 | BE |  | GB 5310 20G | GB/T 12459 | 注2 | 0 | 2016/08/19 | 0 | 2016/08/19 | 0
110110 | 23 | 110110 | P160C2 | 管件 FITTINGS | 等径三通 | 50 | 600 | BE |  | GB 5310 20G | GB/T 12459 | 注2 | 0 | 2016/08/19 | 0 | 2016/08/19 | 0
110111 | 23 | 110111 | P160C2 | 管件 FITTINGS | 异径三通 | 50 | 600 | BE |  | GB 5310 20G | GB/T 12459 | 注2 | 0 | 2016/08/19 | 0 | 2016/08/19 | 0
110112 | 23 | 110112 | P160C2 | 管件 FITTINGS | 对焊支管座 | 50 | 500 | BE |  | NB/T 47008 20 | GB/T 19326 | 注2 | 0 | 2016/08/19 | 0 | 2016/08/19 | 0
110113 | 23 | 110113 | P160C2 | 法兰 FLANGES | 对焊法兰 | 50 | 300 | WN-M | PN160 | NB/T 47008 20 | GB/T 9115 |  | 0 | 2016/08/19 | 0 | 2016/08/19 | 0
110114 | 23 | 110114 | P160C2 | 法兰 FLANGES | 对焊法兰 | 50 | 300 | WN-F | PN160 | NB/T 47008 20 | GB/T 9115 |  | 0 | 2016/08/19 | 0 | 2016/08/19 | 0
110115 | 23 | 110115 | P160C2 | 法兰 FLANGES | 法兰盖 | 50 | 300 | BL-M | PN160 | NB/T 47008 20 | GB/T 9123 |  | 0 | 2016/08/19 | 0 | 2016/08/19 | 0
110116 | 23 | 110116 | P160C2 | 法兰 FLANGES | 法兰盖 | 50 | 300 | BL-F | PN160 | NB/T 47008 20 | GB/T 9123 |  | 0 | 2016/08/19 | 0 | 2016/08/19 | 0
110117 | 23 | 110117 | P160C2 | 垫片 GASKETS | 缠绕垫 | 50 | 300 | MF | PN160 | 304+柔性石墨 | GB/T 4622 B0222 |  | 0 | 2016/08/19 | 0 | 2016/08/19 | 0
110118 | 23 | 110118 | P160C2 | 紧固件 BOLTINGS | 全螺纹螺柱/两个大六角螺母/垫圈 | 50 | 300 |  |  | 35CrMoA/35/300HV | GB/T 9125,GB/T 97 |  | 0 | 2016/08/19 | 0 | 2016/08/19 | 0
110119 | 23 | 110119 | P160C2 | 阀门 VALVES | 闸阀 | 50 | 100 | F | PN160 | GB/T 12229 WCB阀体 | Z41H-160 |  | 0 | 2016/08/19 | 0 | 2016/08/19 | 0
110120 | 23 | 110120 | P160C2 | 阀门 VALVES | 闸阀 | 125 | 300 | F | PN160 | GB/T 12229 WCB阀体 | Z541H-160 |  | 0 | 2016/08/19 | 0 | 2016/08/19 | 0
110121 | 23 | 110121 | P160C2 | 阀门 VALVES | 闸阀 | 200 | 300 | F | PN160 | GB/T 12229 WCB阀体 | Z941H-160 |  | 0 | 2016/08/19 | 0 | 2016/08/19 | 0
110122 | 23 | 110122 | P160C2 | 阀门 VALVES | 升降式止回阀 | 50 | 300 | F | PN160 | GB/T 12229 WCB阀体 | H41T-160 | 注4 | 0 | 2016/08/19 | 0 | 2016/08/19 | 0
110123 | 23 | 110123 | P160C2 | 阀门 VALVES | 旋启式止回阀 | 50 | 300 | F | PN160 | GB/T 12229 WCB阀体 | H44T-160 | 注6 | 0 | 2016/08/19 | 0 | 2016/08/19 | 0
110124 | 23 | 110124 | P160C2 | 阀门 VALVES | 水力控制阀 | 50 | 300 | F | PN160 | GB/T 12229 WCB阀体 | JD745X-160 多功能 |  | 0 | 2016/08/19 | 0 | 2016/08/19 | 0
110125 | 23 | 110125 | P160N1 | 管子 PIPES | 无缝铜管 | 15 | 50 | MNPT |  | T2 | YS/T 662 |  | 0 | 2016/08/19 | 0 | 2016/08/19 | 0
110126 | 23 | 110126 | P160N1 | 管件 FITTINGS | 螺纹45°弯头 | 15 | 50 | FNPT | CL6000 | T2 | GB/T 14383 |  | 0 | 2016/08/19 | 0 | 2016/08/19 | 0
110127 | 23 | 110127 | P160N1 | 管件 FITTINGS | 螺纹90°弯头 | 15 | 50 | FNPT | CL6000 | T2 | GB/T 14383 |  | 0 | 2016/08/19 | 0 | 2016/08/19 | 0
110128 | 23 | 110128 | P160N1 | 管件 FITTINGS | 双螺口管箍(同心) | 15 | 50 | FNPT | CL6000 | T2 | GB/T 14383 |  | 0 | 2016/08/19 | 0 | 2016/08/19 | 0
110129 | 23 | 110129 | P160N1 | 管件 FITTINGS | 双螺口管箍(偏心) | 15 | 50 | FNPT | CL6000 | T2 | GB/T 14383 |  | 0 | 2016/08/19 | 0 | 2016/08/19 | 0
110130 | 23 | 110130 | P160N1 | 管件 FITTINGS | 螺纹三通 | 15 | 50 | FNPT | CL6000 | T2 | GB/T 14383 |  | 0 | 2016/08/19 | 0 | 2016/08/19 | 0
110131 | 23 | 110131 | P160S1 | 管子 PIPES | 无缝钢管 | 15 | 200 | BE |  | 06Cr19Ni10 | GB/T 14976 |  | 0 | 2016/08/19 | 0 | 2016/08/19 | 0
110132 | 23 | 110132 | P160S1 | 短管 NIPPLES | 短管(L=100mm) | 15 | 40 | BE×BE | Sch.40S | GB/T 14976 06Cr19Ni10 | HG/T 20553 (Ⅰa) |  | 0 | 2016/08/19 | 0 | 2016/08/19 | 0
110133 | 23 | 110133 | P160S1 | 短管 NIPPLES | 短管(L=100mm) | 15 | 40 | MNPT×MNPT | Sch.80S | GB/T 14976 06Cr19Ni10 | HG/T 20553 (Ⅰa) |  | 0 | 2016/08/19 | 0 | 2016/08/19 | 0
110134 | 23 | 110134 | P160S1 | 短管 NIPPLES | 短管(L=100mm) | 15 | 40 | BE×MNPT | Sch.80S | GB/T 14976 06Cr19Ni10 | HG/T 20553 (Ⅰa) |  | 0 | 2016/08/19 | 0 | 2016/08/19 | 0
110135 | 23 | 110135 | P160S1 | 管件 FITTINGS | 45°弯头(长半径) | 15 | 200 | BE |  | GB/T 14976 06Cr19Ni10 | GB/T 12459 | 注2 | 0 | 2016/08/19 | 0 | 2016/08/19 | 0
110136 | 23 | 110136 | P160S1 | 管件 FITTINGS | 90°弯头(长半径) | 15 | 200 | BE |  | GB/T 14976 06Cr19Ni10 | GB/T 12459 | 注2 | 0 | 2016/08/19 | 0 | 2016/08/19 | 0
110137 | 23 | 110137 | P160S1 | 管件 FITTINGS | 异径管(同心) | 15 | 200 | BE |  | GB/T 14976 06Cr19Ni10 | GB/T 12459 | 注2 | 0 | 2016/08/19 | 0 | 2016/08/19 | 0
110138 | 23 | 110138 | P160S1 | 管件 FITTINGS | 异径管(偏心) | 15 | 200 | BE |  | GB/T 14976 06Cr19Ni10 | GB/T 12459 | 注2 | 0 | 2016/08/19 | 0 | 2016/08/19 | 0
110139 | 23 | 110139 | P160S1 | 管件 FITTINGS | 等径三通 | 15 | 200 | BE |  | GB/T 14976 06Cr19Ni10 | GB/T 12459 | 注2 | 0 | 2016/08/19 | 0 | 2016/08/19 | 0
110140 | 23 | 110140 | P160S1 | 管件 FITTINGS | 异径三通 | 15 | 200 | BE |  | GB/T 14976 06Cr19Ni10 | GB/T 12459 | 注2 | 0 | 2016/08/19 | 0 | 2016/08/19 | 0
110141 | 23 | 110141 | P160S1 | 管件 FITTINGS | 对焊支管座 | 15 | 200 | BE |  | NB/T 47010 S30408 | GB/T 19326 | 注2 | 0 | 2016/08/19 | 0 | 2016/08/19 | 0
110142 | 23 | 110142 | P160S1 | 法兰 FLANGES | 对焊法兰 | 15 | 200 | WN-M | PN160 | NB/T 47010 S30408 | GB/T 9115 | 注2 | 0 | 2016/08/19 | 0 | 2016/08/19 | 0
110143 | 23 | 110143 | P160S1 | 法兰 FLANGES | 对焊法兰 | 15 | 200 | WN-F | PN160 | NB/T 47010 S30408 | GB/T 9115 | 注2 | 0 | 2016/08/19 | 0 | 2016/08/19 | 0
110144 | 23 | 110144 | P160S1 | 法兰 FLANGES | 法兰盖 | 15 | 200 | BL-M | PN160 | NB/T 47010 S30408 | GB/T 9123 |  | 0 | 2016/08/19 | 0 | 2016/08/19 | 0
110145 | 23 | 110145 | P160S1 | 法兰 FLANGES | 法兰盖 | 15 | 200 | BL-F | PN160 | NB/T 47010 S30408 | GB/T 9123 |  | 0 | 2016/08/19 | 0 | 2016/08/19 | 0
110146 | 23 | 110146 | P160S1 | 垫片 GASKETS | 缠绕垫 | 15 | 200 | MF | PN160 | 304+PTFE | GB/T 4622 B0232 |  | 0 | 2016/08/19 | 0 | 2016/08/19 | 0
110147 | 23 | 110147 | P160S1 | 紧固件 BOLTINGS | 全螺纹螺柱/两个大六角螺母/垫圈 | 15 | 200 |  |  | 35CrMoA/35/300HV | GB/T 9125,GB/T 97 |  | 0 | 2016/08/19 | 0 | 2016/08/19 | 0
110148 | 23 | 110148 | P160S1 | 阀门 VALVES | 截止阀 | 15 | 40 | F | PN160 | NB/T 47010 S30408阀体 | JY41W-160P |  | 0 | 2016/08/19 | 0 | 2016/08/19 | 0
110149 | 23 | 110149 | P160S1 | 阀门 VALVES | 截止阀 | 50 | 100 | F | PN160 | GB/T 12230 CF8阀体 | JY41W-160P |  | 0 | 2016/08/19 | 0 | 2016/08/19 | 0
110150 | 23 | 110150 | P160S1 | 阀门 VALVES | 截止阀 | 125 | 200 | F | PN160 | GB/T 12230 CF8阀体 | JY541W-160P |  | 0 | 2016/08/19 | 0 | 2016/08/19 | 0
110151 | 23 | 110151 | P160S1 | 阀门 VALVES | 升降式止回阀 | 15 | 40 | F | PN160 | GB/T 12225 铜合金阀体 | HY41W-160T | 注4 | 0 | 2016/08/19 | 0 | 2016/08/19 | 0
110152 | 23 | 110152 | P160S1 | 阀门 VALVES | 旋启式止回阀 | 50 | 125 | F | PN160 | GB/T 12230 CF8阀体 | HY44F-160P 防火防静电 | 注6 | 0 | 2016/08/19 | 0 | 2016/08/19 | 0
110153 | 23 | 110153 | P160S1 | 阀门 VALVES | 球阀 | 15 | 40 | F | PN160 | GB/T 12225 铜合金阀体 | QY47F-160T 防火防静电 |  | 0 | 2016/08/19 | 0 | 2016/08/19 | 0
110154 | 23 | 110154 | P160S2 | 管子 PIPES | 无缝钢管 | 50 | 600 | BE |  | 06Cr19Ni10 | GB/T 14976 |  | 0 | 2016/08/19 | 0 | 2016/08/19 | 0
110155 | 23 | 110155 | P160S2 | 管件 FITTINGS | 45°弯头(长半径) | 50 | 600 | BE |  | GB/T 14976 06Cr19Ni10 | GB/T 12459 | 注2 | 0 | 2016/08/19 | 0 | 2016/08/19 | 0
110156 | 23 | 110156 | P160S2 | 管件 FITTINGS | 90°弯头(长半径) | 50 | 600 | BE |  | GB/T 14976 06Cr19Ni10 | GB/T 12459 | 注2 | 0 | 2016/08/19 | 0 | 2016/08/19 | 0
110157 | 23 | 110157 | P160S2 | 管件 FITTINGS | 90°弯头(短半径) | 50 | 600 | BE |  | GB/T 14976 06Cr19Ni10 | GB/T 12459 | 注2,注3 | 0 | 2016/08/19 | 0 | 2016/08/19 | 0
110158 | 23 | 110158 | P160S2 | 管件 FITTINGS | 异径管(同心) | 50 | 600 | BE |  | GB/T 14976 06Cr19Ni10 | GB/T 12459 | 注2 | 0 | 2016/08/19 | 0 | 2016/08/19 | 0
110159 | 23 | 110159 | P160S2 | 管件 FITTINGS | 异径管(偏心) | 50 | 600 | BE |  | GB/T 14976 06Cr19Ni10 | GB/T 12459 | 注2 | 0 | 2016/08/19 | 0 | 2016/08/19 | 0
110160 | 23 | 110160 | P160S2 | 管件 FITTINGS | 等径三通 | 50 | 600 | BE |  | GB/T 14976 06Cr19Ni10 | GB/T 12459 | 注2 | 0 | 2016/08/19 | 0 | 2016/08/19 | 0
110161 | 23 | 110161 | P160S2 | 管件 FITTINGS | 异径三通 | 50 | 600 | BE |  | GB/T 14976 06Cr19Ni10 | GB/T 12459 | 注2 | 0 | 2016/08/19 | 0 | 2016/08/19 | 0
110162 | 23 | 110162 | P160S2 | 管件 FITTINGS | 对焊支管座 | 50 | 500 | BE |  | NB/T 47010 S30408 | GB/T 19326 | 注2 | 0 | 2016/08/19 | 0 | 2016/08/19 | 0
110163 | 23 | 110163 | P160S2 | 法兰 FLANGES | 对焊法兰 | 50 | 300 | WN-M | PN160 | NB/T 47010 S30408 | GB/T 9115 |  | 0 | 2016/08/19 | 0 | 2016/08/19 | 0
110164 | 23 | 110164 | P160S2 | 法兰 FLANGES | 对焊法兰 | 50 | 300 | WN-F | PN160 | NB/T 47010 S30408 | GB/T 9115 |  | 0 | 2016/08/19 | 0 | 2016/08/19 | 0
110165 | 23 | 110165 | P160S2 | 法兰 FLANGES | 法兰盖 | 50 | 300 | BL-M | PN160 | NB/T 47010 S30408 | GB/T 9123 |  | 0 | 2016/08/19 | 0 | 2016/08/19 | 0
110166 | 23 | 110166 | P160S2 | 法兰 FLANGES | 法兰盖 | 50 | 300 | BL-F | PN160 | NB/T 47010 S30408 | GB/T 9123 |  | 0 | 2016/08/19 | 0 | 2016/08/19 | 0
110167 | 23 | 110167 | P160S2 | 垫片 GASKETS | 缠绕垫 | 50 | 300 | MF | PN160 | 304+柔性石墨 | GB/T 4622 B0222 |  | 0 | 2016/08/19 | 0 | 2016/08/19 | 0
110168 | 23 | 110168 | P160S2 | 紧固件 BOLTINGS | 全螺纹螺柱/两个大六角螺母/垫圈 | 50 | 300 |  |  | 35CrMoA/35/300HV | GB/T 9125,GB/T 97 |  | 0 | 2016/08/19 | 0 | 2016/08/19 | 0
110169 | 23 | 110169 | P160S2 | 阀门 VALVES | 闸阀 | 50 | 100 | F | PN160 | GB/T 12230 CF8阀体 | Z41W-160P |  | 0 | 2016/08/19 | 0 | 2016/08/19 | 0
110170 | 23 | 110170 | P160S2 | 阀门 VALVES | 闸阀 | 125 | 300 | F | PN160 | GB/T 12230 CF8阀体 | Z541W-160P |  | 0 | 2016/08/19 | 0 | 2016/08/19 | 0
110171 | 23 | 110171 | P160S2 | 阀门 VALVES | 闸阀 | 200 | 300 | F | PN160 | GB/T 12230 CF8阀体 | Z941W-160P |  | 0 | 2016/08/19 | 0 | 2016/08/19 | 0
110172 | 23 | 110172 | P160S2 | 阀门 VALVES | 升降式止回阀 | 50 | 300 | F | PN160 | GB/T 12230 CF8阀体 | H41W-160P | 注4 | 0 | 2016/08/19 | 0 | 2016/08/19 | 0
110173 | 23 | 110173 | P160S2 | 阀门 VALVES | 旋启式止回阀 | 50 | 300 | F | PN160 | GB/T 12230 CF8阀体 | H44W-160P | 注6 | 0 | 2016/08/19 | 0 | 2016/08/19 | 0
110174 | 23 | 110174 | P160S2 | 阀门 VALVES | 水力控制阀 | 50 | 300 | F | PN160 | GB/T 12230 CF8阀体 | JD745X-160P 多功能 |  | 0 | 2016/08/19 | 0 | 2016/08/19 | 0
110175 | 23 | 110175 | P420A1 | 管子 PIPES | 无缝钢管 | 15 | 400 | BE |  | 12Cr1MoVG(PWHT) | GB 5310 |  | 0 | 2016/08/19 | 0 | 2016/08/19 | 0
110176 | 23 | 110176 | P420A1 | 短管 NIPPLES | 短管(L=100mm) | 15 | 40 | BE×BE | Sch.80 | GB 5310 12Cr1MoVG(PWHT) | HG/T 20553 (Ⅰa) |  | 0 | 2016/08/19 | 0 | 2016/08/19 | 0
110177 | 23 | 110177 | P420A1 | 短管 NIPPLES | 短管(L=100mm) | 15 | 40 | MNPT×MNPT | Sch.160 | GB 5310 12Cr1MoVG(PWHT) | HG/T 20553 (Ⅰa) |  | 0 | 2016/08/19 | 0 | 2016/08/19 | 0
110178 | 23 | 110178 | P420A1 | 短管 NIPPLES | 短管(L=100mm) | 15 | 40 | BE×MNPT | Sch.160 | GB 5310 12Cr1MoVG(PWHT) | HG/T 20553 (Ⅰa) |  | 0 | 2016/08/19 | 0 | 2016/08/19 | 0
110179 | 23 | 110179 | P420A1 | 管件 FITTINGS | 45°弯头(长半径) | 15 | 400 | BE |  | GB 5310 12Cr1MoVG(PWHT) | GB/T 12459 | 注2 | 0 | 2016/08/19 | 0 | 2016/08/19 | 0
110180 | 23 | 110180 | P420A1 | 管件 FITTINGS | 90°弯头(长半径) | 15 | 400 | BE |  | GB 5310 12Cr1MoVG(PWHT) | GB/T 12459 | 注2 | 0 | 2016/08/19 | 0 | 2016/08/19 | 0
110181 | 23 | 110181 | P420A1 | 管件 FITTINGS | 90°弯头(短半径) | 25 | 400 | BE |  | GB 5310 12Cr1MoVG(PWHT) | GB/T 12459 | 注2,注3 | 0 | 2016/08/19 | 0 | 2016/08/19 | 0
110182 | 23 | 110182 | P420A1 | 管件 FITTINGS | 异径管(同心) | 15 | 400 | BE |  | GB 5310 12Cr1MoVG(PWHT) | GB/T 12459 | 注2 | 0 | 2016/08/19 | 0 | 2016/08/19 | 0
110183 | 23 | 110183 | P420A1 | 管件 FITTINGS | 异径管(偏心) | 15 | 400 | BE |  | GB 5310 12Cr1MoVG(PWHT) | GB/T 12459 | 注2 | 0 | 2016/08/19 | 0 | 2016/08/19 | 0
110184 | 23 | 110184 | P420A1 | 管件 FITTINGS | 等径三通 | 15 | 400 | BE |  | GB 5310 12Cr1MoVG(PWHT) | GB/T 12459 | 注2 | 0 | 2016/08/19 | 0 | 2016/08/19 | 0
110185 | 23 | 110185 | P420A1 | 管件 FITTINGS | 异径三通 | 15 | 400 | BE |  | GB 5310 12Cr1MoVG(PWHT) | GB/T 12459 | 注2 | 0 | 2016/08/19 | 0 | 2016/08/19 | 0
110186 | 23 | 110186 | P420A1 | 管件 FITTINGS | 管帽 | 15 | 400 | BE |  | GB 713 12Cr2Mo1R(PWHT) | GB/T 12459 | 注2 | 0 | 2016/08/19 | 0 | 2016/08/19 | 0
110187 | 23 | 110187 | P420A1 | 管件 FITTINGS | 对焊支管座 | 15 | 350 | BE |  | NB/T 47008 12Cr2Mo1(PWHT) | GB/T 19326 | 注2 | 0 | 2016/08/19 | 0 | 2016/08/19 | 0
110188 | 23 | 110188 | P420A1 | 法兰 FLANGES | 对焊法兰 | 15 | 300 | WN-RJ | PN420 | NB/T 47008 12Cr2Mo1(PWHT) | HG/T 20615 | 注2 | 0 | 2016/08/19 | 0 | 2016/08/19 | 0
110189 | 23 | 110189 | P420A1 | 法兰 FLANGES | 法兰盖 | 15 | 300 | BL-RJ | PN420 | NB/T 47008 12Cr2Mo1(PWHT) | HG/T 20615 |  | 0 | 2016/08/19 | 0 | 2016/08/19 | 0
110190 | 23 | 110190 | P420A1 | 垫片 GASKETS | 金属形环垫 | 15 | 300 | RJ | PN420 | NB/T 47008 1Cr5Mo HB≤130 | HG/T 20633 八角型 |  | 0 | 2016/08/19 | 0 | 2016/08/19 | 0
110191 | 23 | 110191 | P420A1 | 紧固件 BOLTINGS | 全螺纹螺柱/两个大六角螺母/垫圈 | 15 | 300 |  |  | 25Cr2MoVA/35/300HV | GB/T 9125,GB/T 97 |  | 0 | 2016/08/19 | 0 | 2016/08/19 | 0
110192 | 23 | 110192 | P420A1 | 阀门 VALVES | 闸阀 | 15 | 40 | BE | PN420 | NB/T 47008 12Cr2Mo1阀体(PWHT) | Z61Y-420I 密封焊阀盖 | 注2 | 0 | 2016/08/19 | 0 | 2016/08/19 | 0
110193 | 23 | 110193 | P420A1 | 阀门 VALVES | 闸阀 | 50 | 80 | BE | PN420 | JB/T 5263 WC9阀体(PWHT) | Z61Y-420I 密封焊阀盖 | 注2 | 0 | 2016/08/19 | 0 | 2016/08/19 | 0
110194 | 23 | 110194 | P420A1 | 阀门 VALVES | 闸阀 | 100 | 300 | BE | PN420 | JB/T 5263 WC9阀体(PWHT) | Z561Y-420I 密封焊阀盖 | 注2 | 0 | 2016/08/19 | 0 | 2016/08/19 | 0
110195 | 23 | 110195 | P420A1 | 阀门 VALVES | 闸阀 | 50 | 300 | BE | PN420 | JB/T 5263 WC9阀体(PWHT) | Z961Y-420I 密封焊阀盖 | 注2 | 0 | 2016/08/19 | 0 | 2016/08/19 | 0
110196 | 23 | 110196 | P420A1 | 阀门 VALVES | 截止阀 | 15 | 40 | BE | PN420 | NB/T 47008 12Cr2Mo1阀体(PWHT) | J61Y-420I 密封焊阀盖 | 注2 | 0 | 2016/08/19 | 0 | 2016/08/19 | 0
110197 | 23 | 110197 | P420A1 | 阀门 VALVES | 截止阀 | 50 | 65 | BE | PN420 | JB/T 5263 WC9阀体(PWHT) | J61Y-420I 密封焊阀盖 | 注2 | 0 | 2016/08/19 | 0 | 2016/08/19 | 0
110198 | 23 | 110198 | P420A1 | 阀门 VALVES | 截止阀 | 80 | 300 | BE | PN420 | JB/T 5263 WC9阀体(PWHT) | J561Y-420I 密封焊阀盖 | 注2 | 0 | 2016/08/19 | 0 | 2016/08/19 | 0
110199 | 23 | 110199 | P420A1 | 阀门 VALVES | 升降式止回阀 | 15 | 40 | BE | PN420 | NB/T 47008 12Cr2Mo1阀体(PWHT) | H61Y-420I 密封焊阀盖 | 注2 | 0 | 2016/08/19 | 0 | 2016/08/19 | 0
110200 | 23 | 110200 | P420A1 | 阀门 VALVES | 旋启式止回阀 | 50 | 65 | BE | PN420 | JB/T 5263 WC9阀体(PWHT) | H61Y-420I 密封焊阀盖 | 注2 | 0 | 2016/08/19 | 0 | 2016/08/19 | 0