## item
ITEM_ID | BATCH_ID | ITEM_ORDER_NUMBER | PIPING_MATL_CLASS | ITEM_CATEGORY | ITEM_NAME | MIN_DN | MAX_DN | END_FACING | THK_RATING | MATERIAL | STANDARD_MODEL | NOTE | CREATED_BY | CREATION_DATE | LAST_UPDATED_BY | LAST_UPDATE_DATE | LAST_UPDATE_LOGIN | ATTRIBUTE_CATEGORY | ATTRIBUTE1 | ATTRIBUTE2 | ATTRIBUTE3 | ATTRIBUTE4 | ATTRIBUTE5 | ATTRIBUTE6 | ATTRIBUTE7 | ATTRIBUTE8 | ATTRIBUTE9 | ATTRIBUTE10 | ATTRIBUTE11 | ATTRIBUTE12 | ATTRIBUTE13 | ATTRIBUTE14 | ATTRIBUTE15
110201 | 24 | 110201 | P0C1 | 管子 PIPES | 直缝电阻焊(ERW)钢管 | 80 | 400 | BE |  | Q235B | GB/T 3091 |  | 0 | 2016/08/22 | 0 | 2016/08/22 | 0
110202 | 24 | 110202 | P0C1 | 管子 PIPES | 钢板卷焊管 | 450 | 3800 | BE |  | GB/T 3274 Q235B | JGJ 141 |  | 0 | 2016/08/22 | 0 | 2016/08/22 | 0
110203 | 24 | 110203 | P0C1 | 管件 FITTINGS | 45°弯头(长半径) | 80 | 125 | BE |  | GB/T 8163 20 | GB/T 12459 | 注2 | 0 | 2016/08/22 | 0 | 2016/08/22 | 0
110204 | 24 | 110204 | P0C1 | 管件 FITTINGS | 90°弯头(长半径) | 80 | 125 | BE |  | GB/T 8163 20 | GB/T 12459 | 注2 | 0 | 2016/08/22 | 0 | 2016/08/22 | 0
110205 | 24 | 110205 | P0C1 | 管件 FITTINGS | 90°弯头(短半径) | 80 | 125 | BE |  | GB/T 8163 20 | GB/T 12459 | 注2,注3 | 0 | 2016/08/22 | 0 | 2016/08/22 | 0
110206 | 24 | 110206 | P0C1 | 管件 FITTINGS | 45°弯头(长半径) | 150 | 400 | BE |  | GB/T 3274 Q235B | GB/T 13401 | 注2 | 0 | 2016/08/22 | 0 | 2016/08/22 | 0
110207 | 24 | 110207 | P0C1 | 管件 FITTINGS | 90°弯头(长半径) | 150 | 400 | BE |  | GB/T 3274 Q235B | GB/T 13401 | 注2 | 0 | 2016/08/22 | 0 | 2016/08/22 | 0
110208 | 24 | 110208 | P0C1 | 管件 FITTINGS | 90°弯头(短半径) | 150 | 400 | BE |  | GB/T 3274 Q235B | GB/T 13401 | 注2,注3 | 0 | 2016/08/22 | 0 | 2016/08/22 | 0
110209 | 24 | 110209 | P0C1 | 管件 FITTINGS | 15°虾米弯 | 450 | 3800 | BE |  | GB/T 3274 Q235B | JGJ 141 | 注2 | 0 | 2016/08/22 | 0 | 2016/08/22 | 0
110210 | 24 | 110210 | P0C1 | 管件 FITTINGS | 30°虾米弯 | 450 | 3800 | BE |  | GB/T 3274 Q235B | JGJ 141 | 注2 | 0 | 2016/08/22 | 0 | 2016/08/22 | 0
110211 | 24 | 110211 | P0C1 | 管件 FITTINGS | 45°虾米弯 | 450 | 3800 | BE |  | GB/T 3274 Q235B | JGJ 141 | 注2 | 0 | 2016/08/22 | 0 | 2016/08/22 | 0
110212 | 24 | 110212 | P0C1 | 管件 FITTINGS | 60°虾米弯 | 450 | 3800 | BE |  | GB/T 3274 Q235B | JGJ 141 | 注2 | 0 | 2016/08/22 | 0 | 2016/08/22 | 0
110213 | 24 | 110213 | P0C1 | 管件 FITTINGS | 90°虾米弯 | 450 | 3800 | BE |  | GB/T 3274 Q235B | JGJ 141 | 注2 | 0 | 2016/08/22 | 0 | 2016/08/22 | 0
110214 | 24 | 110214 | P0C1 | 管件 FITTINGS | 异径管(同心) | 80 | 125 | BE |  | GB/T 8163 20 | GB/T 12459 | 注2 | 0 | 2016/08/22 | 0 | 2016/08/22 | 0
110215 | 24 | 110215 | P0C1 | 管件 FITTINGS | 异径管(偏心) | 80 | 125 | BE |  | GB/T 8163 20 | GB/T 12459 | 注2 | 0 | 2016/08/22 | 0 | 2016/08/22 | 0
110216 | 24 | 110216 | P0C1 | 管件 FITTINGS | 异径管(同心) | 150 | 400 | BE |  | GB/T 3274 Q235B | GB/T 13401 | 注2 | 0 | 2016/08/22 | 0 | 2016/08/22 | 0
110217 | 24 | 110217 | P0C1 | 管件 FITTINGS | 异径管(偏心) | 150 | 400 | BE |  | GB/T 3274 Q235B | GB/T 13401 | 注2 | 0 | 2016/08/22 | 0 | 2016/08/22 | 0
110218 | 24 | 110218 | P0C1 | 管件 FITTINGS | 异径管(同心) | 450 | 3800 | BE |  | GB/T 3274 Q235B | JGJ 141 | 注2 | 0 | 2016/08/22 | 0 | 2016/08/22 | 0
110219 | 24 | 110219 | P0C1 | 管件 FITTINGS | 异径管(偏心) | 450 | 3800 | BE |  | GB/T 3274 Q235B | JGJ 141 | 注2 | 0 | 2016/08/22 | 0 | 2016/08/22 | 0
110220 | 24 | 110220 | P0C1 | 管件 FITTINGS | 等径三通 | 80 | 125 | BE |  | GB/T 8163 20 | GB/T 12459 | 注2 | 0 | 2016/08/22 | 0 | 2016/08/22 | 0
110221 | 24 | 110221 | P0C1 | 管件 FITTINGS | 异径三通 | 80 | 125 | BE |  | GB/T 8163 20 | GB/T 12459 | 注2 | 0 | 2016/08/22 | 0 | 2016/08/22 | 0
110222 | 24 | 110222 | P0C1 | 管件 FITTINGS | 等径三通 | 150 | 400 | BE |  | GB/T 3274 Q235B | GB/T 13401 | 注2 | 0 | 2016/08/22 | 0 | 2016/08/22 | 0
110223 | 24 | 110223 | P0C1 | 管件 FITTINGS | 异径三通 | 150 | 400 | BE |  | GB/T 3274 Q235B | GB/T 13401 | 注2 | 0 | 2016/08/22 | 0 | 2016/08/22 | 0
110224 | 24 | 110224 | P0C1 | 管件 FITTINGS | 等径三通 | 450 | 3800 | BE |  | GB/T 3274 Q235B | JGJ 141 | 注2 | 0 | 2016/08/22 | 0 | 2016/08/22 | 0
110225 | 24 | 110225 | P0C1 | 管件 FITTINGS | 异径三通 | 450 | 3800 | BE |  | GB/T 3274 Q235B | JGJ 141 | 注2 | 0 | 2016/08/22 | 0 | 2016/08/22 | 0
110226 | 24 | 110226 | P0C1 | 管件 FITTINGS | 管帽 | 80 | 125 | BE |  | GB/T 3274 Q235B | GB/T 12459 | 注2 | 0 | 2016/08/22 | 0 | 2016/08/22 | 0
110227 | 24 | 110227 | P0C1 | 管件 FITTINGS | 管帽 | 150 | 400 | BE |  | GB/T 3274 Q235B | GB/T 13401 | 注2 | 0 | 2016/08/22 | 0 | 2016/08/22 | 0
110228 | 24 | 110228 | P0C1 | 法兰 FLANGES | 圆形法兰 | 80 | 300 | PL-FF | 0.05MPa | GB/T 3274 Q235B | D-LD2000 | 注9 | 0 | 2016/08/22 | 0 | 2016/08/22 | 0
110229 | 24 | 110229 | P0C1 | 法兰 FLANGES | 圆形法兰 | 350 | 400 | PL-FF | 0.05MPa | GB/T 3274 Q235B | D-LD2000 b=12mm | 注9 | 0 | 2016/08/22 | 0 | 2016/08/22 | 0
110230 | 24 | 110230 | P0C1 | 法兰 FLANGES | 圆形法兰 | 450 | 1800 | PL-FF | 0.05MPa | GB/T 702或GB/T 706 Q235B | D-LD2000 | 注9 | 0 | 2016/08/22 | 0 | 2016/08/22 | 0
110231 | 24 | 110231 | P0C1 | 法兰 FLANGES | 圆形法兰 | 2000 | 2000 | PL-FF | 0.05MPa | GB/T 702或GB/T 706 Q235B | D-LD2000 b=18mm | 注9 | 0 | 2016/08/22 | 0 | 2016/08/22 | 0
110232 | 24 | 110232 | P0C1 | 法兰 FLANGES | 圆形法兰 | 2200 | 2800 | PL-FF | 0.05MPa | GB/T 702或GB/T 706 Q235B | D-LD2000 | 注9 | 0 | 2016/08/22 | 0 | 2016/08/22 | 0
110233 | 24 | 110233 | P0C1 | 法兰 FLANGES | 圆形法兰 | 3000 | 3200 | PL-FF | 0.05MPa | GB/T 702或GB/T 706 Q235B | D-LD2000 b=24mm | 注9 | 0 | 2016/08/22 | 0 | 2016/08/22 | 0
110234 | 24 | 110234 | P0C1 | 法兰 FLANGES | 圆形法兰 | 3400 | 3600 | PL-FF | 0.05MPa | GB/T 702或GB/T 706 Q235B | D-LD2000 b=26mm | 注9 | 0 | 2016/08/22 | 0 | 2016/08/22 | 0
110235 | 24 | 110235 | P0C1 | 法兰 FLANGES | 圆形法兰 | 3800 | 3800 | PL-FF | 0.05MPa | GB/T 702或GB/T 706 Q235B | D-LD2000 b=28mm | 注9 | 0 | 2016/08/22 | 0 | 2016/08/22 | 0
110236 | 24 | 110236 | P0C1 | 垫片 GASKETS | 非金属平垫片 | 80 | 3800 | FF | 0.05MPa | GB/T 3985 XB350 | GB/T 9126,GB/T 9129 | 注7 | 0 | 2016/08/22 | 0 | 2016/08/22 | 0
110237 | 24 | 110237 | P0C1 | 垫片 GASKETS | 非金属平垫片 | 80 | 3800 | FF | 0.05MPa | NAS | GB/T 9126,GB/T 9129 | 注8 | 0 | 2016/08/22 | 0 | 2016/08/22 | 0
110238 | 24 | 110238 | P0C1 | 紧固件 BOLTINGS | 六角头螺栓/1型六角螺母/垫圈 | 80 | 3800 |  |  | 5.6/5/100HV | GB/T 5780,GB/T 41,GB/T 95 |  | 0 | 2016/08/22 | 0 | 2016/08/22 | 0
110239 | 24 | 110239 | P0C1 | 阀门 VALVES | 蝶阀 | 250 | 1500 | FF | 0.05MPa | GB/T 12229 WCB阀体 | D341H-0.5C |  | 0 | 2016/08/22 | 0 | 2016/08/22 | 0
110240 | 24 | 110240 | P0C1 | 阀门 VALVES | 蝶阀 | 250 | 3800 | FF | 0.05MPa | GB/T 12229 WCB阀体 | D941H-0.5C |  | 0 | 2016/08/22 | 0 | 2016/08/22 | 0
110241 | 24 | 110241 | P0C1 | 阀门 VALVES | 蝶阀 | 80 | 1500 | FF | 0.05MPa | GB/T 12229 WCB阀体 | D341W-0.5C | 注10 | 0 | 2016/08/22 | 0 | 2016/08/22 | 0
110242 | 24 | 110242 | P0C1 | 阀门 VALVES | 蝶阀 | 100 | 2400 | FF | 0.05MPa | GB/T 12229 WCB阀体 | D941W-0.5C | 注10 | 0 | 2016/08/22 | 0 | 2016/08/22 | 0
110243 | 24 | 110243 | P0C3 | 管子 PIPES | 直缝电阻焊(ERW)钢管 | 200 | 600 | BE |  | Q235B | GB/T 3091 |  | 0 | 2016/08/22 | 0 | 2016/08/22 | 0
110244 | 24 | 110244 | P0C3 | 管子 PIPES | 钢板卷焊管 | 700 | 4000 | BE |  | GB/T 3274 Q235B | GB 50235 |  | 0 | 2016/08/22 | 0 | 2016/08/22 | 0
110245 | 24 | 110245 | P0C3 | 管件 FITTINGS | 45°弯头(长半径) | 200 | 600 | BE |  | GB/T 3274 Q235B | GB/T 13401 | 注2 | 0 | 2016/08/22 | 0 | 2016/08/22 | 0
110246 | 24 | 110246 | P0C3 | 管件 FITTINGS | 90°弯头(长半径) | 200 | 600 | BE |  | GB/T 3274 Q235B | GB/T 13401 | 注2 | 0 | 2016/08/22 | 0 | 2016/08/22 | 0
110247 | 24 | 110247 | P0C3 | 管件 FITTINGS | 90°弯头(短半径) | 200 | 600 | BE |  | GB/T 3274 Q235B | GB/T 13401 | 注2,注3 | 0 | 2016/08/22 | 0 | 2016/08/22 | 0
110248 | 24 | 110248 | P0C3 | 管件 FITTINGS | 15°虾米弯 | 700 | 4000 | BE |  | GB/T 3274 Q235B | GB 50235 | 注2 | 0 | 2016/08/22 | 0 | 2016/08/22 | 0
110249 | 24 | 110249 | P0C3 | 管件 FITTINGS | 30°虾米弯 | 700 | 4000 | BE |  | GB/T 3274 Q235B | GB 50235 | 注2 | 0 | 2016/08/22 | 0 | 2016/08/22 | 0
110250 | 24 | 110250 | P0C3 | 管件 FITTINGS | 45°虾米弯 | 700 | 4000 | BE |  | GB/T 3274 Q235B | GB 50235 | 注2 | 0 | 2016/08/22 | 0 | 2016/08/22 | 0
110251 | 24 | 110251 | P0C3 | 管件 FITTINGS | 60°虾米弯 | 700 | 4000 | BE |  | GB/T 3274 Q235B | GB 50235 | 注2 | 0 | 2016/08/22 | 0 | 2016/08/22 | 0
110252 | 24 | 110252 | P0C3 | 管件 FITTINGS | 90°虾米弯 | 700 | 4000 | BE |  | GB/T 3274 Q235B | GB 50235 | 注2 | 0 | 2016/08/22 | 0 | 2016/08/22 | 0
110253 | 24 | 110253 | P0C3 | 管件 FITTINGS | 异径管(同心) | 200 | 600 | BE |  | GB/T 3274 Q235B | GB/T 13401 | 注2 | 0 | 2016/08/22 | 0 | 2016/08/22 | 0
110254 | 24 | 110254 | P0C3 | 管件 FITTINGS | 异径管(偏心) | 200 | 600 | BE |  | GB/T 3274 Q235B | GB/T 13401 | 注2 | 0 | 2016/08/22 | 0 | 2016/08/22 | 0
110255 | 24 | 110255 | P0C3 | 管件 FITTINGS | 异径管(同心) | 700 | 4000 | BE |  | GB/T 3274 Q235B | GB 50235 | 注2 | 0 | 2016/08/22 | 0 | 2016/08/22 | 0
110256 | 24 | 110256 | P0C3 | 管件 FITTINGS | 异径管(偏心) | 700 | 4000 | BE |  | GB/T 3274 Q235B | GB 50235 | 注2 | 0 | 2016/08/22 | 0 | 2016/08/22 | 0
110257 | 24 | 110257 | P0C3 | 管件 FITTINGS | 等径三通 | 200 | 600 | BE |  | GB/T 3274 Q235B | GB/T 13401 | 注2 | 0 | 2016/08/22 | 0 | 2016/08/22 | 0
110258 | 24 | 110258 | P0C3 | 管件 FITTINGS | 异径三通 | 200 | 600 | BE |  | GB/T 3274 Q235B | GB/T 13401 | 注2 | 0 | 2016/08/22 | 0 | 2016/08/22 | 0
110259 | 24 | 110259 | P0C3 | 管件 FITTINGS | 等径三通 | 700 | 4000 | BE |  | GB/T 3274 Q235B | GB 50235 | 注2 | 0 | 2016/08/22 | 0 | 2016/08/22 | 0
110260 | 24 | 110260 | P0C3 | 管件 FITTINGS | 异径三通 | 700 | 4000 | BE |  | GB/T 3274 Q235B | GB 50235 | 注2 | 0 | 2016/08/22 | 0 | 2016/08/22 | 0
110261 | 24 | 110261 | P0C3 | 管件 FITTINGS | 管帽 | 200 | 600 | BE |  | GB/T 3274 Q235B | GB/T 13401 | 注2 | 0 | 2016/08/22 | 0 | 2016/08/22 | 0
110262 | 24 | 110262 | P0C3 | 法兰 FLANGES | 板式平焊法兰(非标) | 200 | 400 | PL-FF | 0.05MPa | GB/T 3274 Q235B | GB/T 9119 PN2.5 C=18mm |  | 0 | 2016/08/22 | 0 | 2016/08/22 | 0
110263 | 24 | 110263 | P0C3 | 法兰 FLANGES | 板式平焊法兰(非标) | 450 | 600 | PL-FF | 0.05MPa | GB/T 3274 Q235B | GB/T 9119 PN2.5 C=20mm |  | 0 | 2016/08/22 | 0 | 2016/08/22 | 0
110264 | 24 | 110264 | P0C3 | 法兰 FLANGES | 板式平焊法兰(非标) | 700 | 900 | PL-FF | 0.05MPa | GB/T 3274 Q235B | GB/T 9119 PN2.5 C=22mm |  | 0 | 2016/08/22 | 0 | 2016/08/22 | 0
110265 | 24 | 110265 | P0C3 | 法兰 FLANGES | 板式平焊法兰(非标) | 1000 | 1200 | PL-FF | 0.05MPa | GB/T 3274 Q235B | GB/T 9119 PN2.5 C=24mm |  | 0 | 2016/08/22 | 0 | 2016/08/22 | 0
110266 | 24 | 110266 | P0C3 | 法兰 FLANGES | 板式平焊法兰(非标) | 1400 | 2000 | PL-FF | 0.05MPa | GB/T 3274 Q235B | GB/T 9119 PN2.5 C=26mm |  | 0 | 2016/08/22 | 0 | 2016/08/22 | 0
110267 | 24 | 110267 | P0C3 | 法兰 FLANGES | 板式平焊法兰(非标) | 2200 | 2400 | PL-FF | 0.05MPa | GB/T 3274 Q235B | GB/T 9115 不带颈 PN2.5 C=28mm |  | 0 | 2016/08/22 | 0 | 2016/08/22 | 0
110268 | 24 | 110268 | P0C3 | 法兰 FLANGES | 板式平焊法兰(非标) | 2600 | 2800 | PL-FF | 0.05MPa | GB/T 3274 Q235B | GB/T 9115 不带颈 PN2.5 C=30mm |  | 0 | 2016/08/22 | 0 | 2016/08/22 | 0
110269 | 24 | 110269 | P0C3 | 法兰 FLANGES | 板式平焊法兰(非标) | 3000 | 3600 | PL-FF | 0.05MPa | GB/T 3274 Q235B | GB/T 9115 不带颈 PN2.5 C=32mm |  | 0 | 2016/08/22 | 0 | 2016/08/22 | 0
110270 | 24 | 110270 | P0C3 | 法兰 FLANGES | 板式平焊法兰(非标) | 3800 | 4000 | PL-FF | 0.05MPa | GB/T 3274 Q235B | GB/T 9115 不带颈 PN2.5 C=36mm |  | 0 | 2016/08/22 | 0 | 2016/08/22 | 0
110271 | 24 | 110271 | P0C3 | 垫片 GASKETS | 非金属平垫片 | 200 | 4000 | FF | 0.05MPa | GB/T 3985 XB450 | GB/T 9126,GB/T 9129 | 注7 | 0 | 2016/08/22 | 0 | 2016/08/22 | 0
110272 | 24 | 110272 | P0C3 | 垫片 GASKETS | 柔性石墨复合垫片 | 200 | 4000 | FF | 0.05MPa | 06Cr19Ni10/柔性石墨 | GB/T 19675 | 注8 | 0 | 2016/08/22 | 0 | 2016/08/22 | 0
110273 | 24 | 110273 | P0C3 | 紧固件 BOLTINGS | 六角头螺栓/1型六角螺母/垫圈 | 200 | 4000 |  |  | 5.6/5/100HV | GB/T 5780,GB/T 41,GB/T 95 |  | 0 | 2016/08/22 | 0 | 2016/08/22 | 0
110274 | 24 | 110274 | P0C3 | 阀门 VALVES | 闸阀 | 1000 | 3000 | FF | 0.05MPa | GB/T 12229 WCB阀体 | Z941H |  | 0 | 2016/08/22 | 0 | 2016/08/22 | 0
110275 | 24 | 110275 | P0C3 | 阀门 VALVES | 蝶阀 | 200 | 3000 | FF | 0.05MPa | GB/T 12229 WCB阀体 | D941H |  | 0 | 2016/08/22 | 0 | 2016/08/22 | 0
110276 | 24 | 110276 | P0C3 | 阀门 VALVES | 蝶阀 | 500 | 2000 | FF | 0.05MPa |  | 电动推杆 |  | 0 | 2016/08/22 | 0 | 2016/08/22 | 0
110277 | 24 | 110277 | P0C3 | 阀门 VALVES | 眼镜阀 | 500 | 1400 | FF | 0.05MPa | GB/T 12229 WCB阀体 | F743X |  | 0 | 2016/08/22 | 0 | 2016/08/22 | 0
110278 | 24 | 110278 | P0C3 | 阀门 VALVES | 眼镜阀 | 600 | 2000 | FF | 0.05MPa | GB/T 12229 WCB阀体 | F943X |  | 0 | 2016/08/22 | 0 | 2016/08/22 | 0
110279 | 24 | 110279 | P0C3 | 阀门 VALVES | 插板阀 | 500 | 700 | FF | 0.05MPa |  |  |  | 0 | 2016/08/22 | 0 | 2016/08/22 | 0
110280 | 24 | 110280 | P0C3 | 阀门 VALVES | 星形卸灰阀 | 200 | 500 | FF | 0.05MPa |  |  |  | 0 | 2016/08/22 | 0 | 2016/08/22 | 0
110281 | 24 | 110281 | P0C3 | 阀门 VALVES | 翻板阀 | 500 | 700 | FF | 0.05MPa |  |  |  | 0 | 2016/08/22 | 0 | 2016/08/22 | 0
110282 | 24 | 110282 | P0C3 | 阀门 VALVES | 圆顶阀 | 200 | 1000 | FF | 0.05MPa |  |  |  | 0 | 2016/08/22 | 0 | 2016/08/22 | 0
110283 | 24 | 110283 | P0C3 | 阀门 VALVES | 钟罩阀 | 200 | 2200 | FF | 0.05MPa |  |  |  | 0 | 2016/08/22 | 0 | 2016/08/22 | 0
110284 | 24 | 110284 | P0P1 | 管子 PIPES | 非金属管 | 80 | 2000 | 粘接 |  | FRP | JGJ 141 |  | 0 | 2016/08/22 | 0 | 2016/08/22 | 0
110285 | 24 | 110285 | P0P1 | 管件 FITTINGS | 45°弯头 | 80 | 2000 | 粘接 |  | FRP | JGJ 141 |  | 0 | 2016/08/22 | 0 | 2016/08/22 | 0
110286 | 24 | 110286 | P0P1 | 管件 FITTINGS | 90°弯头 | 80 | 2000 | 粘接 |  | FRP | JGJ 141 |  | 0 | 2016/08/22 | 0 | 2016/08/22 | 0
110287 | 24 | 110287 | P0P1 | 管件 FITTINGS | 异径管(同心) | 80 | 2000 | 粘接 |  | FRP | JGJ 141 |  | 0 | 2016/08/22 | 0 | 2016/08/22 | 0
110288 | 24 | 110288 | P0P1 | 管件 FITTINGS | 异径管(偏心) | 80 | 2000 | 粘接 |  | FRP | JGJ 141 |  | 0 | 2016/08/22 | 0 | 2016/08/22 | 0
110289 | 24 | 110289 | P0P1 | 管件 FITTINGS | 等径三通 | 80 | 2000 | 粘接 |  | FRP | JGJ 141 |  | 0 | 2016/08/22 | 0 | 2016/08/22 | 0
110290 | 24 | 110290 | P0P1 | 管件 FITTINGS | 异径三通 | 80 | 2000 | 粘接 |  | FRP | JGJ 141 |  | 0 | 2016/08/22 | 0 | 2016/08/22 | 0
110291 | 24 | 110291 | P0P1 | 法兰 FLANGES | 板式平焊法兰(非标) | 80 | 2000 | PL-FF | 0.05MPa | FRP |  |  | 0 | 2016/08/22 | 0 | 2016/08/22 | 0
110292 | 24 | 110292 | P0P1 | 法兰 FLANGES | 法兰盖(非标) | 80 | 2000 | BL-FF | 0.05MPa | FRP |  |  | 0 | 2016/08/22 | 0 | 2016/08/22 | 0
110293 | 24 | 110293 | P0P1 | 垫片 GASKETS | 非金属平垫片 | 80 | 2000 | FF | 0.05MPa | EPDM | GB/T 9126,GB/T 9129 |  | 0 | 2016/08/22 | 0 | 2016/08/22 | 0
110294 | 24 | 110294 | P0P1 | 紧固件 BOLTINGS | 六角头螺栓/1型六角螺母/垫圈 | 80 | 2000 |  |  | 5.6/5/100HV | GB/T 5780,GB/T 41,GB/T 96.2 |  | 0 | 2016/08/22 | 0 | 2016/08/22 | 0
110295 | 24 | 110295 | P0P1 | 阀门 VALVES | 蝶阀 | 80 | 2000 | FF | 0.05MPa | FRP阀体 | D341W-0.5FRP |  | 0 | 2016/08/22 | 0 | 2016/08/22 | 0
110296 | 24 | 110296 | P0P2 | 管子 PIPES | 非金属管 | 25 | 300 | PE |  | PVC-U | GB/T 5836.1 |  | 0 | 2016/08/22 | 0 | 2016/08/22 | 0
110297 | 24 | 110297 | P0P2 | 管子 PIPES | 非金属管(L=4m) | 25 | 300 | PE×SW |  | PVC-U | GB/T 5836.1 |  | 0 | 2016/08/22 | 0 | 2016/08/22 | 0
110298 | 24 | 110298 | P0P2 | 管子 PIPES | 非金属管(L=6m) | 25 | 300 | PE×SW |  | PVC-U | GB/T 5836.1 |  | 0 | 2016/08/22 | 0 | 2016/08/22 | 0
110299 | 24 | 110299 | P0P2 | 管件 FITTINGS | 22.5°弯头 | 25 | 300 | SW |  | PVC-U | GB/T 5836.2 |  | 0 | 2016/08/22 | 0 | 2016/08/22 | 0
110300 | 24 | 110300 | P0P2 | 管件 FITTINGS | 22.5°带插口弯头 | 25 | 300 | PE×SW |  | PVC-U | GB/T 5836.2 |  | 0 | 2016/08/22 | 0 | 2016/08/22 | 0
110301 | 24 | 110301 | P0P2 | 管件 FITTINGS | 45°弯头 | 25 | 300 | SW |  | PVC-U | GB/T 5836.2 |  | 0 | 2016/08/22 | 0 | 2016/08/22 | 0
110302 | 24 | 110302 | P0P2 | 管件 FITTINGS | 45°带插口弯头 | 25 | 300 | PE×SW |  | PVC-U | GB/T 5836.2 |  | 0 | 2016/08/22 | 0 | 2016/08/22 | 0
110303 | 24 | 110303 | P0P2 | 管件 FITTINGS | 90°弯头 | 25 | 300 | SW |  | PVC-U | GB/T 5836.2 |  | 0 | 2016/08/22 | 0 | 2016/08/22 | 0
110304 | 24 | 110304 | P0P2 | 管件 FITTINGS | 90°带插口弯头 | 25 | 300 | PE×SW |  | PVC-U | GB/T 5836.2 |  | 0 | 2016/08/22 | 0 | 2016/08/22 | 0
110305 | 24 | 110305 | P0P2 | 管件 FITTINGS | 异径管(同心) | 25 | 300 | SW |  | PVC-U | GB/T 5836.2 |  | 0 | 2016/08/22 | 0 | 2016/08/22 | 0
110306 | 24 | 110306 | P0P2 | 管件 FITTINGS | 异径管(偏心) | 25 | 300 | SW |  | PVC-U | GB/T 5836.2 |  | 0 | 2016/08/22 | 0 | 2016/08/22 | 0
110307 | 24 | 110307 | P0P2 | 管件 FITTINGS | 45°斜三通(等径) | 25 | 300 | SW |  | PVC-U | GB/T 5836.2 |  | 0 | 2016/08/22 | 0 | 2016/08/22 | 0
110308 | 24 | 110308 | P0P2 | 管件 FITTINGS | 45°带插口斜三通(等径) | 25 | 300 | PE×SW |  | PVC-U | GB/T 5836.2 |  | 0 | 2016/08/22 | 0 | 2016/08/22 | 0
110309 | 24 | 110309 | P0P2 | 管件 FITTINGS | 45°斜三通(异径) | 25 | 300 | SW |  | PVC-U | GB/T 5836.2 |  | 0 | 2016/08/22 | 0 | 2016/08/22 | 0
110310 | 24 | 110310 | P0P2 | 管件 FITTINGS | 45°带插口斜三通(异径) | 25 | 300 | PE×SW |  | PVC-U | GB/T 5836.2 |  | 0 | 2016/08/22 | 0 | 2016/08/22 | 0
110311 | 24 | 110311 | P0P2 | 管件 FITTINGS | 90°顺水三通 | 25 | 300 | SW |  | PVC-U | GB/T 5836.2 |  | 0 | 2016/08/22 | 0 | 2016/08/22 | 0
110312 | 24 | 110312 | P0P2 | 管件 FITTINGS | 90°带插口顺水三通 | 25 | 300 | PE×SW |  | PVC-U | GB/T 5836.2 |  | 0 | 2016/08/22 | 0 | 2016/08/22 | 0
110313 | 24 | 110313 | P0P2 | 管件 FITTINGS | 45°斜四通 | 25 | 300 | SW |  | PVC-U | GB/T 5836.2 |  | 0 | 2016/08/22 | 0 | 2016/08/22 | 0
110314 | 24 | 110314 | P0P2 | 管件 FITTINGS | 45°带插口斜四通 | 25 | 300 | PE×SW |  | PVC-U | GB/T 5836.2 |  | 0 | 2016/08/22 | 0 | 2016/08/22 | 0
110315 | 24 | 110315 | P0P2 | 管件 FITTINGS | 90°正四通 | 25 | 300 | SW |  | PVC-U | GB/T 5836.2 |  | 0 | 2016/08/22 | 0 | 2016/08/22 | 0
110316 | 24 | 110316 | P0P2 | 管件 FITTINGS | 90°带插口正四通 | 25 | 300 | PE×SW |  | PVC-U | GB/T 5836.2 |  | 0 | 2016/08/22 | 0 | 2016/08/22 | 0
110317 | 24 | 110317 | P0P2 | 管件 FITTINGS | 直通 | 25 | 300 | SW |  | PVC-U | GB/T 5836.2 |  | 0 | 2016/08/22 | 0 | 2016/08/22 | 0
110318 | 24 | 110318 | P0S1 | 管子 PIPES | 钢板卷焊管 | 300 | 1600 | BE |  | GB/T 4237 06Cr19Ni10 | GB 50235 |  | 0 | 2016/08/22 | 0 | 2016/08/22 | 0
110319 | 24 | 110319 | P0S1 | 管件 FITTINGS | 15°虾米弯 | 300 | 1600 | BE |  | GB/T 4237 06Cr19Ni10 | GB 50235 | 注2 | 0 | 2016/08/22 | 0 | 2016/08/22 | 0
110320 | 24 | 110320 | P0S1 | 管件 FITTINGS | 30°虾米弯 | 300 | 1600 | BE |  | GB/T 4237 06Cr19Ni10 | GB 50235 | 注2 | 0 | 2016/08/22 | 0 | 2016/08/22 | 0
110321 | 24 | 110321 | P0S1 | 管件 FITTINGS | 45°虾米弯 | 300 | 1600 | BE |  | GB/T 4237 06Cr19Ni10 | GB 50235 | 注2 | 0 | 2016/08/22 | 0 | 2016/08/22 | 0
110322 | 24 | 110322 | P0S1 | 管件 FITTINGS | 60°虾米弯 | 300 | 1600 | BE |  | GB/T 4237 06Cr19Ni10 | GB 50235 | 注2 | 0 | 2016/08/22 | 0 | 2016/08/22 | 0
110323 | 24 | 110323 | P0S1 | 管件 FITTINGS | 90°虾米弯 | 300 | 1600 | BE |  | GB/T 4237 06Cr19Ni10 | GB 50235 | 注2 | 0 | 2016/08/22 | 0 | 2016/08/22 | 0
110324 | 24 | 110324 | P0S1 | 管件 FITTINGS | 异径管(同心) | 300 | 1600 | BE |  | GB/T 4237 06Cr19Ni10 | GB 50235 | 注2 | 0 | 2016/08/22 | 0 | 2016/08/22 | 0
110325 | 24 | 110325 | P0S1 | 管件 FITTINGS | 异径管(偏心) | 300 | 1600 | BE |  | GB/T 4237 06Cr19Ni10 | GB 50235 | 注2 | 0 | 2016/08/22 | 0 | 2016/08/22 | 0
110326 | 24 | 110326 | P0S1 | 管件 FITTINGS | 等径三通 | 300 | 1600 | BE |  | GB/T 4237 06Cr19Ni10 | GB 50235 | 注2 | 0 | 2016/08/22 | 0 | 2016/08/22 | 0
110327 | 24 | 110327 | P0S1 | 管件 FITTINGS | 异径三通 | 300 | 1600 | BE |  | GB/T 4237 06Cr19Ni10 | GB 50235 | 注2 | 0 | 2016/08/22 | 0 | 2016/08/22 | 0
110328 | 24 | 110328 | P0S1 | 法兰 FLANGES | 圆形法兰 | 300 | 300 | PL-FF | 0.05MPa | GB/T 4237 06Cr19Ni10 | D-LD2000 | 注9 | 0 | 2016/08/22 | 0 | 2016/08/22 | 0
110329 | 24 | 110329 | P0S1 | 法兰 FLANGES | 圆形法兰 | 350 | 400 | PL-FF | 0.05MPa | GB/T 4237 06Cr19Ni10 | D-LD2000 b=12mm | 注9 | 0 | 2016/08/22 | 0 | 2016/08/22 | 0
110330 | 24 | 110330 | P0S1 | 法兰 FLANGES | 圆形法兰 | 450 | 1600 | PL-FF | 0.05MPa | GB/T 702或GB/T 706 06Cr19Ni10 | D-LD2000 | 注9 | 0 | 2016/08/22 | 0 | 2016/08/22 | 0
110331 | 24 | 110331 | P0S1 | 垫片 GASKETS | 非金属平垫片 | 300 | 1600 | FF | 0.05MPa | GB/T 3985 XB400 | GB/T 9126,GB/T 9129 | 注7 | 0 | 2016/08/22 | 0 | 2016/08/22 | 0
110332 | 24 | 110332 | P0S1 | 垫片 GASKETS | 柔性石墨复合垫片 | 300 | 1600 | FF | 0.05MPa | 06Cr19Ni10/柔性石墨 | GB/T 19675 | 注8 | 0 | 2016/08/22 | 0 | 2016/08/22 | 0
110333 | 24 | 110333 | P0S1 | 紧固件 BOLTINGS | 六角头螺栓/1型六角螺母/垫圈 | 300 | 1600 |  |  | A2-50/A2-50/200HV | GB/T 9125,GB/T 97 |  | 0 | 2016/08/22 | 0 | 2016/08/22 | 0
110334 | 24 | 110334 | P0S1 | 阀门 VALVES | 蝶阀 | 300 | 1600 | FF | 0.05MPa | GB/T 12230 CF3M阀体 | D341W-0.5R |  | 0 | 2016/08/22 | 0 | 2016/08/22 | 0
110335 | 24 | 110335 | P6C1 | 管子 PIPES | 直缝电阻焊(ERW)钢管 | 32 | 600 | BE |  | Q235B | GB/T 3091 |  | 0 | 2016/08/22 | 0 | 2016/08/22 | 0
110336 | 24 | 110336 | P6C1 | 管件 FITTINGS | 45°弯头 | 32 | 600 | BE |  | Q235B | 选矿设计手册 | 注2 | 0 | 2016/08/22 | 0 | 2016/08/22 | 0
110337 | 24 | 110337 | P6C1 | 管件 FITTINGS | 90°弯头 | 32 | 600 | BE |  | Q235B | 选矿设计手册 | 注2 | 0 | 2016/08/22 | 0 | 2016/08/22 | 0
110338 | 24 | 110338 | P6C1 | 管件 FITTINGS | 异径管(同心) | 32 | 600 | BE |  | Q235B | 选矿设计手册 | 注2 | 0 | 2016/08/22 | 0 | 2016/08/22 | 0
110339 | 24 | 110339 | P6C1 | 管件 FITTINGS | 异径管(偏心) | 32 | 600 | BE |  | Q235B | 选矿设计手册 | 注2 | 0 | 2016/08/22 | 0 | 2016/08/22 | 0
110340 | 24 | 110340 | P6C1 | 管件 FITTINGS | 等径三通 | 32 | 600 | BE |  | Q235B | 选矿设计手册 | 注2 | 0 | 2016/08/22 | 0 | 2016/08/22 | 0
110341 | 24 | 110341 | P6C1 | 管件 FITTINGS | 异径三通 | 32 | 600 | BE |  | Q235B | 选矿设计手册 | 注2 | 0 | 2016/08/22 | 0 | 2016/08/22 | 0
110342 | 24 | 110342 | P6C1 | 法兰 FLANGES | 板式平焊法兰 | 32 | 600 | PL-RF | PN6 | GB/T 3274 Q235B | GB/T 9119 |  | 0 | 2016/08/22 | 0 | 2016/08/22 | 0
110343 | 24 | 110343 | P6C1 | 法兰 FLANGES | 平焊环板式松套法兰 | 32 | 600 | PL/C-RF | PN6 | GB/T 3274 Q235B(20#松套) | GB/T 9121 |  | 0 | 2016/08/22 | 0 | 2016/08/22 | 0
110344 | 24 | 110344 | P6C1 | 法兰 FLANGES | 法兰盖 | 32 | 600 | BL-RF | PN6 | GB/T 3274 Q235B | GB/T 9123 |  | 0 | 2016/08/22 | 0 | 2016/08/22 | 0
110345 | 24 | 110345 | P6C1 | 垫片 GASKETS | 非金属平垫片 | 32 | 600 | RF | PN6 | CR | GB/T 9126,GB/T 9129 |  | 0 | 2016/08/22 | 0 | 2016/08/22 | 0
110346 | 24 | 110346 | P6C1 | 紧固件 BOLTINGS | 六角头螺栓/1型六角螺母/垫圈 | 32 | 600 |  |  | 5.6/5/100HV | GB/T 5780,GB/T 41,GB/T 95 |  | 0 | 2016/08/22 | 0 | 2016/08/22 | 0
110347 | 24 | 110347 | P6C1 | 阀门 VALVES | 灰渣阀 | 40 | 600 | RF | PN6 | GB/T 12226 HT300阀体 | HZ43F-6 |  | 0 | 2016/08/22 | 0 | 2016/08/22 | 0
110348 | 24 | 110348 | P6C1 | 阀门 VALVES | 灰渣阀 | 40 | 600 | RF | PN6 | GB/T 12226 HT300阀体 | HZ643F-6 |  | 0 | 2016/08/22 | 0 | 2016/08/22 | 0
110349 | 24 | 110349 | P6C1 | 阀门 VALVES | 灰渣阀 | 40 | 600 | RF | PN6 | GB/T 12226 HT300阀体 | HZ943F-6 |  | 0 | 2016/08/22 | 0 | 2016/08/22 | 0
110350 | 24 | 110350 | P6L1 | 管子 PIPES | 钢衬管 | 32 | 500 | FL-PN6 |  | R/CS | HG 21501 6mm衬胶 |  | 0 | 2016/08/22 | 0 | 2016/08/22 | 0
110351 | 24 | 110351 | P6L1 | 管子 PIPES | 钢衬管(L=1m) | 32 | 500 | FL-PN6 |  | R/CS | HG 21501 6mm衬胶 |  | 0 | 2016/08/22 | 0 | 2016/08/22 | 0
110352 | 24 | 110352 | P6L1 | 管子 PIPES | 钢衬管(L=2m) | 32 | 500 | FL-PN6 |  | R/CS | HG 21501 6mm衬胶 |  | 0 | 2016/08/22 | 0 | 2016/08/22 | 0
110353 | 24 | 110353 | P6L1 | 管子 PIPES | 钢衬管(L=3m) | 32 | 500 | FL-PN6 |  | R/CS | HG 21501 6mm衬胶 |  | 0 | 2016/08/22 | 0 | 2016/08/22 | 0
110354 | 24 | 110354 | P6L1 | 管子 PIPES | 钢衬管(L=6m) | 32 | 500 | FL-PN6 |  | R/CS | HG 21501 6mm衬胶 |  | 0 | 2016/08/22 | 0 | 2016/08/22 | 0
110355 | 24 | 110355 | P6L1 | 管件 FITTINGS | 45°弯头 | 32 | 500 | FL-PN6 |  | R/CS | HG 21501 6mm衬胶 |  | 0 | 2016/08/22 | 0 | 2016/08/22 | 0
110356 | 24 | 110356 | P6L1 | 管件 FITTINGS | 90°弯头 | 32 | 500 | FL-PN6 |  | R/CS | HG 21501 6mm衬胶 |  | 0 | 2016/08/22 | 0 | 2016/08/22 | 0
110357 | 24 | 110357 | P6L1 | 管件 FITTINGS | 异径管(同心) | 32 | 500 | FL-PN6 |  | R/CS | HG 21501 6mm衬胶 |  | 0 | 2016/08/22 | 0 | 2016/08/22 | 0
110358 | 24 | 110358 | P6L1 | 管件 FITTINGS | 异径管(偏心) | 32 | 500 | FL-PN6 |  | R/CS | HG 21501 6mm衬胶 |  | 0 | 2016/08/22 | 0 | 2016/08/22 | 0
110359 | 24 | 110359 | P6L1 | 管件 FITTINGS | 等径三通 | 32 | 500 | FL-PN6 |  | R/CS | HG 21501 6mm衬胶 |  | 0 | 2016/08/22 | 0 | 2016/08/22 | 0
110360 | 24 | 110360 | P6L1 | 管件 FITTINGS | 异径三通 | 32 | 500 | FL-PN6 |  | R/CS | HG 21501 6mm衬胶 |  | 0 | 2016/08/22 | 0 | 2016/08/22 | 0
110361 | 24 | 110361 | P6L1 | 法兰 FLANGES | 平焊环板式松套法兰 | 32 | 500 | PL/C-FF | PN6 | R/CS(20#松套) | GB/T 9121 |  | 0 | 2016/08/22 | 0 | 2016/08/22 | 0
110362 | 24 | 110362 | P6L1 | 法兰 FLANGES | 板式平焊法兰 | 32 | 500 | PL-FF | PN6 | GB/T 3274 Q235B | GB/T 9119 法兰面3mm衬胶 |  | 0 | 2016/08/22 | 0 | 2016/08/22 | 0
110363 | 24 | 110363 | P6L1 | 法兰 FLANGES | 钢衬法兰盖 | 32 | 500 | BL-FF | PN6 | R/CS | GB/T 9123 法兰面3mm衬胶 |  | 0 | 2016/08/22 | 0 | 2016/08/22 | 0
110364 | 24 | 110364 | P6L1 | 垫片 GASKETS | 非金属平垫片 | 32 | 500 | FF | PN6 | CR | GB/T 9126,GB/T 9129 |  | 0 | 2016/08/22 | 0 | 2016/08/22 | 0
110365 | 24 | 110365 | P6L1 | 紧固件 BOLTINGS | 六角头螺栓/1型六角螺母/垫圈 | 32 | 500 |  |  | 5.6/5/100HV | GB/T 5780,GB/T 41,GB/T 96.2 |  | 0 | 2016/08/22 | 0 | 2016/08/22 | 0
110366 | 24 | 110366 | P6P2 | 管子 PIPES | 非金属管 | 200 | 3400 | 粘接 |  | FRP | 制造厂标准 |  | 0 | 2016/08/22 | 0 | 2016/08/22 | 0
110367 | 24 | 110367 | P6P2 | 管件 FITTINGS | 45°弯头 | 200 | 3400 | 粘接 |  | FRP | 制造厂标准 |  | 0 | 2016/08/22 | 0 | 2016/08/22 | 0
110368 | 24 | 110368 | P6P2 | 管件 FITTINGS | 90°弯头 | 200 | 3400 | 粘接 |  | FRP | 制造厂标准 |  | 0 | 2016/08/22 | 0 | 2016/08/22 | 0
110369 | 24 | 110369 | P6P2 | 管件 FITTINGS | 异径管(同心) | 200 | 3400 | 粘接 |  | FRP | 制造厂标准 |  | 0 | 2016/08/22 | 0 | 2016/08/22 | 0
110370 | 24 | 110370 | P6P2 | 管件 FITTINGS | 异径管(偏心) | 200 | 3400 | 粘接 |  | FRP | 制造厂标准 |  | 0 | 2016/08/22 | 0 | 2016/08/22 | 0
110371 | 24 | 110371 | P6P2 | 管件 FITTINGS | 等径三通 | 200 | 3400 | 粘接 |  | FRP | 制造厂标准 |  | 0 | 2016/08/22 | 0 | 2016/08/22 | 0
110372 | 24 | 110372 | P6P2 | 管件 FITTINGS | 异径三通 | 200 | 3400 | 粘接 |  | FRP | 制造厂标准 |  | 0 | 2016/08/22 | 0 | 2016/08/22 | 0
110373 | 24 | 110373 | P6P2 | 法兰 FLANGES | 板式平焊法兰(非标) | 200 | 3400 | PL-FF | PN6 | FRP | 制造厂标准 |  | 0 | 2016/08/22 | 0 | 2016/08/22 | 0
110374 | 24 | 110374 | P6P2 | 法兰 FLANGES | 法兰盖(非标) | 200 | 3400 | BL-FF | PN6 | FRP | 制造厂标准 |  | 0 | 2016/08/22 | 0 | 2016/08/22 | 0
110375 | 24 | 110375 | P6P2 | 垫片 GASKETS | 非金属平垫片 | 200 | 3400 | FF | PN6 | RPTFE | GB/T 9126,GB/T 9129 |  | 0 | 2016/08/22 | 0 | 2016/08/22 | 0
110376 | 24 | 110376 | P6P2 | 紧固件 BOLTINGS | 六角头螺栓/1型六角螺母/垫圈 | 200 | 3400 |  |  | 5.6/5/100HV | GB/T 5780,GB/T 41,GB/T 96.2 |  | 0 | 2016/08/22 | 0 | 2016/08/22 | 0
110377 | 24 | 110377 | P6P2 | 阀门 VALVES | 蝶阀 | 700 | 3400 | FF | PN6 | 钢衬氟塑料 | D941W-6CF |  | 0 | 2016/08/22 | 0 | 2016/08/22 | 0
110378 | 24 | 110378 | P6P2 | 阀门 VALVES | 蝶阀 | 700 | 3400 | FF | PN6 | 钢衬聚烯烃 | D941W-6CP |  | 0 | 2016/08/22 | 0 | 2016/08/22 | 0
110379 | 24 | 110379 | P6P2 | 阀门 VALVES | 蝶阀 | 200 | 600 | WF | PN6 | 钢衬氟塑料 | D371W-6CF |  | 0 | 2016/08/22 | 0 | 2016/08/22 | 0
110380 | 24 | 110380 | P6P2 | 阀门 VALVES | 蝶阀 | 200 | 600 | WF | PN6 | 钢衬聚烯烃 | D371W-6CP |  | 0 | 2016/08/22 | 0 | 2016/08/22 | 0
110381 | 24 | 110381 | P6S1 | 管子 PIPES | 电熔焊(EFW)钢管 | 400 | 600 | BE |  | 06Cr19Ni10(C≥0.04%) | GB/T 12771 |  | 0 | 2016/08/22 | 0 | 2016/08/22 | 0
110382 | 24 | 110382 | P6S1 | 管子 PIPES | 钢板卷焊管 | 700 | 3400 | BE |  | GB/T 4237 06Cr19Ni10(C≥0.04%) | GB 50235 |  | 0 | 2016/08/22 | 0 | 2016/08/22 | 0
110383 | 24 | 110383 | P6S1 | 管件 FITTINGS | 45°弯头(长半径) | 400 | 600 | BE |  | GB/T 4237 06Cr19Ni10(C≥0.04%) | GB/T 13401 | 注2 | 0 | 2016/08/22 | 0 | 2016/08/22 | 0
110384 | 24 | 110384 | P6S1 | 管件 FITTINGS | 90°弯头(长半径) | 400 | 600 | BE |  | GB/T 4237 06Cr19Ni10(C≥0.04%) | GB/T 13401 | 注2 | 0 | 2016/08/22 | 0 | 2016/08/22 | 0
110385 | 24 | 110385 | P6S1 | 管件 FITTINGS | 90°弯头(短半径) | 400 | 600 | BE |  | GB/T 4237 06Cr19Ni10(C≥0.04%) | GB/T 13401 | 注2,注3 | 0 | 2016/08/22 | 0 | 2016/08/22 | 0
110386 | 24 | 110386 | P6S1 | 管件 FITTINGS | 异径管(同心) | 400 | 600 | BE |  | GB/T 4237 06Cr19Ni10(C≥0.04%) | GB/T 13401 | 注2 | 0 | 2016/08/22 | 0 | 2016/08/22 | 0
110387 | 24 | 110387 | P6S1 | 管件 FITTINGS | 异径管(偏心) | 400 | 600 | BE |  | GB/T 4237 06Cr19Ni10(C≥0.04%) | GB/T 13401 | 注2 | 0 | 2016/08/22 | 0 | 2016/08/22 | 0
110388 | 24 | 110388 | P6S1 | 管件 FITTINGS | 等径三通 | 400 | 600 | BE |  | GB/T 4237 06Cr19Ni10(C≥0.04%) | GB/T 13401 | 注2 | 0 | 2016/08/22 | 0 | 2016/08/22 | 0
110389 | 24 | 110389 | P6S1 | 管件 FITTINGS | 异径三通 | 400 | 600 | BE |  | GB/T 4237 06Cr19Ni10(C≥0.04%) | GB/T 13401 | 注2 | 0 | 2016/08/22 | 0 | 2016/08/22 | 0
110390 | 24 | 110390 | P6S1 | 管件 FITTINGS | 15°虾米弯 | 700 | 3400 | BE |  | GB/T 4237 06Cr19Ni10(C≥0.04%) | GB 50235 | 注2 | 0 | 2016/08/22 | 0 | 2016/08/22 | 0
110391 | 24 | 110391 | P6S1 | 管件 FITTINGS | 30°虾米弯 | 700 | 3400 | BE |  | GB/T 4237 06Cr19Ni10(C≥0.04%) | GB 50235 | 注2 | 0 | 2016/08/22 | 0 | 2016/08/22 | 0
110392 | 24 | 110392 | P6S1 | 管件 FITTINGS | 45°虾米弯 | 700 | 3400 | BE |  | GB/T 4237 06Cr19Ni10(C≥0.04%) | GB 50235 | 注2 | 0 | 2016/08/22 | 0 | 2016/08/22 | 0
110393 | 24 | 110393 | P6S1 | 管件 FITTINGS | 60°虾米弯 | 700 | 3400 | BE |  | GB/T 4237 06Cr19Ni10(C≥0.04%) | GB 50235 | 注2 | 0 | 2016/08/22 | 0 | 2016/08/22 | 0
110394 | 24 | 110394 | P6S1 | 管件 FITTINGS | 90°虾米弯 | 700 | 3400 | BE |  | GB/T 4237 06Cr19Ni10(C≥0.04%) | GB 50235 | 注2 | 0 | 2016/08/22 | 0 | 2016/08/22 | 0
110395 | 24 | 110395 | P6S1 | 管件 FITTINGS | 异径管(同心) | 700 | 3400 | BE |  | GB/T 4237 06Cr19Ni10(C≥0.04%) | GB 50235 | 注2 | 0 | 2016/08/22 | 0 | 2016/08/22 | 0
110396 | 24 | 110396 | P6S1 | 管件 FITTINGS | 异径管(偏心) | 700 | 3400 | BE |  | GB/T 4237 06Cr19Ni10(C≥0.04%) | GB 50235 | 注2 | 0 | 2016/08/22 | 0 | 2016/08/22 | 0
110397 | 24 | 110397 | P6S1 | 管件 FITTINGS | 等径三通 | 700 | 3400 | BE |  | GB/T 4237 06Cr19Ni10(C≥0.04%) | GB 50235 | 注2 | 0 | 2016/08/22 | 0 | 2016/08/22 | 0
110398 | 24 | 110398 | P6S1 | 管件 FITTINGS | 异径三通 | 700 | 3400 | BE |  | GB/T 4237 06Cr19Ni10(C≥0.04%) | GB 50235 | 注2 | 0 | 2016/08/22 | 0 | 2016/08/22 | 0
110399 | 24 | 110399 | P6S1 | 法兰 FLANGES | 对焊法兰 | 400 | 3400 | PL-RF | PN6 | NB/T 47010 S30408(C≥0.04%) | GB/T 9115 |  | 0 | 2016/08/22 | 0 | 2016/08/22 | 0
110400 | 24 | 110400 | P6S1 | 法兰 FLANGES | 法兰盖 | 400 | 2000 | BL-RF | PN6 | GB/T 4237 06Cr19Ni10(C≥0.04%) | GB/T 9123 |  | 0 | 2016/08/22 | 0 | 2016/08/22 | 0
110401 | 24 | 110401 | P6S1 | 法兰 FLANGES | 法兰盖 | 2100 | 3400 | BL-RF | PN6 | GB/T 4237 06Cr19Ni10(C≥0.04%) | 制造厂标准,参照GB/T 9123 |  | 0 | 2016/08/22 | 0 | 2016/08/22 | 0
110402 | 24 | 110402 | P6S1 | 垫片 GASKETS | 缠绕垫 | 400 | 3400 | RF | PN6 | 304+柔性石墨 | 参照GB/T 4622 D2222 |  | 0 | 2016/08/22 | 0 | 2016/08/22 | 0
110403 | 24 | 110403 | P6S1 | 紧固件 BOLTINGS | 等长双头螺柱/大六角螺母/垫圈 | 400 | 3400 |  |  | 06Cr19Ni10/06Cr19Ni10/200HV | GB/T 9125,GB/T 97 |  | 0 | 2016/08/22 | 0 | 2016/08/22 | 0
110404 | 24 | 110404 | P6S1 | 阀门 VALVES | 闸阀 | 400 | 1200 | RF | PN6 | GB/T 12230 CF8(C≥0.04%)阀体 | Z941H-6P |  | 0 | 2016/08/22 | 0 | 2016/08/22 | 0
110405 | 24 | 110405 | P6S1 | 阀门 VALVES | 蝶阀 | 400 | 1200 | RF | PN6 | GB/T 12230 CF8(C≥0.04%)阀体 | D341H-6P |  | 0 | 2016/08/22 | 0 | 2016/08/22 | 0
110406 | 24 | 110406 | P6S1 | 阀门 VALVES | 蝶阀 | 400 | 2000 | RF | PN6 | GB/T 12230 CF8(C≥0.04%)阀体 | D941H-6P |  | 0 | 2016/08/22 | 0 | 2016/08/22 | 0
110407 | 24 | 110407 | P6S1 | 阀门 VALVES | 蝶阀 | 400 | 2000 | RF | PN6 | GB/T 12230 CF8(C≥0.04%)阀体 | D943H-6P |  | 0 | 2016/08/22 | 0 | 2016/08/22 | 0
110408 | 24 | 110408 | P6S1 | 阀门 VALVES | 蝶阀 | 400 | 2000 | BE | PN6 | GB/T 12230 CF8(C≥0.04%)阀体 | D963H-6P | 注2 | 0 | 2016/08/22 | 0 | 2016/08/22 | 0
110409 | 24 | 110409 | P10C1 | 管子 PIPES | 无缝钢管 | 50 | 600 | BE |  | 20 | GB/T 8163 |  | 0 | 2016/08/22 | 0 | 2016/08/22 | 0
110410 | 24 | 110410 | P10C1 | 管件 FITTINGS | 45°弯头(长半径) | 50 | 600 | BE |  | GB/T 8163 20 | GB/T 12459 | 注2 | 0 | 2016/08/22 | 0 | 2016/08/22 | 0
110411 | 24 | 110411 | P10C1 | 管件 FITTINGS | 90°弯头(长半径) | 50 | 600 | BE |  | GB/T 8163 20 | GB/T 12459 | 注2 | 0 | 2016/08/22 | 0 | 2016/08/22 | 0
110412 | 24 | 110412 | P10C1 | 管件 FITTINGS | 90°弯头(短半径) | 50 | 600 | BE |  | GB/T 8163 20 | GB/T 12459 | 注2,注3 | 0 | 2016/08/22 | 0 | 2016/08/22 | 0
110413 | 24 | 110413 | P10C1 | 管件 FITTINGS | 异径管(同心) | 50 | 600 | BE |  | GB/T 8163 20 | GB/T 12459 | 注2 | 0 | 2016/08/22 | 0 | 2016/08/22 | 0
110414 | 24 | 110414 | P10C1 | 管件 FITTINGS | 异径管(偏心) | 50 | 600 | BE |  | GB/T 8163 20 | GB/T 12459 | 注2 | 0 | 2016/08/22 | 0 | 2016/08/22 | 0
110415 | 24 | 110415 | P10C1 | 管件 FITTINGS | 等径三通 | 50 | 600 | BE |  | GB/T 8163 20 | GB/T 12459 | 注2 | 0 | 2016/08/22 | 0 | 2016/08/22 | 0
110416 | 24 | 110416 | P10C1 | 管件 FITTINGS | 异径三通 | 50 | 600 | BE |  | GB/T 8163 20 | GB/T 12459 | 注2 | 0 | 2016/08/22 | 0 | 2016/08/22 | 0
110417 | 24 | 110417 | P10C1 | 法兰 FLANGES | 板式平焊法兰 | 50 | 600 | PL-RF | PN10 | GB/T 711 20 | GB/T 9119 |  | 0 | 2016/08/22 | 0 | 2016/08/22 | 0
110418 | 24 | 110418 | P10C1 | 法兰 FLANGES | 板式平焊法兰 | 50 | 600 | PL-RF | PN16 | GB/T 711 20 | GB/T 9119 | 注11 | 0 | 2016/08/22 | 0 | 2016/08/22 | 0
110419 | 24 | 110419 | P10C1 | 法兰 FLANGES | 板式平焊法兰 | 50 | 600 | PL-RF | PN25 | GB/T 711 20 | GB/T 9119 | 注11 | 0 | 2016/08/22 | 0 | 2016/08/22 | 0
110420 | 24 | 110420 | P10C1 | 法兰 FLANGES | 法兰盖 | 50 | 600 | BL-RF | PN10 | GB/T 711 20 | GB/T 9123 |  | 0 | 2016/08/22 | 0 | 2016/08/22 | 0
110421 | 24 | 110421 | P10C1 | 垫片 GASKETS | 非金属平垫片 | 50 | 600 | RF | PN10 | CR | GB/T 9126,GB/T 9129 |  | 0 | 2016/08/22 | 0 | 2016/08/22 | 0
110422 | 24 | 110422 | P10C1 | 垫片 GASKETS | 非金属平垫片 | 50 | 600 | RF | PN16 | EPDM | GB/T 9126,GB/T 9129 | 注11 | 0 | 2016/08/22 | 0 | 2016/08/22 | 0
110423 | 24 | 110423 | P10C1 | 垫片 GASKETS | 非金属平垫片 | 50 | 600 | RF | PN25 | RPTFE | GB/T 9126,GB/T 9129 | 注11 | 0 | 2016/08/22 | 0 | 2016/08/22 | 0
110424 | 24 | 110424 | P10C1 | 紧固件 BOLTINGS | 六角头螺栓/1型六角螺母/垫圈 | 50 | 600 |  |  | 5.6/5/200HV | GB/T 9125,GB/T 97 |  | 0 | 2016/08/22 | 0 | 2016/08/22 | 0
110425 | 24 | 110425 | P10C1 | 阀门 VALVES | 闸阀 | 50 | 450 | RF | PN10 | GB/T 12226 HT300阀体 | Z41H-10 |  | 0 | 2016/08/22 | 0 | 2016/08/22 | 0
110426 | 24 | 110426 | P10C1 | 阀门 VALVES | 闸阀 | 500 | 600 | RF | PN10 | GB/T 12226 HT300阀体 | Z541H-10 |  | 0 | 2016/08/22 | 0 | 2016/08/22 | 0
110427 | 24 | 110427 | P10C1 | 阀门 VALVES | 闸阀 | 300 | 600 | RF | PN10 | GB/T 12226 HT300阀体 | Z941H-10 |  | 0 | 2016/08/22 | 0 | 2016/08/22 | 0
110428 | 24 | 110428 | P10C1 | 阀门 VALVES | 升降式止回阀 | 50 | 300 | RF | PN10 | GB/T 12226 HT300阀体 | H41T-10 | 注4 | 0 | 2016/08/22 | 0 | 2016/08/22 | 0
110429 | 24 | 110429 | P10C1 | 阀门 VALVES | 旋启式止回阀 | 50 | 500 | RF | PN10 | GB/T 12226 HT300阀体 | H44T-10 | 注6 | 0 | 2016/08/22 | 0 | 2016/08/22 | 0
110430 | 24 | 110430 | P10C1 | 阀门 VALVES | 水力控制阀 | 50 | 600 | RF | PN10 | GB/T 12226 HT300阀体 | JD745X-10 多功能 |  | 0 | 2016/08/22 | 0 | 2016/08/22 | 0
110431 | 24 | 110431 | P10C2 | 管子 PIPES | 直缝电阻焊(ERW)钢管 | 32 | 600 | BE |  | Q235B | GB/T 3091 |  | 0 | 2016/08/22 | 0 | 2016/08/22 | 0
110432 | 24 | 110432 | P10C2 | 管件 FITTINGS | 45°弯头(长半径) | 32 | 125 | BE |  | GB/T 8163 20 | GB/T 12459 | 注2 | 0 | 2016/08/22 | 0 | 2016/08/22 | 0
110433 | 24 | 110433 | P10C2 | 管件 FITTINGS | 90°弯头(长半径) | 32 | 125 | BE |  | GB/T 8163 20 | GB/T 12459 | 注2 | 0 | 2016/08/22 | 0 | 2016/08/22 | 0
110434 | 24 | 110434 | P10C2 | 管件 FITTINGS | 90°弯头(短半径) | 32 | 125 | BE |  | GB/T 8163 20 | GB/T 12459 | 注2,注3 | 0 | 2016/08/22 | 0 | 2016/08/22 | 0
110435 | 24 | 110435 | P10C2 | 管件 FITTINGS | 异径管(同心) | 32 | 125 | BE |  | GB/T 8163 20 | GB/T 12459 | 注2 | 0 | 2016/08/22 | 0 | 2016/08/22 | 0
110436 | 24 | 110436 | P10C2 | 管件 FITTINGS | 异径管(偏心) | 32 | 125 | BE |  | GB/T 8163 20 | GB/T 12459 | 注2 | 0 | 2016/08/22 | 0 | 2016/08/22 | 0
110437 | 24 | 110437 | P10C2 | 管件 FITTINGS | 等径三通 | 32 | 125 | BE |  | GB/T 8163 20 | GB/T 12459 | 注2 | 0 | 2016/08/22 | 0 | 2016/08/22 | 0
110438 | 24 | 110438 | P10C2 | 管件 FITTINGS | 异径三通 | 32 | 125 | BE |  | GB/T 8163 20 | GB/T 12459 | 注2 | 0 | 2016/08/22 | 0 | 2016/08/22 | 0
110439 | 24 | 110439 | P10C2 | 管件 FITTINGS | 45°弯头(长半径) | 150 | 600 | BE |  | GB/T 3274 Q235B | GB/T 13401 | 注2 | 0 | 2016/08/22 | 0 | 2016/08/22 | 0
110440 | 24 | 110440 | P10C2 | 管件 FITTINGS | 90°弯头(长半径) | 150 | 600 | BE |  | GB/T 3274 Q235B | GB/T 13401 | 注2 | 0 | 2016/08/22 | 0 | 2016/08/22 | 0
110441 | 24 | 110441 | P10C2 | 管件 FITTINGS | 90°弯头(短半径) | 150 | 600 | BE |  | GB/T 3274 Q235B | GB/T 13401 | 注2,注3 | 0 | 2016/08/22 | 0 | 2016/08/22 | 0
110442 | 24 | 110442 | P10C2 | 管件 FITTINGS | 异径管(同心) | 150 | 600 | BE |  | GB/T 3274 Q235B | GB/T 13401 | 注2 | 0 | 2016/08/22 | 0 | 2016/08/22 | 0
110443 | 24 | 110443 | P10C2 | 管件 FITTINGS | 异径管(偏心) | 150 | 600 | BE |  | GB/T 3274 Q235B | GB/T 13401 | 注2 | 0 | 2016/08/22 | 0 | 2016/08/22 | 0
110444 | 24 | 110444 | P10C2 | 管件 FITTINGS | 等径三通 | 150 | 600 | BE |  | GB/T 3274 Q235B | GB/T 13401 | 注2 | 0 | 2016/08/22 | 0 | 2016/08/22 | 0
110445 | 24 | 110445 | P10C2 | 管件 FITTINGS | 异径三通 | 150 | 600 | BE |  | GB/T 3274 Q235B | GB/T 13401 | 注2 | 0 | 2016/08/22 | 0 | 2016/08/22 | 0
110446 | 24 | 110446 | P10C2 | 管件 FITTINGS | 橡胶软管 | 25 | 65 |  |  | 耐稀酸碱橡胶 | HG/T 2183 |  | 0 | 2016/08/22 | 0 | 2016/08/22 | 0
110447 | 24 | 110447 | P10C2 | 法兰 FLANGES | 板式平焊法兰 | 32 | 125 | PL-RF | PN10 | GB/T 711 20 | GB/T 9119 |  | 0 | 2016/08/22 | 0 | 2016/08/22 | 0
110448 | 24 | 110448 | P10C2 | 法兰 FLANGES | 板式平焊法兰 | 150 | 600 | PL-RF | PN10 | GB/T 3274 Q235B | GB/T 9119 |  | 0 | 2016/08/22 | 0 | 2016/08/22 | 0
110449 | 24 | 110449 | P10C2 | 法兰 FLANGES | 平焊环板式松套法兰 | 32 | 125 | PL/C-RF | PN10 | GB/T 711 20(20#松套) | GB/T 9121 |  | 0 | 2016/08/22 | 0 | 2016/08/22 | 0
110450 | 24 | 110450 | P10C2 | 法兰 FLANGES | 平焊环板式松套法兰 | 150 | 600 | PL/C-RF | PN10 | GB/T 3274 Q235B(20#松套) | GB/T 9121 |  | 0 | 2016/08/22 | 0 | 2016/08/22 | 0
110451 | 24 | 110451 | P10C2 | 法兰 FLANGES | 法兰盖 | 32 | 600 | BL-RF | PN10 | GB/T 3274 Q235B | GB/T 9123 |  | 0 | 2016/08/22 | 0 | 2016/08/22 | 0
110452 | 24 | 110452 | P10C2 | 垫片 GASKETS | 非金属平垫片 | 32 | 600 | RF | PN10 | CR | GB/T 9126,GB/T 9129 |  | 0 | 2016/08/22 | 0 | 2016/08/22 | 0
110453 | 24 | 110453 | P10C2 | 紧固件 BOLTINGS | 六角头螺栓/1型六角螺母/垫圈 | 32 | 600 |  |  | 5.6/5/200HV | GB/T 9125,GB/T 97 |  | 0 | 2016/08/22 | 0 | 2016/08/22 | 0
110454 | 24 | 110454 | P10C2 | 阀门 VALVES | 闸阀 | 40 | 250 | RF | PN10 | 铸铁阀体 | WFZ-10Z |  | 0 | 2016/08/22 | 0 | 2016/08/22 | 0
110455 | 24 | 110455 | P10C2 | 阀门 VALVES | 闸阀 | 40 | 250 | RF | PN10 | 铸铁阀体 | WFZ1-10Z 斜齿轮传动 |  | 0 | 2016/08/22 | 0 | 2016/08/22 | 0
110456 | 24 | 110456 | P10C2 | 阀门 VALVES | 刀闸阀 | 40 | 600 | RF | PN10 | GB/T 12226 HT300阀体 | KDZ-10 |  | 0 | 2016/08/22 | 0 | 2016/08/22 | 0
110457 | 24 | 110457 | P10C2 | 阀门 VALVES | 旋启式止回阀 | 50 | 500 | RF | PN10 | GB/T 12229 WCB阀体 | PH44H-10C 排渣 | 注6 | 0 | 2016/08/22 | 0 | 2016/08/22 | 0
110458 | 24 | 110458 | P10C2 | 阀门 VALVES | 排渣阀 | 50 | 400 | RF | PN10 | 耐磨钢+陶瓷阀体 | PZM41YS-10C 耐磨 |  | 0 | 2016/08/22 | 0 | 2016/08/22 | 0
110459 | 24 | 110459 | P10C2 | 阀门 VALVES | 排渣阀 | 50 | 400 | RF | PN10 | 耐磨钢+陶瓷阀体 | PZM941YS-10C 耐磨 |  | 0 | 2016/08/22 | 0 | 2016/08/22 | 0
110460 | 24 | 110460 | P10C2 | 阀门 VALVES | 闸阀(浆液阀) | 50 | 600 | WF | PN10 | GB/T 12226 HT300阀体 | Z73X-10 链轮传动 |  | 0 | 2016/08/22 | 0 | 2016/08/22 | 0
110461 | 24 | 110461 | P10C2 | 阀门 VALVES | 灰渣阀 | 40 | 200 | RF | PN10 | GB/T 12226 HT300阀体 | HZ43F-10 |  | 0 | 2016/08/22 | 0 | 2016/08/22 | 0
110462 | 24 | 110462 | P10C2 | 阀门 VALVES | 灰渣阀 | 250 | 400 | RF | PN10 | GB/T 12226 HT300阀体 | HZ643F-10 |  | 0 | 2016/08/22 | 0 | 2016/08/22 | 0
110463 | 24 | 110463 | P10C2 | 阀门 VALVES | 灰渣阀 | 40 | 400 | RF | PN10 | GB/T 12226 HT300阀体 | HZ943F-10 |  | 0 | 2016/08/22 | 0 | 2016/08/22 | 0
110464 | 24 | 110464 | P10C2 | 阀门 VALVES | 管夹阀 | 40 | 500 | RF | PN10 | 铝合金衬胶 | GJ41X-10L |  | 0 | 2016/08/22 | 0 | 2016/08/22 | 0
110465 | 24 | 110465 | P10C2 | 阀门 VALVES | 渣浆泵控制阀 | 40 | 600 | RF | PN10 | 耐磨钢阀体 | 液动 |  | 0 | 2016/08/22 | 0 | 2016/08/22 | 0
110466 | 24 | 110466 | P10C3 | 管子 PIPES | 无缝钢管 | 15 | 150 | BE |  | 20 | GB/T 8163 |  | 0 | 2016/08/22 | 0 | 2016/08/22 | 0
110467 | 24 | 110467 | P10C3 | 管子 PIPES | 直缝电阻焊(ERW)钢管 | 200 | 600 | BE |  | Q235B | GB/T 3091 |  | 0 | 2016/08/22 | 0 | 2016/08/22 | 0
110468 | 24 | 110468 | P10C3 | 管子 PIPES | 螺旋缝埋弧焊(SAWH)钢管 | 700 | 2000 | BE |  | Q235B | GB/T 3091 |  | 0 | 2016/08/22 | 0 | 2016/08/22 | 0
110469 | 24 | 110469 | P10C3 | 短管 NIPPLES | 短管(L=100mm) | 15 | 40 | BE×BE | Sch.80 | GB/T 8163 20 | HG/T 20553 (Ⅰa) |  | 0 | 2016/08/22 | 0 | 2016/08/22 | 0
110470 | 24 | 110470 | P10C3 | 短管 NIPPLES | 短管(L=100mm) | 15 | 40 | MNPT×MNPT | Sch.160 | GB/T 8163 20 | HG/T 20553 (Ⅰa) |  | 0 | 2016/08/22 | 0 | 2016/08/22 | 0
110471 | 24 | 110471 | P10C3 | 短管 NIPPLES | 短管(L=100mm) | 15 | 40 | BE×MNPT | Sch.160 | GB/T 8163 20 | HG/T 20553 (Ⅰa) |  | 0 | 2016/08/22 | 0 | 2016/08/22 | 0
110472 | 24 | 110472 | P10C3 | 管件 FITTINGS | 45°弯头(长半径) | 15 | 150 | BE |  | GB/T 8163 20 | GB/T 12459 | 注2 | 0 | 2016/08/22 | 0 | 2016/08/22 | 0
110473 | 24 | 110473 | P10C3 | 管件 FITTINGS | 90°弯头(长半径) | 15 | 150 | BE |  | GB/T 8163 20 | GB/T 12459 | 注2 | 0 | 2016/08/22 | 0 | 2016/08/22 | 0
110474 | 24 | 110474 | P10C3 | 管件 FITTINGS | 90°弯头(短半径) | 25 | 150 | BE |  | GB/T 8163 20 | GB/T 12459 | 注2,注3 | 0 | 2016/08/22 | 0 | 2016/08/22 | 0
110475 | 24 | 110475 | P10C3 | 管件 FITTINGS | 45°弯头(长半径) | 200 | 1200 | BE |  | GB/T 3274 Q235B | GB/T 13401 | 注2 | 0 | 2016/08/22 | 0 | 2016/08/22 | 0
110476 | 24 | 110476 | P10C3 | 管件 FITTINGS | 90°弯头(长半径) | 200 | 1200 | BE |  | GB/T 3274 Q235B | GB/T 13401 | 注2 | 0 | 2016/08/22 | 0 | 2016/08/22 | 0
110477 | 24 | 110477 | P10C3 | 管件 FITTINGS | 90°弯头(短半径) | 200 | 600 | BE |  | GB/T 3274 Q235B | GB/T 13401 | 注2,注3 | 0 | 2016/08/22 | 0 | 2016/08/22 | 0
110478 | 24 | 110478 | P10C3 | 管件 FITTINGS | 30°弯头 | 1400 | 2000 | BE |  | GB/T 3274 Q235B | 02S403 | 注2 | 0 | 2016/08/22 | 0 | 2016/08/22 | 0
110479 | 24 | 110479 | P10C3 | 管件 FITTINGS | 45°弯头 | 1400 | 2000 | BE |  | GB/T 3274 Q235B | 02S403 | 注2 | 0 | 2016/08/22 | 0 | 2016/08/22 | 0
110480 | 24 | 110480 | P10C3 | 管件 FITTINGS | 60°弯头 | 1400 | 2000 | BE |  | GB/T 3274 Q235B | 02S403 | 注2 | 0 | 2016/08/22 | 0 | 2016/08/22 | 0
110481 | 24 | 110481 | P10C3 | 管件 FITTINGS | 90°弯头 | 1400 | 2000 | BE |  | GB/T 3274 Q235B | 02S403 | 注2 | 0 | 2016/08/22 | 0 | 2016/08/22 | 0
110482 | 24 | 110482 | P10C3 | 管件 FITTINGS | 异径管(同心) | 15 | 150 | BE |  | GB/T 8163 20 | GB/T 12459 | 注2 | 0 | 2016/08/22 | 0 | 2016/08/22 | 0
110483 | 24 | 110483 | P10C3 | 管件 FITTINGS | 异径管(偏心) | 15 | 150 | BE |  | GB/T 8163 20 | GB/T 12459 | 注2 | 0 | 2016/08/22 | 0 | 2016/08/22 | 0
110484 | 24 | 110484 | P10C3 | 管件 FITTINGS | 异径管(同心) | 200 | 1200 | BE |  | GB/T 3274 Q235B | GB/T 13401 | 注2 | 0 | 2016/08/22 | 0 | 2016/08/22 | 0
110485 | 24 | 110485 | P10C3 | 管件 FITTINGS | 异径管(偏心) | 200 | 1200 | BE |  | GB/T 3274 Q235B | GB/T 13401 | 注2 | 0 | 2016/08/22 | 0 | 2016/08/22 | 0
110486 | 24 | 110486 | P10C3 | 管件 FITTINGS | 异径管(同心) | 1400 | 2000 | BE |  | GB/T 3274 Q235B | 02S403 | 注2 | 0 | 2016/08/22 | 0 | 2016/08/22 | 0
110487 | 24 | 110487 | P10C3 | 管件 FITTINGS | 异径管(偏心) | 1400 | 2000 | BE |  | GB/T 3274 Q235B | 02S403 | 注2 | 0 | 2016/08/22 | 0 | 2016/08/22 | 0
110488 | 24 | 110488 | P10C3 | 管件 FITTINGS | 等径三通 | 15 | 150 | BE |  | GB/T 8163 20 | GB/T 12459 | 注2 | 0 | 2016/08/22 | 0 | 2016/08/22 | 0
110489 | 24 | 110489 | P10C3 | 管件 FITTINGS | 异径三通 | 15 | 150 | BE |  | GB/T 8163 20 | GB/T 12459 | 注2 | 0 | 2016/08/22 | 0 | 2016/08/22 | 0
110490 | 24 | 110490 | P10C3 | 管件 FITTINGS | 等径三通 | 200 | 1200 | BE |  | GB/T 3274 Q235B | GB/T 13401 | 注2 | 0 | 2016/08/22 | 0 | 2016/08/22 | 0
110491 | 24 | 110491 | P10C3 | 管件 FITTINGS | 异径三通 | 200 | 1200 | BE |  | GB/T 3274 Q235B | GB/T 13401 | 注2 | 0 | 2016/08/22 | 0 | 2016/08/22 | 0
110492 | 24 | 110492 | P10C3 | 管件 FITTINGS | 等径三通 | 1400 | 2000 | BE |  | GB/T 3274 Q235B | 02S403 | 注2 | 0 | 2016/08/22 | 0 | 2016/08/22 | 0
110493 | 24 | 110493 | P10C3 | 管件 FITTINGS | 异径三通 | 1400 | 2000 | BE |  | GB/T 3274 Q235B | 02S403 | 注2 | 0 | 2016/08/22 | 0 | 2016/08/22 | 0
110494 | 24 | 110494 | P10C3 | 管件 FITTINGS | 管帽 | 15 | 150 | BE |  | GB/T 3274 Q235B | GB/T 12459 | 注2 | 0 | 2016/08/22 | 0 | 2016/08/22 | 0
110495 | 24 | 110495 | P10C3 | 管件 FITTINGS | 管帽 | 200 | 1200 | BE |  | GB/T 3274 Q235B | GB/T 13401 | 注2 | 0 | 2016/08/22 | 0 | 2016/08/22 | 0
110496 | 24 | 110496 | P10C3 | 管件 FITTINGS | 椭圆封头 | 1400 | 2000 | BE |  | GB/T 3274 Q235B | 02S403 | 注2 | 0 | 2016/08/22 | 0 | 2016/08/22 | 0
110497 | 24 | 110497 | P10C3 | 管件 FITTINGS | 翻边短节(长型) | 15 | 600 | BE |  | GB/T 8163 20 | GB/T 12459 | 注2 | 0 | 2016/08/22 | 0 | 2016/08/22 | 0
110498 | 24 | 110498 | P10C3 | 管件 FITTINGS | 翻边短节(短型) | 15 | 600 | BE |  | GB/T 8163 20 | GB/T 12459 | 注2 | 0 | 2016/08/22 | 0 | 2016/08/22 | 0
110499 | 24 | 110499 | P10C3 | 管件 FITTINGS | 喇叭口 | 50 | 1000 | BE |  | Q235B | 02S403 | 注2 | 0 | 2016/08/22 | 0 | 2016/08/22 | 0
110500 | 24 | 110500 | P10C3 | 管件 FITTINGS | 吸水喇叭管 | 100 | 1400 | BE |  | Q235B | 02S403 | 注2 | 0 | 2016/08/22 | 0 | 2016/08/22 | 0
110501 | 24 | 110501 | P10C3 | 管件 FITTINGS | 接管水嘴 | 15 | 25 |  |  |  | QB/T 1334 |  | 0 | 2016/08/22 | 0 | 2016/08/22 | 0
110502 | 24 | 110502 | P10C3 | 管件 FITTINGS | 刚性防水套管 | 50 | 2000 |  |  |  | 02S404 |  | 0 | 2016/08/22 | 0 | 2016/08/22 | 0
110503 | 24 | 110503 | P10C3 | 管件 FITTINGS | 柔性防水套管 | 50 | 1000 |  |  |  | 02S404 |  | 0 | 2016/08/22 | 0 | 2016/08/22 | 0
110504 | 24 | 110504 | P10C3 | 法兰 FLANGES | 板式平焊法兰 | 15 | 150 | PL-RF | PN10 | GB/T 3274 Q235B | GB/T 9119 |  | 0 | 2016/08/22 | 0 | 2016/08/22 | 0
110505 | 24 | 110505 | P10C3 | 法兰 FLANGES | 板式平焊法兰 | 200 | 2000 | PL-RF | PN10 | GB/T 3274 Q235B | GB/T 9119 |  | 0 | 2016/08/22 | 0 | 2016/08/22 | 0
110506 | 24 | 110506 | P10C3 | 法兰 FLANGES | 法兰盖 | 15 | 2000 | BL-RF | PN10 | GB/T 3274 Q235B | GB/T 9123 |  | 0 | 2016/08/22 | 0 | 2016/08/22 | 0
110507 | 24 | 110507 | P10C3 | 垫片 GASKETS | 非金属平垫片 | 15 | 2000 | RF | PN10 | CR | GB/T 9126,GB/T 9129 |  | 0 | 2016/08/22 | 0 | 2016/08/22 | 0
110508 | 24 | 110508 | P10C3 | 紧固件 BOLTINGS | 六角头螺栓/1型六角螺母/垫圈 | 15 | 2000 |  |  | 5.6/5/200HV | GB/T 9125,GB/T 97 |  | 0 | 2016/08/22 | 0 | 2016/08/22 | 0
110509 | 24 | 110509 | P10C3 | 阀门 VALVES | 闸阀 | 15 | 450 | RF | PN10 | GB/T 12226 HT300阀体 | Z41H-10 |  | 0 | 2016/08/22 | 0 | 2016/08/22 | 0
110510 | 24 | 110510 | P10C3 | 阀门 VALVES | 闸阀 | 500 | 600 | RF | PN10 | GB/T 12226 HT300阀体 | Z541H-10 |  | 0 | 2016/08/22 | 0 | 2016/08/22 | 0
110511 | 24 | 110511 | P10C3 | 阀门 VALVES | 截止阀 | 15 | 50 | FNPT | PN10 | GB/T 12226 HT300阀体 | J11H-10 |  | 0 | 2016/08/22 | 0 | 2016/08/22 | 0
110512 | 24 | 110512 | P10C3 | 阀门 VALVES | 截止阀 | 15 | 40 | RF | PN10 | GB/T 12228 25阀体 | J41H-10C |  | 0 | 2016/08/22 | 0 | 2016/08/22 | 0
110513 | 24 | 110513 | P10C3 | 阀门 VALVES | 截止阀 | 50 | 150 | RF | PN10 | GB/T 12229 WCB阀体 | J41H-10C |  | 0 | 2016/08/22 | 0 | 2016/08/22 | 0
110514 | 24 | 110514 | P10C3 | 阀门 VALVES | 截止阀 | 200 | 300 | RF | PN10 | GB/T 12229 WCB阀体 | J541H-10C |  | 0 | 2016/08/22 | 0 | 2016/08/22 | 0
110515 | 24 | 110515 | P10C3 | 阀门 VALVES | 升降式止回阀 | 15 | 40 | RF | PN10 | GB/T 12228 25阀体 | H41H-10C | 注4 | 0 | 2016/08/22 | 0 | 2016/08/22 | 0
110516 | 24 | 110516 | P10C3 | 阀门 VALVES | 旋启式止回阀 | 50 | 600 | RF | PN10 | GB/T 12229 WCB阀体 | H44H-10C | 注6 | 0 | 2016/08/22 | 0 | 2016/08/22 | 0
110517 | 24 | 110517 | P10C3 | 阀门 VALVES | 球阀 | 15 | 65 | FNPT | PN10 | GB/T 12226 HT300阀体 | Q11F-10 |  | 0 | 2016/08/22 | 0 | 2016/08/22 | 0
110518 | 24 | 110518 | P10C3 | 阀门 VALVES | 球阀 | 15 | 40 | RF | PN10 | GB/T 12228 25阀体 | Q41F-10C |  | 0 | 2016/08/22 | 0 | 2016/08/22 | 0
110519 | 24 | 110519 | P10C3 | 阀门 VALVES | 球阀 | 50 | 150 | RF | PN10 | GB/T 12229 WCB阀体 | Q41F-10C |  | 0 | 2016/08/22 | 0 | 2016/08/22 | 0
110520 | 24 | 110520 | P10C3 | 阀门 VALVES | 球阀 | 200 | 300 | RF | PN10 | GB/T 12229 WCB阀体 | Q341F-10C |  | 0 | 2016/08/22 | 0 | 2016/08/22 | 0
110521 | 24 | 110521 | P10C3 | 阀门 VALVES | 旋球阀 | 50 | 600 | WF | PN10 | GB/T 12229 WCB阀体 | 制造厂标准 |  | 0 | 2016/08/22 | 0 | 2016/08/22 | 0
110522 | 24 | 110522 | P10C3 | 阀门 VALVES | 旋球阀 | 700 | 2000 | RF | PN10 | GB/T 12229 WCB阀体 | 制造厂标准 |  | 0 | 2016/08/22 | 0 | 2016/08/22 | 0
110523 | 24 | 110523 | P10C3 | 阀门 VALVES | 浮球阀 | 50 | 1000 | RF | PN10 | GB/T 12229 WCB阀体 | 防浪型 活塞式 |  | 0 | 2016/08/22 | 0 | 2016/08/22 | 0
110524 | 24 | 110524 | P10C3 | 阀门 VALVES | 半球阀 | 150 | 1000 | RF | PN10 | GB/T 12226 HT300阀体 | Q340X-10 |  | 0 | 2016/08/22 | 0 | 2016/08/22 | 0
110525 | 24 | 110525 | P10C3 | 阀门 VALVES | 蝶阀 | 50 | 150 | RF | PN10 | GB/T 12226 HT300阀体 | D41X-10 |  | 0 | 2016/08/22 | 0 | 2016/08/22 | 0
110526 | 24 | 110526 | P10C3 | 阀门 VALVES | 蝶阀 | 700 | 1200 | RF | PN10 | GB/T 12226 HT300阀体 | D341X-10 |  | 0 | 2016/08/22 | 0 | 2016/08/22 | 0
110527 | 24 | 110527 | P10C3 | 阀门 VALVES | 蝶阀 | 200 | 600 | WF | PN10 | GB/T 12229 WCB阀体 | D371X-10C |  | 0 | 2016/08/22 | 0 | 2016/08/22 | 0
110528 | 24 | 110528 | P10C3 | 阀门 VALVES | 蝶阀 | 700 | 1600 | RF | PN10 | GB/T 12226 HT300阀体 | D941X-10 |  | 0 | 2016/08/22 | 0 | 2016/08/22 | 0
110529 | 24 | 110529 | P10C3 | 阀门 VALVES | 蝶阀 | 300 | 600 | WF | PN10 | GB/T 12226 HT300阀体 | D971X-10 |  | 0 | 2016/08/22 | 0 | 2016/08/22 | 0
110530 | 24 | 110530 | P10C3 | 阀门 VALVES | 蝶阀 | 300 | 1200 | RF | PN10 | GB/T 12226 HT300阀体 | D943X-10 |  | 0 | 2016/08/22 | 0 | 2016/08/22 | 0
110531 | 24 | 110531 | P10C3 | 阀门 VALVES | 隔膜阀 | 15 | 250 | RF | PN10 | GB/T 12226 HT300阀体 | G41F-10 |  | 0 | 2016/08/22 | 0 | 2016/08/22 | 0
110532 | 24 | 110532 | P10C3 | 阀门 VALVES | 泄压持压阀 | 50 | 1000 | RF | PN10 | GB/T 12229 WCB阀体 | A742X-10C 活塞式 |  | 0 | 2016/08/22 | 0 | 2016/08/22 | 0
110533 | 24 | 110533 | P10C3 | 阀门 VALVES | 管力阀 | 200 | 2000 | RF | PN10 | GB/T 12229 WCB阀体 | 普通型 |  | 0 | 2016/08/22 | 0 | 2016/08/22 | 0
110534 | 24 | 110534 | P10C3 | 阀门 VALVES | 水力控制阀 | 50 | 1000 | RF | PN10 | GB/T 12229 WCB阀体 | 基本型 多功能 |  | 0 | 2016/08/22 | 0 | 2016/08/22 | 0
110535 | 24 | 110535 | P10C3 | 阀门 VALVES | 液力自动阀 | 200 | 2000 | RF | PN10 | GB/T 12229 WCB阀体 | 普通型 |  | 0 | 2016/08/22 | 0 | 2016/08/22 | 0
110536 | 24 | 110536 | P10C3 | 阀门 VALVES | 排气阀 | 15 | 200 | RF | PN10 | 铸铁阀体 |  |  | 0 | 2016/08/22 | 0 | 2016/08/22 | 0
110537 | 24 | 110537 | P10C3 | 管道特殊件 SPECIALTIES | 伸缩接头 | 50 | 1200 | RF | PN10 | 碳钢 | GB/T 12465 B2F 双法兰松套限位补偿接头 |  | 0 | 2016/08/22 | 0 | 2016/08/22 | 0
110538 | 24 | 110538 | P10C3 | 管道特殊件 SPECIALTIES | 双法兰传力接头 | 50 | 1200 | RF | PN10 | 碳钢 | GB/T 12465 C2F 双法兰松套传力补偿接头 |  | 0 | 2016/08/22 | 0 | 2016/08/22 | 0
110539 | 24 | 110539 | P10C3 | 管道特殊件 SPECIALTIES | 双法兰传力接头 | 50 | 1200 | RF | PN10 | 碳钢 | GB/T 12465 CC2F 可拆双法兰松套传力补偿接头 |  | 0 | 2016/08/22 | 0 | 2016/08/22 | 0
110540 | 24 | 110540 | P10C4 | 管子 PIPES | 直缝电阻焊(ERW)钢管 | 15 | 80 | MNPT |  | Q235B/镀锌 | GB/T 3091 |  | 0 | 2016/08/22 | 0 | 2016/08/22 | 0
110541 | 24 | 110541 | P10C4 | 管子 PIPES | 直缝电阻焊(ERW)钢管 | 100 | 400 | GR(滚槽) |  | Q235B/镀锌 | GB/T 3091 |  | 0 | 2016/08/22 | 0 | 2016/08/22 | 0
110542 | 24 | 110542 | P10C4 | 短管 NIPPLES | 短管(L=100mm) | 15 | 40 | MNPT×MNPT | Sch.160 | GB/T 3091 Q235B/镀锌 | HG/T 20553 (Ⅰa) |  | 0 | 2016/08/22 | 0 | 2016/08/22 | 0
110543 | 24 | 110543 | P10C4 | 管件 FITTINGS | 螺纹45°弯头 | 15 | 80 | FNPT | CL3000 | GB/T 699 20/镀锌 | GB/T 14383 |  | 0 | 2016/08/22 | 0 | 2016/08/22 | 0
110544 | 24 | 110544 | P10C4 | 管件 FITTINGS | 螺纹90°弯头 | 15 | 80 | FNPT | CL3000 | GB/T 699 20/镀锌 | GB/T 14383 |  | 0 | 2016/08/22 | 0 | 2016/08/22 | 0
110545 | 24 | 110545 | P10C4 | 管件 FITTINGS | 45°弯头 | 100 | 400 | GR |  | GB/T 699 20/镀锌 | CJ/T 156 |  | 0 | 2016/08/22 | 0 | 2016/08/22 | 0
110546 | 24 | 110546 | P10C4 | 管件 FITTINGS | 90°弯头 | 100 | 400 | GR |  | GB/T 699 20/镀锌 | CJ/T 156 |  | 0 | 2016/08/22 | 0 | 2016/08/22 | 0
110547 | 24 | 110547 | P10C4 | 管件 FITTINGS | 双螺口管箍(同心) | 15 | 80 | FNPT | CL3000 | GB/T 699 20/镀锌 | GB/T 14383 |  | 0 | 2016/08/22 | 0 | 2016/08/22 | 0
110548 | 24 | 110548 | P10C4 | 管件 FITTINGS | 双螺口管箍(偏心) | 15 | 80 | FNPT | CL3000 | GB/T 699 20/镀锌 | GB/T 14383 |  | 0 | 2016/08/22 | 0 | 2016/08/22 | 0
110549 | 24 | 110549 | P10C4 | 管件 FITTINGS | 异径管(沟槽式) | 100 | 400 | GR |  | GB/T 699 20/镀锌 | CJ/T 156 |  | 0 | 2016/08/22 | 0 | 2016/08/22 | 0
110550 | 24 | 110550 | P10C4 | 管件 FITTINGS | 异径管(螺纹式) | 50 | 200 | GR×FNPT |  | GB/T 699 20/镀锌 | CJ/T 156 |  | 0 | 2016/08/22 | 0 | 2016/08/22 | 0
110551 | 24 | 110551 | P10C4 | 管件 FITTINGS | 螺纹三通 | 15 | 80 | FNPT | CL3000 | GB/T 699 20/镀锌 | GB/T 14383 |  | 0 | 2016/08/22 | 0 | 2016/08/22 | 0
110552 | 24 | 110552 | P10C4 | 管件 FITTINGS | 等径三通 | 100 | 400 | GR |  | GB/T 699 20/镀锌 | CJ/T 156 |  | 0 | 2016/08/22 | 0 | 2016/08/22 | 0
110553 | 24 | 110553 | P10C4 | 管件 FITTINGS | 异径三通 | 100 | 400 | GR |  | GB/T 699 20/镀锌 | CJ/T 156 |  | 0 | 2016/08/22 | 0 | 2016/08/22 | 0
110554 | 24 | 110554 | P10C4 | 管件 FITTINGS | 机械三通(沟槽式) | 100 | 200 | GR |  | GB/T 699 20/镀锌 | CJ/T 156 |  | 0 | 2016/08/22 | 0 | 2016/08/22 | 0
110555 | 24 | 110555 | P10C4 | 管件 FITTINGS | 机械三通(螺纹式) | 65 | 200 | GR×FNPT |  | GB/T 699 20/镀锌 | CJ/T 156 |  | 0 | 2016/08/22 | 0 | 2016/08/22 | 0
110556 | 24 | 110556 | P10C4 | 管件 FITTINGS | 刚性接头 | 100 | 300 | GR |  | GB/T 699 20/镀锌 | CJ/T 156 |  | 0 | 2016/08/22 | 0 | 2016/08/22 | 0
110557 | 24 | 110557 | P10C4 | 管件 FITTINGS | 挠性接头 | 100 | 400 | GR |  | GB/T 699 20/镀锌 | CJ/T 156 |  | 0 | 2016/08/22 | 0 | 2016/08/22 | 0
110558 | 24 | 110558 | P10C4 | 管件 FITTINGS | 管帽 | 150 | 400 | BE |  | GB/T 3091 Q235B/镀锌 | GB/T 12459 | 注2 | 0 | 2016/08/22 | 0 | 2016/08/22 | 0
110559 | 24 | 110559 | P10C4 | 管件 FITTINGS | 翻边短节(长型) | 15 | 400 | BE |  | GB/T 3091 Q235B/镀锌 | GB/T 12459 | 注2 | 0 | 2016/08/22 | 0 | 2016/08/22 | 0
110560 | 24 | 110560 | P10C4 | 管件 FITTINGS | 翻边短节(短型) | 15 | 400 | BE |  | GB/T 3091 Q235B/镀锌 | GB/T 12459 | 注2 | 0 | 2016/08/22 | 0 | 2016/08/22 | 0
110561 | 24 | 110561 | P10C4 | 管件 FITTINGS | 螺纹活接头 | 15 | 80 | FNPT | CL3000 | GB/T 699 20/镀锌 | JB/T 11398 |  | 0 | 2016/08/22 | 0 | 2016/08/22 | 0
110562 | 24 | 110562 | P10C4 | 管件 FITTINGS | 六角头管塞(丝堵) | 15 | 80 | MNPT | CL3000 | GB/T 699 20/镀锌 | GB/T 14383 |  | 0 | 2016/08/22 | 0 | 2016/08/22 | 0
110563 | 24 | 110563 | P10C4 | 管件 FITTINGS | 喇叭口 | 50 | 400 | BE |  | Q235B/镀锌 | 02S403 | 注2 | 0 | 2016/08/22 | 0 | 2016/08/22 | 0
110564 | 24 | 110564 | P10C4 | 管件 FITTINGS | 吸水喇叭管 | 100 | 400 | BE |  | Q235B/镀锌 | 02S403 | 注2 | 0 | 2016/08/22 | 0 | 2016/08/22 | 0
110565 | 24 | 110565 | P10C4 | 管件 FITTINGS | 接管水嘴 | 15 | 25 |  |  |  | QB/T 1334 |  | 0 | 2016/08/22 | 0 | 2016/08/22 | 0
110566 | 24 | 110566 | P10C4 | 管件 FITTINGS | 刚性防水套管 | 50 | 400 |  |  |  | 02S404 |  | 0 | 2016/08/22 | 0 | 2016/08/22 | 0
110567 | 24 | 110567 | P10C4 | 管件 FITTINGS | 柔性防水套管 | 50 | 400 |  |  |  | 02S404 |  | 0 | 2016/08/22 | 0 | 2016/08/22 | 0
110568 | 24 | 110568 | P10C4 | 法兰 FLANGES | 带颈螺纹法兰 | 15 | 80 | Th(NPT)-RF | PN10 | NB/T 47008 20/镀锌 | GB/T 9114 |  | 0 | 2016/08/22 | 0 | 2016/08/22 | 0
110569 | 24 | 110569 | P10C4 | 法兰 FLANGES | 沟槽法兰 | 100 | 400 | GR-RF |  | NB/T 47008 20/镀锌 | CJ/T 156 |  | 0 | 2016/08/22 | 0 | 2016/08/22 | 0
110570 | 24 | 110570 | P10C4 | 法兰 FLANGES | 法兰盖 | 15 | 400 | BL-RF | PN10 | NB/T 47008 20/镀锌 | GB/T 9123 |  | 0 | 2016/08/22 | 0 | 2016/08/22 | 0
110571 | 24 | 110571 | P10C4 | 垫片 GASKETS | 非金属平垫片 | 15 | 400 | RF | PN10 | CR | GB/T 9126,GB/T 9129 |  | 0 | 2016/08/22 | 0 | 2016/08/22 | 0
110572 | 24 | 110572 | P10C4 | 紧固件 BOLTINGS | 六角头螺栓/1型六角螺母/垫圈 | 15 | 400 |  |  | 5.6/5/200HV | GB/T 9125,GB/T 97 |  | 0 | 2016/08/22 | 0 | 2016/08/22 | 0
110573 | 24 | 110573 | P10C4 | 阀门 VALVES | 闸阀 | 15 | 400 | RF | PN10 | GB/T 12226 HT300阀体 | Z41H-10 |  | 0 | 2016/08/22 | 0 | 2016/08/22 | 0
110574 | 24 | 110574 | P10C4 | 阀门 VALVES | 截止阀 | 15 | 50 | FNPT | PN10 | GB/T 12226 HT300阀体 | J11H-10 |  | 0 | 2016/08/22 | 0 | 2016/08/22 | 0
110575 | 24 | 110575 | P10C4 | 阀门 VALVES | 截止阀 | 15 | 40 | RF | PN10 | GB/T 12228 25阀体 | J41H-10C |  | 0 | 2016/08/22 | 0 | 2016/08/22 | 0
110576 | 24 | 110576 | P10C4 | 阀门 VALVES | 截止阀 | 50 | 150 | RF | PN10 | GB/T 12229 WCB阀体 | J41H-10C |  | 0 | 2016/08/22 | 0 | 2016/08/22 | 0
110577 | 24 | 110577 | P10C4 | 阀门 VALVES | 截止阀 | 200 | 300 | RF | PN10 | GB/T 12229 WCB阀体 | J541H-10C |  | 0 | 2016/08/22 | 0 | 2016/08/22 | 0
110578 | 24 | 110578 | P10C4 | 阀门 VALVES | 升降式止回阀 | 15 | 40 | RF | PN10 | GB/T 12228 25阀体 | H41H-10C | 注4 | 0 | 2016/08/22 | 0 | 2016/08/22 | 0
110579 | 24 | 110579 | P10C4 | 阀门 VALVES | 旋启式止回阀 | 50 | 400 | RF | PN10 | 钢衬胶 | H44J-10C | 注6 | 0 | 2016/08/22 | 0 | 2016/08/22 | 0
110580 | 24 | 110580 | P10C4 | 阀门 VALVES | 球阀 | 15 | 65 | FNPT | PN10 | GB/T 12226 HT300阀体 | Q11F-10 |  | 0 | 2016/08/22 | 0 | 2016/08/22 | 0
110581 | 24 | 110581 | P10C4 | 阀门 VALVES | 球阀 | 15 | 40 | RF | PN10 | GB/T 12228 25阀体 | Q41F-10C |  | 0 | 2016/08/22 | 0 | 2016/08/22 | 0
110582 | 24 | 110582 | P10C4 | 阀门 VALVES | 球阀 | 50 | 150 | RF | PN10 | GB/T 12229 WCB阀体 | Q41F-10C |  | 0 | 2016/08/22 | 0 | 2016/08/22 | 0
110583 | 24 | 110583 | P10C4 | 阀门 VALVES | 球阀 | 200 | 300 | RF | PN10 | GB/T 12229 WCB阀体 | Q341F-10C |  | 0 | 2016/08/22 | 0 | 2016/08/22 | 0
110584 | 24 | 110584 | P10C4 | 阀门 VALVES | 旋球阀 | 50 | 200 | WF | PN10 | GB/T 12229 WCB阀体 | 制造厂标准 |  | 0 | 2016/08/22 | 0 | 2016/08/22 | 0
110585 | 24 | 110585 | P10C4 | 阀门 VALVES | 旋球阀 | 250 | 400 | RF | PN10 | GB/T 12229 WCB阀体 | 制造厂标准 |  | 0 | 2016/08/22 | 0 | 2016/08/22 | 0
110586 | 24 | 110586 | P10C4 | 阀门 VALVES | 浮球阀 | 50 | 400 | RF | PN10 | GB/T 12229 WCB阀体 | 活塞式 防浪型 |  | 0 | 2016/08/22 | 0 | 2016/08/22 | 0
110587 | 24 | 110587 | P10C4 | 阀门 VALVES | 半球阀 | 150 | 400 | RF | PN10 | GB/T 12226 HT300阀体 | Q340X-10 |  | 0 | 2016/08/22 | 0 | 2016/08/22 | 0
110588 | 24 | 110588 | P10C4 | 阀门 VALVES | 蝶阀 | 50 | 150 | RF | PN10 | GB/T 12226 HT300阀体 | D41X-10 |  | 0 | 2016/08/22 | 0 | 2016/08/22 | 0
110589 | 24 | 110589 | P10C4 | 阀门 VALVES | 蝶阀 | 200 | 300 | WF | PN10 | GB/T 12229 WCB阀体 | D371X-10C |  | 0 | 2016/08/22 | 0 | 2016/08/22 | 0
110590 | 24 | 110590 | P10C4 | 阀门 VALVES | 蝶阀 | 350 | 400 | RF | PN10 | GB/T 12226 HT300阀体 | D341X-10 |  | 0 | 2016/08/22 | 0 | 2016/08/22 | 0
110591 | 24 | 110591 | P10C4 | 阀门 VALVES | 蝶阀 | 350 | 400 | RF | PN10 | GB/T 12226 HT300阀体 | D941X-10 |  | 0 | 2016/08/22 | 0 | 2016/08/22 | 0
110592 | 24 | 110592 | P10C4 | 阀门 VALVES | 蝶阀 | 300 | 300 | WF | PN10 | GB/T 12226 HT300阀体 | D971X-10 |  | 0 | 2016/08/22 | 0 | 2016/08/22 | 0
110593 | 24 | 110593 | P10C4 | 阀门 VALVES | 蝶阀 | 300 | 400 | RF | PN10 | GB/T 12226 HT300阀体 | D943X-10 |  | 0 | 2016/08/22 | 0 | 2016/08/22 | 0
110594 | 24 | 110594 | P10C4 | 阀门 VALVES | 隔膜阀 | 15 | 250 | RF | PN10 | GB/T 12226 HT300阀体 | G41F-10 |  | 0 | 2016/08/22 | 0 | 2016/08/22 | 0
110595 | 24 | 110595 | P10C4 | 阀门 VALVES | 泄压持压阀 | 50 | 400 | RF | PN10 | GB/T 12229 WCB阀体 | A742X-10C 活塞式 |  | 0 | 2016/08/22 | 0 | 2016/08/22 | 0
110596 | 24 | 110596 | P10C4 | 阀门 VALVES | 管力阀 | 200 | 400 | RF | PN10 | GB/T 12229 WCB阀体 | 普通型 |  | 0 | 2016/08/22 | 0 | 2016/08/22 | 0
110597 | 24 | 110597 | P10C4 | 阀门 VALVES | 水力控制阀 | 50 | 400 | RF | PN10 | GB/T 12229 WCB阀体 | 基本型 多功能 |  | 0 | 2016/08/22 | 0 | 2016/08/22 | 0
110598 | 24 | 110598 | P10C4 | 阀门 VALVES | 液力自动阀 | 200 | 400 | RF | PN10 | GB/T 12229 WCB阀体 | 普通型 |  | 0 | 2016/08/22 | 0 | 2016/08/22 | 0
110599 | 24 | 110599 | P10C4 | 阀门 VALVES | 排气阀 | 15 | 200 | RF | PN10 | 铸铁阀体 |  |  | 0 | 2016/08/22 | 0 | 2016/08/22 | 0
110600 | 24 | 110600 | P10C4 | 管道特殊件 SPECIALTIES | 伸缩接头 | 50 | 400 | RF | PN10 | 碳钢 | GB/T 12465 B2F 双法兰松套限位补偿接头 |  | 0 | 2016/08/22 | 0 | 2016/08/22 | 0
110601 | 24 | 110601 | P10C4 | 管道特殊件 SPECIALTIES | 双法兰传力接头 | 50 | 400 | RF | PN10 | 碳钢 | GB/T 12465 C2F 双法兰松套传力补偿接头 |  | 0 | 2016/08/22 | 0 | 2016/08/22 | 0
110602 | 24 | 110602 | P10C4 | 管道特殊件 SPECIALTIES | 双法兰传力接头 | 50 | 400 | RF | PN10 | 碳钢 | GB/T 12465 CC2F 可拆双法兰松套传力补偿接头 |  | 0 | 2016/08/22 | 0 | 2016/08/22 | 0
110603 | 24 | 110603 | P10C5 | 管子 PIPES | 无缝钢管 | 15 | 250 | BE |  | 20 | GB/T 8163 |  | 0 | 2016/08/22 | 0 | 2016/08/22 | 0
110604 | 24 | 110604 | P10C5 | 管子 PIPES | 直缝埋弧焊(SAWL)钢管 | 300 | 600 | BE |  | Q235B | GB/T 3091 |  | 0 | 2016/08/22 | 0 | 2016/08/22 | 0
110605 | 24 | 110605 | P10C5 | 管子 PIPES | 直缝埋弧焊(SAWL)钢管 | 700 | 1600 | BE |  | Q235B | GB/T 3091 |  | 0 | 2016/08/22 | 0 | 2016/08/22 | 0
110606 | 24 | 110606 | P10C5 | 短管 NIPPLES | 短管(L=100mm) | 15 | 40 | BE×BE | Sch.80 | GB/T 8163 20 | HG/T 20553 (Ⅰa) |  | 0 | 2016/08/22 | 0 | 2016/08/22 | 0
110607 | 24 | 110607 | P10C5 | 短管 NIPPLES | 短管(L=100mm) | 15 | 40 | MNPT×MNPT | Sch.160 | GB/T 8163 20 | HG/T 20553 (Ⅰa) |  | 0 | 2016/08/22 | 0 | 2016/08/22 | 0
110608 | 24 | 110608 | P10C5 | 短管 NIPPLES | 短管(L=100mm) | 15 | 40 | BE×MNPT | Sch.160 | GB/T 8163 20 | HG/T 20553 (Ⅰa) |  | 0 | 2016/08/22 | 0 | 2016/08/22 | 0
110609 | 24 | 110609 | P10C5 | 管件 FITTINGS | 45°弯头(长半径) | 15 | 250 | BE |  | GB/T 8163 20 | GB/T 12459 | 注2 | 0 | 2016/08/22 | 0 | 2016/08/22 | 0
110610 | 24 | 110610 | P10C5 | 管件 FITTINGS | 90°弯头(长半径) | 15 | 250 | BE |  | GB/T 8163 20 | GB/T 12459 | 注2 | 0 | 2016/08/22 | 0 | 2016/08/22 | 0
110611 | 24 | 110611 | P10C5 | 管件 FITTINGS | 90°弯头(短半径) | 25 | 250 | BE |  | GB/T 8163 20 | GB/T 12459 | 注2,注3 | 0 | 2016/08/22 | 0 | 2016/08/22 | 0
110612 | 24 | 110612 | P10C5 | 管件 FITTINGS | 45°弯头(长半径) | 300 | 1200 | BE |  | GB/T 3274 Q235B | GB/T 13401 | 注2 | 0 | 2016/08/22 | 0 | 2016/08/22 | 0
110613 | 24 | 110613 | P10C5 | 管件 FITTINGS | 90°弯头(长半径) | 300 | 1200 | BE |  | GB/T 3274 Q235B | GB/T 13401 | 注2 | 0 | 2016/08/22 | 0 | 2016/08/22 | 0
110614 | 24 | 110614 | P10C5 | 管件 FITTINGS | 90°弯头(短半径) | 300 | 600 | BE |  | GB/T 3274 Q235B | GB/T 13401 | 注2,注3 | 0 | 2016/08/22 | 0 | 2016/08/22 | 0
110615 | 24 | 110615 | P10C5 | 管件 FITTINGS | 30°弯头 | 1400 | 1600 | BE |  | GB/T 3274 Q235B | 02S403 | 注2 | 0 | 2016/08/22 | 0 | 2016/08/22 | 0
110616 | 24 | 110616 | P10C5 | 管件 FITTINGS | 45°弯头 | 1400 | 1600 | BE |  | GB/T 3274 Q235B | 02S403 | 注2 | 0 | 2016/08/22 | 0 | 2016/08/22 | 0
110617 | 24 | 110617 | P10C5 | 管件 FITTINGS | 60°弯头 | 1400 | 1600 | BE |  | GB/T 3274 Q235B | 02S403 | 注2 | 0 | 2016/08/22 | 0 | 2016/08/22 | 0
110618 | 24 | 110618 | P10C5 | 管件 FITTINGS | 90°弯头 | 1400 | 1600 | BE |  | GB/T 3274 Q235B | 02S403 | 注2 | 0 | 2016/08/22 | 0 | 2016/08/22 | 0
110619 | 24 | 110619 | P10C5 | 管件 FITTINGS | 异径管(同心) | 15 | 250 | BE |  | GB/T 8163 20 | GB/T 12459 | 注2 | 0 | 2016/08/22 | 0 | 2016/08/22 | 0
110620 | 24 | 110620 | P10C5 | 管件 FITTINGS | 异径管(偏心) | 15 | 250 | BE |  | GB/T 8163 20 | GB/T 12459 | 注2 | 0 | 2016/08/22 | 0 | 2016/08/22 | 0
110621 | 24 | 110621 | P10C5 | 管件 FITTINGS | 异径管(同心) | 300 | 1200 | BE |  | GB/T 3274 Q235B | GB/T 13401 | 注2 | 0 | 2016/08/22 | 0 | 2016/08/22 | 0
110622 | 24 | 110622 | P10C5 | 管件 FITTINGS | 异径管(偏心) | 300 | 1200 | BE |  | GB/T 3274 Q235B | GB/T 13401 | 注2 | 0 | 2016/08/22 | 0 | 2016/08/22 | 0
110623 | 24 | 110623 | P10C5 | 管件 FITTINGS | 异径管(同心) | 1400 | 1600 | BE |  | GB/T 3274 Q235B | 02S403 | 注2 | 0 | 2016/08/22 | 0 | 2016/08/22 | 0
110624 | 24 | 110624 | P10C5 | 管件 FITTINGS | 异径管(偏心) | 1400 | 1600 | BE |  | GB/T 3274 Q235B | 02S403 | 注2 | 0 | 2016/08/22 | 0 | 2016/08/22 | 0
110625 | 24 | 110625 | P10C5 | 管件 FITTINGS | 等径三通 | 15 | 250 | BE |  | GB/T 8163 20 | GB/T 12459 | 注2 | 0 | 2016/08/22 | 0 | 2016/08/22 | 0
110626 | 24 | 110626 | P10C5 | 管件 FITTINGS | 异径三通 | 15 | 250 | BE |  | GB/T 8163 20 | GB/T 12459 | 注2 | 0 | 2016/08/22 | 0 | 2016/08/22 | 0
110627 | 24 | 110627 | P10C5 | 管件 FITTINGS | 等径三通 | 300 | 1200 | BE |  | GB/T 3274 Q235B | GB/T 13401 | 注2 | 0 | 2016/08/22 | 0 | 2016/08/22 | 0
110628 | 24 | 110628 | P10C5 | 管件 FITTINGS | 异径三通 | 300 | 1200 | BE |  | GB/T 3274 Q235B | GB/T 13401 | 注2 | 0 | 2016/08/22 | 0 | 2016/08/22 | 0
110629 | 24 | 110629 | P10C5 | 管件 FITTINGS | 等径三通 | 1400 | 1600 | BE |  | GB/T 3274 Q235B | 02S403 | 注2 | 0 | 2016/08/22 | 0 | 2016/08/22 | 0
110630 | 24 | 110630 | P10C5 | 管件 FITTINGS | 异径三通 | 1400 | 1600 | BE |  | GB/T 3274 Q235B | 02S403 | 注2 | 0 | 2016/08/22 | 0 | 2016/08/22 | 0
110631 | 24 | 110631 | P10C5 | 法兰 FLANGES | 板式平焊法兰 | 15 | 1600 | PL-RF | PN10 | GB/T 711 20 | GB/T 9119 |  | 0 | 2016/08/22 | 0 | 2016/08/22 | 0
110632 | 24 | 110632 | P10C5 | 法兰 FLANGES | 法兰盖 | 15 | 1600 | BL-RF | PN10 | GB/T 711 20 | GB/T 9123 |  | 0 | 2016/08/22 | 0 | 2016/08/22 | 0
110633 | 24 | 110633 | P10C5 | 垫片 GASKETS | 非金属平垫片 | 15 | 1600 | RF | PN10 | GB/T 3985 XB450 | GB/T 9126,GB/T 9129 | 注7 | 0 | 2016/08/22 | 0 | 2016/08/22 | 0
110634 | 24 | 110634 | P10C5 | 垫片 GASKETS | 非金属平垫片 | 15 | 1600 | RF | PN10 | NAS | GB/T 9126,GB/T 9129 | 注8 | 0 | 2016/08/22 | 0 | 2016/08/22 | 0
110635 | 24 | 110635 | P10C5 | 紧固件 BOLTINGS | 六角头螺栓/1型六角螺母/垫圈 | 15 | 1600 |  |  | 5.6/5/200HV | GB/T 9125,GB/T 97 |  | 0 | 2016/08/22 | 0 | 2016/08/22 | 0
110636 | 24 | 110636 | P10C5 | 阀门 VALVES | 闸阀 | 15 | 40 | RF | PN10 | GB/T 12228 25阀体 | Z41H-10C |  | 0 | 2016/08/22 | 0 | 2016/08/22 | 0
110637 | 24 | 110637 | P10C5 | 阀门 VALVES | 闸阀 | 50 | 450 | RF | PN10 | GB/T 12229 WCB阀体 | Z41H-10C |  | 0 | 2016/08/22 | 0 | 2016/08/22 | 0
110638 | 24 | 110638 | P10C5 | 阀门 VALVES | 闸阀 | 500 | 900 | RF | PN10 | GB/T 12229 WCB阀体 | Z541H-10C |  | 0 | 2016/08/22 | 0 | 2016/08/22 | 0
110639 | 24 | 110639 | P10C5 | 阀门 VALVES | 闸阀 | 300 | 1600 | RF | PN10 | GB/T 12229 WCB阀体 | Z941H-10C |  | 0 | 2016/08/22 | 0 | 2016/08/22 | 0
110640 | 24 | 110640 | P10C5 | 阀门 VALVES | 截止阀 | 15 | 40 | RF | PN10 | GB/T 12228 25阀体 | J41H-10C |  | 0 | 2016/08/22 | 0 | 2016/08/22 | 0
110641 | 24 | 110641 | P10C5 | 阀门 VALVES | 截止阀 | 50 | 150 | RF | PN10 | GB/T 12229 WCB阀体 | J41H-10C |  | 0 | 2016/08/22 | 0 | 2016/08/22 | 0
110642 | 24 | 110642 | P10C5 | 阀门 VALVES | 截止阀 | 200 | 300 | RF | PN10 | GB/T 12229 WCB阀体 | J541H-10C |  | 0 | 2016/08/22 | 0 | 2016/08/22 | 0
110643 | 24 | 110643 | P10C5 | 阀门 VALVES | 截止阀 | 15 | 50 | FNPT | PN10 | GB/T 12228 25阀体 | J11H-10C |  | 0 | 2016/08/22 | 0 | 2016/08/22 | 0
110644 | 24 | 110644 | P10C5 | 阀门 VALVES | 球阀 | 15 | 50 | FNPT | PN10 | GB/T 12228 25阀体 | Q11F-10C |  | 0 | 2016/08/22 | 0 | 2016/08/22 | 0
110645 | 24 | 110645 | P10C5 | 阀门 VALVES | 球阀 | 15 | 40 | RF | PN10 | GB/T 12228 25阀体 | Q41H-10C |  | 0 | 2016/08/22 | 0 | 2016/08/22 | 0
110646 | 24 | 110646 | P10C5 | 阀门 VALVES | 球阀 | 50 | 150 | RF | PN10 | GB/T 12229 WCB阀体 | Q41H-10C |  | 0 | 2016/08/22 | 0 | 2016/08/22 | 0
110647 | 24 | 110647 | P10C5 | 阀门 VALVES | 球阀 | 200 | 300 | RF | PN10 | GB/T 12229 WCB阀体 | Q347H-10C |  | 0 | 2016/08/22 | 0 | 2016/08/22 | 0
110648 | 24 | 110648 | P10C5 | 阀门 VALVES | 球阀 | 100 | 300 | RF | PN10 | GB/T 12229 WCB阀体 | Q941H-10C |  | 0 | 2016/08/22 | 0 | 2016/08/22 | 0
110649 | 24 | 110649 | P10C5 | 阀门 VALVES | 蝶阀 | 40 | 150 | RF | PN10 | GB/T 12229 WCB阀体 | D41F-10C |  | 0 | 2016/08/22 | 0 | 2016/08/22 | 0
110650 | 24 | 110650 | P10C5 | 阀门 VALVES | 蝶阀 | 350 | 600 | RF | PN10 | GB/T 12229 WCB阀体 | D341H-10C |  | 0 | 2016/08/22 | 0 | 2016/08/22 | 0
110651 | 24 | 110651 | P10C5 | 阀门 VALVES | 蝶阀 | 350 | 1600 | RF | PN10 | GB/T 12229 WCB阀体 | D941H-10C |  | 0 | 2016/08/22 | 0 | 2016/08/22 | 0
110652 | 24 | 110652 | P10C5 | 阀门 VALVES | 蝶阀 | 40 | 150 | WF | PN10 | GB/T 12229 WCB阀体 | D71F-10C |  | 0 | 2016/08/22 | 0 | 2016/08/22 | 0
110653 | 24 | 110653 | P10C5 | 阀门 VALVES | 蝶阀 | 200 | 300 | WF | PN10 | GB/T 12229 WCB阀体 | D371H-10C |  | 0 | 2016/08/22 | 0 | 2016/08/22 | 0
110654 | 24 | 110654 | P10C5 | 阀门 VALVES | 蝶阀 | 300 | 300 | WF | PN10 | GB/T 12229 WCB阀体 | D971H-10C |  | 0 | 2016/08/22 | 0 | 2016/08/22 | 0
110655 | 24 | 110655 | P10C6 | 管子 PIPES | 无缝钢管 | 15 | 150 | BE |  | 20 | GB/T 8163 |  | 0 | 2016/08/22 | 0 | 2016/08/22 | 0
110656 | 24 | 110656 | P10C6 | 管子 PIPES | 直缝电阻焊(ERW)钢管 | 200 | 500 | BE |  | Q235B | GB/T 3091 |  | 0 | 2016/08/22 | 0 | 2016/08/22 | 0
110657 | 24 | 110657 | P10C6 | 短管 NIPPLES | 短管(L=100mm) | 15 | 40 | BE×BE | Sch.80 | GB/T 8163 20 | HG/T 20553 (Ⅰa) |  | 0 | 2016/08/22 | 0 | 2016/08/22 | 0
110658 | 24 | 110658 | P10C6 | 短管 NIPPLES | 短管(L=100mm) | 15 | 40 | MNPT×MNPT | Sch.160 | GB/T 8163 20 | HG/T 20553 (Ⅰa) |  | 0 | 2016/08/22 | 0 | 2016/08/22 | 0
110659 | 24 | 110659 | P10C6 | 短管 NIPPLES | 短管(L=100mm) | 15 | 40 | BE×MNPT | Sch.160 | GB/T 8163 20 | HG/T 20553 (Ⅰa) |  | 0 | 2016/08/22 | 0 | 2016/08/22 | 0
110660 | 24 | 110660 | P10C6 | 管件 FITTINGS | 45°弯头(长半径) | 15 | 150 | BE |  | GB/T 8163 20 | GB/T 12459 | 注2 | 0 | 2016/08/22 | 0 | 2016/08/22 | 0
110661 | 24 | 110661 | P10C6 | 管件 FITTINGS | 90°弯头(长半径) | 15 | 150 | BE |  | GB/T 8163 20 | GB/T 12459 | 注2 | 0 | 2016/08/22 | 0 | 2016/08/22 | 0
110662 | 24 | 110662 | P10C6 | 管件 FITTINGS | 90°弯头(短半径) | 25 | 150 | BE |  | GB/T 8163 20 | GB/T 12459 | 注2,注3 | 0 | 2016/08/22 | 0 | 2016/08/22 | 0
110663 | 24 | 110663 | P10C6 | 管件 FITTINGS | 45°弯头(长半径) | 200 | 500 | BE |  | GB/T 3274 Q235B | GB/T 13401 | 注2 | 0 | 2016/08/22 | 0 | 2016/08/22 | 0
110664 | 24 | 110664 | P10C6 | 管件 FITTINGS | 90°弯头(长半径) | 200 | 500 | BE |  | GB/T 3274 Q235B | GB/T 13401 | 注2 | 0 | 2016/08/22 | 0 | 2016/08/22 | 0
110665 | 24 | 110665 | P10C6 | 管件 FITTINGS | 90°弯头(短半径) | 200 | 500 | BE |  | GB/T 3274 Q235B | GB/T 13401 | 注2,注3 | 0 | 2016/08/22 | 0 | 2016/08/22 | 0
110666 | 24 | 110666 | P10C6 | 管件 FITTINGS | 异径管(同心) | 15 | 150 | BE |  | GB/T 8163 20 | GB/T 12459 | 注2 | 0 | 2016/08/22 | 0 | 2016/08/22 | 0
110667 | 24 | 110667 | P10C6 | 管件 FITTINGS | 异径管(偏心) | 15 | 150 | BE |  | GB/T 8163 20 | GB/T 12459 | 注2 | 0 | 2016/08/22 | 0 | 2016/08/22 | 0
110668 | 24 | 110668 | P10C6 | 管件 FITTINGS | 异径管(同心) | 200 | 500 | BE |  | GB/T 3274 Q235B | GB/T 13401 | 注2 | 0 | 2016/08/22 | 0 | 2016/08/22 | 0
110669 | 24 | 110669 | P10C6 | 管件 FITTINGS | 异径管(偏心) | 200 | 500 | BE |  | GB/T 3274 Q235B | GB/T 13401 | 注2 | 0 | 2016/08/22 | 0 | 2016/08/22 | 0
110670 | 24 | 110670 | P10C6 | 管件 FITTINGS | 等径三通 | 15 | 150 | BE |  | GB/T 8163 20 | GB/T 12459 | 注2 | 0 | 2016/08/22 | 0 | 2016/08/22 | 0
110671 | 24 | 110671 | P10C6 | 管件 FITTINGS | 异径三通 | 15 | 150 | BE |  | GB/T 8163 20 | GB/T 12459 | 注2 | 0 | 2016/08/22 | 0 | 2016/08/22 | 0
110672 | 24 | 110672 | P10C6 | 管件 FITTINGS | 等径三通 | 200 | 500 | BE |  | GB/T 3274 Q235B | GB/T 13401 | 注2 | 0 | 2016/08/22 | 0 | 2016/08/22 | 0
110673 | 24 | 110673 | P10C6 | 管件 FITTINGS | 异径三通 | 200 | 500 | BE |  | GB/T 3274 Q235B | GB/T 13401 | 注2 | 0 | 2016/08/22 | 0 | 2016/08/22 | 0
110674 | 24 | 110674 | P10C6 | 法兰 FLANGES | 板式平焊法兰 | 15 | 500 | PL-RF | PN10 | GB/T 3274 Q235B | GB/T 9119 |  | 0 | 2016/08/22 | 0 | 2016/08/22 | 0
110675 | 24 | 110675 | P10C6 | 法兰 FLANGES | 法兰盖 | 15 | 500 | BL-RF | PN10 | GB/T 3274 Q235B | GB/T 9123 |  | 0 | 2016/08/22 | 0 | 2016/08/22 | 0
110676 | 24 | 110676 | P10C6 | 垫片 GASKETS | 非金属平垫片 | 15 | 500 | RF | PN10 | GB/T 3985 XB350 | GB/T 9126,GB/T 9129 | 注7 | 0 | 2016/08/22 | 0 | 2016/08/22 | 0
110677 | 24 | 110677 | P10C6 | 垫片 GASKETS | 非金属平垫片 | 15 | 500 | RF | PN10 | NAS | GB/T 9126,GB/T 9129 | 注8 | 0 | 2016/08/22 | 0 | 2016/08/22 | 0
110678 | 24 | 110678 | P10C6 | 紧固件 BOLTINGS | 六角头螺栓/1型六角螺母/垫圈 | 15 | 500 |  |  | 5.6/5/200HV | GB/T 9125,GB/T 97 |  | 0 | 2016/08/22 | 0 | 2016/08/22 | 0
110679 | 24 | 110679 | P10C6 | 阀门 VALVES | 闸阀 | 15 | 450 | RF | PN10 | GB/T 12226 HT300阀体 | Z41H-10 |  | 0 | 2016/08/22 | 0 | 2016/08/22 | 0
110680 | 24 | 110680 | P10C6 | 阀门 VALVES | 闸阀 | 500 | 500 | RF | PN10 | GB/T 12226 HT300阀体 | Z541H-10 |  | 0 | 2016/08/22 | 0 | 2016/08/22 | 0
110681 | 24 | 110681 | P10C6 | 阀门 VALVES | 截止阀 | 15 | 150 | RF | PN10 | GB/T 12226 HT300阀体 | J41H-10 |  | 0 | 2016/08/22 | 0 | 2016/08/22 | 0
110682 | 24 | 110682 | P10C6 | 阀门 VALVES | 截止阀 | 200 | 300 | RF | PN10 | GB/T 12226 HT300阀体 | J541H-10 |  | 0 | 2016/08/22 | 0 | 2016/08/22 | 0
110683 | 24 | 110683 | P10C6 | 阀门 VALVES | 升降式止回阀 | 15 | 40 | RF | PN10 | GB/T 12226 HT300阀体 | H41T-10 | 注4 | 0 | 2016/08/22 | 0 | 2016/08/22 | 0
110684 | 24 | 110684 | P10C6 | 阀门 VALVES | 旋启式止回阀 | 50 | 500 | RF | PN10 | GB/T 12226 HT300阀体 | H44T-10 | 注6 | 0 | 2016/08/22 | 0 | 2016/08/22 | 0
110685 | 24 | 110685 | P10C6 | 阀门 VALVES | 球阀 | 15 | 40 | RF | PN10 | NB/T 47010 S31603阀体 | Q41F-10R |  | 0 | 2016/08/22 | 0 | 2016/08/22 | 0
110686 | 24 | 110686 | P10C6 | 阀门 VALVES | 球阀 | 50 | 150 | RF | PN10 | GB/T 12230 CF3M阀体 | Q41F-10R |  | 0 | 2016/08/22 | 0 | 2016/08/22 | 0
110687 | 24 | 110687 | P10C6 | 阀门 VALVES | 疏水阀 | 15 | 50 | FNPT | PN10 | GB/T 12228 25阀体 | CS11H-10C |  | 0 | 2016/08/22 | 0 | 2016/08/22 | 0
110688 | 24 | 110688 | P10C7 | 管子 PIPES | 无缝钢管 | 15 | 300 | BE |  | 20 | GB/T 8163 |  | 0 | 2016/08/22 | 0 | 2016/08/22 | 0
110689 | 24 | 110689 | P10C7 | 管子 PIPES | 直缝埋弧焊(SAWL)钢管 | 350 | 800 | BE |  | Q235B | GB/T 3091 |  | 0 | 2016/08/22 | 0 | 2016/08/22 | 0
110690 | 24 | 110690 | P10C7 | 短管 NIPPLES | 短管(L=100mm) | 15 | 40 | BE×BE | Sch.80 | GB/T 8163 20 | HG/T 20553 (Ⅰa) |  | 0 | 2016/08/22 | 0 | 2016/08/22 | 0
110691 | 24 | 110691 | P10C7 | 短管 NIPPLES | 短管(L=100mm) | 15 | 40 | MNPT×MNPT | Sch.160 | GB/T 8163 20 | HG/T 20553 (Ⅰa) |  | 0 | 2016/08/22 | 0 | 2016/08/22 | 0
110692 | 24 | 110692 | P10C7 | 短管 NIPPLES | 短管(L=100mm) | 15 | 40 | BE×MNPT | Sch.160 | GB/T 8163 20 | HG/T 20553 (Ⅰa) |  | 0 | 2016/08/22 | 0 | 2016/08/22 | 0
110693 | 24 | 110693 | P10C7 | 管件 FITTINGS | 45°弯头(长半径) | 15 | 300 | BE |  | GB/T 8163 20 | GB/T 12459 | 注2 | 0 | 2016/08/22 | 0 | 2016/08/22 | 0
110694 | 24 | 110694 | P10C7 | 管件 FITTINGS | 90°弯头(长半径) | 15 | 300 | BE |  | GB/T 8163 20 | GB/T 12459 | 注2 | 0 | 2016/08/22 | 0 | 2016/08/22 | 0
110695 | 24 | 110695 | P10C7 | 管件 FITTINGS | 90°弯头(短半径) | 25 | 300 | BE |  | GB/T 8163 20 | GB/T 12459 | 注2,注3 | 0 | 2016/08/22 | 0 | 2016/08/22 | 0
110696 | 24 | 110696 | P10C7 | 管件 FITTINGS | 45°弯头(长半径) | 350 | 800 | BE |  | GB/T 3274 Q235B | GB/T 13401 | 注2 | 0 | 2016/08/22 | 0 | 2016/08/22 | 0
110697 | 24 | 110697 | P10C7 | 管件 FITTINGS | 90°弯头(长半径) | 350 | 800 | BE |  | GB/T 3274 Q235B | GB/T 13401 | 注2 | 0 | 2016/08/22 | 0 | 2016/08/22 | 0
110698 | 24 | 110698 | P10C7 | 管件 FITTINGS | 90°弯头(短半径) | 350 | 800 | BE |  | GB/T 3274 Q235B | GB/T 13401 | 注2,注3 | 0 | 2016/08/22 | 0 | 2016/08/22 | 0
110699 | 24 | 110699 | P10C7 | 管件 FITTINGS | 异径管(同心) | 15 | 300 | BE |  | GB/T 8163 20 | GB/T 12459 | 注2 | 0 | 2016/08/22 | 0 | 2016/08/22 | 0
110700 | 24 | 110700 | P10C7 | 管件 FITTINGS | 异径管(偏心) | 15 | 300 | BE |  | GB/T 8163 20 | GB/T 12459 | 注2 | 0 | 2016/08/22 | 0 | 2016/08/22 | 0
110701 | 24 | 110701 | P10C7 | 管件 FITTINGS | 异径管(同心) | 350 | 800 | BE |  | GB/T 3274 Q235B | GB/T 13401 | 注2 | 0 | 2016/08/22 | 0 | 2016/08/22 | 0
110702 | 24 | 110702 | P10C7 | 管件 FITTINGS | 异径管(偏心) | 350 | 800 | BE |  | GB/T 3274 Q235B | GB/T 13401 | 注2 | 0 | 2016/08/22 | 0 | 2016/08/22 | 0
110703 | 24 | 110703 | P10C7 | 管件 FITTINGS | 等径三通 | 15 | 300 | BE |  | GB/T 8163 20 | GB/T 12459 | 注2 | 0 | 2016/08/22 | 0 | 2016/08/22 | 0
110704 | 24 | 110704 | P10C7 | 管件 FITTINGS | 异径三通 | 15 | 300 | BE |  | GB/T 8163 20 | GB/T 12459 | 注2 | 0 | 2016/08/22 | 0 | 2016/08/22 | 0
110705 | 24 | 110705 | P10C7 | 管件 FITTINGS | 等径三通 | 350 | 800 | BE |  | GB/T 3274 Q235B | GB/T 13401 | 注2 | 0 | 2016/08/22 | 0 | 2016/08/22 | 0
110706 | 24 | 110706 | P10C7 | 管件 FITTINGS | 异径三通 | 350 | 800 | BE |  | GB/T 3274 Q235B | GB/T 13401 | 注2 | 0 | 2016/08/22 | 0 | 2016/08/22 | 0
110707 | 24 | 110707 | P10C7 | 法兰 FLANGES | 对焊法兰 | 15 | 800 | WN-RF | PN10 | NB/T 47008 20 | GB/T 9115 | 注2 | 0 | 2016/08/22 | 0 | 2016/08/22 | 0
110708 | 24 | 110708 | P10C7 | 法兰 FLANGES | 法兰盖 | 15 | 800 | BL-RF | PN10 | GB/T 3274 Q235B | GB/T 9123 |  | 0 | 2016/08/22 | 0 | 2016/08/22 | 0
110709 | 24 | 110709 | P10C7 | 垫片 GASKETS | 非金属平垫片 | 15 | 800 | RF | PN10 | EPDM | GB/T 9126,GB/T 9129 |  | 0 | 2016/08/22 | 0 | 2016/08/22 | 0
110710 | 24 | 110710 | P10C7 | 紧固件 BOLTINGS | 全螺纹螺柱/两个大六角螺母/垫圈 | 15 | 800 |  |  | 35CrMoA/35/300HV | GB/T 9125,GB/T 97 |  | 0 | 2016/08/22 | 0 | 2016/08/22 | 0
110711 | 24 | 110711 | P10C7 | 阀门 VALVES | 闸阀 | 15 | 40 | RF | PN10 | NB/T 47010 S30408阀体 | Z41H-10P |  | 0 | 2016/08/22 | 0 | 2016/08/22 | 0
110712 | 24 | 110712 | P10C7 | 阀门 VALVES | 闸阀 | 50 | 450 | RF | PN10 | GB/T 12230 CF8阀体 | Z41H-10P |  | 0 | 2016/08/22 | 0 | 2016/08/22 | 0
110713 | 24 | 110713 | P10C7 | 阀门 VALVES | 闸阀 | 500 | 800 | RF | PN10 | GB/T 12230 CF8阀体 | Z541H-10P |  | 0 | 2016/08/22 | 0 | 2016/08/22 | 0
110714 | 24 | 110714 | P10C7 | 阀门 VALVES | 闸阀 | 300 | 800 | RF | PN10 | GB/T 12230 CF8阀体 | Z941H-10P |  | 0 | 2016/08/22 | 0 | 2016/08/22 | 0
110715 | 24 | 110715 | P10C7 | 阀门 VALVES | 升降式止回阀 | 15 | 40 | RF | PN10 | NB/T 47010 S30408阀体 | H41H-10P | 注4 | 0 | 2016/08/22 | 0 | 2016/08/22 | 0
110716 | 24 | 110716 | P10C7 | 阀门 VALVES | 旋启式止回阀 | 50 | 800 | RF | PN10 | GB/T 12230 CF8阀体 | H44H-10P | 注6 | 0 | 2016/08/22 | 0 | 2016/08/22 | 0
110717 | 24 | 110717 | P10C7 | 阀门 VALVES | 升降式止回阀 | 15 | 40 | RF | PN10 | NB/T 47010 S30408阀体 | H42H-10P | 注5 | 0 | 2016/08/22 | 0 | 2016/08/22 | 0
110718 | 24 | 110718 | P10C7 | 阀门 VALVES | 升降式止回阀 | 50 | 200 | RF | PN10 | GB/T 12230 CF8阀体 | H42H-10P | 注5 | 0 | 2016/08/22 | 0 | 2016/08/22 | 0
110719 | 24 | 110719 | P10C7 | 阀门 VALVES | 球阀 | 15 | 50 | FNPT | PN10 | NB/T 47010 S30408阀体 | Q11F-10P |  | 0 | 2016/08/22 | 0 | 2016/08/22 | 0
110720 | 24 | 110720 | P10C7 | 阀门 VALVES | 球阀 | 15 | 40 | RF | PN10 | NB/T 47010 S30408阀体 | Q41F-10P |  | 0 | 2016/08/22 | 0 | 2016/08/22 | 0
110721 | 24 | 110721 | P10C7 | 阀门 VALVES | 球阀 | 50 | 125 | RF | PN10 | GB/T 12230 CF8阀体 | Q41F-10P |  | 0 | 2016/08/22 | 0 | 2016/08/22 | 0
110722 | 24 | 110722 | P10C7 | 阀门 VALVES | 球阀 | 150 | 300 | RF | PN10 | GB/T 12230 CF8阀体 | Q347F-10P |  | 0 | 2016/08/22 | 0 | 2016/08/22 | 0
110723 | 24 | 110723 | P10C7 | 阀门 VALVES | 球阀 | 100 | 300 | RF | PN10 | GB/T 12230 CF8阀体 | Q941F-10P |  | 0 | 2016/08/22 | 0 | 2016/08/22 | 0
110724 | 24 | 110724 | P10C8 | 管子 PIPES | 无缝钢管 | 15 | 600 | BE |  | 20 | GB/T 8163 |  | 0 | 2016/08/22 | 0 | 2016/08/22 | 0
110725 | 24 | 110725 | P10C8 | 短管 NIPPLES | 短管(L=100mm) | 15 | 40 | BE×BE | Sch.80 | GB/T 8163 20 | HG/T 20553 (Ⅰa) |  | 0 | 2016/08/22 | 0 | 2016/08/22 | 0
110726 | 24 | 110726 | P10C8 | 短管 NIPPLES | 短管(L=100mm) | 15 | 40 | MNPT×MNPT | Sch.160 | GB/T 8163 20 | HG/T 20553 (Ⅰa) |  | 0 | 2016/08/22 | 0 | 2016/08/22 | 0
110727 | 24 | 110727 | P10C8 | 短管 NIPPLES | 短管(L=100mm) | 15 | 40 | BE×MNPT | Sch.160 | GB/T 8163 20 | HG/T 20553 (Ⅰa) |  | 0 | 2016/08/22 | 0 | 2016/08/22 | 0
110728 | 24 | 110728 | P10C8 | 管件 FITTINGS | 45°弯头(长半径) | 15 | 600 | BE |  | GB/T 8163 20 | GB/T 12459 | 注2 | 0 | 2016/08/22 | 0 | 2016/08/22 | 0
110729 | 24 | 110729 | P10C8 | 管件 FITTINGS | 90°弯头(长半径) | 15 | 600 | BE |  | GB/T 8163 20 | GB/T 12459 | 注2 | 0 | 2016/08/22 | 0 | 2016/08/22 | 0
110730 | 24 | 110730 | P10C8 | 管件 FITTINGS | 90°弯头(短半径) | 25 | 600 | BE |  | GB/T 8163 20 | GB/T 12459 | 注2,注3 | 0 | 2016/08/22 | 0 | 2016/08/22 | 0
110731 | 24 | 110731 | P10C8 | 管件 FITTINGS | 异径管(同心) | 15 | 600 | BE |  | GB/T 8163 20 | GB/T 12459 | 注2 | 0 | 2016/08/22 | 0 | 2016/08/22 | 0
110732 | 24 | 110732 | P10C8 | 管件 FITTINGS | 异径管(偏心) | 15 | 600 | BE |  | GB/T 8163 20 | GB/T 12459 | 注2 | 0 | 2016/08/22 | 0 | 2016/08/22 | 0
110733 | 24 | 110733 | P10C8 | 管件 FITTINGS | 等径三通 | 15 | 600 | BE |  | GB/T 8163 20 | GB/T 12459 | 注2 | 0 | 2016/08/22 | 0 | 2016/08/22 | 0
110734 | 24 | 110734 | P10C8 | 管件 FITTINGS | 异径三通 | 15 | 600 | BE |  | GB/T 8163 20 | GB/T 12459 | 注2 | 0 | 2016/08/22 | 0 | 2016/08/22 | 0
110735 | 24 | 110735 | P10C8 | 法兰 FLANGES | 对焊法兰 | 15 | 600 | WN-RF | PN10 | NB/T 47008 20 | GB/T 9115 | 注2 | 0 | 2016/08/22 | 0 | 2016/08/22 | 0
110736 | 24 | 110736 | P10C8 | 法兰 FLANGES | 带颈对焊夹套法兰(异径) | 15 | 600 | JWN-RF | PN10 | NB/T 47008 20 | HG/T 20592 |  | 0 | 2016/08/22 | 0 | 2016/08/22 | 0
110737 | 24 | 110737 | P10C8 | 法兰 FLANGES | 法兰盖 | 15 | 600 | BL-RF | PN10 | GB/T 3274 Q235B | GB/T 9123 |  | 0 | 2016/08/22 | 0 | 2016/08/22 | 0
110738 | 24 | 110738 | P10C8 | 垫片 GASKETS | 非金属平垫片 | 15 | 600 | RF | PN10 | RPTFE | GB/T 9126,GB/T 9129 |  | 0 | 2016/08/22 | 0 | 2016/08/22 | 0
110739 | 24 | 110739 | P10C8 | 紧固件 BOLTINGS | 全螺纹螺柱/两个大六角螺母/垫圈 | 15 | 600 |  |  | 35CrMoA/35/300HV | GB/T 9125,GB/T 97 |  | 0 | 2016/08/22 | 0 | 2016/08/22 | 0
110740 | 24 | 110740 | P10C8 | 阀门 VALVES | 闸阀 | 15 | 40 | RF | PN10 | NB/T 47010 S31603阀体 | Z41W-10R |  | 0 | 2016/08/22 | 0 | 2016/08/22 | 0
110741 | 24 | 110741 | P10C8 | 阀门 VALVES | 闸阀 | 50 | 450 | RF | PN10 | GB/T 12230 CF3M阀体 | Z41W-10R |  | 0 | 2016/08/22 | 0 | 2016/08/22 | 0
110742 | 24 | 110742 | P10C8 | 阀门 VALVES | 闸阀 | 500 | 600 | RF | PN10 | GB/T 12230 CF3M阀体 | Z541W-10R |  | 0 | 2016/08/22 | 0 | 2016/08/22 | 0
110743 | 24 | 110743 | P10C8 | 阀门 VALVES | 闸阀 | 300 | 600 | RF | PN10 | GB/T 12230 CF3M阀体 | Z941W-10R |  | 0 | 2016/08/22 | 0 | 2016/08/22 | 0
110744 | 24 | 110744 | P10C8 | 阀门 VALVES | 闸阀 | 15 | 450 | RF | PN10 | 钢衬氟塑料 | Z41W-10CF |  | 0 | 2016/08/22 | 0 | 2016/08/22 | 0
110745 | 24 | 110745 | P10C8 | 阀门 VALVES | 闸阀 | 300 | 600 | RF | PN10 | 钢衬氟塑料 | Z941W-10CF |  | 0 | 2016/08/22 | 0 | 2016/08/22 | 0
110746 | 24 | 110746 | P10C8 | 阀门 VALVES | 截止阀 | 25 | 40 | RF | PN10 | NB/T 47010 S31603阀体 | J41W-10R |  | 0 | 2016/08/22 | 0 | 2016/08/22 | 0
110747 | 24 | 110747 | P10C8 | 阀门 VALVES | 截止阀 | 50 | 150 | RF | PN10 | GB/T 12230 CF3M阀体 | J41W-10R |  | 0 | 2016/08/22 | 0 | 2016/08/22 | 0
110748 | 24 | 110748 | P10C8 | 阀门 VALVES | 升降式止回阀 | 15 | 40 | RF | PN10 | NB/T 47010 S31603阀体 | H41W-10R |  | 0 | 2016/08/22 | 0 | 2016/08/22 | 0
110749 | 24 | 110749 | P10C8 | 阀门 VALVES | 旋启式止回阀 | 50 | 300 | RF | PN10 | GB/T 12230 CF3M阀体 | H44W-10R |  | 0 | 2016/08/22 | 0 | 2016/08/22 | 0
110750 | 24 | 110750 | P10C8 | 阀门 VALVES | 球阀 | 15 | 40 | RF | PN10 | NB/T 47010 S31603阀体 | Q41F-10R |  | 0 | 2016/08/22 | 0 | 2016/08/22 | 0
110751 | 24 | 110751 | P10C8 | 阀门 VALVES | 球阀 | 50 | 100 | RF | PN10 | GB/T 12230 CF3M阀体 | Q41F-10R |  | 0 | 2016/08/22 | 0 | 2016/08/22 | 0
110752 | 24 | 110752 | P10C8 | 阀门 VALVES | 球阀 | 15 | 40 | RF | PN10 | NB/T 47010 S31603阀体 | Q41W-10R |  | 0 | 2016/08/22 | 0 | 2016/08/22 | 0
110753 | 24 | 110753 | P10C8 | 阀门 VALVES | 球阀 | 50 | 100 | RF | PN10 | GB/T 12230 CF3M阀体 | Q41W-10R |  | 0 | 2016/08/22 | 0 | 2016/08/22 | 0
110754 | 24 | 110754 | P10C8 | 阀门 VALVES | 球阀 | 125 | 300 | RF | PN10 | GB/T 12230 CF3M阀体 | Q347W-10R |  | 0 | 2016/08/22 | 0 | 2016/08/22 | 0
110755 | 24 | 110755 | P10C8 | 阀门 VALVES | 球阀 | 100 | 300 | RF | PN10 | GB/T 12230 CF3M阀体 | Q941W-10R |  | 0 | 2016/08/22 | 0 | 2016/08/22 | 0
110756 | 24 | 110756 | P10C8 | 阀门 VALVES | 球阀 | 15 | 100 | RF | PN10 | 钢衬氟塑料 | Q41W-10CF |  | 0 | 2016/08/22 | 0 | 2016/08/22 | 0
110757 | 24 | 110757 | P10C8 | 阀门 VALVES | 球阀 | 125 | 300 | RF | PN10 | 钢衬氟塑料 | Q347W-10CF |  | 0 | 2016/08/22 | 0 | 2016/08/22 | 0
110758 | 24 | 110758 | P10C8 | 阀门 VALVES | 球阀 | 100 | 300 | RF | PN10 | 钢衬氟塑料 | Q941W-10CF |  | 0 | 2016/08/22 | 0 | 2016/08/22 | 0
110759 | 24 | 110759 | P10C9 | 管子 PIPES | 无缝钢管 | 15 | 150 | BE |  | 20 | GB/T 8163 |  | 0 | 2016/08/22 | 0 | 2016/08/22 | 0
110760 | 24 | 110760 | P10C9 | 管子 PIPES | 直缝电阻焊(ERW)钢管 | 200 | 800 | BE |  | Q235B | GB/T 3091 |  | 0 | 2016/08/22 | 0 | 2016/08/22 | 0
110761 | 24 | 110761 | P10C9 | 短管 NIPPLES | 短管(L=100mm) | 15 | 40 | BE×BE | Sch.80 | GB/T 8163 20 | HG/T 20553 (Ⅰa) |  | 0 | 2016/08/22 | 0 | 2016/08/22 | 0
110762 | 24 | 110762 | P10C9 | 短管 NIPPLES | 短管(L=100mm) | 15 | 40 | MNPT×MNPT | Sch.160 | GB/T 8163 20 | HG/T 20553 (Ⅰa) |  | 0 | 2016/08/22 | 0 | 2016/08/22 | 0
110763 | 24 | 110763 | P10C9 | 短管 NIPPLES | 短管(L=100mm) | 15 | 40 | BE×MNPT | Sch.160 | GB/T 8163 20 | HG/T 20553 (Ⅰa) |  | 0 | 2016/08/22 | 0 | 2016/08/22 | 0
110764 | 24 | 110764 | P10C9 | 管件 FITTINGS | 45°弯头(长半径) | 15 | 150 | BE |  | GB/T 8163 20 | GB/T 12459 | 注2 | 0 | 2016/08/22 | 0 | 2016/08/22 | 0
110765 | 24 | 110765 | P10C9 | 管件 FITTINGS | 90°弯头(长半径) | 15 | 150 | BE |  | GB/T 8163 20 | GB/T 12459 | 注2 | 0 | 2016/08/22 | 0 | 2016/08/22 | 0
110766 | 24 | 110766 | P10C9 | 管件 FITTINGS | 90°弯头(短半径) | 25 | 150 | BE |  | GB/T 8163 20 | GB/T 12459 | 注2,注3 | 0 | 2016/08/22 | 0 | 2016/08/22 | 0
110767 | 24 | 110767 | P10C9 | 管件 FITTINGS | 45°弯头(长半径) | 200 | 800 | BE |  | GB/T 3274 Q235B | GB/T 13401 | 注2 | 0 | 2016/08/22 | 0 | 2016/08/22 | 0
110768 | 24 | 110768 | P10C9 | 管件 FITTINGS | 90°弯头(长半径) | 200 | 800 | BE |  | GB/T 3274 Q235B | GB/T 13401 | 注2 | 0 | 2016/08/22 | 0 | 2016/08/22 | 0
110769 | 24 | 110769 | P10C9 | 管件 FITTINGS | 90°弯头(短半径) | 200 | 800 | BE |  | GB/T 3274 Q235B | GB/T 13401 | 注2,注3 | 0 | 2016/08/22 | 0 | 2016/08/22 | 0
110770 | 24 | 110770 | P10C9 | 管件 FITTINGS | 异径管(同心) | 15 | 150 | BE |  | GB/T 8163 20 | GB/T 12459 | 注2 | 0 | 2016/08/22 | 0 | 2016/08/22 | 0
110771 | 24 | 110771 | P10C9 | 管件 FITTINGS | 异径管(偏心) | 15 | 150 | BE |  | GB/T 8163 20 | GB/T 12459 | 注2 | 0 | 2016/08/22 | 0 | 2016/08/22 | 0
110772 | 24 | 110772 | P10C9 | 管件 FITTINGS | 异径管(同心) | 200 | 800 | BE |  | GB/T 3274 Q235B | GB/T 13401 | 注2 | 0 | 2016/08/22 | 0 | 2016/08/22 | 0
110773 | 24 | 110773 | P10C9 | 管件 FITTINGS | 异径管(偏心) | 200 | 800 | BE |  | GB/T 3274 Q235B | GB/T 13401 | 注2 | 0 | 2016/08/22 | 0 | 2016/08/22 | 0
110774 | 24 | 110774 | P10C9 | 管件 FITTINGS | 等径三通 | 15 | 150 | BE |  | GB/T 8163 20 | GB/T 12459 | 注2 | 0 | 2016/08/22 | 0 | 2016/08/22 | 0
110775 | 24 | 110775 | P10C9 | 管件 FITTINGS | 异径三通 | 15 | 150 | BE |  | GB/T 8163 20 | GB/T 12459 | 注2 | 0 | 2016/08/22 | 0 | 2016/08/22 | 0
110776 | 24 | 110776 | P10C9 | 管件 FITTINGS | 等径三通 | 200 | 800 | BE |  | GB/T 3274 Q235B | GB/T 13401 | 注2 | 0 | 2016/08/22 | 0 | 2016/08/22 | 0
110777 | 24 | 110777 | P10C9 | 管件 FITTINGS | 异径三通 | 200 | 800 | BE |  | GB/T 3274 Q235B | GB/T 13401 | 注2 | 0 | 2016/08/22 | 0 | 2016/08/22 | 0
110778 | 24 | 110778 | P10C9 | 法兰 FLANGES | 对焊法兰 | 15 | 800 | WN-RF | PN10 | NB/T 47008 20 | GB/T 9115 | 注2 | 0 | 2016/08/22 | 0 | 2016/08/22 | 0
110779 | 24 | 110779 | P10C9 | 法兰 FLANGES | 法兰盖 | 15 | 800 | BL-RF | PN10 | NB/T 47008 20 | GB/T 9123 |  | 0 | 2016/08/22 | 0 | 2016/08/22 | 0
110780 | 24 | 110780 | P10C9 | 垫片 GASKETS | 非金属平垫片 | 15 | 800 | RF | PN10 | PTFE | GB/T 9126,GB/T 9129 |  | 0 | 2016/08/22 | 0 | 2016/08/22 | 0
110781 | 24 | 110781 | P10C9 | 紧固件 BOLTINGS | 全螺纹螺柱/两个大六角螺母/垫圈 | 15 | 800 |  |  | 35CrMoA/35/300HV | GB/T 9125,GB/T 97 |  | 0 | 2016/08/22 | 0 | 2016/08/22 | 0
110782 | 24 | 110782 | P10C9 | 阀门 VALVES | 闸阀 | 15 | 40 | RF | PN10 | GB/T 12228 25阀体 | Z41H-10C |  | 0 | 2016/08/22 | 0 | 2016/08/22 | 0
110783 | 24 | 110783 | P10C9 | 阀门 VALVES | 闸阀 | 50 | 450 | RF | PN10 | GB/T 12229 WCB阀体 | Z41H-10C |  | 0 | 2016/08/22 | 0 | 2016/08/22 | 0
110784 | 24 | 110784 | P10C9 | 阀门 VALVES | 闸阀 | 500 | 800 | RF | PN10 | GB/T 12229 WCB阀体 | Z541H-10C |  | 0 | 2016/08/22 | 0 | 2016/08/22 | 0
110785 | 24 | 110785 | P10C9 | 阀门 VALVES | 截止阀 | 15 | 40 | RF | PN10 | GB/T 12228 25阀体 | J41H-10C |  | 0 | 2016/08/22 | 0 | 2016/08/22 | 0
110786 | 24 | 110786 | P10C9 | 阀门 VALVES | 截止阀 | 50 | 150 | RF | PN10 | GB/T 12229 WCB阀体 | J41H-10C |  | 0 | 2016/08/22 | 0 | 2016/08/22 | 0
110787 | 24 | 110787 | P10C9 | 阀门 VALVES | 截止阀 | 200 | 300 | RF | PN10 | GB/T 12229 WCB阀体 | J541H-10C |  | 0 | 2016/08/22 | 0 | 2016/08/22 | 0
110788 | 24 | 110788 | P10C9 | 阀门 VALVES | 截止阀 | 15 | 40 | FNPT | PN10 | GB/T 12228 25阀体 | J11H-10C |  | 0 | 2016/08/22 | 0 | 2016/08/22 | 0
110789 | 24 | 110789 | P10C9 | 阀门 VALVES | 升降式止回阀 | 15 | 40 | RF | PN10 | GB/T 12228 25阀体 | H41H-10C | 注4 | 0 | 2016/08/22 | 0 | 2016/08/22 | 0
110790 | 24 | 110790 | P10C9 | 阀门 VALVES | 旋启式止回阀 | 50 | 800 | RF | PN10 | GB/T 12229 WCB阀体 | H44H-10C | 注6 | 0 | 2016/08/22 | 0 | 2016/08/22 | 0
110791 | 24 | 110791 | P10C9 | 阀门 VALVES | 球阀 | 15 | 40 | FNPT | PN10 | GB/T 12228 25阀体 | Q11F-10C 防火防静电 |  | 0 | 2016/08/22 | 0 | 2016/08/22 | 0
110792 | 24 | 110792 | P10C9 | 阀门 VALVES | 球阀 | 15 | 40 | RF | PN10 | GB/T 12228 25阀体 | Q41F-10C 防火防静电 |  | 0 | 2016/08/22 | 0 | 2016/08/22 | 0
110793 | 24 | 110793 | P10C9 | 阀门 VALVES | 球阀 | 50 | 125 | RF | PN10 | GB/T 12229 WCB阀体 | Q41F-10C 防火防静电 |  | 0 | 2016/08/22 | 0 | 2016/08/22 | 0
110794 | 24 | 110794 | P10C9 | 阀门 VALVES | 球阀 | 150 | 800 | RF | PN10 | GB/T 12229 WCB阀体 | Q347F-10C 燃气管道用；防火防静电 |  | 0 | 2016/08/22 | 0 | 2016/08/22 | 0
110795 | 24 | 110795 | P10C9 | 阀门 VALVES | 蝶阀 | 50 | 200 | WF | PN10 | GB/T 12229 WCB阀体 | D371F-10C 防火防静电 |  | 0 | 2016/08/22 | 0 | 2016/08/22 | 0
110796 | 24 | 110796 | P10C9 | 阀门 VALVES | 蝶阀 | 250 | 800 | RF | PN10 | GB/T 12229 WCB阀体 | D341F-10C 防火防静电 |  | 0 | 2016/08/22 | 0 | 2016/08/22 | 0
110797 | 24 | 110797 | P10C10 | 管子 PIPES | 无缝钢管 | 50 | 400 | BE |  | 20 | GB/T 8163 |  | 0 | 2016/08/22 | 0 | 2016/08/22 | 0
110798 | 24 | 110798 | P10C10 | 管件 FITTINGS | 45°弯管(R=6D) | 50 | 400 | BE |  | GB/T 8163 20 | 参照GB/T 12459 | 注2 | 0 | 2016/08/22 | 0 | 2016/08/22 | 0
110799 | 24 | 110799 | P10C10 | 管件 FITTINGS | 90°弯管(R=6D) | 50 | 400 | BE |  | GB/T 8163 20 | 参照GB/T 12459 | 注2 | 0 | 2016/08/22 | 0 | 2016/08/22 | 0
110800 | 24 | 110800 | P10C10 | 管件 FITTINGS | 异径管(同心) | 50 | 400 | BE |  | GB/T 8163 20 | GB/T 12459 | 注2 | 0 | 2016/08/22 | 0 | 2016/08/22 | 0
110801 | 24 | 110801 | P10C10 | 管件 FITTINGS | 异径管(偏心) | 50 | 400 | BE |  | GB/T 8163 20 | GB/T 12459 | 注2 | 0 | 2016/08/22 | 0 | 2016/08/22 | 0
110802 | 24 | 110802 | P10C10 | 管件 FITTINGS | 30°斜接三通 | 50 | 400 | BE |  | GB/T 8163 20 | 参照GB/T 12459 | 注2 | 0 | 2016/08/22 | 0 | 2016/08/22 | 0
110803 | 24 | 110803 | P10C10 | 管件 FITTINGS | 15°弯管(R=6D) | 50 | 400 | FL-PN10 |  | GB/T 3274 Q235B | 非标图 内衬20mm厚Cr26MnNiMoVER |  | 0 | 2016/08/22 | 0 | 2016/08/22 | 0
110804 | 24 | 110804 | P10C10 | 管件 FITTINGS | 30°弯管(R=6D) | 50 | 400 | FL-PN10 |  | GB/T 3274 Q235B | 非标图 内衬20mm厚Cr26MnNiMoVER |  | 0 | 2016/08/22 | 0 | 2016/08/22 | 0
110805 | 24 | 110805 | P10C10 | 管件 FITTINGS | 45°弯管(R=6D) | 50 | 400 | FL-PN10 |  | GB/T 3274 Q235B | 非标图 内衬20mm厚Cr26MnNiMoVER |  | 0 | 2016/08/22 | 0 | 2016/08/22 | 0
110806 | 24 | 110806 | P10C10 | 管件 FITTINGS | 60°弯管(R=6D) | 50 | 400 | FL-PN10 |  | GB/T 3274 Q235B | 非标图 内衬20mm厚Cr26MnNiMoVER |  | 0 | 2016/08/22 | 0 | 2016/08/22 | 0
110807 | 24 | 110807 | P10C10 | 管件 FITTINGS | 90°弯管(R=6D) | 50 | 400 | FL-PN10 |  | GB/T 3274 Q235B | 非标图 内衬20mm厚Cr26MnNiMoVER |  | 0 | 2016/08/22 | 0 | 2016/08/22 | 0
110808 | 24 | 110808 | P10C10 | 管件 FITTINGS | 15°弯管(R=10D) | 50 | 400 | FL-PN10 |  | GB/T 3274 Q235B | 非标图 内衬20mm厚Cr26MnNiMoVER |  | 0 | 2016/08/22 | 0 | 2016/08/22 | 0
110809 | 24 | 110809 | P10C10 | 管件 FITTINGS | 30°弯管(R=10D) | 50 | 400 | FL-PN10 |  | GB/T 3274 Q235B | 非标图 内衬20mm厚Cr26MnNiMoVER |  | 0 | 2016/08/22 | 0 | 2016/08/22 | 0
110810 | 24 | 110810 | P10C10 | 管件 FITTINGS | 45°弯管(R=10D) | 50 | 400 | FL-PN10 |  | GB/T 3274 Q235B | 非标图 内衬20mm厚Cr26MnNiMoVER |  | 0 | 2016/08/22 | 0 | 2016/08/22 | 0
110811 | 24 | 110811 | P10C10 | 管件 FITTINGS | 60°弯管(R=10D) | 50 | 400 | FL-PN10 |  | GB/T 3274 Q235B | 非标图 内衬20mm厚Cr26MnNiMoVER |  | 0 | 2016/08/22 | 0 | 2016/08/22 | 0
110812 | 24 | 110812 | P10C10 | 管件 FITTINGS | 90°弯管(R=10D) | 50 | 400 | FL-PN10 |  | GB/T 3274 Q235B | 非标图 内衬20mm厚Cr26MnNiMoVER |  | 0 | 2016/08/22 | 0 | 2016/08/22 | 0
110813 | 24 | 110813 | P10C10 | 管件 FITTINGS | 30°斜接三通 | 50 | 400 | FL-PN10 |  | GB/T 3274 Q235B | 非标图 内衬20mm厚Cr26MnNiMoVER |  | 0 | 2016/08/22 | 0 | 2016/08/22 | 0
110814 | 24 | 110814 | P10C10 | 法兰 FLANGES | 板式平焊法兰 | 50 | 400 | PL-RF | PN10 | GB/T 711 20 | GB/T 9119 |  | 0 | 2016/08/22 | 0 | 2016/08/22 | 0
110815 | 24 | 110815 | P10C10 | 法兰 FLANGES | 法兰盖 | 50 | 400 | BL-RF | PN10 | GB/T 711 20 | GB/T 9123 |  | 0 | 2016/08/22 | 0 | 2016/08/22 | 0
110816 | 24 | 110816 | P10C10 | 垫片 GASKETS | 非金属平垫片 | 50 | 400 | RF | PN10 | GB/T 3985 XB350 | GB/T 9126,GB/T 9129 | 注7 | 0 | 2016/08/22 | 0 | 2016/08/22 | 0
110817 | 24 | 110817 | P10C10 | 垫片 GASKETS | 非金属平垫片 | 50 | 400 | RF | PN10 | NAS | GB/T 9126,GB/T 9129 | 注8 | 0 | 2016/08/22 | 0 | 2016/08/22 | 0
110818 | 24 | 110818 | P10C10 | 紧固件 BOLTINGS | 六角头螺栓/1型六角螺母/垫圈 | 50 | 400 |  |  | 5.6/5/200HV | GB/T 9125,GB/T 97 |  | 0 | 2016/08/22 | 0 | 2016/08/22 | 0
110819 | 24 | 110819 | P10C11 | 管子 PIPES | 无缝钢管 | 15 | 125 | BE |  | 20 | GB/T 8163 |  | 0 | 2016/08/22 | 0 | 2016/08/22 | 0
110820 | 24 | 110820 | P10C11 | 管子 PIPES | 直缝电阻焊(ERW)钢管 | 150 | 600 | BE |  | Q235B | GB/T 3091 |  | 0 | 2016/08/22 | 0 | 2016/08/22 | 0
110821 | 24 | 110821 | P10C11 | 管子 PIPES | 直缝埋弧焊(SAWL)钢管 | 700 | 1200 | BE |  | Q235B | GB/T 3091 |  | 0 | 2016/08/22 | 0 | 2016/08/22 | 0
110822 | 24 | 110822 | P10C11 | 短管 NIPPLES | 短管(L=100mm) | 15 | 40 | BE×BE | Sch.80 | GB/T 8163 20 | HG/T 20553 (Ⅰa) |  | 0 | 2016/08/22 | 0 | 2016/08/22 | 0
110823 | 24 | 110823 | P10C11 | 短管 NIPPLES | 短管(L=100mm) | 15 | 40 | MNPT×MNPT | Sch.160 | GB/T 8163 20 | HG/T 20553 (Ⅰa) |  | 0 | 2016/08/22 | 0 | 2016/08/22 | 0
110824 | 24 | 110824 | P10C11 | 短管 NIPPLES | 短管(L=100mm) | 15 | 40 | BE×MNPT | Sch.160 | GB/T 8163 20 | HG/T 20553 (Ⅰa) |  | 0 | 2016/08/22 | 0 | 2016/08/22 | 0
110825 | 24 | 110825 | P10C11 | 管件 FITTINGS | 45°弯头(长半径) | 15 | 125 | BE |  | GB/T 8163 20 | GB/T 12459 | 注2 | 0 | 2016/08/22 | 0 | 2016/08/22 | 0
110826 | 24 | 110826 | P10C11 | 管件 FITTINGS | 90°弯头(长半径) | 15 | 125 | BE |  | GB/T 8163 20 | GB/T 12459 | 注2 | 0 | 2016/08/22 | 0 | 2016/08/22 | 0
110827 | 24 | 110827 | P10C11 | 管件 FITTINGS | 45°弯头(长半径) | 150 | 1200 | BE |  | GB/T 3274 Q235B | GB/T 13401 | 注2 | 0 | 2016/08/22 | 0 | 2016/08/22 | 0
110828 | 24 | 110828 | P10C11 | 管件 FITTINGS | 90°弯头(长半径) | 150 | 1200 | BE |  | GB/T 3274 Q235B | GB/T 13401 | 注2 | 0 | 2016/08/22 | 0 | 2016/08/22 | 0
110829 | 24 | 110829 | P10C11 | 管件 FITTINGS | 异径管(同心) | 15 | 125 | BE |  | GB/T 8163 20 | GB/T 12459 | 注2 | 0 | 2016/08/22 | 0 | 2016/08/22 | 0
110830 | 24 | 110830 | P10C11 | 管件 FITTINGS | 异径管(偏心) | 15 | 125 | BE |  | GB/T 8163 20 | GB/T 12459 | 注2 | 0 | 2016/08/22 | 0 | 2016/08/22 | 0
110831 | 24 | 110831 | P10C11 | 管件 FITTINGS | 异径管(同心) | 150 | 1200 | BE |  | GB/T 3274 Q235B | GB/T 13401 | 注2 | 0 | 2016/08/22 | 0 | 2016/08/22 | 0
110832 | 24 | 110832 | P10C11 | 管件 FITTINGS | 异径管(偏心) | 150 | 1200 | BE |  | GB/T 3274 Q235B | GB/T 13401 | 注2 | 0 | 2016/08/22 | 0 | 2016/08/22 | 0
110833 | 24 | 110833 | P10C11 | 管件 FITTINGS | 等径三通 | 15 | 125 | BE |  | GB/T 8163 20 | GB/T 12459 | 注2 | 0 | 2016/08/22 | 0 | 2016/08/22 | 0
110834 | 24 | 110834 | P10C11 | 管件 FITTINGS | 异径三通 | 15 | 125 | BE |  | GB/T 8163 20 | GB/T 12459 | 注2 | 0 | 2016/08/22 | 0 | 2016/08/22 | 0
110835 | 24 | 110835 | P10C11 | 管件 FITTINGS | 等径三通 | 150 | 1200 | BE |  | GB/T 3274 Q235B | GB/T 13401 | 注2 | 0 | 2016/08/22 | 0 | 2016/08/22 | 0
110836 | 24 | 110836 | P10C11 | 管件 FITTINGS | 异径三通 | 150 | 1200 | BE |  | GB/T 3274 Q235B | GB/T 13401 | 注2 | 0 | 2016/08/22 | 0 | 2016/08/22 | 0
110837 | 24 | 110837 | P10C11 | 法兰 FLANGES | 对焊法兰 | 15 | 1200 | WN-RF | PN10 | NB/T 47008 20 | GB/T 9115 | 注2 | 0 | 2016/08/22 | 0 | 2016/08/22 | 0
110838 | 24 | 110838 | P10C11 | 法兰 FLANGES | 法兰盖 | 15 | 1200 | BL-RF | PN10 | GB/T 3274 Q235B | GB/T 9123 |  | 0 | 2016/08/22 | 0 | 2016/08/22 | 0
110839 | 24 | 110839 | P10C11 | 垫片 GASKETS | 非金属平垫片 | 15 | 1200 | RF | PN10 | PTFE | GB/T 9126,GB/T 9129 |  | 0 | 2016/08/22 | 0 | 2016/08/22 | 0
110840 | 24 | 110840 | P10C11 | 紧固件 BOLTINGS | 全螺纹螺柱/两个大六角螺母/垫圈 | 15 | 1200 |  |  | 35CrMoA/35/300HV | GB/T 9125,GB/T 97 |  | 0 | 2016/08/22 | 0 | 2016/08/22 | 0
110841 | 24 | 110841 | P10C11 | 阀门 VALVES | 截止阀 | 15 | 40 | RF | PN10 | GB/T 12228 25阀体 | JY41H-10C |  | 0 | 2016/08/22 | 0 | 2016/08/22 | 0
110842 | 24 | 110842 | P10C11 | 阀门 VALVES | 截止阀 | 50 | 150 | RF | PN10 | GB/T 12229 WCB阀体 | JY41H-10C |  | 0 | 2016/08/22 | 0 | 2016/08/22 | 0
110843 | 24 | 110843 | P10C11 | 阀门 VALVES | 截止阀 | 200 | 300 | RF | PN10 | GB/T 12229 WCB阀体 | JYU541H-10C |  | 0 | 2016/08/22 | 0 | 2016/08/22 | 0
110844 | 24 | 110844 | P10C11 | 阀门 VALVES | 球阀 | 15 | 40 | RF | PN10 | GB/T 12228 25阀体 | Q341F-10C 防火防静电 |  | 0 | 2016/08/22 | 0 | 2016/08/22 | 0
110845 | 24 | 110845 | P10C11 | 阀门 VALVES | 球阀 | 50 | 600 | RF | PN10 | GB/T 12229 WCB阀体 | Q341F-10C 防火防静电 |  | 0 | 2016/08/22 | 0 | 2016/08/22 | 0
110846 | 24 | 110846 | P10C12 | 管子 PIPES | 无缝钢管 | 15 | 600 | BE |  | 20 | GB/T 8163 |  | 0 | 2016/08/22 | 0 | 2016/08/22 | 0
110847 | 24 | 110847 | P10C12 | 管子 PIPES | 直缝埋弧焊(SAWL)钢管 | 700 | 1200 | BE |  | Q235B | GB/T 3091 |  | 0 | 2016/08/22 | 0 | 2016/08/22 | 0
110848 | 24 | 110848 | P10C12 | 管件 FITTINGS | 45°弯头(长半径) | 15 | 600 | BE |  | GB/T 8163 20 | GB/T 12459 | 注2 | 0 | 2016/08/22 | 0 | 2016/08/22 | 0
110849 | 24 | 110849 | P10C12 | 管件 FITTINGS | 90°弯头(长半径) | 15 | 600 | BE |  | GB/T 8163 20 | GB/T 12459 | 注2 | 0 | 2016/08/22 | 0 | 2016/08/22 | 0
110850 | 24 | 110850 | P10C12 | 管件 FITTINGS | 45°弯头(长半径) | 700 | 1200 | BE |  | GB/T 3274 Q235B | GB/T 13401 | 注2 | 0 | 2016/08/22 | 0 | 2016/08/22 | 0
110851 | 24 | 110851 | P10C12 | 管件 FITTINGS | 90°弯头(长半径) | 700 | 1200 | BE |  | GB/T 3274 Q235B | GB/T 13401 | 注2 | 0 | 2016/08/22 | 0 | 2016/08/22 | 0
110852 | 24 | 110852 | P10C12 | 管件 FITTINGS | 异径管(同心) | 15 | 600 | BE |  | GB/T 8163 20 | GB/T 12459 | 注2 | 0 | 2016/08/22 | 0 | 2016/08/22 | 0
110853 | 24 | 110853 | P10C12 | 管件 FITTINGS | 异径管(偏心) | 15 | 600 | BE |  | GB/T 8163 20 | GB/T 12459 | 注2 | 0 | 2016/08/22 | 0 | 2016/08/22 | 0
110854 | 24 | 110854 | P10C12 | 管件 FITTINGS | 异径管(同心) | 700 | 1200 | BE |  | GB/T 3274 Q235B | GB/T 13401 | 注2 | 0 | 2016/08/22 | 0 | 2016/08/22 | 0
110855 | 24 | 110855 | P10C12 | 管件 FITTINGS | 异径管(偏心) | 700 | 1200 | BE |  | GB/T 3274 Q235B | GB/T 13401 | 注2 | 0 | 2016/08/22 | 0 | 2016/08/22 | 0
110856 | 24 | 110856 | P10C12 | 管件 FITTINGS | 等径三通 | 15 | 600 | BE |  | GB/T 8163 20 | GB/T 12459 | 注2 | 0 | 2016/08/22 | 0 | 2016/08/22 | 0
110857 | 24 | 110857 | P10C12 | 管件 FITTINGS | 异径三通 | 15 | 600 | BE |  | GB/T 8163 20 | GB/T 12459 | 注2 | 0 | 2016/08/22 | 0 | 2016/08/22 | 0
110858 | 24 | 110858 | P10C12 | 管件 FITTINGS | 等径三通 | 700 | 1200 | BE |  | GB/T 3274 Q235B | GB/T 13401 | 注2 | 0 | 2016/08/22 | 0 | 2016/08/22 | 0
110859 | 24 | 110859 | P10C12 | 管件 FITTINGS | 异径三通 | 700 | 1200 | BE |  | GB/T 3274 Q235B | GB/T 13401 | 注2 | 0 | 2016/08/22 | 0 | 2016/08/22 | 0
110860 | 24 | 110860 | P10C12 | 法兰 FLANGES | 对焊法兰 | 15 | 1200 | WN-RF | PN10 | NB/T 47008 20 | GB/T 9115 | 注2 | 0 | 2016/08/22 | 0 | 2016/08/22 | 0
110861 | 24 | 110861 | P10C12 | 法兰 FLANGES | 法兰盖 | 15 | 1200 | BL-RF | PN10 | GB/T 3274 Q235B | GB/T 9123 |  | 0 | 2016/08/22 | 0 | 2016/08/22 | 0
110862 | 24 | 110862 | P10C12 | 垫片 GASKETS | 非金属平垫片 | 15 | 1200 | RF | PN10 | PTFE | GB/T 9126,GB/T 9129 |  | 0 | 2016/08/22 | 0 | 2016/08/22 | 0
110863 | 24 | 110863 | P10C12 | 紧固件 BOLTINGS | 全螺纹螺柱/两个大六角螺母/垫圈 | 15 | 1200 |  |  | 35CrMoA/35/300HV | GB/T 9125,GB/T 97 |  | 0 | 2016/08/22 | 0 | 2016/08/22 | 0
110864 | 24 | 110864 | P10C12 | 阀门 VALVES | 截止阀 | 15 | 40 | RF | PN10 | NB/T 47010 S30408阀体 | JY41W-10P |  | 0 | 2016/08/22 | 0 | 2016/08/22 | 0
110865 | 24 | 110865 | P10C12 | 阀门 VALVES | 截止阀 | 50 | 150 | RF | PN10 | GB/T 12230 CF8阀体 | JY41W-10P |  | 0 | 2016/08/22 | 0 | 2016/08/22 | 0
110866 | 24 | 110866 | P10C12 | 阀门 VALVES | 截止阀 | 200 | 300 | RF | PN10 | GB/T 12230 CF8阀体 | JYU541W-10P |  | 0 | 2016/08/22 | 0 | 2016/08/22 | 0
110867 | 24 | 110867 | P10C12 | 阀门 VALVES | 球阀 | 150 | 600 | RF | PN10 | GB/T 12230 CF8阀体 | Q341F-10P 防火防静电 |  | 0 | 2016/08/22 | 0 | 2016/08/22 | 0
110868 | 24 | 110868 | P10C13 | 管子 PIPES | 无缝钢管 | 15 | 150 | BE |  | 20 | GB/T 8163 |  | 0 | 2016/08/22 | 0 | 2016/08/22 | 0
110869 | 24 | 110869 | P10C13 | 短管 NIPPLES | 短管(L=100mm) | 15 | 40 | BE×BE | Sch.80 | GB/T 8163 20 | HG/T 20553 (Ⅰa) |  | 0 | 2016/08/22 | 0 | 2016/08/22 | 0
110870 | 24 | 110870 | P10C13 | 短管 NIPPLES | 短管(L=100mm) | 15 | 40 | MNPT×MNPT | Sch.160 | GB/T 8163 20 | HG/T 20553 (Ⅰa) |  | 0 | 2016/08/22 | 0 | 2016/08/22 | 0
110871 | 24 | 110871 | P10C13 | 短管 NIPPLES | 短管(L=100mm) | 15 | 40 | BE×MNPT | Sch.160 | GB/T 8163 20 | HG/T 20553 (Ⅰa) |  | 0 | 2016/08/22 | 0 | 2016/08/22 | 0
110872 | 24 | 110872 | P10C13 | 管件 FITTINGS | 45°弯头(长半径) | 15 | 150 | BE |  | GB/T 8163 20 | GB/T 12459 | 注2 | 0 | 2016/08/22 | 0 | 2016/08/22 | 0
110873 | 24 | 110873 | P10C13 | 管件 FITTINGS | 90°弯头(长半径) | 15 | 150 | BE |  | GB/T 8163 20 | GB/T 12459 | 注2 | 0 | 2016/08/22 | 0 | 2016/08/22 | 0
110874 | 24 | 110874 | P10C13 | 管件 FITTINGS | 90°弯头(短半径) | 25 | 150 | BE |  | GB/T 8163 20 | GB/T 12459 | 注2,注3 | 0 | 2016/08/22 | 0 | 2016/08/22 | 0
110875 | 24 | 110875 | P10C13 | 管件 FITTINGS | 异径管(同心) | 15 | 150 | BE |  | GB/T 8163 20 | GB/T 12459 | 注2 | 0 | 2016/08/22 | 0 | 2016/08/22 | 0
110876 | 24 | 110876 | P10C13 | 管件 FITTINGS | 异径管(偏心) | 15 | 150 | BE |  | GB/T 8163 20 | GB/T 12459 | 注2 | 0 | 2016/08/22 | 0 | 2016/08/22 | 0
110877 | 24 | 110877 | P10C13 | 管件 FITTINGS | 等径三通 | 15 | 150 | BE |  | GB/T 8163 20 | GB/T 12459 | 注2 | 0 | 2016/08/22 | 0 | 2016/08/22 | 0
110878 | 24 | 110878 | P10C13 | 管件 FITTINGS | 异径三通 | 15 | 150 | BE |  | GB/T 8163 20 | GB/T 12459 | 注2 | 0 | 2016/08/22 | 0 | 2016/08/22 | 0
110879 | 24 | 110879 | P10C13 | 法兰 FLANGES | 对焊法兰 | 15 | 150 | WN-RF | PN10 | NB/T 47008 20 | GB/T 9115 | 注2 | 0 | 2016/08/22 | 0 | 2016/08/22 | 0
110880 | 24 | 110880 | P10C13 | 法兰 FLANGES | 法兰盖 | 15 | 150 | BL-RF | PN10 | NB/T 47008 20 | GB/T 9123 |  | 0 | 2016/08/22 | 0 | 2016/08/22 | 0
110881 | 24 | 110881 | P10C13 | 垫片 GASKETS | 非金属平垫片 | 15 | 150 | RF | PN10 | PTFE | GB/T 9126,GB/T 9129 |  | 0 | 2016/08/22 | 0 | 2016/08/22 | 0
110882 | 24 | 110882 | P10C13 | 紧固件 BOLTINGS | 全螺纹螺柱/两个大六角螺母/垫圈 | 15 | 150 |  |  | 35CrMoA/35/300HV | GB/T 9125,GB/T 97 |  | 0 | 2016/08/22 | 0 | 2016/08/22 | 0
110883 | 24 | 110883 | P10C13 | 阀门 VALVES | 截止阀 | 15 | 40 | FNPT | PN10 | GB/T 12228 25阀体 | J11H-10C |  | 0 | 2016/08/22 | 0 | 2016/08/22 | 0
110884 | 24 | 110884 | P10C13 | 阀门 VALVES | 截止阀 | 15 | 40 | RF | PN10 | GB/T 12228 25阀体 | J41H-10C |  | 0 | 2016/08/22 | 0 | 2016/08/22 | 0
110885 | 24 | 110885 | P10C13 | 阀门 VALVES | 截止阀 | 50 | 150 | RF | PN10 | GB/T 12229 WCB阀体 | J41H-10C |  | 0 | 2016/08/22 | 0 | 2016/08/22 | 0
110886 | 24 | 110886 | P10C13 | 阀门 VALVES | 升降式止回阀 | 15 | 40 | RF | PN10 | GB/T 12228 25阀体 | H41H-10C | 注4 | 0 | 2016/08/22 | 0 | 2016/08/22 | 0
110887 | 24 | 110887 | P10C13 | 阀门 VALVES | 旋启式止回阀 | 50 | 150 | RF | PN10 | GB/T 12229 WCB阀体 | H44H-10C | 注6 | 0 | 2016/08/22 | 0 | 2016/08/22 | 0
110888 | 24 | 110888 | P10C13 | 阀门 VALVES | 球阀 | 15 | 40 | FNPT | PN10 | GB/T 12228 25阀体 | Q11F-10C 防火防静电 |  | 0 | 2016/08/22 | 0 | 2016/08/22 | 0
110889 | 24 | 110889 | P10C13 | 阀门 VALVES | 球阀 | 15 | 40 | RF | PN10 | GB/T 12228 25阀体 | Q41F-10C 防火防静电 |  | 0 | 2016/08/22 | 0 | 2016/08/22 | 0
110890 | 24 | 110890 | P10C13 | 阀门 VALVES | 球阀 | 50 | 150 | RF | PN10 | GB/T 12229 WCB阀体 | Q41F-10C 防火防静电 |  | 0 | 2016/08/22 | 0 | 2016/08/22 | 0
110891 | 24 | 110891 | P10F1 | 管子 PIPES | 铸铁管(L=200mm) | 100 | 600 | FL-PN10 |  | 铸铁 | 制造厂标准 |  | 0 | 2016/08/22 | 0 | 2016/08/22 | 0
110892 | 24 | 110892 | P10F1 | 管子 PIPES | 铸铁管(L=300mm) | 100 | 600 | FL-PN10 |  | 铸铁 | 制造厂标准 |  | 0 | 2016/08/22 | 0 | 2016/08/22 | 0
110893 | 24 | 110893 | P10F1 | 管子 PIPES | 铸铁管(L=500mm) | 100 | 600 | FL-PN10 |  | 铸铁 | 制造厂标准 |  | 0 | 2016/08/22 | 0 | 2016/08/22 | 0
110894 | 24 | 110894 | P10F1 | 管件 FITTINGS | 30°弯头 | 100 | 600 | FL-PN10 |  | 铸铁 | 制造厂标准 |  | 0 | 2016/08/22 | 0 | 2016/08/22 | 0
110895 | 24 | 110895 | P10F1 | 管件 FITTINGS | 45°弯头 | 100 | 600 | FL-PN10 |  | 铸铁 | 制造厂标准 |  | 0 | 2016/08/22 | 0 | 2016/08/22 | 0
110896 | 24 | 110896 | P10F1 | 管件 FITTINGS | 90°弯头 | 100 | 600 | FL-PN10 |  | 铸铁 | 制造厂标准 |  | 0 | 2016/08/22 | 0 | 2016/08/22 | 0
110897 | 24 | 110897 | P10F1 | 管件 FITTINGS | 90°弯头带座弯头 | 100 | 600 | FL-PN10 |  | 铸铁 | 制造厂标准 | 注3 | 0 | 2016/08/22 | 0 | 2016/08/22 | 0
110898 | 24 | 110898 | P10F1 | 管件 FITTINGS | 异径管(同心) | 100 | 600 | FL-PN10 |  | 铸铁 | 制造厂标准 |  | 0 | 2016/08/22 | 0 | 2016/08/22 | 0
110899 | 24 | 110899 | P10F1 | 管件 FITTINGS | 等径三通 | 100 | 600 | FL-PN10 |  | 铸铁 | 制造厂标准 |  | 0 | 2016/08/22 | 0 | 2016/08/22 | 0
110900 | 24 | 110900 | P10F1 | 管件 FITTINGS | 异径三通 | 100 | 600 | FL-PN10 |  | 铸铁 | 制造厂标准 |  | 0 | 2016/08/22 | 0 | 2016/08/22 | 0
110901 | 24 | 110901 | P10F1 | 法兰 FLANGES | 板式平焊法兰 | 100 | 600 | PL-FF | PN10 | 铸铁 | GB/T 9119 |  | 0 | 2016/08/22 | 0 | 2016/08/22 | 0
110902 | 24 | 110902 | P10F1 | 法兰 FLANGES | 板式平焊夹套法兰(异径) | 100 | 600 | JPL-FF | PN10 | 铸铁 | HG/T 20592 |  | 0 | 2016/08/22 | 0 | 2016/08/22 | 0
110903 | 24 | 110903 | P10F1 | 法兰 FLANGES | 法兰盖 | 100 | 600 | BL-FF | PN10 | 铸铁 | GB/T 9123 |  | 0 | 2016/08/22 | 0 | 2016/08/22 | 0
110904 | 24 | 110904 | P10F1 | 垫片 GASKETS | 非金属平垫片 | 100 | 600 | FF | PN10 | RPTFE | GB/T 9126,GB/T 9129 |  | 0 | 2016/08/22 | 0 | 2016/08/22 | 0
110905 | 24 | 110905 | P10F1 | 紧固件 BOLTINGS | 全螺纹螺柱/两个大六角螺母/垫圈 | 100 | 600 |  |  | 35CrMoA/35/300HV | GB/T 9125,GB/T 97 |  | 0 | 2016/08/22 | 0 | 2016/08/22 | 0
110906 | 24 | 110906 | P10F1 | 阀门 VALVES | 闸阀 | 100 | 450 | RF | PN10 | GB/T 12230 CF3M阀体 | Z41W-10R 螺栓连接阀盖 |  | 0 | 2016/08/22 | 0 | 2016/08/22 | 0
110907 | 24 | 110907 | P10F1 | 阀门 VALVES | 闸阀 | 500 | 600 | RF | PN10 | GB/T 12230 CF3M阀体 | Z541W-10R 螺栓连接阀盖 |  | 0 | 2016/08/22 | 0 | 2016/08/22 | 0
110908 | 24 | 110908 | P10F1 | 阀门 VALVES | 闸阀 | 300 | 600 | RF | PN10 | GB/T 12230 CF3M阀体 | Z941W-10R 螺栓连接阀盖 |  | 0 | 2016/08/22 | 0 | 2016/08/22 | 0
110909 | 24 | 110909 | P10F1 | 阀门 VALVES | 闸阀 | 100 | 450 | FF | PN10 | 钢衬氟塑料 | Z41W-10CF |  | 0 | 2016/08/22 | 0 | 2016/08/22 | 0
110910 | 24 | 110910 | P10F1 | 阀门 VALVES | 闸阀 | 500 | 600 | FF | PN10 | 钢衬氟塑料 | Z541W-10CF |  | 0 | 2016/08/22 | 0 | 2016/08/22 | 0
110911 | 24 | 110911 | P10F1 | 阀门 VALVES | 闸阀 | 300 | 600 | FF | PN10 | 钢衬氟塑料 | Z941W-10CF |  | 0 | 2016/08/22 | 0 | 2016/08/22 | 0
110912 | 24 | 110912 | P10F1 | 阀门 VALVES | 截止阀 | 100 | 150 | FF | PN10 | GB/T 12230 CF3M阀体 | J41W-10R |  | 0 | 2016/08/22 | 0 | 2016/08/22 | 0
110913 | 24 | 110913 | P10F1 | 阀门 VALVES | 球阀 | 100 | 100 | RF | PN10 | GB/T 12230 CF3M阀体 | Q41F-10R |  | 0 | 2016/08/22 | 0 | 2016/08/22 | 0
110914 | 24 | 110914 | P10F1 | 阀门 VALVES | 球阀 | 125 | 300 | RF | PN10 | GB/T 12230 CF3M阀体 | Q347F-10R |  | 0 | 2016/08/22 | 0 | 2016/08/22 | 0
110915 | 24 | 110915 | P10F1 | 阀门 VALVES | 球阀 | 100 | 300 | RF | PN10 | GB/T 12230 CF3M阀体 | Q947F-10R |  | 0 | 2016/08/22 | 0 | 2016/08/22 | 0
110916 | 24 | 110916 | P10F1 | 阀门 VALVES | 球阀 | 100 | 100 | FF | PN10 | 钢衬氟塑料 | Q41W-10CF |  | 0 | 2016/08/22 | 0 | 2016/08/22 | 0
110917 | 24 | 110917 | P10F1 | 阀门 VALVES | 球阀 | 125 | 300 | FF | PN10 | 钢衬氟塑料 | Q347W-10CF |  | 0 | 2016/08/22 | 0 | 2016/08/22 | 0
110918 | 24 | 110918 | P10F1 | 阀门 VALVES | 球阀 | 100 | 300 | FF | PN10 | 钢衬氟塑料 | Q941W-10CF |  | 0 | 2016/08/22 | 0 | 2016/08/22 | 0
110919 | 24 | 110919 | P10F1 | 阀门 VALVES | 蝶阀 | 50 | 150 | RF | PN10 | GB/T 12230 CF3M阀体 | D41F-10R |  | 0 | 2016/08/22 | 0 | 2016/08/22 | 0
110920 | 24 | 110920 | P10F1 | 阀门 VALVES | 蝶阀 | 350 | 600 | RF | PN10 | GB/T 12230 CF3M阀体 | D341W-10R |  | 0 | 2016/08/22 | 0 | 2016/08/22 | 0
110921 | 24 | 110921 | P10F1 | 阀门 VALVES | 蝶阀 | 350 | 600 | RF | PN10 | GB/T 12230 CF3M阀体 | D941W-10R |  | 0 | 2016/08/22 | 0 | 2016/08/22 | 0
110922 | 24 | 110922 | P10F1 | 阀门 VALVES | 蝶阀 | 50 | 150 | WF | PN10 | GB/T 12230 CF3M阀体 | D71F-10R |  | 0 | 2016/08/22 | 0 | 2016/08/22 | 0
110923 | 24 | 110923 | P10F1 | 阀门 VALVES | 蝶阀 | 200 | 300 | WF | PN10 | GB/T 12230 CF3M阀体 | D371W-10R |  | 0 | 2016/08/22 | 0 | 2016/08/22 | 0
110924 | 24 | 110924 | P10F1 | 阀门 VALVES | 蝶阀 | 300 | 300 | WF | PN10 | GB/T 12230 CF3M阀体 | D971W-10R |  | 0 | 2016/08/22 | 0 | 2016/08/22 | 0
110925 | 24 | 110925 | P10F1 | 阀门 VALVES | 蝶阀 | 350 | 600 | FF | PN10 | 钢衬氟塑料 | D341W-10CF |  | 0 | 2016/08/22 | 0 | 2016/08/22 | 0
110926 | 24 | 110926 | P10F1 | 阀门 VALVES | 蝶阀 | 350 | 600 | FF | PN10 | 钢衬氟塑料 | D941W-10CF |  | 0 | 2016/08/22 | 0 | 2016/08/22 | 0
110927 | 24 | 110927 | P10F1 | 阀门 VALVES | 蝶阀 | 100 | 300 | WF | PN10 | 钢衬氟塑料 | D371W-10CF |  | 0 | 2016/08/22 | 0 | 2016/08/22 | 0
110928 | 24 | 110928 | P10F1 | 阀门 VALVES | 蝶阀 | 300 | 300 | WF | PN10 | 钢衬氟塑料 | D971W-10CF |  | 0 | 2016/08/22 | 0 | 2016/08/22 | 0
110929 | 24 | 110929 | P10L1 | 管子 PIPES | 钢衬管 | 25 | 600 | FL-PN10 |  | P/CS | HG/T 2437 |  | 0 | 2016/08/22 | 0 | 2016/08/22 | 0
110930 | 24 | 110930 | P10L1 | 管子 PIPES | 钢衬管(L=1m) | 25 | 600 | FL-PN10 |  | P/CS | HG/T 2437 |  | 0 | 2016/08/22 | 0 | 2016/08/22 | 0
110931 | 24 | 110931 | P10L1 | 管子 PIPES | 钢衬管(L=2m) | 25 | 600 | FL-PN10 |  | P/CS | HG/T 2437 |  | 0 | 2016/08/22 | 0 | 2016/08/22 | 0
110932 | 24 | 110932 | P10L1 | 管子 PIPES | 钢衬管(L=3m) | 25 | 600 | FL-PN10 |  | P/CS | HG/T 2437 |  | 0 | 2016/08/22 | 0 | 2016/08/22 | 0
110933 | 24 | 110933 | P10L1 | 管子 PIPES | 钢衬管(L=6m) | 25 | 600 | FL-PN10 |  | P/CS | HG/T 2437 |  | 0 | 2016/08/22 | 0 | 2016/08/22 | 0
110934 | 24 | 110934 | P10L1 | 管件 FITTINGS | 45°弯头 | 25 | 600 | FL-PN10 |  | P/CS | HG/T 2437 |  | 0 | 2016/08/22 | 0 | 2016/08/22 | 0
110935 | 24 | 110935 | P10L1 | 管件 FITTINGS | 90°弯头 | 25 | 600 | FL-PN10 |  | P/CS | HG/T 2437 |  | 0 | 2016/08/22 | 0 | 2016/08/22 | 0
110936 | 24 | 110936 | P10L1 | 管件 FITTINGS | 异径管(同心) | 25 | 600 | FL-PN10 |  | P/CS | HG/T 2437 |  | 0 | 2016/08/22 | 0 | 2016/08/22 | 0
110937 | 24 | 110937 | P10L1 | 管件 FITTINGS | 异径管(偏心) | 25 | 600 | FL-PN10 |  | P/CS | HG/T 2437 |  | 0 | 2016/08/22 | 0 | 2016/08/22 | 0
110938 | 24 | 110938 | P10L1 | 管件 FITTINGS | 等径三通 | 25 | 600 | FL-PN10 |  | P/CS | HG/T 2437 |  | 0 | 2016/08/22 | 0 | 2016/08/22 | 0
110939 | 24 | 110939 | P10L1 | 管件 FITTINGS | 异径三通 | 25 | 600 | FL-PN10 |  | P/CS | HG/T 2437 |  | 0 | 2016/08/22 | 0 | 2016/08/22 | 0
110940 | 24 | 110940 | P10L1 | 管件 FITTINGS | 等径四通 | 25 | 600 | FL-PN10 |  | P/CS | HG/T 2437 |  | 0 | 2016/08/22 | 0 | 2016/08/22 | 0
110941 | 24 | 110941 | P10L1 | 管件 FITTINGS | 异径四通 | 25 | 600 | FL-PN10 |  | P/CS | HG/T 2437 |  | 0 | 2016/08/22 | 0 | 2016/08/22 | 0
110942 | 24 | 110942 | P10L1 | 法兰 FLANGES | 板式平焊法兰 | 25 | 600 | PL-FF | PN10 | GB/T 3274 Q235B | GB/T 9119 法兰面衬塑 |  | 0 | 2016/08/22 | 0 | 2016/08/22 | 0
110943 | 24 | 110943 | P10L1 | 法兰 FLANGES | 对焊环板式松套法兰 | 25 | 600 | PL/W-FF | PN10 | P/CS(20#松套) | GB/T 9120 |  | 0 | 2016/08/22 | 0 | 2016/08/22 | 0
110944 | 24 | 110944 | P10L1 | 法兰 FLANGES | 钢衬法兰盖 | 25 | 600 | BL-FF | PN10 | P/CS | GB/T 9123 |  | 0 | 2016/08/22 | 0 | 2016/08/22 | 0
110945 | 24 | 110945 | P10L1 | 垫片 GASKETS | 非金属平垫片 | 25 | 600 | FF | PN10 | EPDM | GB/T 9126,GB/T 9129 | 或ePTFE | 0 | 2016/08/22 | 0 | 2016/08/22 | 0
110946 | 24 | 110946 | P10L1 | 紧固件 BOLTINGS | 六角头螺栓/1型六角螺母/垫圈 | 25 | 600 |  |  | A2-70/A2-70/200HV | GB/T 9125,GB/T 97 |  | 0 | 2016/08/22 | 0 | 2016/08/22 | 0
110947 | 24 | 110947 | P10L1 | 阀门 VALVES | 截止阀 | 25 | 40 | FF | PN10 | 钛合金阀体 | J41W-10Ti |  | 0 | 2016/08/22 | 0 | 2016/08/22 | 0
110948 | 24 | 110948 | P10L1 | 阀门 VALVES | 截止阀 | 50 | 150 | FF | PN10 | 铸钛合金阀体 | J41W-10Ti |  | 0 | 2016/08/22 | 0 | 2016/08/22 | 0
110949 | 24 | 110949 | P10L1 | 阀门 VALVES | 截止阀 | 200 | 300 | FF | PN10 | 铸钛合金阀体 | J541W-10Ti |  | 0 | 2016/08/22 | 0 | 2016/08/22 | 0
110950 | 24 | 110950 | P10L1 | 阀门 VALVES | 升降式止回阀 | 25 | 40 | FF | PN10 | 钢衬氟塑料 | H41W-10CF | 注4 | 0 | 2016/08/22 | 0 | 2016/08/22 | 0
110951 | 24 | 110951 | P10L1 | 阀门 VALVES | 升降式止回阀 | 25 | 40 | FF | PN10 | 钢衬氟塑料 | H42W-10CF | 注5 | 0 | 2016/08/22 | 0 | 2016/08/22 | 0
110952 | 24 | 110952 | P10L1 | 阀门 VALVES | 旋启式止回阀 | 50 | 500 | FF | PN10 | 钢衬氟塑料 | H44W-10CF | 注6 | 0 | 2016/08/22 | 0 | 2016/08/22 | 0
110953 | 24 | 110953 | P10L1 | 阀门 VALVES | 蝶式止回阀 | 100 | 600 | FF | PN10 | 钢衬胶 | H47J-10C |  | 0 | 2016/08/22 | 0 | 2016/08/22 | 0
110954 | 24 | 110954 | P10L1 | 阀门 VALVES | 升降式止回阀 | 25 | 100 | FF | PN10 | PP阀体 | H42X-10PP | 注5 | 0 | 2016/08/22 | 0 | 2016/08/22 | 0
110955 | 24 | 110955 | P10L1 | 阀门 VALVES | 球阀 | 25 | 125 | FF | PN10 | 钢衬氟塑料 | Q41W-10CF |  | 0 | 2016/08/22 | 0 | 2016/08/22 | 0
110956 | 24 | 110956 | P10L1 | 阀门 VALVES | 球阀 | 150 | 300 | FF | PN10 | 钢衬氟塑料 | Q347W-10CF |  | 0 | 2016/08/22 | 0 | 2016/08/22 | 0
110957 | 24 | 110957 | P10L1 | 阀门 VALVES | 球阀 | 100 | 300 | FF | PN10 | 钢衬氟塑料 | Q941W-10CF |  | 0 | 2016/08/22 | 0 | 2016/08/22 | 0
110958 | 24 | 110958 | P10L1 | 阀门 VALVES | 蝶阀 | 40 | 150 | FF | PN10 | 钢衬氟塑料 | D41W-10CF |  | 0 | 2016/08/22 | 0 | 2016/08/22 | 0
110959 | 24 | 110959 | P10L1 | 阀门 VALVES | 蝶阀 | 350 | 600 | FF | PN10 | 钢衬氟塑料 | D341W-10CF |  | 0 | 2016/08/22 | 0 | 2016/08/22 | 0
110960 | 24 | 110960 | P10L1 | 阀门 VALVES | 蝶阀 | 350 | 600 | FF | PN10 | 钢衬氟塑料 | D941W-10CF |  | 0 | 2016/08/22 | 0 | 2016/08/22 | 0
110961 | 24 | 110961 | P10L1 | 阀门 VALVES | 蝶阀 | 40 | 150 | WF | PN10 | 钢衬氟塑料 | D71W-10CF |  | 0 | 2016/08/22 | 0 | 2016/08/22 | 0
110962 | 24 | 110962 | P10L1 | 阀门 VALVES | 蝶阀 | 200 | 300 | WF | PN10 | 钢衬氟塑料 | D371W-10CF |  | 0 | 2016/08/22 | 0 | 2016/08/22 | 0
110963 | 24 | 110963 | P10L1 | 阀门 VALVES | 蝶阀 | 300 | 300 | WF | PN10 | 钢衬氟塑料 | D971W-10CF |  | 0 | 2016/08/22 | 0 | 2016/08/22 | 0
110964 | 24 | 110964 | P10L1 | 阀门 VALVES | 隔膜阀 | 25 | 300 | FF | PN10 | 钢衬氟塑料 | G41W-10CF |  | 0 | 2016/08/22 | 0 | 2016/08/22 | 0
110965 | 24 | 110965 | P10L1 | 阀门 VALVES | 隔膜阀 | 25 | 300 | FF | PN10 | 钢衬氟塑料 | G45W-10CF |  | 0 | 2016/08/22 | 0 | 2016/08/22 | 0
110966 | 24 | 110966 | P10L1 | 阀门 VALVES | 管夹阀 | 40 | 500 | FF | PN10 | 铝合金衬胶 | GJ41X-10L |  | 0 | 2016/08/22 | 0 | 2016/08/22 | 0
110967 | 24 | 110967 | P10L2 | 管子 PIPES | 钢衬管 | 32 | 500 | FL-PN10 |  | R/CS | HG 21501 6mm衬胶 |  | 0 | 2016/08/22 | 0 | 2016/08/22 | 0
110968 | 24 | 110968 | P10L2 | 管子 PIPES | 钢衬管(L=1m) | 32 | 500 | FL-PN10 |  | R/CS | HG 21501 6mm衬胶 |  | 0 | 2016/08/22 | 0 | 2016/08/22 | 0
110969 | 24 | 110969 | P10L2 | 管子 PIPES | 钢衬管(L=2m) | 32 | 500 | FL-PN10 |  | R/CS | HG 21501 6mm衬胶 |  | 0 | 2016/08/22 | 0 | 2016/08/22 | 0
110970 | 24 | 110970 | P10L2 | 管子 PIPES | 钢衬管(L=3m) | 32 | 500 | FL-PN10 |  | R/CS | HG 21501 6mm衬胶 |  | 0 | 2016/08/22 | 0 | 2016/08/22 | 0
110971 | 24 | 110971 | P10L2 | 管子 PIPES | 钢衬管(L=6m) | 32 | 500 | FL-PN10 |  | R/CS | HG 21501 6mm衬胶 |  | 0 | 2016/08/22 | 0 | 2016/08/22 | 0
110972 | 24 | 110972 | P10L2 | 管件 FITTINGS | 45°弯头 | 32 | 500 | FL-PN10 |  | R/CS | HG 21501 6mm衬胶 |  | 0 | 2016/08/22 | 0 | 2016/08/22 | 0
110973 | 24 | 110973 | P10L2 | 管件 FITTINGS | 90°弯头 | 32 | 500 | FL-PN10 |  | R/CS | HG 21501 6mm衬胶 |  | 0 | 2016/08/22 | 0 | 2016/08/22 | 0
110974 | 24 | 110974 | P10L2 | 管件 FITTINGS | 异径管(同心) | 32 | 500 | FL-PN10 |  | R/CS | HG 21501 6mm衬胶 |  | 0 | 2016/08/22 | 0 | 2016/08/22 | 0
110975 | 24 | 110975 | P10L2 | 管件 FITTINGS | 异径管(偏心) | 32 | 500 | FL-PN10 |  | R/CS | HG 21501 6mm衬胶 |  | 0 | 2016/08/22 | 0 | 2016/08/22 | 0
110976 | 24 | 110976 | P10L2 | 管件 FITTINGS | 等径三通 | 32 | 500 | FL-PN10 |  | R/CS | HG 21501 6mm衬胶 |  | 0 | 2016/08/22 | 0 | 2016/08/22 | 0
110977 | 24 | 110977 | P10L2 | 管件 FITTINGS | 异径三通 | 32 | 500 | FL-PN10 |  | R/CS | HG 21501 6mm衬胶 |  | 0 | 2016/08/22 | 0 | 2016/08/22 | 0
110978 | 24 | 110978 | P10L2 | 法兰 FLANGES | 板式平焊法兰 | 32 | 500 | PL-FF | PN10 | GB/T 3274 Q235B | GB/T 9119 法兰面3mm衬胶 |  | 0 | 2016/08/22 | 0 | 2016/08/22 | 0
110979 | 24 | 110979 | P10L2 | 法兰 FLANGES | 平焊环板式松套法兰 | 32 | 500 | PL/C-FF | PN10 | R/CS(20#松套) | GB/T 9121 |  | 0 | 2016/08/22 | 0 | 2016/08/22 | 0
110980 | 24 | 110980 | P10L2 | 法兰 FLANGES | 钢衬法兰盖 | 32 | 500 | BL-FF | PN10 | R/CS | GB/T 9123 法兰面3mm衬胶 |  | 0 | 2016/08/22 | 0 | 2016/08/22 | 0
110981 | 24 | 110981 | P10L2 | 垫片 GASKETS | 非金属平垫片 | 32 | 500 | FF | PN10 | CR | GB/T 9126,GB/T 9129 |  | 0 | 2016/08/22 | 0 | 2016/08/22 | 0
110982 | 24 | 110982 | P10L2 | 紧固件 BOLTINGS | 六角头螺栓/1型六角螺母/垫圈 | 32 | 500 |  |  | 5.6/5/200HV | GB/T 9125,GB/T 96.1 |  | 0 | 2016/08/22 | 0 | 2016/08/22 | 0
110983 | 24 | 110983 | P10L2 | 阀门 VALVES | 闸阀 | 40 | 500 | FF | PN10 | GB/T 12226 HT300阀体 | Z44T-10 |  | 0 | 2016/08/22 | 0 | 2016/08/22 | 0
110984 | 24 | 110984 | P10L2 | 阀门 VALVES | 灰渣阀 | 40 | 500 | FF | PN10 | GB/T 12226 HT300阀体 | HZ43F-10 |  | 0 | 2016/08/22 | 0 | 2016/08/22 | 0
110985 | 24 | 110985 | P10L2 | 阀门 VALVES | 灰渣阀 | 40 | 500 | FF | PN10 | GB/T 12226 HT300阀体 | HZ643F-10 |  | 0 | 2016/08/22 | 0 | 2016/08/22 | 0
110986 | 24 | 110986 | P10L2 | 阀门 VALVES | 灰渣阀 | 40 | 500 | FF | PN10 | GB/T 12226 HT300阀体 | HZ943F-10 |  | 0 | 2016/08/22 | 0 | 2016/08/22 | 0
110987 | 24 | 110987 | P10L2 | 阀门 VALVES | 排渣阀 | 50 | 500 | FF | PN10 | GB/T 12226 HT300阀体 | PZ41H-10 |  | 0 | 2016/08/22 | 0 | 2016/08/22 | 0
110988 | 24 | 110988 | P10L3 | 管子 PIPES | 钢衬管 | 25 | 500 | FL-PN10 |  | R/CS | HG 21501 3mm衬胶 |  | 0 | 2016/08/22 | 0 | 2016/08/22 | 0
110989 | 24 | 110989 | P10L3 | 管子 PIPES | 钢衬管(L=1m) | 25 | 500 | FL-PN10 |  | R/CS | HG 21501 3mm衬胶 |  | 0 | 2016/08/22 | 0 | 2016/08/22 | 0
110990 | 24 | 110990 | P10L3 | 管子 PIPES | 钢衬管(L=2m) | 25 | 500 | FL-PN10 |  | R/CS | HG 21501 3mm衬胶 |  | 0 | 2016/08/22 | 0 | 2016/08/22 | 0
110991 | 24 | 110991 | P10L3 | 管子 PIPES | 钢衬管(L=3m) | 25 | 500 | FL-PN10 |  | R/CS | HG 21501 3mm衬胶 |  | 0 | 2016/08/22 | 0 | 2016/08/22 | 0
110992 | 24 | 110992 | P10L3 | 管子 PIPES | 钢衬管(L=6m) | 25 | 500 | FL-PN10 |  | R/CS | HG 21501 3mm衬胶 |  | 0 | 2016/08/22 | 0 | 2016/08/22 | 0
110993 | 24 | 110993 | P10L3 | 管件 FITTINGS | 45°弯头 | 25 | 500 | FL-PN10 |  | R/CS | HG 21501 3mm衬胶 |  | 0 | 2016/08/22 | 0 | 2016/08/22 | 0
110994 | 24 | 110994 | P10L3 | 管件 FITTINGS | 90°弯头 | 25 | 500 | FL-PN10 |  | R/CS | HG 21501 3mm衬胶 |  | 0 | 2016/08/22 | 0 | 2016/08/22 | 0
110995 | 24 | 110995 | P10L3 | 管件 FITTINGS | 异径管(同心) | 25 | 500 | FL-PN10 |  | R/CS | HG 21501 3mm衬胶 |  | 0 | 2016/08/22 | 0 | 2016/08/22 | 0
110996 | 24 | 110996 | P10L3 | 管件 FITTINGS | 异径管(偏心) | 25 | 500 | FL-PN10 |  | R/CS | HG 21501 3mm衬胶 |  | 0 | 2016/08/22 | 0 | 2016/08/22 | 0
110997 | 24 | 110997 | P10L3 | 管件 FITTINGS | 等径三通 | 25 | 500 | FL-PN10 |  | R/CS | HG 21501 3mm衬胶 |  | 0 | 2016/08/22 | 0 | 2016/08/22 | 0
110998 | 24 | 110998 | P10L3 | 管件 FITTINGS | 异径三通 | 25 | 500 | FL-PN10 |  | R/CS | HG 21501 3mm衬胶 |  | 0 | 2016/08/22 | 0 | 2016/08/22 | 0
110999 | 24 | 110999 | P10L3 | 法兰 FLANGES | 板式平焊法兰 | 25 | 500 | PL-FF | PN10 | GB/T 3274 Q235B | GB/T 9119 法兰面3mm衬胶 |  | 0 | 2016/08/22 | 0 | 2016/08/22 | 0
111000 | 24 | 111000 | P10L3 | 法兰 FLANGES | 平焊环板式松套法兰 | 25 | 500 | PL/C-FF | PN10 | R/CS(20#松套) | GB/T 9121 |  | 0 | 2016/08/22 | 0 | 2016/08/22 | 0
111001 | 24 | 111001 | P10L3 | 法兰 FLANGES | 钢衬法兰盖 | 25 | 500 | BL-FF | PN10 | R/CS | GB/T 9123 法兰面3mm衬胶 |  | 0 | 2016/08/22 | 0 | 2016/08/22 | 0
111002 | 24 | 111002 | P10L3 | 垫片 GASKETS | 非金属平垫片 | 25 | 500 | FF | PN10 | CR | GB/T 9126,GB/T 9129 |  | 0 | 2016/08/22 | 0 | 2016/08/22 | 0
111003 | 24 | 111003 | P10L3 | 紧固件 BOLTINGS | 六角头螺栓/1型六角螺母/垫圈 | 25 | 500 |  |  | 5.6/5/200HV | GB/T 9125,GB/T 96.1 |  | 0 | 2016/08/22 | 0 | 2016/08/22 | 0
111004 | 24 | 111004 | P10L3 | 阀门 VALVES | 灰渣阀 | 40 | 500 | FF | PN10 | GB/T 12226 HT300阀体 | HZ43F-10 |  | 0 | 2016/08/22 | 0 | 2016/08/22 | 0
111005 | 24 | 111005 | P10L3 | 阀门 VALVES | 灰渣阀 | 40 | 500 | FF | PN10 | GB/T 12226 HT300阀体 | HZ643F-10 |  | 0 | 2016/08/22 | 0 | 2016/08/22 | 0
111006 | 24 | 111006 | P10L3 | 阀门 VALVES | 灰渣阀 | 40 | 500 | FF | PN10 | GB/T 12226 HT300阀体 | HZ943F-10 |  | 0 | 2016/08/22 | 0 | 2016/08/22 | 0
111007 | 24 | 111007 | P10L3 | 阀门 VALVES | 排渣阀 | 50 | 500 | FF | PN10 | GB/T 12226 HT300阀体 | PZ41H-10 |  | 0 | 2016/08/22 | 0 | 2016/08/22 | 0
111008 | 24 | 111008 | P10L3 | 阀门 VALVES | 截止阀 | 25 | 300 | FF | PN10 | 钢衬胶 | J41J-10C |  | 0 | 2016/08/22 | 0 | 2016/08/22 | 0
111009 | 24 | 111009 | P10L3 | 阀门 VALVES | 升降式止回阀 | 25 | 40 | FF | PN10 | 钢衬胶 | H41J-10C | 注5 | 0 | 2016/08/22 | 0 | 2016/08/22 | 0
111010 | 24 | 111010 | P10L3 | 阀门 VALVES | 旋启式止回阀 | 50 | 500 | FF | PN10 | 钢衬胶 | H44J-10C | 注6 | 0 | 2016/08/22 | 0 | 2016/08/22 | 0
111011 | 24 | 111011 | P10L3 | 阀门 VALVES | 蝶式止回阀 | 100 | 600 | FF | PN10 | 钢衬胶 | H47J-10C |  | 0 | 2016/08/22 | 0 | 2016/08/22 | 0
111012 | 24 | 111012 | P10L3 | 阀门 VALVES | 球阀 | 25 | 150 | FF | PN10 | 钢衬胶 | Q41J-10C |  | 0 | 2016/08/22 | 0 | 2016/08/22 | 0
111013 | 24 | 111013 | P10L3 | 阀门 VALVES | 球阀 | 200 | 300 | FF | PN10 | 钢衬胶 | Q347J-10C |  | 0 | 2016/08/22 | 0 | 2016/08/22 | 0
111014 | 24 | 111014 | P10L3 | 阀门 VALVES | 球阀 | 100 | 300 | FF | PN10 | 钢衬胶 | Q941J-10C |  | 0 | 2016/08/22 | 0 | 2016/08/22 | 0
111015 | 24 | 111015 | P10L3 | 阀门 VALVES | 蝶阀 | 40 | 150 | FF | PN10 | 钢衬胶 | D41J-10C |  | 0 | 2016/08/22 | 0 | 2016/08/22 | 0
111016 | 24 | 111016 | P10L3 | 阀门 VALVES | 蝶阀 | 200 | 500 | FF | PN10 | 钢衬胶 | D341J-10C |  | 0 | 2016/08/22 | 0 | 2016/08/22 | 0
111017 | 24 | 111017 | P10L3 | 阀门 VALVES | 蝶阀 | 200 | 500 | FF | PN10 | 钢衬胶 | D941J-10C |  | 0 | 2016/08/22 | 0 | 2016/08/22 | 0
111018 | 24 | 111018 | P10L3 | 阀门 VALVES | 隔膜阀 | 25 | 300 | FF | PN10 | 钢衬胶 | G41J-10C |  | 0 | 2016/08/22 | 0 | 2016/08/22 | 0
111019 | 24 | 111019 | P10L3 | 阀门 VALVES | 隔膜阀 | 25 | 300 | FF | PN10 | 钢衬胶 | G45J-10C |  | 0 | 2016/08/22 | 0 | 2016/08/22 | 0
111020 | 24 | 111020 | P10L3 | 阀门 VALVES | 排气阀 | 25 | 200 | FF | PN10 | 钢衬胶 |  |  | 0 | 2016/08/22 | 0 | 2016/08/22 | 0
111021 | 24 | 111021 | P10M1 | 管子 PIPES | 非金属复合管 | 25 | 150 | SW |  | FRP/PVC | HG 20520 FRP增强 |  | 0 | 2016/08/22 | 0 | 2016/08/22 | 0
111022 | 24 | 111022 | P10M1 | 管子 PIPES | 非金属复合管 | 25 | 600 | PE |  | FRP/PVC | HG 20520 FRP增强 |  | 0 | 2016/08/22 | 0 | 2016/08/22 | 0
111023 | 24 | 111023 | P10M1 | 管子 PIPES | 非金属复合管 | 25 | 600 | FL-PN10 |  | FRP/PVC | HG 20520 带固定接头 |  | 0 | 2016/08/22 | 0 | 2016/08/22 | 0
111024 | 24 | 111024 | P10M1 | 管件 FITTINGS | 90°弯头 | 25 | 150 | SW |  | FRP/PVC | HG/T 21636 |  | 0 | 2016/08/22 | 0 | 2016/08/22 | 0
111025 | 24 | 111025 | P10M1 | 管件 FITTINGS | 90°弯头 | 25 | 600 | FL-PN10 |  | FRP/PVC | HG/T 21636 |  | 0 | 2016/08/22 | 0 | 2016/08/22 | 0
111026 | 24 | 111026 | P10M1 | 管件 FITTINGS | 异径管(同心) | 25 | 600 | SW |  | FRP/PVC | HG/T 21636 |  | 0 | 2016/08/22 | 0 | 2016/08/22 | 0
111027 | 24 | 111027 | P10M1 | 管件 FITTINGS | 异径管(偏心) | 25 | 600 | SW |  | FRP/PVC | HG/T 21636 |  | 0 | 2016/08/22 | 0 | 2016/08/22 | 0
111028 | 24 | 111028 | P10M1 | 管件 FITTINGS | 等径三通 | 25 | 150 | SW |  | FRP/PVC | HG/T 21636 |  | 0 | 2016/08/22 | 0 | 2016/08/22 | 0
111029 | 24 | 111029 | P10M1 | 管件 FITTINGS | 异径三通 | 25 | 150 | SW |  | FRP/PVC | HG/T 21636 |  | 0 | 2016/08/22 | 0 | 2016/08/22 | 0
111030 | 24 | 111030 | P10M1 | 管件 FITTINGS | 等径三通 | 25 | 600 | FL-PN10 |  | FRP/PVC | HG/T 21636 |  | 0 | 2016/08/22 | 0 | 2016/08/22 | 0
111031 | 24 | 111031 | P10M1 | 管件 FITTINGS | 异径三通 | 25 | 600 | FL-PN10 |  | FRP/PVC | HG/T 21636 |  | 0 | 2016/08/22 | 0 | 2016/08/22 | 0
111032 | 24 | 111032 | P10M1 | 管件 FITTINGS | 盲板 | 25 | 600 | FF | PN10(1.0MPa) | GB/T 4237 06Cr19Ni10 | HG 21547 |  | 0 | 2016/08/22 | 0 | 2016/08/22 | 0
111033 | 24 | 111033 | P10M1 | 法兰 FLANGES | 活套法兰(含圆环、垫片) | 25 | 600 | FF | PN10 | HG/T 21636 FRP/PVC | 法兰面尺寸按GB/T 9121 | 注2 | 0 | 2016/08/22 | 0 | 2016/08/22 | 0
111034 | 24 | 111034 | P10M1 | 法兰 FLANGES | 法兰盖 | 25 | 600 | BL-FF | PN10 | HG/T 21636 FRP/PVC | 法兰面尺寸按GB/T 9123 |  | 0 | 2016/08/22 | 0 | 2016/08/22 | 0
111035 | 24 | 111035 | P10M1 | 垫片 GASKETS | 非金属平垫片 | 25 | 600 | FF | PN10 | EPDM | GB/T 9126,GB/T 9129 |  | 0 | 2016/08/22 | 0 | 2016/08/22 | 0
111036 | 24 | 111036 | P10M1 | 紧固件 BOLTINGS | 全螺纹螺柱/两个大六角螺母/垫圈 | 25 | 600 |  |  | 35CrMoA/35/300HV | GB/T 9125,GB/T 97 |  | 0 | 2016/08/22 | 0 | 2016/08/22 | 0
111037 | 24 | 111037 | P10M1 | 阀门 VALVES | 截止阀 | 25 | 40 | FF | PN10 | NB/T 47010 S31603阀体 | J41W-10R |  | 0 | 2016/08/22 | 0 | 2016/08/22 | 0
111038 | 24 | 111038 | P10M1 | 阀门 VALVES | 截止阀 | 50 | 150 | FF | PN10 | GB/T 12230 CF3M阀体 | J41W-10R |  | 0 | 2016/08/22 | 0 | 2016/08/22 | 0
111039 | 24 | 111039 | P10M1 | 阀门 VALVES | 截止阀 | 200 | 300 | FF | PN10 | GB/T 12230 CF3M阀体 | J541W-10R |  | 0 | 2016/08/22 | 0 | 2016/08/22 | 0
111040 | 24 | 111040 | P10M1 | 阀门 VALVES | 升降式止回阀 | 25 | 40 | FF | PN10 | PP阀体 | H42X-10PP | 注5 | 0 | 2016/08/22 | 0 | 2016/08/22 | 0
111041 | 24 | 111041 | P10M1 | 阀门 VALVES | 旋启式止回阀 | 50 | 500 | WF | PN10 | GB/T 12230 CF3M阀体 | H76W-10R | 注6 | 0 | 2016/08/22 | 0 | 2016/08/22 | 0
111042 | 24 | 111042 | P10M1 | 阀门 VALVES | 球阀 | 25 | 80 | FF | PN10 | FRP/PVC阀体 | Q41F-10FRP/PVC |  | 0 | 2016/08/22 | 0 | 2016/08/22 | 0
111043 | 24 | 111043 | P10M1 | 阀门 VALVES | 球阀 | 100 | 150 | FF | PN10 | GB/T 12230 CF3M阀体 | Q41F-10R |  | 0 | 2016/08/22 | 0 | 2016/08/22 | 0
111044 | 24 | 111044 | P10M1 | 阀门 VALVES | 球阀 | 100 | 150 | FF | PN10 | 钢衬氟塑料 | Q41W-10CF |  | 0 | 2016/08/22 | 0 | 2016/08/22 | 0
111045 | 24 | 111045 | P10M1 | 阀门 VALVES | 蝶阀 | 40 | 150 | FF | PN10 | GB/T 12230 CF3M阀体 | D41F-10R |  | 0 | 2016/08/22 | 0 | 2016/08/22 | 0
111046 | 24 | 111046 | P10M1 | 阀门 VALVES | 蝶阀 | 200 | 500 | FF | PN10 | GB/T 12230 CF3M阀体 | D341F-10R |  | 0 | 2016/08/22 | 0 | 2016/08/22 | 0
111047 | 24 | 111047 | P10M1 | 阀门 VALVES | 隔膜阀 | 25 | 300 | FF | PN10 | GB/T 12226 HT300阀体 | G41J-10 |  | 0 | 2016/08/22 | 0 | 2016/08/22 | 0
111048 | 24 | 111048 | P10M1 | 阀门 VALVES | 隔膜阀 | 25 | 250 | FF | PN10 | GB/T 12226 HT300阀体 | G41F-10 |  | 0 | 2016/08/22 | 0 | 2016/08/22 | 0
111049 | 24 | 111049 | P10M2 | 管子 PIPES | 钢骨架塑料复合管 | 50 | 80 | 电熔插口D | PN2.5MPa | 低碳钢丝/PE | HG/T 3690 |  | 0 | 2016/08/22 | 0 | 2016/08/22 | 0
111050 | 24 | 111050 | P10M2 | 管子 PIPES | 钢骨架塑料复合管 | 100 | 200 | 电熔插口D | PN1.6MPa | 低碳钢丝/PE | HG/T 3690 |  | 0 | 2016/08/22 | 0 | 2016/08/22 | 0
111051 | 24 | 111051 | P10M2 | 管子 PIPES | 钢骨架塑料复合管 | 250 | 600 | 电熔插口D | PN1.0MPa | 低碳钢丝/PE | HG/T 3690 |  | 0 | 2016/08/22 | 0 | 2016/08/22 | 0
111052 | 24 | 111052 | P10M2 | 管件 FITTINGS | 11.25°弯头 | 50 | 80 | 电熔插口D | PN2.5MPa | 低碳冲孔钢板/PE | HG/T 3691 |  | 0 | 2016/08/22 | 0 | 2016/08/22 | 0
111053 | 24 | 111053 | P10M2 | 管件 FITTINGS | 11.25°弯头 | 100 | 200 | 电熔插口D | PN1.6MPa | 低碳冲孔钢板/PE | HG/T 3691 |  | 0 | 2016/08/22 | 0 | 2016/08/22 | 0
111054 | 24 | 111054 | P10M2 | 管件 FITTINGS | 11.25°弯头 | 250 | 500 | 电熔插口D | PN1.0MPa | 低碳冲孔钢板/PE | HG/T 3691 |  | 0 | 2016/08/22 | 0 | 2016/08/22 | 0
111055 | 24 | 111055 | P10M2 | 管件 FITTINGS | 11.25°弯头 | 600 | 600 | 电熔承口C×插口D | PN1.0MPa | 低碳冲孔钢板/PE | HG/T 3691 |  | 0 | 2016/08/22 | 0 | 2016/08/22 | 0
111056 | 24 | 111056 | P10M2 | 管件 FITTINGS | 22.5°弯头 | 50 | 80 | 电熔插口D | PN2.5MPa | 低碳冲孔钢板/PE | HG/T 3691 |  | 0 | 2016/08/22 | 0 | 2016/08/22 | 0
111057 | 24 | 111057 | P10M2 | 管件 FITTINGS | 22.5°弯头 | 100 | 200 | 电熔插口D | PN1.6MPa | 低碳冲孔钢板/PE | HG/T 3691 |  | 0 | 2016/08/22 | 0 | 2016/08/22 | 0
111058 | 24 | 111058 | P10M2 | 管件 FITTINGS | 22.5°弯头 | 250 | 500 | 电熔插口D | PN1.0MPa | 低碳冲孔钢板/PE | HG/T 3691 |  | 0 | 2016/08/22 | 0 | 2016/08/22 | 0
111059 | 24 | 111059 | P10M2 | 管件 FITTINGS | 22.5°弯头 | 600 | 600 | 电熔承口C×插口D | PN1.0MPa | 低碳冲孔钢板/PE | HG/T 3691 |  | 0 | 2016/08/22 | 0 | 2016/08/22 | 0
111060 | 24 | 111060 | P10M2 | 管件 FITTINGS | 45°弯头 | 50 | 80 | 电熔插口D | PN2.5MPa | 低碳冲孔钢板/PE | HG/T 3691 |  | 0 | 2016/08/22 | 0 | 2016/08/22 | 0
111061 | 24 | 111061 | P10M2 | 管件 FITTINGS | 45°弯头 | 100 | 200 | 电熔插口D | PN1.6MPa | 低碳冲孔钢板/PE | HG/T 3691 |  | 0 | 2016/08/22 | 0 | 2016/08/22 | 0
111062 | 24 | 111062 | P10M2 | 管件 FITTINGS | 45°弯头 | 250 | 500 | 电熔插口D | PN1.0MPa | 低碳冲孔钢板/PE | HG/T 3691 |  | 0 | 2016/08/22 | 0 | 2016/08/22 | 0
111063 | 24 | 111063 | P10M2 | 管件 FITTINGS | 45°弯头 | 600 | 600 | 电熔承口C×插口D | PN1.0MPa | 低碳冲孔钢板/PE | HG/T 3691 |  | 0 | 2016/08/22 | 0 | 2016/08/22 | 0
111064 | 24 | 111064 | P10M2 | 管件 FITTINGS | 90°弯头 | 50 | 80 | 电熔插口D | PN2.5MPa | 低碳冲孔钢板/PE | HG/T 3691 |  | 0 | 2016/08/22 | 0 | 2016/08/22 | 0
111065 | 24 | 111065 | P10M2 | 管件 FITTINGS | 90°弯头 | 100 | 200 | 电熔插口D | PN1.6MPa | 低碳冲孔钢板/PE | HG/T 3691 |  | 0 | 2016/08/22 | 0 | 2016/08/22 | 0
111066 | 24 | 111066 | P10M2 | 管件 FITTINGS | 90°弯头 | 250 | 300 | 电熔插口D | PN1.0MPa | 低碳冲孔钢板/PE | HG/T 3691 |  | 0 | 2016/08/22 | 0 | 2016/08/22 | 0
111067 | 24 | 111067 | P10M2 | 管件 FITTINGS | 异径管(同心) | 50 | 600 | 电熔插口D |  | 低碳冲孔钢板/PE | HG/T 3691 |  | 0 | 2016/08/22 | 0 | 2016/08/22 | 0
111068 | 24 | 111068 | P10M2 | 管件 FITTINGS | 等径三通 | 50 | 80 | 电熔插口D | PN2.5MPa | 低碳冲孔钢板/PE | HG/T 3691 |  | 0 | 2016/08/22 | 0 | 2016/08/22 | 0
111069 | 24 | 111069 | P10M2 | 管件 FITTINGS | 等径三通 | 100 | 200 | 电熔插口D | PN1.6MPa | 低碳冲孔钢板/PE | HG/T 3691 |  | 0 | 2016/08/22 | 0 | 2016/08/22 | 0
111070 | 24 | 111070 | P10M2 | 管件 FITTINGS | 等径三通 | 250 | 500 | 电熔插口D | PN1.0MPa | 低碳冲孔钢板/PE | HG/T 3691 |  | 0 | 2016/08/22 | 0 | 2016/08/22 | 0
111071 | 24 | 111071 | P10M2 | 管件 FITTINGS | 等径三通 | 600 | 600 | 电熔连接CDC | PN1.0MPa | 低碳冲孔钢板/PE | HG/T 3691 |  | 0 | 2016/08/22 | 0 | 2016/08/22 | 0
111072 | 24 | 111072 | P10M2 | 管件 FITTINGS | 异径三通 | 50 | 80 | 电熔插口D | PN2.5MPa | 低碳冲孔钢板/PE | HG/T 3691 |  | 0 | 2016/08/22 | 0 | 2016/08/22 | 0
111073 | 24 | 111073 | P10M2 | 管件 FITTINGS | 异径三通 | 100 | 200 | 电熔插口D | PN1.6MPa | 低碳冲孔钢板/PE | HG/T 3691 |  | 0 | 2016/08/22 | 0 | 2016/08/22 | 0
111074 | 24 | 111074 | P10M2 | 管件 FITTINGS | 异径三通 | 250 | 500 | 电熔插口D | PN1.0MPa | 低碳冲孔钢板/PE | HG/T 3691 |  | 0 | 2016/08/22 | 0 | 2016/08/22 | 0
111075 | 24 | 111075 | P10M2 | 管件 FITTINGS | 异径三通 | 600 | 600 | 电熔连接CDC | PN1.0MPa | 低碳冲孔钢板/PE | HG/T 3691 |  | 0 | 2016/08/22 | 0 | 2016/08/22 | 0
111076 | 24 | 111076 | P10M2 | 管件 FITTINGS | 电熔套筒 | 50 | 600 | 电熔承口C |  | 低碳冲孔钢板/PE | HG/T 3691 |  | 0 | 2016/08/22 | 0 | 2016/08/22 | 0
111077 | 24 | 111077 | P10M2 | 管件 FITTINGS | 盲板 | 100 | 600 | FF | PN10(1.0MPa) | GB/T 4237 06Cr19Ni10 | HG 21547 |  | 0 | 2016/08/22 | 0 | 2016/08/22 | 0
111078 | 24 | 111078 | P10M2 | 法兰 FLANGES | 板式平焊法兰 | 50 | 600 | PL-FF | PN10 | PE | GB/T 9119 |  | 0 | 2016/08/22 | 0 | 2016/08/22 | 0
111079 | 24 | 111079 | P10M2 | 法兰 FLANGES | 法兰盖 | 50 | 600 | BL-FF | PN10 | PE | GB/T 9123 |  | 0 | 2016/08/22 | 0 | 2016/08/22 | 0
111080 | 24 | 111080 | P10M2 | 垫片 GASKETS | 非金属平垫片 | 50 | 600 | FF | PN10 | PTFE | GB/T 9126,GB/T 9129 |  | 0 | 2016/08/22 | 0 | 2016/08/22 | 0
111081 | 24 | 111081 | P10M2 | 紧固件 BOLTINGS | 六角头螺栓/1型六角螺母/垫圈 | 50 | 600 |  |  | 5.6/5/200HV | GB/T 9125,GB/T 96.1 |  | 0 | 2016/08/22 | 0 | 2016/08/22 | 0
111082 | 24 | 111082 | P10M2 | 阀门 VALVES | 闸阀(浆液阀) | 100 | 600 | WF | PN10 | GB/T 12226 HT300阀体 | Z73X-10 链轮传动 |  | 0 | 2016/08/22 | 0 | 2016/08/22 | 0
111083 | 24 | 111083 | P10M2 | 阀门 VALVES | 截止阀 | 50 | 150 | FF | PN10 | 钢衬氟塑料 | J41W-10CF |  | 0 | 2016/08/22 | 0 | 2016/08/22 | 0
111084 | 24 | 111084 | P10M2 | 阀门 VALVES | 截止阀 | 200 | 300 | FF | PN10 | 钢衬氟塑料 | J541W-10CF |  | 0 | 2016/08/22 | 0 | 2016/08/22 | 0
111085 | 24 | 111085 | P10M2 | 阀门 VALVES | 旋启式止回阀 | 100 | 300 | FF | PN10 | 钢衬氟塑料 | H44W-10CF | 注6 | 0 | 2016/08/22 | 0 | 2016/08/22 | 0
111086 | 24 | 111086 | P10M2 | 阀门 VALVES | 蝶式止回阀 | 100 | 600 | FF | PN10 | 钢衬胶 | H47J-10C |  | 0 | 2016/08/22 | 0 | 2016/08/22 | 0
111087 | 24 | 111087 | P10M2 | 阀门 VALVES | 球阀 | 100 | 150 | FF | PN10 | PVDF阀体 | Q41W-10PVDF |  | 0 | 2016/08/22 | 0 | 2016/08/22 | 0
111088 | 24 | 111088 | P10M2 | 阀门 VALVES | 蝶阀 | 250 | 600 | FF | PN10 | GB/T 12226 HT300阀体 | D341X-10 |  | 0 | 2016/08/22 | 0 | 2016/08/22 | 0
111089 | 24 | 111089 | P10M2 | 阀门 VALVES | 蝶阀 | 100 | 200 | WF | PN10 | GB/T 12229 WCB阀体 | D371X-10C |  | 0 | 2016/08/22 | 0 | 2016/08/22 | 0
111090 | 24 | 111090 | P10M2 | 阀门 VALVES | 蝶阀 | 250 | 600 | FF | PN10 | GB/T 12226 HT300阀体 | D941X-10 |  | 0 | 2016/08/22 | 0 | 2016/08/22 | 0
111091 | 24 | 111091 | P10M2 | 阀门 VALVES | 蝶阀 | 100 | 200 | WF | PN10 | GB/T 12226 HT300阀体 | D971X-10 |  | 0 | 2016/08/22 | 0 | 2016/08/22 | 0
111092 | 24 | 111092 | P10M2 | 阀门 VALVES | 蝶阀 | 300 | 600 | FF | PN10 | GB/T 12226 HT300阀体 | D943X-10 |  | 0 | 2016/08/22 | 0 | 2016/08/22 | 0
111093 | 24 | 111093 | P10M2 | 阀门 VALVES | 隔膜阀 | 100 | 250 | FF | PN10 | PVDF阀体 | G41W-10PVDF |  | 0 | 2016/08/22 | 0 | 2016/08/22 | 0
111094 | 24 | 111094 | P10M2 | 阀门 VALVES | 水力控制阀 | 100 | 600 | FF | PN10 | GB/T 12229 WCB阀体 | 基本型 多功能 |  | 0 | 2016/08/22 | 0 | 2016/08/22 | 0
111095 | 24 | 111095 | P10M2 | 阀门 VALVES | 液力自动阀 | 200 | 600 | FF | PN10 | GB/T 12229 WCB阀体 | 普通型 |  | 0 | 2016/08/22 | 0 | 2016/08/22 | 0
111096 | 24 | 111096 | P10M2 | 阀门 VALVES | 液力自动阀 | 200 | 600 | FF | PN10 | GB/T 12229 WCB阀体 | 污水型 |  | 0 | 2016/08/22 | 0 | 2016/08/22 | 0
111097 | 24 | 111097 | P10M2 | 阀门 VALVES | 排气阀 | 50 | 200 | FF | PN10 | 铸铁阀体 |  |  | 0 | 2016/08/22 | 0 | 2016/08/22 | 0
111098 | 24 | 111098 | P10M3 | 管子 PIPES | 钢骨架塑料复合管 | 50 | 500 | 电熔插口D | 普通管 | 低碳钢丝/PE | CJ/T 123 |  | 0 | 2016/08/22 | 0 | 2016/08/22 | 0
111099 | 24 | 111099 | P10M3 | 管件 FITTINGS | 11.25°弯头 | 50 | 80 | 电熔插口D | PN2.5MPa | 低碳冲孔钢板/PE | CJ/T 124 |  | 0 | 2016/08/22 | 0 | 2016/08/22 | 0
111100 | 24 | 111100 | P10M3 | 管件 FITTINGS | 11.25°弯头 | 100 | 200 | 电熔插口D | PN1.6MPa | 低碳冲孔钢板/PE | CJ/T 124 |  | 0 | 2016/08/22 | 0 | 2016/08/22 | 0
111101 | 24 | 111101 | P10M3 | 管件 FITTINGS | 11.25°弯头 | 250 | 500 | 电熔插口D | PN1.0MPa | 低碳冲孔钢板/PE | CJ/T 124 |  | 0 | 2016/08/22 | 0 | 2016/08/22 | 0
111102 | 24 | 111102 | P10M3 | 管件 FITTINGS | 22.5°弯头 | 50 | 80 | 电熔插口D | PN2.5MPa | 低碳冲孔钢板/PE | CJ/T 124 |  | 0 | 2016/08/22 | 0 | 2016/08/22 | 0
111103 | 24 | 111103 | P10M3 | 管件 FITTINGS | 22.5°弯头 | 100 | 200 | 电熔插口D | PN1.6MPa | 低碳冲孔钢板/PE | CJ/T 124 |  | 0 | 2016/08/22 | 0 | 2016/08/22 | 0
111104 | 24 | 111104 | P10M3 | 管件 FITTINGS | 22.5°弯头 | 250 | 500 | 电熔插口D | PN1.0MPa | 低碳冲孔钢板/PE | CJ/T 124 |  | 0 | 2016/08/22 | 0 | 2016/08/22 | 0
111105 | 24 | 111105 | P10M3 | 管件 FITTINGS | 45°弯头 | 50 | 80 | 电熔插口D | PN2.5MPa | 低碳冲孔钢板/PE | CJ/T 124 |  | 0 | 2016/08/22 | 0 | 2016/08/22 | 0
111106 | 24 | 111106 | P10M3 | 管件 FITTINGS | 45°弯头 | 100 | 200 | 电熔插口D | PN1.6MPa | 低碳冲孔钢板/PE | CJ/T 124 |  | 0 | 2016/08/22 | 0 | 2016/08/22 | 0
111107 | 24 | 111107 | P10M3 | 管件 FITTINGS | 45°弯头 | 250 | 500 | 电熔插口D | PN1.0MPa | 低碳冲孔钢板/PE | CJ/T 124 |  | 0 | 2016/08/22 | 0 | 2016/08/22 | 0
111108 | 24 | 111108 | P10M3 | 管件 FITTINGS | 90°弯头 | 50 | 80 | 电熔插口D | PN2.5MPa | 低碳冲孔钢板/PE | CJ/T 124 |  | 0 | 2016/08/22 | 0 | 2016/08/22 | 0
111109 | 24 | 111109 | P10M3 | 管件 FITTINGS | 90°弯头 | 100 | 200 | 电熔插口D | PN1.6MPa | 低碳冲孔钢板/PE | CJ/T 124 |  | 0 | 2016/08/22 | 0 | 2016/08/22 | 0
111110 | 24 | 111110 | P10M3 | 管件 FITTINGS | 90°弯头 | 250 | 300 | 电熔插口D | PN1.0MPa | 低碳冲孔钢板/PE | CJ/T 124 |  | 0 | 2016/08/22 | 0 | 2016/08/22 | 0
111111 | 24 | 111111 | P10M3 | 管件 FITTINGS | 异径管(同心) | 50 | 500 | 电熔插口D |  | 低碳冲孔钢板/PE | CJ/T 124 |  | 0 | 2016/08/22 | 0 | 2016/08/22 | 0
111112 | 24 | 111112 | P10M3 | 管件 FITTINGS | 等径三通 | 50 | 80 | 电熔插口D | PN2.5MPa | 低碳冲孔钢板/PE | CJ/T 124 |  | 0 | 2016/08/22 | 0 | 2016/08/22 | 0
111113 | 24 | 111113 | P10M3 | 管件 FITTINGS | 等径三通 | 100 | 200 | 电熔插口D | PN1.6MPa | 低碳冲孔钢板/PE | CJ/T 124 |  | 0 | 2016/08/22 | 0 | 2016/08/22 | 0
111114 | 24 | 111114 | P10M3 | 管件 FITTINGS | 等径三通 | 250 | 500 | 电熔插口D | PN1.0MPa | 低碳冲孔钢板/PE | CJ/T 124 |  | 0 | 2016/08/22 | 0 | 2016/08/22 | 0
111115 | 24 | 111115 | P10M3 | 管件 FITTINGS | 异径三通 | 50 | 80 | 电熔插口D | PN2.5MPa | 低碳冲孔钢板/PE | CJ/T 124 |  | 0 | 2016/08/22 | 0 | 2016/08/22 | 0
111116 | 24 | 111116 | P10M3 | 管件 FITTINGS | 异径三通 | 100 | 200 | 电熔插口D | PN1.6MPa | 低碳冲孔钢板/PE | CJ/T 124 |  | 0 | 2016/08/22 | 0 | 2016/08/22 | 0
111117 | 24 | 111117 | P10M3 | 管件 FITTINGS | 异径三通 | 250 | 500 | 电熔插口D | PN1.0MPa | 低碳冲孔钢板/PE | CJ/T 124 |  | 0 | 2016/08/22 | 0 | 2016/08/22 | 0
111118 | 24 | 111118 | P10M3 | 管件 FITTINGS | 电熔套筒 | 50 | 500 | 电熔承口C |  | 低碳冲孔钢板/PE | CJ/T 124 |  | 0 | 2016/08/22 | 0 | 2016/08/22 | 0
111119 | 24 | 111119 | P10M3 | 管件 FITTINGS | 盲板 | 100 | 500 | FF | PN10(1.0MPa) | GB/T 4237 06Cr19Ni10 | HG 21547 |  | 0 | 2016/08/22 | 0 | 2016/08/22 | 0
111120 | 24 | 111120 | P10M3 | 法兰 FLANGES | 板式平焊法兰 | 50 | 500 | PL-FF | PN10 | PE | GB/T 9119 |  | 0 | 2016/08/22 | 0 | 2016/08/22 | 0
111121 | 24 | 111121 | P10M3 | 法兰 FLANGES | 法兰盖 | 50 | 500 | BL-FF | PN10 | PE | GB/T 9123 |  | 0 | 2016/08/22 | 0 | 2016/08/22 | 0
111122 | 24 | 111122 | P10M3 | 垫片 GASKETS | 非金属平垫片 | 50 | 500 | FF | PN10 | EPDM | GB/T 9126,GB/T 9129 |  | 0 | 2016/08/22 | 0 | 2016/08/22 | 0
111123 | 24 | 111123 | P10M3 | 紧固件 BOLTINGS | 六角头螺栓/1型六角螺母/垫圈 | 50 | 500 |  |  | 5.6/5/200HV | GB/T 9125,GB/T 96.1 |  | 0 | 2016/08/22 | 0 | 2016/08/22 | 0
111124 | 24 | 111124 | P10M3 | 阀门 VALVES | 闸阀 | 50 | 450 | FF | PN10 | GB/T 12226 HT300阀体 | Z41T-10 |  | 0 | 2016/08/22 | 0 | 2016/08/22 | 0
111125 | 24 | 111125 | P10M3 | 阀门 VALVES | 闸阀 | 500 | 500 | FF | PN10 | GB/T 12226 HT300阀体 | Z541T-10 |  | 0 | 2016/08/22 | 0 | 2016/08/22 | 0
111126 | 24 | 111126 | P10M3 | 阀门 VALVES | 闸阀 | 100 | 500 | FF | PN10 | GB/T 12226 HT300阀体 | Z941T-10 |  | 0 | 2016/08/22 | 0 | 2016/08/22 | 0
111127 | 24 | 111127 | P10M3 | 阀门 VALVES | 截止阀 | 50 | 150 | FF | PN10 | GB/T 12229 WCB阀体 | J41H-10C |  | 0 | 2016/08/22 | 0 | 2016/08/22 | 0
111128 | 24 | 111128 | P10M3 | 阀门 VALVES | 截止阀 | 200 | 300 | FF | PN10 | GB/T 12229 WCB阀体 | J541H-10C |  | 0 | 2016/08/22 | 0 | 2016/08/22 | 0
111129 | 24 | 111129 | P10M3 | 阀门 VALVES | 旋启式止回阀 | 100 | 300 | FF | PN10 | GB/T 12226 HT300阀体 | H44J-10 | 注6 | 0 | 2016/08/22 | 0 | 2016/08/22 | 0
111130 | 24 | 111130 | P10M3 | 阀门 VALVES | 蝶式止回阀 | 100 | 500 | FF | PN10 | 钢衬胶 | H47J-10C |  | 0 | 2016/08/22 | 0 | 2016/08/22 | 0
111131 | 24 | 111131 | P10M3 | 阀门 VALVES | 球阀 | 100 | 150 | FF | PN10 | GB/T 12226 HT300阀体 | Q41F-10 |  | 0 | 2016/08/22 | 0 | 2016/08/22 | 0
111132 | 24 | 111132 | P10M3 | 阀门 VALVES | 旋球阀 | 100 | 200 | WF | PN10 | GB/T 12229 WCB阀体 | 制造厂标准 |  | 0 | 2016/08/22 | 0 | 2016/08/22 | 0
111133 | 24 | 111133 | P10M3 | 阀门 VALVES | 旋球阀 | 250 | 500 | FF | PN10 | GB/T 12229 WCB阀体 | 制造厂标准 |  | 0 | 2016/08/22 | 0 | 2016/08/22 | 0
111134 | 24 | 111134 | P10M3 | 阀门 VALVES | 浮球阀 | 100 | 500 | FF | PN10 | GB/T 12229 WCB阀体 | 活塞式 防浪型 |  | 0 | 2016/08/22 | 0 | 2016/08/22 | 0
111135 | 24 | 111135 | P10M3 | 阀门 VALVES | 半球阀 | 150 | 500 | FF | PN10 | GB/T 12226 HT300阀体 | Q340X-10 |  | 0 | 2016/08/22 | 0 | 2016/08/22 | 0
111136 | 24 | 111136 | P10M3 | 阀门 VALVES | 蝶阀 | 250 | 500 | FF | PN10 | GB/T 12226 HT300阀体 | D341X-10 |  | 0 | 2016/08/22 | 0 | 2016/08/22 | 0
111137 | 24 | 111137 | P10M3 | 阀门 VALVES | 蝶阀 | 100 | 200 | WF | PN10 | GB/T 12229 WCB阀体 | D371X-10C |  | 0 | 2016/08/22 | 0 | 2016/08/22 | 0
111138 | 24 | 111138 | P10M3 | 阀门 VALVES | 蝶阀 | 250 | 500 | FF | PN10 | GB/T 12226 HT300阀体 | D941X-10 |  | 0 | 2016/08/22 | 0 | 2016/08/22 | 0
111139 | 24 | 111139 | P10M3 | 阀门 VALVES | 蝶阀 | 100 | 200 | WF | PN10 | GB/T 12226 HT300阀体 | D971X-10 |  | 0 | 2016/08/22 | 0 | 2016/08/22 | 0
111140 | 24 | 111140 | P10M3 | 阀门 VALVES | 蝶阀 | 300 | 500 | FF | PN10 | GB/T 12226 HT300阀体 | D943X-10 |  | 0 | 2016/08/22 | 0 | 2016/08/22 | 0
111141 | 24 | 111141 | P10M3 | 阀门 VALVES | 隔膜阀 | 100 | 250 | FF | PN10 | GB/T 12226 HT300阀体 | G41F-10 |  | 0 | 2016/08/22 | 0 | 2016/08/22 | 0
111142 | 24 | 111142 | P10M3 | 阀门 VALVES | 泄压持压阀 | 50 | 500 | FF | PN10 | GB/T 12229 WCB阀体 | A742X-10C 活塞式 |  | 0 | 2016/08/22 | 0 | 2016/08/22 | 0
111143 | 24 | 111143 | P10M3 | 阀门 VALVES | 管力阀 | 200 | 500 | FF | PN10 | GB/T 12229 WCB阀体 | 普通型 |  | 0 | 2016/08/22 | 0 | 2016/08/22 | 0
111144 | 24 | 111144 | P10M3 | 阀门 VALVES | 水力控制阀 | 100 | 500 | FF | PN10 | GB/T 12229 WCB阀体 | 基本型 多功能 |  | 0 | 2016/08/22 | 0 | 2016/08/22 | 0
111145 | 24 | 111145 | P10M3 | 阀门 VALVES | 液力自动阀 | 200 | 500 | FF | PN10 | GB/T 12229 WCB阀体 | 普通型 |  | 0 | 2016/08/22 | 0 | 2016/08/22 | 0
111146 | 24 | 111146 | P10M3 | 阀门 VALVES | 排气阀 | 15 | 200 | FF | PN10 | 铸铁阀体 |  |  | 0 | 2016/08/22 | 0 | 2016/08/22 | 0
111147 | 24 | 111147 | P10P1 | 管子 PIPES | 非金属管 | 25 | 40 | 电熔连接 | SDR11 | PE100 | GB/T 13663 |  | 0 | 2016/08/22 | 0 | 2016/08/22 | 0
111148 | 24 | 111148 | P10P1 | 管子 PIPES | 非金属管 | 50 | 50 | 电熔连接 | SDR13.6 | PE100 | GB/T 13663 |  | 0 | 2016/08/22 | 0 | 2016/08/22 | 0
111149 | 24 | 111149 | P10P1 | 管子 PIPES | 非金属管 | 65 | 1000 | 电熔连接 | SDR17 | PE100 | GB/T 13663 |  | 0 | 2016/08/22 | 0 | 2016/08/22 | 0
111150 | 24 | 111150 | P10P1 | 管件 FITTINGS | 45°弯头 | 25 | 1000 | 电熔连接 |  | PE100 | GB/T 13663.2 |  | 0 | 2016/08/22 | 0 | 2016/08/22 | 0
111151 | 24 | 111151 | P10P1 | 管件 FITTINGS | 90°弯头 | 25 | 1000 | 电熔连接 |  | PE100 | GB/T 13663.2 |  | 0 | 2016/08/22 | 0 | 2016/08/22 | 0
111152 | 24 | 111152 | P10P1 | 管件 FITTINGS | 异径管(同心) | 25 | 1000 | 电熔连接 |  | PE100 | GB/T 13663.2 |  | 0 | 2016/08/22 | 0 | 2016/08/22 | 0
111153 | 24 | 111153 | P10P1 | 管件 FITTINGS | 异径管(偏心) | 25 | 1000 | 电熔连接 |  | PE100 | GB/T 13663.2 |  | 0 | 2016/08/22 | 0 | 2016/08/22 | 0
111154 | 24 | 111154 | P10P1 | 管件 FITTINGS | 45°三通 | 25 | 1000 | 电熔连接 |  | PE100 | GB/T 13663.2 |  | 0 | 2016/08/22 | 0 | 2016/08/22 | 0
111155 | 24 | 111155 | P10P1 | 管件 FITTINGS | 90°三通 | 25 | 1000 | 电熔连接 |  | PE100 | GB/T 13663.2 |  | 0 | 2016/08/22 | 0 | 2016/08/22 | 0
111156 | 24 | 111156 | P10P1 | 法兰 FLANGES | 对焊环板式松套法兰 | 25 | 1000 | PL/W-FF | PN10 | GB/T 13663 PE100(20#松套) | GB/T 9120 |  | 0 | 2016/08/22 | 0 | 2016/08/22 | 0
111157 | 24 | 111157 | P10P1 | 法兰 FLANGES | 法兰盖 | 25 | 1000 | BL-FF | PN10 | GB/T 13663 PE100 | GB/T 9123 |  | 0 | 2016/08/22 | 0 | 2016/08/22 | 0
111158 | 24 | 111158 | P10P1 | 垫片 GASKETS | 非金属平垫片 | 25 | 1000 | FF | PN10 | EPDM | GB/T 9126,GB/T 9129 |  | 0 | 2016/08/22 | 0 | 2016/08/22 | 0
111159 | 24 | 111159 | P10P1 | 紧固件 BOLTINGS | 六角头螺栓/1型六角螺母/垫圈 | 25 | 1000 |  |  | 5.6/5/200HV | GB/T 9125,GB/T 96.1 |  | 0 | 2016/08/22 | 0 | 2016/08/22 | 0
111160 | 24 | 111160 | P10P1 | 阀门 VALVES | 闸阀 | 25 | 400 | FF | PN10 | GB/T 12226 HT300阀体 | Z41H-10 |  | 0 | 2016/08/22 | 0 | 2016/08/22 | 0
111161 | 24 | 111161 | P10P1 | 阀门 VALVES | 闸阀 | 100 | 1000 | FF | PN10 | GB/T 12226 HT300阀体 | Z941H-10 |  | 0 | 2016/08/22 | 0 | 2016/08/22 | 0
111162 | 24 | 111162 | P10P1 | 阀门 VALVES | 截止阀 | 25 | 150 | FF | PN10 | 钢衬氟塑料 | J41H-10CF |  | 0 | 2016/08/22 | 0 | 2016/08/22 | 0
111163 | 24 | 111163 | P10P1 | 阀门 VALVES | 旋启式止回阀 | 50 | 150 | FF | PN10 | PP-R阀体 | H44F-10PPR | 注6 | 0 | 2016/08/22 | 0 | 2016/08/22 | 0
111164 | 24 | 111164 | P10P1 | 阀门 VALVES | 旋启式止回阀 | 50 | 1000 | WF | PN10 | GB/T 12230 CF3M阀体 | H76W-10R | 注6 | 0 | 2016/08/22 | 0 | 2016/08/22 | 0
111165 | 24 | 111165 | P10P1 | 阀门 VALVES | 旋启式止回阀 | 50 | 1000 | FF | PN10 | 钢衬氟塑料 | H44S-10CF | 注6 | 0 | 2016/08/22 | 0 | 2016/08/22 | 0
111166 | 24 | 111166 | P10P1 | 阀门 VALVES | 蝶式止回阀 | 100 | 1000 | FF | PN10 | 钢衬胶 | H47J-10C |  | 0 | 2016/08/22 | 0 | 2016/08/22 | 0
111167 | 24 | 111167 | P10P1 | 阀门 VALVES | 升降式止回阀 | 50 | 100 | FF | PN10 | PP阀体 | H42X-10PP | 注5 | 0 | 2016/08/22 | 0 | 2016/08/22 | 0
111168 | 24 | 111168 | P10P1 | 阀门 VALVES | 球阀 | 25 | 40 | FF | PN10 | NB/T 47010 S31603阀体 | Q41F-10R |  | 0 | 2016/08/22 | 0 | 2016/08/22 | 0
111169 | 24 | 111169 | P10P1 | 阀门 VALVES | 球阀 | 50 | 150 | FF | PN10 | GB/T 12230 CF3M阀体 | Q41F-10R |  | 0 | 2016/08/22 | 0 | 2016/08/22 | 0
111170 | 24 | 111170 | P10P1 | 阀门 VALVES | 球阀 | 25 | 150 | FF | PN10 | 钢衬氟塑料 | Q41W-10CF |  | 0 | 2016/08/22 | 0 | 2016/08/22 | 0
111171 | 24 | 111171 | P10P1 | 阀门 VALVES | 球阀 | 200 | 600 | FF | PN10 | 钢衬氟塑料 | Q347W-10CF |  | 0 | 2016/08/22 | 0 | 2016/08/22 | 0
111172 | 24 | 111172 | P10P1 | 阀门 VALVES | 球阀 | 100 | 600 | FF | PN10 | 钢衬氟塑料 | Q941W-10CF |  | 0 | 2016/08/22 | 0 | 2016/08/22 | 0
111173 | 24 | 111173 | P10P1 | 阀门 VALVES | 球阀 | 25 | 150 | FF | PN10 | 钢衬聚烯烃 | Q41W-10CP |  | 0 | 2016/08/22 | 0 | 2016/08/22 | 0
111174 | 24 | 111174 | P10P1 | 阀门 VALVES | 球阀 | 200 | 600 | FF | PN10 | 钢衬聚烯烃 | Q347W-10CP |  | 0 | 2016/08/22 | 0 | 2016/08/22 | 0
111175 | 24 | 111175 | P10P1 | 阀门 VALVES | 球阀 | 100 | 600 | FF | PN10 | 钢衬聚烯烃 | Q941W-10CP |  | 0 | 2016/08/22 | 0 | 2016/08/22 | 0
111176 | 24 | 111176 | P10P1 | 阀门 VALVES | 浮球阀 | 50 | 400 | FF | PN10 | GB/T 12229 WCB阀体 | 活塞式 防浪型 |  | 0 | 2016/08/22 | 0 | 2016/08/22 | 0
111177 | 24 | 111177 | P10P1 | 阀门 VALVES | 蝶阀 | 40 | 150 | FF | PN10 | GB/T 12230 CF3M阀体 | D41F-10R |  | 0 | 2016/08/22 | 0 | 2016/08/22 | 0
111178 | 24 | 111178 | P10P1 | 阀门 VALVES | 蝶阀 | 200 | 600 | FF | PN10 | GB/T 12230 CF3M阀体 | D341F-10R |  | 0 | 2016/08/22 | 0 | 2016/08/22 | 0
111179 | 24 | 111179 | P10P1 | 阀门 VALVES | 蝶阀 | 200 | 600 | FF | PN10 | GB/T 12230 CF3M阀体 | D341W-10R |  | 0 | 2016/08/22 | 0 | 2016/08/22 | 0
111180 | 24 | 111180 | P10P1 | 阀门 VALVES | 蝶阀 | 40 | 150 | WF | PN10 | GB/T 12230 CF3M阀体 | D71F-10R |  | 0 | 2016/08/22 | 0 | 2016/08/22 | 0
111181 | 24 | 111181 | P10P1 | 阀门 VALVES | 蝶阀 | 200 | 600 | WF | PN10 | GB/T 12230 CF3M阀体 | D371F-10R |  | 0 | 2016/08/22 | 0 | 2016/08/22 | 0
111182 | 24 | 111182 | P10P1 | 阀门 VALVES | 蝶阀 | 40 | 150 | FF | PN10 | 钢衬氟塑料 | D41W-10CF |  | 0 | 2016/08/22 | 0 | 2016/08/22 | 0
111183 | 24 | 111183 | P10P1 | 阀门 VALVES | 蝶阀 | 200 | 600 | FF | PN10 | 钢衬氟塑料 | D341W-10CF |  | 0 | 2016/08/22 | 0 | 2016/08/22 | 0
111184 | 24 | 111184 | P10P1 | 阀门 VALVES | 蝶阀 | 300 | 1000 | FF | PN10 | 钢衬氟塑料 | D941W-10CF |  | 0 | 2016/08/22 | 0 | 2016/08/22 | 0
111185 | 24 | 111185 | P10P1 | 阀门 VALVES | 蝶阀 | 40 | 150 | WF | PN10 | 钢衬氟塑料 | D71W-10CF |  | 0 | 2016/08/22 | 0 | 2016/08/22 | 0
111186 | 24 | 111186 | P10P1 | 阀门 VALVES | 蝶阀 | 200 | 600 | WF | PN10 | 钢衬氟塑料 | D371W-10CF |  | 0 | 2016/08/22 | 0 | 2016/08/22 | 0
111187 | 24 | 111187 | P10P1 | 阀门 VALVES | 蝶阀 | 300 | 1000 | WF | PN10 | 钢衬氟塑料 | D971W-10CF |  | 0 | 2016/08/22 | 0 | 2016/08/22 | 0
111188 | 24 | 111188 | P10P1 | 阀门 VALVES | 蝶阀 | 40 | 150 | FF | PN10 | 钢衬聚烯烃 | D41W-10CP |  | 0 | 2016/08/22 | 0 | 2016/08/22 | 0
111189 | 24 | 111189 | P10P1 | 阀门 VALVES | 蝶阀 | 200 | 600 | FF | PN10 | 钢衬聚烯烃 | D341W-10CP |  | 0 | 2016/08/22 | 0 | 2016/08/22 | 0
111190 | 24 | 111190 | P10P1 | 阀门 VALVES | 蝶阀 | 300 | 1000 | FF | PN10 | 钢衬聚烯烃 | D941W-10CP |  | 0 | 2016/08/22 | 0 | 2016/08/22 | 0
111191 | 24 | 111191 | P10P1 | 阀门 VALVES | 蝶阀 | 40 | 150 | WF | PN10 | 钢衬聚烯烃 | D71W-10CP |  | 0 | 2016/08/22 | 0 | 2016/08/22 | 0
111192 | 24 | 111192 | P10P1 | 阀门 VALVES | 蝶阀 | 200 | 600 | WF | PN10 | 钢衬聚烯烃 | D371W-10CP |  | 0 | 2016/08/22 | 0 | 2016/08/22 | 0
111193 | 24 | 111193 | P10P1 | 阀门 VALVES | 蝶阀 | 300 | 1000 | WF | PN10 | 钢衬聚烯烃 | D971W-10CP |  | 0 | 2016/08/22 | 0 | 2016/08/22 | 0
111194 | 24 | 111194 | P10P1 | 阀门 VALVES | 泄压持压阀 | 50 | 1000 | FF | PN10 | GB/T 12229 WCB阀体 | A742X-10C 活塞式 |  | 0 | 2016/08/22 | 0 | 2016/08/22 | 0
111195 | 24 | 111195 | P10P1 | 阀门 VALVES | 水力控制阀 | 50 | 1000 | FF | PN10 | GB/T 12229 WCB阀体 | 基本型 多功能 |  | 0 | 2016/08/22 | 0 | 2016/08/22 | 0
111196 | 24 | 111196 | P10P1 | 阀门 VALVES | 管力阀 | 150 | 1000 | FF | PN10 | GB/T 12229 WCB阀体 | 普通型 |  | 0 | 2016/08/22 | 0 | 2016/08/22 | 0
111197 | 24 | 111197 | P10P1 | 阀门 VALVES | 液力自动阀 | 150 | 1000 | FF | PN10 | GB/T 12229 WCB阀体 | 普通型 |  | 0 | 2016/08/22 | 0 | 2016/08/22 | 0
111198 | 24 | 111198 | P10P2 | 管子 PIPES | 非金属管 | 25 | 40 | 电熔连接 | SDR11 | PE100 | GB/T 13663 |  | 0 | 2016/08/22 | 0 | 2016/08/22 | 0
111199 | 24 | 111199 | P10P2 | 管子 PIPES | 非金属管 | 50 | 50 | 电熔连接 | SDR13.6 | PE100 | GB/T 13663 |  | 0 | 2016/08/22 | 0 | 2016/08/22 | 0
111200 | 24 | 111200 | P10P2 | 管子 PIPES | 非金属管 | 65 | 1000 | 电熔连接 | SDR17 | PE100 | GB/T 13663 |  | 0 | 2016/08/22 | 0 | 2016/08/22 | 0
111201 | 24 | 111201 | P10P2 | 管件 FITTINGS | 45°弯头 | 25 | 1000 | 电熔连接 |  | PE100 | GB/T 13663.2 | 注2 | 0 | 2016/08/22 | 0 | 2016/08/22 | 0
111202 | 24 | 111202 | P10P2 | 管件 FITTINGS | 90°弯头 | 25 | 1000 | 电熔连接 |  | PE100 | GB/T 13663.2 | 注2 | 0 | 2016/08/22 | 0 | 2016/08/22 | 0
111203 | 24 | 111203 | P10P2 | 管件 FITTINGS | 异径管(同心) | 25 | 1000 | 电熔连接 |  | PE100 | GB/T 13663.2 | 注2 | 0 | 2016/08/22 | 0 | 2016/08/22 | 0
111204 | 24 | 111204 | P10P2 | 管件 FITTINGS | 异径管(偏心) | 25 | 1000 | 电熔连接 |  | PE100 | GB/T 13663.2 | 注2 | 0 | 2016/08/22 | 0 | 2016/08/22 | 0
111205 | 24 | 111205 | P10P2 | 管件 FITTINGS | 等径三通 | 25 | 1000 | 电熔连接 |  | PE100 | GB/T 13663.2 | 注2 | 0 | 2016/08/22 | 0 | 2016/08/22 | 0
111206 | 24 | 111206 | P10P2 | 管件 FITTINGS | 异径三通 | 25 | 1000 | 电熔连接 |  | PE100 | GB/T 13663.2 | 注2 | 0 | 2016/08/22 | 0 | 2016/08/22 | 0
111207 | 24 | 111207 | P10P2 | 法兰 FLANGES | 对焊环板式松套法兰 | 25 | 1000 | PL/W-FF | PN10 | GB/T 13663 PE100(20#松套) | GB/T 9120 | 注2 | 0 | 2016/08/22 | 0 | 2016/08/22 | 0
111208 | 24 | 111208 | P10P2 | 法兰 FLANGES | 法兰盖 | 25 | 1000 | BL-FF | PN10 | GB/T 13663 PE100 | GB/T 9123 |  | 0 | 2016/08/22 | 0 | 2016/08/22 | 0
111209 | 24 | 111209 | P10P2 | 垫片 GASKETS | 非金属平垫片 | 25 | 1000 | FF | PN10 | EPDM | GB/T 9126,GB/T 9129 |  | 0 | 2016/08/22 | 0 | 2016/08/22 | 0
111210 | 24 | 111210 | P10P2 | 紧固件 BOLTINGS | 六角头螺栓/1型六角螺母/垫圈 | 25 | 1000 |  |  | 5.6/5/200HV | GB/T 9125,GB/T 96.1 |  | 0 | 2016/08/22 | 0 | 2016/08/22 | 0
111211 | 24 | 111211 | P10P2 | 阀门 VALVES | 闸阀 | 100 | 200 | FF | PN10 | 铸铁阀体 | WFZ-10Z |  | 0 | 2016/08/22 | 0 | 2016/08/22 | 0
111212 | 24 | 111212 | P10P2 | 阀门 VALVES | 闸阀 | 100 | 200 | FF | PN10 | 铸铁阀体 | WFZ1-10Z 斜齿轮传动 |  | 0 | 2016/08/22 | 0 | 2016/08/22 | 0
111213 | 24 | 111213 | P10P2 | 阀门 VALVES | 刀闸阀 | 80 | 1000 | FF | PN10 | GB/T 12226 HT300阀体 | KDZ-10 |  | 0 | 2016/08/22 | 0 | 2016/08/22 | 0
111214 | 24 | 111214 | P10P2 | 阀门 VALVES | 旋启式止回阀 | 100 | 200 | FF | PN10 | GB/T 12229 WCB阀体 | PH44H-10C 排渣 | 注6 | 0 | 2016/08/22 | 0 | 2016/08/22 | 0
111215 | 24 | 111215 | P10P2 | 阀门 VALVES | 排渣阀 | 100 | 400 | FF | PN10 | 耐磨钢+陶瓷阀体 | PZM41YS-10C 耐磨 |  | 0 | 2016/08/22 | 0 | 2016/08/22 | 0
111216 | 24 | 111216 | P10P2 | 阀门 VALVES | 排渣阀 | 100 | 400 | FF | PN10 | 耐磨钢+陶瓷阀体 | PZM941YS-10C 耐磨 |  | 0 | 2016/08/22 | 0 | 2016/08/22 | 0
111217 | 24 | 111217 | P10P2 | 阀门 VALVES | 闸阀(浆液阀) | 100 | 200 | WF | PN10 | GB/T 12226 HT300阀体 | Z73X-10 链轮传动 |  | 0 | 2016/08/22 | 0 | 2016/08/22 | 0
111218 | 24 | 111218 | P10P2 | 阀门 VALVES | 管夹阀 | 25 | 65 | FF | PN10 | 铝合金衬胶 | GJ41X-10L |  | 0 | 2016/08/22 | 0 | 2016/08/22 | 0
111219 | 24 | 111219 | P10P2 | 阀门 VALVES | 渣浆泵控制阀 | 100 | 1000 | FF | PN10 | 耐磨钢阀体 | 液动 |  | 0 | 2016/08/22 | 0 | 2016/08/22 | 0
111220 | 24 | 111220 | P10P3 | 管子 PIPES | 非金属管 | 15 | 200 | 溶剂粘接 | S10/SDR21 | PVC-C | GB/T 18998.2 |  | 0 | 2016/08/22 | 0 | 2016/08/22 | 0
111221 | 24 | 111221 | P10P3 | 管件 FITTINGS | 45°弯头 | 15 | 200 | 溶剂粘接 | S10 | PVC-C | GB/T 18998.3 | 注2 | 0 | 2016/08/22 | 0 | 2016/08/22 | 0
111222 | 24 | 111222 | P10P3 | 管件 FITTINGS | 90°弯头 | 15 | 200 | 溶剂粘接 | S10 | PVC-C | GB/T 18998.3 | 注2 | 0 | 2016/08/22 | 0 | 2016/08/22 | 0
111223 | 24 | 111223 | P10P3 | 管件 FITTINGS | 异径管(同心) | 15 | 200 | 溶剂粘接 | S10 | PVC-C | GB/T 18998.3 | 注2 | 0 | 2016/08/22 | 0 | 2016/08/22 | 0
111224 | 24 | 111224 | P10P3 | 管件 FITTINGS | 异径管(偏心) | 15 | 200 | 溶剂粘接 | S10 | PVC-C | GB/T 18998.3 | 注2 | 0 | 2016/08/22 | 0 | 2016/08/22 | 0
111225 | 24 | 111225 | P10P3 | 管件 FITTINGS | 等径三通 | 15 | 200 | 溶剂粘接 | S10 | PVC-C | GB/T 18998.3 | 注2 | 0 | 2016/08/22 | 0 | 2016/08/22 | 0
111226 | 24 | 111226 | P10P3 | 管件 FITTINGS | 异径三通 | 15 | 200 | 溶剂粘接 | S10 | PVC-C | GB/T 18998.3 | 注2 | 0 | 2016/08/22 | 0 | 2016/08/22 | 0
111227 | 24 | 111227 | P10P3 | 管件 FITTINGS | 等径四通 | 15 | 200 | 溶剂粘接 | S10 | PVC-C | GB/T 18998.3 | 注2 | 0 | 2016/08/22 | 0 | 2016/08/22 | 0
111228 | 24 | 111228 | P10P3 | 管件 FITTINGS | 异径四通 | 15 | 200 | 溶剂粘接 | S10 | PVC-C | GB/T 18998.3 | 注2 | 0 | 2016/08/22 | 0 | 2016/08/22 | 0
111229 | 24 | 111229 | P10P3 | 管件 FITTINGS | 管套 | 15 | 200 | 溶剂粘接 | S10 | PVC-C | GB/T 18998.3 | 注2 | 0 | 2016/08/22 | 0 | 2016/08/22 | 0
111230 | 24 | 111230 | P10P3 | 管件 FITTINGS | 法兰变接头 | 15 | 200 | 溶剂粘接 | S10 | PVC-C | GB/T 18998.3 | 注2 | 0 | 2016/08/22 | 0 | 2016/08/22 | 0
111231 | 24 | 111231 | P10P3 | 管件 FITTINGS | 阴接头 | 15 | 200 | 溶剂粘接 | S10 | PVC-C | GB/T 18998.3 | 注2 | 0 | 2016/08/22 | 0 | 2016/08/22 | 0
111232 | 24 | 111232 | P10P3 | 法兰 FLANGES | 板式平焊法兰 | 15 | 200 | PL-FF | PN10 | GB/T 18998.1 PVC-C | 法兰面尺寸按GB/T 9119 |  | 0 | 2016/08/22 | 0 | 2016/08/22 | 0
111233 | 24 | 111233 | P10P3 | 法兰 FLANGES | 法兰盖 | 15 | 200 | BL-FF | PN10 | GB/T 18998.1 PVC-C | 法兰面尺寸按GB/T 9123 |  | 0 | 2016/08/22 | 0 | 2016/08/22 | 0
111234 | 24 | 111234 | P10P3 | 垫片 GASKETS | 非金属平垫片 | 15 | 200 | FF | PN10 | EPDM | GB/T 9126,GB/T 9129 | 或ePTFE | 0 | 2016/08/22 | 0 | 2016/08/22 | 0
111235 | 24 | 111235 | P10P3 | 紧固件 BOLTINGS | 六角头螺栓/1型六角螺母/垫圈 | 15 | 200 |  |  | A2-70/A2-70/200HV | GB/T 9125,GB/T 97 |  | 0 | 2016/08/22 | 0 | 2016/08/22 | 0
111236 | 24 | 111236 | P10P3 | 阀门 VALVES | 升降式止回阀 | 15 | 100 | FF | PN10 | PP阀体 | H42X-10PP | 注5 | 0 | 2016/08/22 | 0 | 2016/08/22 | 0
111237 | 24 | 111237 | P10P3 | 阀门 VALVES | 蝶式止回阀 | 100 | 200 | FF | PN10 | 钢衬胶 | H47J-10C |  | 0 | 2016/08/22 | 0 | 2016/08/22 | 0
111238 | 24 | 111238 | P10P3 | 阀门 VALVES | 球阀 | 15 | 125 | FF | PN10 | 钢衬氟塑料 | Q41W-10CF |  | 0 | 2016/08/22 | 0 | 2016/08/22 | 0
111239 | 24 | 111239 | P10P3 | 阀门 VALVES | 球阀 | 150 | 200 | FF | PN10 | 钢衬氟塑料 | Q347W-10CF |  | 0 | 2016/08/22 | 0 | 2016/08/22 | 0
111240 | 24 | 111240 | P10P3 | 阀门 VALVES | 球阀 | 100 | 200 | FF | PN10 | 钢衬氟塑料 | Q941W-10CF |  | 0 | 2016/08/22 | 0 | 2016/08/22 | 0
111241 | 24 | 111241 | P10P3 | 阀门 VALVES | 球阀 | 15 | 125 | FF | PN10 | 钢衬聚烯烃 | Q41W-10CP |  | 0 | 2016/08/22 | 0 | 2016/08/22 | 0
111242 | 24 | 111242 | P10P3 | 阀门 VALVES | 球阀 | 150 | 200 | FF | PN10 | 钢衬聚烯烃 | Q347W-10CP |  | 0 | 2016/08/22 | 0 | 2016/08/22 | 0
111243 | 24 | 111243 | P10P3 | 阀门 VALVES | 球阀 | 100 | 200 | FF | PN10 | 钢衬聚烯烃 | Q941W-10CP |  | 0 | 2016/08/22 | 0 | 2016/08/22 | 0
111244 | 24 | 111244 | P10P3 | 阀门 VALVES | 蝶阀 | 40 | 150 | FF | PN10 | 钢衬氟塑料 | D41W-10CF |  | 0 | 2016/08/22 | 0 | 2016/08/22 | 0
111245 | 24 | 111245 | P10P3 | 阀门 VALVES | 蝶阀 | 200 | 200 | FF | PN10 | 钢衬氟塑料 | D341W-10CF |  | 0 | 2016/08/22 | 0 | 2016/08/22 | 0
111246 | 24 | 111246 | P10P3 | 阀门 VALVES | 蝶阀 | 40 | 150 | WF | PN10 | 钢衬氟塑料 | D71W-10CF |  | 0 | 2016/08/22 | 0 | 2016/08/22 | 0
111247 | 24 | 111247 | P10P3 | 阀门 VALVES | 蝶阀 | 200 | 200 | WF | PN10 | 钢衬氟塑料 | D371W-10CF |  | 0 | 2016/08/22 | 0 | 2016/08/22 | 0
111248 | 24 | 111248 | P10P3 | 阀门 VALVES | 蝶阀 | 40 | 150 | FF | PN10 | 钢衬聚烯烃 | D41W-10CP |  | 0 | 2016/08/22 | 0 | 2016/08/22 | 0
111249 | 24 | 111249 | P10P3 | 阀门 VALVES | 蝶阀 | 200 | 200 | FF | PN10 | 钢衬聚烯烃 | D341W-10CP |  | 0 | 2016/08/22 | 0 | 2016/08/22 | 0
111250 | 24 | 111250 | P10P3 | 阀门 VALVES | 蝶阀 | 40 | 150 | WF | PN10 | 钢衬聚烯烃 | D71W-10CP |  | 0 | 2016/08/22 | 0 | 2016/08/22 | 0
111251 | 24 | 111251 | P10P3 | 阀门 VALVES | 蝶阀 | 200 | 200 | WF | PN10 | 钢衬聚烯烃 | D371W-10CP |  | 0 | 2016/08/22 | 0 | 2016/08/22 | 0
111252 | 24 | 111252 | P10P3 | 阀门 VALVES | 隔膜阀 | 20 | 200 | FF | PN10 | 钢衬聚烯烃 | G41W-10CP |  | 0 | 2016/08/22 | 0 | 2016/08/22 | 0
111253 | 24 | 111253 | P10P3 | 阀门 VALVES | 隔膜阀 | 20 | 200 | FF | PN10 | 钢衬聚烯烃 | G45W-10CP |  | 0 | 2016/08/22 | 0 | 2016/08/22 | 0
111254 | 24 | 111254 | P10P3 | 阀门 VALVES | 隔膜阀 | 20 | 200 | FF | PN10 | 钢衬氟塑料 | G41W-10CF |  | 0 | 2016/08/22 | 0 | 2016/08/22 | 0
111255 | 24 | 111255 | P10P3 | 阀门 VALVES | 隔膜阀 | 20 | 200 | FF | PN10 | 钢衬氟塑料 | G45W-10CF |  | 0 | 2016/08/22 | 0 | 2016/08/22 | 0
111256 | 24 | 111256 | P10P3 | 阀门 VALVES | 管夹阀 | 20 | 200 | FF | PN10 | 钢衬胶 | GJ41X-10C |  | 0 | 2016/08/22 | 0 | 2016/08/22 | 0
111257 | 24 | 111257 | P10P4 | 管子 PIPES | 非金属管 | 15 | 15 | PE | S5/SDR11 | PVC-U | GB/T 4219.1 |  | 0 | 2016/08/22 | 0 | 2016/08/22 | 0
111258 | 24 | 111258 | P10P4 | 管子 PIPES | 非金属管 | 20 | 20 | PE | S6.3/SDR13.6 | PVC-U | GB/T 4219.1 |  | 0 | 2016/08/22 | 0 | 2016/08/22 | 0
111259 | 24 | 111259 | P10P4 | 管子 PIPES | 非金属管 | 25 | 25 | PE | S8/SDR17 | PVC-U | GB/T 4219.1 |  | 0 | 2016/08/22 | 0 | 2016/08/22 | 0
111260 | 24 | 111260 | P10P4 | 管子 PIPES | 非金属管 | 32 | 400 | PE | S10/SDR21 | PVC-U | GB/T 4219.1 |  | 0 | 2016/08/22 | 0 | 2016/08/22 | 0
111261 | 24 | 111261 | P10P4 | 管子 PIPES | 非金属管(L=4m) | 32 | 400 | PE×SW | S10/SDR21 | PVC-U | GB/T 4219.1 |  | 0 | 2016/08/22 | 0 | 2016/08/22 | 0
111262 | 24 | 111262 | P10P4 | 管子 PIPES | 非金属管(L=6m) | 32 | 400 | PE×SW | S10/SDR21 | PVC-U | GB/T 4219.1 |  | 0 | 2016/08/22 | 0 | 2016/08/22 | 0
111263 | 24 | 111263 | P10P4 | 管子 PIPES | 非金属管(L=8m) | 32 | 400 | PE×SW | S10/SDR21 | PVC-U | GB/T 4219.1 |  | 0 | 2016/08/22 | 0 | 2016/08/22 | 0
111264 | 24 | 111264 | P10P4 | 管件 FITTINGS | 45°弯头 | 15 | 400 | SW |  | GB/T 4219.1 PVC-U | QB/T 3802 |  | 0 | 2016/08/22 | 0 | 2016/08/22 | 0
111265 | 24 | 111265 | P10P4 | 管件 FITTINGS | 90°弯头 | 15 | 400 | SW |  | GB/T 4219.1 PVC-U | QB/T 3802 |  | 0 | 2016/08/22 | 0 | 2016/08/22 | 0
111266 | 24 | 111266 | P10P4 | 管件 FITTINGS | 异径管(同心) | 15 | 400 | SW |  | GB/T 4219.1 PVC-U | QB/T 3802 |  | 0 | 2016/08/22 | 0 | 2016/08/22 | 0
111267 | 24 | 111267 | P10P4 | 管件 FITTINGS | 异径管(偏心) | 15 | 400 | SW |  | GB/T 4219.1 PVC-U | QB/T 3802 |  | 0 | 2016/08/22 | 0 | 2016/08/22 | 0
111268 | 24 | 111268 | P10P4 | 管件 FITTINGS | 45°三通 | 15 | 400 | SW |  | GB/T 4219.1 PVC-U | QB/T 3802 |  | 0 | 2016/08/22 | 0 | 2016/08/22 | 0
111269 | 24 | 111269 | P10P4 | 管件 FITTINGS | 90°三通 | 15 | 400 | SW |  | GB/T 4219.1 PVC-U | QB/T 3802 |  | 0 | 2016/08/22 | 0 | 2016/08/22 | 0
111270 | 24 | 111270 | P10P4 | 管件 FITTINGS | 管套 | 15 | 400 | SW |  | GB/T 4219.1 PVC-U | QB/T 3802 |  | 0 | 2016/08/22 | 0 | 2016/08/22 | 0
111271 | 24 | 111271 | P10P4 | 管件 FITTINGS | 法兰变接头 | 15 | 400 | SW |  | GB/T 4219.1 PVC-U | QB/T 3802 |  | 0 | 2016/08/22 | 0 | 2016/08/22 | 0
111272 | 24 | 111272 | P10P4 | 管件 FITTINGS | 阴接头 | 15 | 400 | SW |  | GB/T 4219.1 PVC-U | QB/T 3802 |  | 0 | 2016/08/22 | 0 | 2016/08/22 | 0
111273 | 24 | 111273 | P10P4 | 管件 FITTINGS | 吸水喇叭管 | 50 | 200 |  |  | 316L | 02S403 |  | 0 | 2016/08/22 | 0 | 2016/08/22 | 0
111274 | 24 | 111274 | P10P4 | 法兰 FLANGES | 板式平焊法兰 | 15 | 400 | PL-FF | PN10 | GB/T 4219.1 PVC-U | GB/T 9119 |  | 0 | 2016/08/22 | 0 | 2016/08/22 | 0
111275 | 24 | 111275 | P10P4 | 法兰 FLANGES | 法兰盖 | 15 | 400 | BL-FF | PN10 | GB/T 4219.1 PVC-U | GB/T 9123 |  | 0 | 2016/08/22 | 0 | 2016/08/22 | 0
111276 | 24 | 111276 | P10P4 | 垫片 GASKETS | 非金属平垫片 | 15 | 400 | FF | PN10 | PTFE | GB/T 9126,GB/T 9129 |  | 0 | 2016/08/22 | 0 | 2016/08/22 | 0
111277 | 24 | 111277 | P10P4 | 紧固件 BOLTINGS | 六角头螺栓/1型六角螺母/垫圈 | 15 | 400 |  |  | A2-70/A2-70/200HV | GB/T 9125,GB/T 97 |  | 0 | 2016/08/22 | 0 | 2016/08/22 | 0
111278 | 24 | 111278 | P10P4 | 阀门 VALVES | 闸阀 | 15 | 400 | FF | PN10 | 钢衬氟塑料 | Z41W-10CF |  | 0 | 2016/08/22 | 0 | 2016/08/22 | 0
111279 | 24 | 111279 | P10P4 | 阀门 VALVES | 截止阀 | 15 | 40 | FF | PN10 | 钛合金阀体 | J41W-10Ti |  | 0 | 2016/08/22 | 0 | 2016/08/22 | 0
111280 | 24 | 111280 | P10P4 | 阀门 VALVES | 截止阀 | 50 | 300 | FF | PN10 | 铸钛合金阀体 | J41W-10Ti |  | 0 | 2016/08/22 | 0 | 2016/08/22 | 0
111281 | 24 | 111281 | P10P4 | 阀门 VALVES | 截止阀 | 15 | 150 | FF | PN10 | 钢衬氟塑料 | J41W-10CF |  | 0 | 2016/08/22 | 0 | 2016/08/22 | 0
111282 | 24 | 111282 | P10P4 | 阀门 VALVES | 旋启式止回阀 | 50 | 150 | FF | PN10 | PVC-U阀体 | H44F-10UPVC | 注6 | 0 | 2016/08/22 | 0 | 2016/08/22 | 0
111283 | 24 | 111283 | P10P4 | 阀门 VALVES | 旋启式止回阀 | 50 | 400 | FF | PN10 | 钢衬氟塑料 | H44S-10CF | 注6 | 0 | 2016/08/22 | 0 | 2016/08/22 | 0
111284 | 24 | 111284 | P10P4 | 阀门 VALVES | 蝶式止回阀 | 100 | 400 | FF | PN10 | 钢衬胶 | H47J-10C |  | 0 | 2016/08/22 | 0 | 2016/08/22 | 0
111285 | 24 | 111285 | P10P4 | 阀门 VALVES | 升降式止回阀 | 50 | 100 | FF | PN10 | PP阀体 | H42X-10PP | 注5 | 0 | 2016/08/22 | 0 | 2016/08/22 | 0
111286 | 24 | 111286 | P10P4 | 阀门 VALVES | 球阀 | 15 | 125 | FF | PN10 | 钢衬氟塑料 | Q41W-10CF |  | 0 | 2016/08/22 | 0 | 2016/08/22 | 0
111287 | 24 | 111287 | P10P4 | 阀门 VALVES | 球阀 | 150 | 300 | FF | PN10 | 钢衬氟塑料 | Q347W-10CF |  | 0 | 2016/08/22 | 0 | 2016/08/22 | 0
111288 | 24 | 111288 | P10P4 | 阀门 VALVES | 球阀 | 100 | 300 | FF | PN10 | 钢衬氟塑料 | Q941W-10CF |  | 0 | 2016/08/22 | 0 | 2016/08/22 | 0
111289 | 24 | 111289 | P10P4 | 阀门 VALVES | 球阀 | 15 | 125 | FF | PN10 | 钢衬聚烯烃 | Q41W-10CP |  | 0 | 2016/08/22 | 0 | 2016/08/22 | 0
111290 | 24 | 111290 | P10P4 | 阀门 VALVES | 球阀 | 150 | 300 | FF | PN10 | 钢衬聚烯烃 | Q347W-10CP |  | 0 | 2016/08/22 | 0 | 2016/08/22 | 0
111291 | 24 | 111291 | P10P4 | 阀门 VALVES | 球阀 | 100 | 300 | FF | PN10 | 钢衬聚烯烃 | Q941W-10CP |  | 0 | 2016/08/22 | 0 | 2016/08/22 | 0
111292 | 24 | 111292 | P10P4 | 阀门 VALVES | 蝶阀 | 40 | 150 | FF | PN10 | 钢衬氟塑料 | D41W-10CF |  | 0 | 2016/08/22 | 0 | 2016/08/22 | 0
111293 | 24 | 111293 | P10P4 | 阀门 VALVES | 蝶阀 | 200 | 400 | FF | PN10 | 钢衬氟塑料 | D341W-10CF |  | 0 | 2016/08/22 | 0 | 2016/08/22 | 0
111294 | 24 | 111294 | P10P4 | 阀门 VALVES | 蝶阀 | 300 | 400 | FF | PN10 | 钢衬氟塑料 | D941W-10CF |  | 0 | 2016/08/22 | 0 | 2016/08/22 | 0
111295 | 24 | 111295 | P10P4 | 阀门 VALVES | 蝶阀 | 40 | 150 | WF | PN10 | 钢衬氟塑料 | D71W-10CF |  | 0 | 2016/08/22 | 0 | 2016/08/22 | 0
111296 | 24 | 111296 | P10P4 | 阀门 VALVES | 蝶阀 | 200 | 400 | WF | PN10 | 钢衬氟塑料 | D371W-10CF |  | 0 | 2016/08/22 | 0 | 2016/08/22 | 0
111297 | 24 | 111297 | P10P4 | 阀门 VALVES | 蝶阀 | 300 | 400 | WF | PN10 | 钢衬氟塑料 | D971W-10CF |  | 0 | 2016/08/22 | 0 | 2016/08/22 | 0
111298 | 24 | 111298 | P10P4 | 阀门 VALVES | 蝶阀 | 40 | 150 | FF | PN10 | 钢衬聚烯烃 | D41W-10CP |  | 0 | 2016/08/22 | 0 | 2016/08/22 | 0
111299 | 24 | 111299 | P10P4 | 阀门 VALVES | 蝶阀 | 200 | 400 | FF | PN10 | 钢衬聚烯烃 | D341W-10CP |  | 0 | 2016/08/22 | 0 | 2016/08/22 | 0
111300 | 24 | 111300 | P10P4 | 阀门 VALVES | 蝶阀 | 300 | 400 | FF | PN10 | 钢衬聚烯烃 | D941W-10CP |  | 0 | 2016/08/22 | 0 | 2016/08/22 | 0
111301 | 24 | 111301 | P10P4 | 阀门 VALVES | 蝶阀 | 40 | 150 | WF | PN10 | 钢衬聚烯烃 | D71W-10CP |  | 0 | 2016/08/22 | 0 | 2016/08/22 | 0
111302 | 24 | 111302 | P10P4 | 阀门 VALVES | 蝶阀 | 200 | 400 | WF | PN10 | 钢衬聚烯烃 | D371W-10CP |  | 0 | 2016/08/22 | 0 | 2016/08/22 | 0
111303 | 24 | 111303 | P10P4 | 阀门 VALVES | 蝶阀 | 300 | 400 | WF | PN10 | 钢衬聚烯烃 | D971W-10CP |  | 0 | 2016/08/22 | 0 | 2016/08/22 | 0
111304 | 24 | 111304 | P10P4 | 阀门 VALVES | 隔膜阀 | 25 | 150 | FF | PN10 | PVC-U阀体 | G41F-10UPVC |  | 0 | 2016/08/22 | 0 | 2016/08/22 | 0
111305 | 24 | 111305 | P10P4 | 阀门 VALVES | 隔膜阀 | 15 | 300 | FF | PN10 | 钢衬聚烯烃 | G41W-10CP |  | 0 | 2016/08/22 | 0 | 2016/08/22 | 0
111306 | 24 | 111306 | P10P4 | 阀门 VALVES | 隔膜阀 | 15 | 300 | FF | PN10 | 钢衬聚烯烃 | G45W-10CP |  | 0 | 2016/08/22 | 0 | 2016/08/22 | 0
111307 | 24 | 111307 | P10P4 | 阀门 VALVES | 隔膜阀 | 15 | 300 | FF | PN10 | 钢衬氟塑料 | G41W-10CF 堰式 |  | 0 | 2016/08/22 | 0 | 2016/08/22 | 0
111308 | 24 | 111308 | P10P4 | 阀门 VALVES | 隔膜阀 | 15 | 300 | FF | PN10 | 钢衬氟塑料 | G45W-10CF 直流式 |  | 0 | 2016/08/22 | 0 | 2016/08/22 | 0
111309 | 24 | 111309 | P10P4 | 阀门 VALVES | 管夹阀 | 20 | 400 | FF | PN10 | 钢衬胶 | GJ41X-10C |  | 0 | 2016/08/22 | 0 | 2016/08/22 | 0
111310 | 24 | 111310 | P10P5 | 管子 PIPES | 非金属管 | 15 | 150 | PE | S2.5 | PP-R | GB/T 18742.2 |  | 0 | 2016/08/22 | 0 | 2016/08/22 | 0
111311 | 24 | 111311 | P10P5 | 管件 FITTINGS | 45°弯头 | 15 | 150 | SW | S2.5 | PP-R | GB/T 18742.3 |  | 0 | 2016/08/22 | 0 | 2016/08/22 | 0
111312 | 24 | 111312 | P10P5 | 管件 FITTINGS | 90°弯头 | 15 | 150 | SW | S2.5 | PP-R | GB/T 18742.3 |  | 0 | 2016/08/22 | 0 | 2016/08/22 | 0
111313 | 24 | 111313 | P10P5 | 管件 FITTINGS | 异径管(同心) | 15 | 150 | SW | S2.5 | PP-R | GB/T 18742.3 |  | 0 | 2016/08/22 | 0 | 2016/08/22 | 0
111314 | 24 | 111314 | P10P5 | 管件 FITTINGS | 异径管(偏心) | 15 | 150 | SW | S2.5 | PP-R | GB/T 18742.3 |  | 0 | 2016/08/22 | 0 | 2016/08/22 | 0
111315 | 24 | 111315 | P10P5 | 管件 FITTINGS | 等径三通 | 15 | 150 | SW | S2.5 | PP-R | GB/T 18742.3 |  | 0 | 2016/08/22 | 0 | 2016/08/22 | 0
111316 | 24 | 111316 | P10P5 | 管件 FITTINGS | 异径三通 | 15 | 150 | SW | S2.5 | PP-R | GB/T 18742.3 |  | 0 | 2016/08/22 | 0 | 2016/08/22 | 0
111317 | 24 | 111317 | P10P5 | 法兰 FLANGES | 板式平焊法兰 | 15 | 150 | PL-FF | PN10 | PP-R |  |  | 0 | 2016/08/22 | 0 | 2016/08/22 | 0
111318 | 24 | 111318 | P10P5 | 法兰 FLANGES | 法兰盖 | 15 | 150 | BL-FF | PN10 | PP-R |  |  | 0 | 2016/08/22 | 0 | 2016/08/22 | 0
111319 | 24 | 111319 | P10P5 | 垫片 GASKETS | 非金属平垫片 | 15 | 150 | FF | PN10 | EPDM | GB/T 9126,GB/T 9129 |  | 0 | 2016/08/22 | 0 | 2016/08/22 | 0
111320 | 24 | 111320 | P10P5 | 紧固件 BOLTINGS | 六角头螺栓/1型六角螺母/垫圈 | 15 | 150 |  |  | 5.6/5/200HV | GB/T 9125,GB/T 96.1 |  | 0 | 2016/08/22 | 0 | 2016/08/22 | 0
111321 | 24 | 111321 | P10P5 | 阀门 VALVES | 截止阀 | 15 | 50 | FNPT | PN10 | PP-R阀体 | J11T-10PPR |  | 0 | 2016/08/22 | 0 | 2016/08/22 | 0
111322 | 24 | 111322 | P10P5 | 阀门 VALVES | 截止阀 | 15 | 150 | FF | PN10 | PP-R阀体 | J41H-10PPR |  | 0 | 2016/08/22 | 0 | 2016/08/22 | 0
111323 | 24 | 111323 | P10P5 | 阀门 VALVES | 旋启式止回阀 | 50 | 150 | FF | PN10 | PP-R阀体 | H44J-10PPR | 注6 | 0 | 2016/08/22 | 0 | 2016/08/22 | 0
111324 | 24 | 111324 | P10P5 | 阀门 VALVES | 蝶式止回阀 | 100 | 150 | FF | PN10 | PP-R阀体 | H47W-10PPR |  | 0 | 2016/08/22 | 0 | 2016/08/22 | 0
111325 | 24 | 111325 | P10P5 | 阀门 VALVES | 球阀 | 15 | 100 | FF | PN10 | PP-R阀体 | Q41F-10PPR |  | 0 | 2016/08/22 | 0 | 2016/08/22 | 0
111326 | 24 | 111326 | P10P5 | 阀门 VALVES | 浮球阀 | 80 | 150 | FF | PN10 | GB/T 12229 WCB阀体 | 活塞式 防浪型 |  | 0 | 2016/08/22 | 0 | 2016/08/22 | 0
111327 | 24 | 111327 | P10P5 | 阀门 VALVES | 蝶阀 | 50 | 150 | FF | PN10 | PP-R阀体 | D341X-10PPR |  | 0 | 2016/08/22 | 0 | 2016/08/22 | 0
111328 | 24 | 111328 | P10P5 | 阀门 VALVES | 蝶阀 | 50 | 150 | WF | PN10 | PP-R阀体 | D371X-10PPR |  | 0 | 2016/08/22 | 0 | 2016/08/22 | 0
111329 | 24 | 111329 | P10P5 | 阀门 VALVES | 泄压持压阀 | 50 | 150 | FF | PN10 | GB/T 12229 WCB阀体 | A742X-10C 活塞式 |  | 0 | 2016/08/22 | 0 | 2016/08/22 | 0
111330 | 24 | 111330 | P10P5 | 阀门 VALVES | 水力控制阀 | 50 | 150 | FF | PN10 | PP-R阀体 | 基本型 多功能 |  | 0 | 2016/08/22 | 0 | 2016/08/22 | 0
111331 | 24 | 111331 | P10P5 | 阀门 VALVES | 排气阀 | 15 | 150 | FF | PN10 | PP-R阀体 |  |  | 0 | 2016/08/22 | 0 | 2016/08/22 | 0
111332 | 24 | 111332 | P10P5 | 管道特殊件 SPECIALTIES | 伸缩接头 | 50 | 150 |  | PN10 |  | SSJB-3 |  | 0 | 2016/08/22 | 0 | 2016/08/22 | 0
111333 | 24 | 111333 | P10P5 | 管道特殊件 SPECIALTIES | 双法兰传力接头 | 50 | 150 |  | PN10 |  | VSSJAF |  | 0 | 2016/08/22 | 0 | 2016/08/22 | 0
111334 | 24 | 111334 | P10P7 | 管子 PIPES | 非金属管 | 25 | 1200 | PE | 1.0MPa | FRP | HG/T 21633 长丝缠绕 |  | 0 | 2016/08/22 | 0 | 2016/08/22 | 0
111335 | 24 | 111335 | P10P7 | 管件 FITTINGS | 45°弯头 | 25 | 1200 | PE | 1.0MPa | FRP | HG/T 21633 | 注2 | 0 | 2016/08/22 | 0 | 2016/08/22 | 0
111336 | 24 | 111336 | P10P7 | 管件 FITTINGS | 90°弯头 | 25 | 1200 | PE | 1.0MPa | FRP | HG/T 21633 | 注2 | 0 | 2016/08/22 | 0 | 2016/08/22 | 0
111337 | 24 | 111337 | P10P7 | 管件 FITTINGS | 45°弯头 | 200 | 1200 | PE | 1.0MPa | FRP | HG/T 21633 | 注2 | 0 | 2016/08/22 | 0 | 2016/08/22 | 0
111338 | 24 | 111338 | P10P7 | 管件 FITTINGS | 90°弯头 | 200 | 1200 | PE | 1.0MPa | FRP | HG/T 21633 | 注2 | 0 | 2016/08/22 | 0 | 2016/08/22 | 0
111339 | 24 | 111339 | P10P7 | 管件 FITTINGS | 异径管(同心) | 25 | 1200 | PE | 1.0MPa | FRP | HG/T 21633 | 注2 | 0 | 2016/08/22 | 0 | 2016/08/22 | 0
111340 | 24 | 111340 | P10P7 | 管件 FITTINGS | 异径管(偏心) | 25 | 1200 | PE | 1.0MPa | FRP | HG/T 21633 | 注2 | 0 | 2016/08/22 | 0 | 2016/08/22 | 0
111341 | 24 | 111341 | P10P7 | 管件 FITTINGS | 等径三通 | 25 | 1200 | PE | 1.0MPa | FRP | HG/T 21633 | 注2 | 0 | 2016/08/22 | 0 | 2016/08/22 | 0
111342 | 24 | 111342 | P10P7 | 管件 FITTINGS | 异径三通 | 25 | 1200 | PE | 1.0MPa | FRP | HG/T 21633 | 注2 | 0 | 2016/08/22 | 0 | 2016/08/22 | 0
111343 | 24 | 111343 | P10P7 | 法兰 FLANGES | 板式平焊法兰 | 25 | 1200 | PL-FF | PN10 | FRP |  |  | 0 | 2016/08/22 | 0 | 2016/08/22 | 0
111344 | 24 | 111344 | P10P7 | 法兰 FLANGES | 法兰盖 | 25 | 1200 | BL-FF | PN10 | FRP |  |  | 0 | 2016/08/22 | 0 | 2016/08/22 | 0
111345 | 24 | 111345 | P10P7 | 垫片 GASKETS | 非金属平垫片 | 25 | 1200 | FF | PN10 | EPDM | GB/T 9126,GB/T 9129 | 或ePTFE | 0 | 2016/08/22 | 0 | 2016/08/22 | 0
111346 | 24 | 111346 | P10P7 | 紧固件 BOLTINGS | 全螺纹螺柱/两个大六角螺母/垫圈 | 25 | 1200 |  |  | 35CrMoA/35/300HV | GB/T 9125,GB/T 97 |  | 0 | 2016/08/22 | 0 | 2016/08/22 | 0
111347 | 24 | 111347 | P10P7 | 阀门 VALVES | 截止阀 | 25 | 40 | FF | PN10 | 钛合金阀体 | J41W-10Ti |  | 0 | 2016/08/22 | 0 | 2016/08/22 | 0
111348 | 24 | 111348 | P10P7 | 阀门 VALVES | 截止阀 | 50 | 150 | FF | PN10 | 铸钛合金阀体 | J41W-10Ti |  | 0 | 2016/08/22 | 0 | 2016/08/22 | 0
111349 | 24 | 111349 | P10P7 | 阀门 VALVES | 截止阀 | 200 | 300 | FF | PN10 | 铸钛合金阀体 | J541W-10Ti |  | 0 | 2016/08/22 | 0 | 2016/08/22 | 0
111350 | 24 | 111350 | P10P7 | 阀门 VALVES | 截止阀 | 25 | 300 | FF | PN10 | 钢衬氟塑料 | J41W-10CF |  | 0 | 2016/08/22 | 0 | 2016/08/22 | 0
111351 | 24 | 111351 | P10P7 | 阀门 VALVES | 旋启式止回阀 | 50 | 150 | FF | PN10 | FRP阀体 | H44F-10FRP | 注6 | 0 | 2016/08/22 | 0 | 2016/08/22 | 0
111352 | 24 | 111352 | P10P7 | 阀门 VALVES | 旋启式止回阀 | 50 | 500 | FF | PN10 | 钢衬氟塑料 | H44S-10CF | 注6 | 0 | 2016/08/22 | 0 | 2016/08/22 | 0
111353 | 24 | 111353 | P10P7 | 阀门 VALVES | 蝶式止回阀 | 100 | 600 | FF | PN10 | 钢衬胶 | H47J-10C |  | 0 | 2016/08/22 | 0 | 2016/08/22 | 0
111354 | 24 | 111354 | P10P7 | 阀门 VALVES | 升降式止回阀 | 25 | 100 | FF | PN10 | PP阀体 | H42X-10PP | 注5 | 0 | 2016/08/22 | 0 | 2016/08/22 | 0
111355 | 24 | 111355 | P10P7 | 阀门 VALVES | 球阀 | 25 | 150 | FF | PN10 | FRP阀体 | Q41F-10FRP |  | 0 | 2016/08/22 | 0 | 2016/08/22 | 0
111356 | 24 | 111356 | P10P7 | 阀门 VALVES | 球阀 | 25 | 150 | FF | PN10 | 钢衬氟塑料 | Q41W-10CF |  | 0 | 2016/08/22 | 0 | 2016/08/22 | 0
111357 | 24 | 111357 | P10P7 | 阀门 VALVES | 球阀 | 200 | 300 | FF | PN10 | 钢衬氟塑料 | Q347W-10CF |  | 0 | 2016/08/22 | 0 | 2016/08/22 | 0
111358 | 24 | 111358 | P10P7 | 阀门 VALVES | 球阀 | 100 | 300 | FF | PN10 | 钢衬氟塑料 | Q941W-10CF |  | 0 | 2016/08/22 | 0 | 2016/08/22 | 0
111359 | 24 | 111359 | P10P7 | 阀门 VALVES | 球阀 | 25 | 125 | FF | PN10 | 钢衬聚烯烃 | Q41W-10CP |  | 0 | 2016/08/22 | 0 | 2016/08/22 | 0
111360 | 24 | 111360 | P10P7 | 阀门 VALVES | 球阀 | 150 | 300 | FF | PN10 | 钢衬聚烯烃 | Q347W-10CP |  | 0 | 2016/08/22 | 0 | 2016/08/22 | 0
111361 | 24 | 111361 | P10P7 | 阀门 VALVES | 球阀 | 100 | 300 | FF | PN10 | 钢衬聚烯烃 | Q941W-10CP |  | 0 | 2016/08/22 | 0 | 2016/08/22 | 0
111362 | 24 | 111362 | P10P7 | 阀门 VALVES | 蝶阀 | 40 | 150 | FF | PN10 | 钢衬氟塑料 | D41W-10CF |  | 0 | 2016/08/22 | 0 | 2016/08/22 | 0
111363 | 24 | 111363 | P10P7 | 阀门 VALVES | 蝶阀 | 700 | 1200 | FF | PN10 | 钢衬氟塑料 | D341W-10CF |  | 0 | 2016/08/22 | 0 | 2016/08/22 | 0
111364 | 24 | 111364 | P10P7 | 阀门 VALVES | 蝶阀 | 700 | 1200 | FF | PN10 | 钢衬氟塑料 | D941W-10CF |  | 0 | 2016/08/22 | 0 | 2016/08/22 | 0
111365 | 24 | 111365 | P10P7 | 阀门 VALVES | 蝶阀 | 40 | 150 | WF | PN10 | 钢衬氟塑料 | D71W-10CF |  | 0 | 2016/08/22 | 0 | 2016/08/22 | 0
111366 | 24 | 111366 | P10P7 | 阀门 VALVES | 蝶阀 | 200 | 600 | WF | PN10 | 钢衬氟塑料 | D371W-10CF |  | 0 | 2016/08/22 | 0 | 2016/08/22 | 0
111367 | 24 | 111367 | P10P7 | 阀门 VALVES | 蝶阀 | 300 | 600 | WF | PN10 | 钢衬氟塑料 | D971W-10CF |  | 0 | 2016/08/22 | 0 | 2016/08/22 | 0
111368 | 24 | 111368 | P10P7 | 阀门 VALVES | 蝶阀 | 40 | 150 | FF | PN10 | 钢衬聚烯烃 | D41W-10CP |  | 0 | 2016/08/22 | 0 | 2016/08/22 | 0
111369 | 24 | 111369 | P10P7 | 阀门 VALVES | 蝶阀 | 700 | 1200 | FF | PN10 | 钢衬聚烯烃 | D341W-10CP |  | 0 | 2016/08/22 | 0 | 2016/08/22 | 0
111370 | 24 | 111370 | P10P7 | 阀门 VALVES | 蝶阀 | 700 | 1200 | FF | PN10 | 钢衬聚烯烃 | D941W-10CP |  | 0 | 2016/08/22 | 0 | 2016/08/22 | 0
111371 | 24 | 111371 | P10P7 | 阀门 VALVES | 蝶阀 | 40 | 150 | WF | PN10 | 钢衬聚烯烃 | D71W-10CP |  | 0 | 2016/08/22 | 0 | 2016/08/22 | 0
111372 | 24 | 111372 | P10P7 | 阀门 VALVES | 蝶阀 | 200 | 600 | WF | PN10 | 钢衬聚烯烃 | D371W-10CP |  | 0 | 2016/08/22 | 0 | 2016/08/22 | 0
111373 | 24 | 111373 | P10P7 | 阀门 VALVES | 蝶阀 | 300 | 600 | WF | PN10 | 钢衬聚烯烃 | D971W-10CP |  | 0 | 2016/08/22 | 0 | 2016/08/22 | 0
111374 | 24 | 111374 | P10P7 | 阀门 VALVES | 隔膜阀 | 25 | 300 | FF | PN10 | 钢衬聚烯烃 | G41W-10CP |  | 0 | 2016/08/22 | 0 | 2016/08/22 | 0
111375 | 24 | 111375 | P10P7 | 阀门 VALVES | 隔膜阀 | 25 | 300 | FF | PN10 | 钢衬聚烯烃 | G45W-10CP |  | 0 | 2016/08/22 | 0 | 2016/08/22 | 0
111376 | 24 | 111376 | P10P7 | 阀门 VALVES | 隔膜阀 | 25 | 300 | FF | PN10 | PVC-U阀体 | G41F-10UPVC |  | 0 | 2016/08/22 | 0 | 2016/08/22 | 0
111377 | 24 | 111377 | P10P7 | 阀门 VALVES | 隔膜阀 | 25 | 300 | FF | PN10 | 钢衬氟塑料 | G41W-10CF |  | 0 | 2016/08/22 | 0 | 2016/08/22 | 0
111378 | 24 | 111378 | P10P7 | 阀门 VALVES | 隔膜阀 | 25 | 300 | FF | PN10 | 钢衬氟塑料 | G45W-10CF |  | 0 | 2016/08/22 | 0 | 2016/08/22 | 0
111379 | 24 | 111379 | P10P7 | 阀门 VALVES | 排气阀 | 15 | 200 | FF | PN10 | 钢衬氟塑料 |  |  | 0 | 2016/08/22 | 0 | 2016/08/22 | 0
111380 | 24 | 111380 | P10P8 | 管子 PIPES | 非金属管 | 50 | 800 | PE | 1.0MPa | 耐高温FRP | HG/T 21633 |  | 0 | 2016/08/22 | 0 | 2016/08/22 | 0
111381 | 24 | 111381 | P10P8 | 管件 FITTINGS | 45°弯头 | 50 | 800 | PE | 1.0MPa | 耐高温FRP | HG/T 21633 |  | 0 | 2016/08/22 | 0 | 2016/08/22 | 0
111382 | 24 | 111382 | P10P8 | 管件 FITTINGS | 90°弯头 | 50 | 800 | PE | 1.0MPa | 耐高温FRP | HG/T 21633 |  | 0 | 2016/08/22 | 0 | 2016/08/22 | 0
111383 | 24 | 111383 | P10P8 | 管件 FITTINGS | 异径管(同心) | 50 | 800 | PE | 1.0MPa | 耐高温FRP | HG/T 21633 |  | 0 | 2016/08/22 | 0 | 2016/08/22 | 0
111384 | 24 | 111384 | P10P8 | 管件 FITTINGS | 异径管(偏心) | 50 | 800 | PE | 1.0MPa | 耐高温FRP | HG/T 21633 |  | 0 | 2016/08/22 | 0 | 2016/08/22 | 0
111385 | 24 | 111385 | P10P8 | 管件 FITTINGS | 等径三通 | 50 | 800 | PE | 1.0MPa | 耐高温FRP | HG/T 21633 |  | 0 | 2016/08/22 | 0 | 2016/08/22 | 0
111386 | 24 | 111386 | P10P8 | 管件 FITTINGS | 异径三通 | 50 | 800 | PE | 1.0MPa | 耐高温FRP | HG/T 21633 |  | 0 | 2016/08/22 | 0 | 2016/08/22 | 0
111387 | 24 | 111387 | P10P8 | 法兰 FLANGES | 板式平焊法兰 | 50 | 800 | PL-FF | PN10 | 耐高温FRP |  |  | 0 | 2016/08/22 | 0 | 2016/08/22 | 0
111388 | 24 | 111388 | P10P8 | 法兰 FLANGES | 法兰盖 | 50 | 800 | BL-FF | PN10 | 耐高温FRP |  |  | 0 | 2016/08/22 | 0 | 2016/08/22 | 0
111389 | 24 | 111389 | P10P8 | 垫片 GASKETS | 非金属平垫片 | 50 | 800 | FF | PN10 | EPDM | GB/T 9126,GB/T 9129 |  | 0 | 2016/08/22 | 0 | 2016/08/22 | 0
111390 | 24 | 111390 | P10P8 | 紧固件 BOLTINGS | 全螺纹螺柱/两个大六角螺母/垫圈 | 50 | 800 |  |  | 35CrMoA/35/300HV | GB/T 9125,GB/T 97 |  | 0 | 2016/08/22 | 0 | 2016/08/22 | 0
111391 | 24 | 111391 | P10P8 | 阀门 VALVES | 球阀 | 50 | 125 | FF | PN10 | 钢衬氟塑料 | Q41W-10CF |  | 0 | 2016/08/22 | 0 | 2016/08/22 | 0
111392 | 24 | 111392 | P10P8 | 阀门 VALVES | 球阀 | 150 | 300 | FF | PN10 | 钢衬氟塑料 | Q347W-10CF |  | 0 | 2016/08/22 | 0 | 2016/08/22 | 0
111393 | 24 | 111393 | P10P8 | 阀门 VALVES | 球阀 | 100 | 300 | FF | PN10 | 钢衬氟塑料 | Q941W-10CF |  | 0 | 2016/08/22 | 0 | 2016/08/22 | 0
111394 | 24 | 111394 | P10P8 | 阀门 VALVES | 蝶阀 | 50 | 150 | FF | PN10 | 钢衬氟塑料 | D41W-10CF |  | 0 | 2016/08/22 | 0 | 2016/08/22 | 0
111395 | 24 | 111395 | P10P8 | 阀门 VALVES | 蝶阀 | 200 | 600 | FF | PN10 | 钢衬氟塑料 | D341W-10CF |  | 0 | 2016/08/22 | 0 | 2016/08/22 | 0
111396 | 24 | 111396 | P10P8 | 阀门 VALVES | 蝶阀 | 300 | 600 | FF | PN10 | 钢衬氟塑料 | D941W-10CF |  | 0 | 2016/08/22 | 0 | 2016/08/22 | 0
111397 | 24 | 111397 | P10P8 | 阀门 VALVES | 蝶阀 | 50 | 150 | WF | PN10 | 钢衬氟塑料 | D71W-10CF |  | 0 | 2016/08/22 | 0 | 2016/08/22 | 0
111398 | 24 | 111398 | P10P8 | 阀门 VALVES | 蝶阀 | 200 | 300 | WF | PN10 | 钢衬氟塑料 | D371W-10CF |  | 0 | 2016/08/22 | 0 | 2016/08/22 | 0
111399 | 24 | 111399 | P10P8 | 阀门 VALVES | 蝶阀 | 300 | 300 | WF | PN10 | 钢衬氟塑料 | D971W-10CF |  | 0 | 2016/08/22 | 0 | 2016/08/22 | 0
111400 | 24 | 111400 | P10P9 | 管子 PIPES | 非金属管 | 15 | 25 | PE | 3.0mm | PE80 | GB 15558.1 |  | 0 | 2016/08/22 | 0 | 2016/08/22 | 0
111401 | 24 | 111401 | P10P9 | 管子 PIPES | 非金属管 | 32 | 40 | PE | SDR11 | PE80 | GB 15558.1 |  | 0 | 2016/08/22 | 0 | 2016/08/22 | 0
111402 | 24 | 111402 | P10P9 | 管子 PIPES | 非金属管 | 50 | 50 | PE | SDR11 | PE80 | GB 15558.1 |  | 0 | 2016/08/22 | 0 | 2016/08/22 | 0
111403 | 24 | 111403 | P10P9 | 管子 PIPES | 非金属管 | 65 | 125 | PE | SDR11 | PE80 | GB 15558.1 |  | 0 | 2016/08/22 | 0 | 2016/08/22 | 0
111404 | 24 | 111404 | P10P9 | 管子 PIPES | 非金属管 | 150 | 600 | PE | SDR17.6 | PE100 | GB 15558.1 |  | 0 | 2016/08/22 | 0 | 2016/08/22 | 0
111405 | 24 | 111405 | P10P9 | 管件 FITTINGS | 45°弯头 | 15 | 125 | PE |  | PE80 | GB 15558.2 | 注2 | 0 | 2016/08/22 | 0 | 2016/08/22 | 0
111406 | 24 | 111406 | P10P9 | 管件 FITTINGS | 90°弯头 | 15 | 125 | PE |  | PE80 | GB 15558.2 | 注2 | 0 | 2016/08/22 | 0 | 2016/08/22 | 0
111407 | 24 | 111407 | P10P9 | 管件 FITTINGS | 异径管(同心) | 15 | 125 | PE |  | PE80 | GB 15558.2 | 注2 | 0 | 2016/08/22 | 0 | 2016/08/22 | 0
111408 | 24 | 111408 | P10P9 | 管件 FITTINGS | 异径管(偏心) | 15 | 125 | PE |  | PE80 | GB 15558.2 | 注2 | 0 | 2016/08/22 | 0 | 2016/08/22 | 0
111409 | 24 | 111409 | P10P9 | 管件 FITTINGS | 等径三通 | 15 | 125 | PE |  | PE80 | GB 15558.2 | 注2 | 0 | 2016/08/22 | 0 | 2016/08/22 | 0
111410 | 24 | 111410 | P10P9 | 管件 FITTINGS | 异径三通 | 15 | 125 | PE |  | PE80 | GB 15558.2 | 注2 | 0 | 2016/08/22 | 0 | 2016/08/22 | 0
111411 | 24 | 111411 | P10P9 | 管件 FITTINGS | 管帽 | 15 | 125 | PE |  | PE80 | GB 15558.2 | 注2 | 0 | 2016/08/22 | 0 | 2016/08/22 | 0
111412 | 24 | 111412 | P10P9 | 管件 FITTINGS | 钢塑直接头 | 15 | 50 | PE(插口)×FNPT |  | PE80/CS | GB 26255.1 | 注2 | 0 | 2016/08/22 | 0 | 2016/08/22 | 0
111413 | 24 | 111413 | P10P9 | 管件 FITTINGS | 钢塑直接头 | 15 | 50 | SW(电熔承口)×FNPT |  | PE80/CS | GB 26255.1 |  | 0 | 2016/08/22 | 0 | 2016/08/22 | 0
111414 | 24 | 111414 | P10P9 | 管件 FITTINGS | 钢塑直接头 | 65 | 125 | PE(插口)×FNPT |  | PE80/CS | GB 26255.1 | 注2 | 0 | 2016/08/22 | 0 | 2016/08/22 | 0
111415 | 24 | 111415 | P10P9 | 管件 FITTINGS | 钢塑直接头 | 65 | 125 | SW(电熔承口)×FNPT |  | PE80/CS | GB 26255.1 |  | 0 | 2016/08/22 | 0 | 2016/08/22 | 0
111416 | 24 | 111416 | P10P9 | 管件 FITTINGS | 45°弯头 | 150 | 600 | PE |  | PE100 | GB 15558.2 | 注2 | 0 | 2016/08/22 | 0 | 2016/08/22 | 0
111417 | 24 | 111417 | P10P9 | 管件 FITTINGS | 90°弯头 | 150 | 600 | PE |  | PE100 | GB 15558.2 | 注2 | 0 | 2016/08/22 | 0 | 2016/08/22 | 0
111418 | 24 | 111418 | P10P9 | 管件 FITTINGS | 异径管(同心) | 150 | 600 | PE |  | PE100 | GB 15558.2 | 注2 | 0 | 2016/08/22 | 0 | 2016/08/22 | 0
111419 | 24 | 111419 | P10P9 | 管件 FITTINGS | 异径管(偏心) | 150 | 600 | PE |  | PE100 | GB 15558.2 | 注2 | 0 | 2016/08/22 | 0 | 2016/08/22 | 0
111420 | 24 | 111420 | P10P9 | 管件 FITTINGS | 等径三通 | 150 | 600 | PE |  | PE100 | GB 15558.2 | 注2 | 0 | 2016/08/22 | 0 | 2016/08/22 | 0
111421 | 24 | 111421 | P10P9 | 管件 FITTINGS | 异径三通 | 150 | 600 | PE |  | PE100 | GB 15558.2 | 注2 | 0 | 2016/08/22 | 0 | 2016/08/22 | 0
111422 | 24 | 111422 | P10P9 | 管件 FITTINGS | 管帽 | 150 | 600 | PE |  | PE100 | GB 15558.2 | 注2 | 0 | 2016/08/22 | 0 | 2016/08/22 | 0
111423 | 24 | 111423 | P10P9 | 管件 FITTINGS | 钢塑直接头 | 150 | 600 | PE(插口)×FNPT |  | PE100/CS | GB 26255.2 | 注2 | 0 | 2016/08/22 | 0 | 2016/08/22 | 0
111424 | 24 | 111424 | P10P9 | 管件 FITTINGS | 钢塑直接头 | 150 | 600 | SW(电熔承口)×FNPT |  | PE100/CS | GB 26255.2 |  | 0 | 2016/08/22 | 0 | 2016/08/22 | 0
111425 | 24 | 111425 | P10P9 | 法兰 FLANGES | 对焊环板式松套法兰 | 15 | 125 | PL/W-FF | PN10 | GB 15558.1 PE80(20#松套) | GB/T 9120 | 注2 | 0 | 2016/08/22 | 0 | 2016/08/22 | 0
111426 | 24 | 111426 | P10P9 | 法兰 FLANGES | 对焊环板式松套法兰 | 150 | 600 | PL/W-FF | PN10 | GB 15558.1 PE100(20#松套) | GB/T 9120 | 注2 | 0 | 2016/08/22 | 0 | 2016/08/22 | 0
111427 | 24 | 111427 | P10P9 | 法兰 FLANGES | 法兰盖 | 15 | 125 | BL-FF | PN10 | GB 15558.1 PE80 | GB/T 9123 |  | 0 | 2016/08/22 | 0 | 2016/08/22 | 0
111428 | 24 | 111428 | P10P9 | 法兰 FLANGES | 法兰盖 | 150 | 600 | BL-FF | PN10 | GB 15558.1 PE100 | GB/T 9123 |  | 0 | 2016/08/22 | 0 | 2016/08/22 | 0
111429 | 24 | 111429 | P10P9 | 垫片 GASKETS | 非金属平垫片 | 15 | 600 | FF | PN10 | EPDM | GB/T 9126,GB/T 9129 |  | 0 | 2016/08/22 | 0 | 2016/08/22 | 0
111430 | 24 | 111430 | P10P9 | 紧固件 BOLTINGS | 六角头螺栓/1型六角螺母/垫圈 | 15 | 600 |  |  | 5.6/5/200HV | GB/T 9125,GB/T 96.1 |  | 0 | 2016/08/22 | 0 | 2016/08/22 | 0
111431 | 24 | 111431 | P10P9 | 阀门 VALVES | 闸阀 | 15 | 125 | PE(插口) | PN10 | PE100阀体 | Z41W-10S GB 15558.3 |  | 0 | 2016/08/22 | 0 | 2016/08/22 | 0
111432 | 24 | 111432 | P10P9 | 阀门 VALVES | 闸阀 | 15 | 125 | SW(电熔承口) | PN10 | PE100阀体 | Z41W-10S GB 15558.3 |  | 0 | 2016/08/22 | 0 | 2016/08/22 | 0
111433 | 24 | 111433 | P10P9 | 阀门 VALVES | 闸阀 | 150 | 450 | FF | PN10 | GB/T 12229 WCB阀体 | Z41H-10C |  | 0 | 2016/08/22 | 0 | 2016/08/22 | 0
111434 | 24 | 111434 | P10P9 | 阀门 VALVES | 闸阀 | 500 | 800 | FF | PN10 | GB/T 12229 WCB阀体 | Z541H-10C |  | 0 | 2016/08/22 | 0 | 2016/08/22 | 0
111435 | 24 | 111435 | P10P10 | 管子 PIPES | 非金属管 | 65 | 400 | PE |  | PP | 制造厂标准(参照SG 246-1981) |  | 0 | 2016/08/22 | 0 | 2016/08/22 | 0
111436 | 24 | 111436 | P10P10 | 管件 FITTINGS | 45°弯头 | 65 | 400 | PE |  | PP | 制造厂标准(参照SG 246-1981) |  | 0 | 2016/08/22 | 0 | 2016/08/22 | 0
111437 | 24 | 111437 | P10P10 | 管件 FITTINGS | 90°弯头 | 65 | 400 | PE |  | PP | 制造厂标准(参照SG 246-1981) |  | 0 | 2016/08/22 | 0 | 2016/08/22 | 0
111438 | 24 | 111438 | P10P10 | 管件 FITTINGS | 异径管(同心) | 65 | 400 | PE |  | PP | 制造厂标准(参照SG 246-1981) |  | 0 | 2016/08/22 | 0 | 2016/08/22 | 0
111439 | 24 | 111439 | P10P10 | 管件 FITTINGS | 异径管(偏心) | 65 | 400 | PE |  | PP | 制造厂标准(参照SG 246-1981) |  | 0 | 2016/08/22 | 0 | 2016/08/22 | 0
111440 | 24 | 111440 | P10P10 | 管件 FITTINGS | 等径三通 | 65 | 400 | PE |  | PP | 制造厂标准(参照SG 246-1981) |  | 0 | 2016/08/22 | 0 | 2016/08/22 | 0
111441 | 24 | 111441 | P10P10 | 管件 FITTINGS | 异径三通 | 65 | 400 | PE |  | PP | 制造厂标准(参照SG 246-1981) |  | 0 | 2016/08/22 | 0 | 2016/08/22 | 0
111442 | 24 | 111442 | P10P10 | 法兰 FLANGES | 板式平焊法兰 | 65 | 400 | PL-FF | PN10 | HG 20539 PP | 法兰面尺寸按GB/T 9119 |  | 0 | 2016/08/22 | 0 | 2016/08/22 | 0
111443 | 24 | 111443 | P10P10 | 法兰 FLANGES | 平焊环板式松套法兰 | 65 | 400 | PL/C-FF | PN10 | HG 20539 PP(20#松套) | 法兰面尺寸按GB/T 9121 |  | 0 | 2016/08/22 | 0 | 2016/08/22 | 0
111444 | 24 | 111444 | P10P10 | 法兰 FLANGES | 法兰盖 | 65 | 400 | BL-FF | PN10 | HG 20539 PP | 法兰面尺寸按GB/T 9123 |  | 0 | 2016/08/22 | 0 | 2016/08/22 | 0
111445 | 24 | 111445 | P10P10 | 垫片 GASKETS | 非金属平垫片 | 65 | 400 | FF | PN10 | EPDM | GB/T 9126,GB/T 9129 |  | 0 | 2016/08/22 | 0 | 2016/08/22 | 0
111446 | 24 | 111446 | P10P10 | 紧固件 BOLTINGS | 全螺纹螺柱/两个大六角螺母/垫圈 | 65 | 400 |  |  | 35CrMoA/35/300HV | GB/T 9125,GB/T 97 |  | 0 | 2016/08/22 | 0 | 2016/08/22 | 0
111447 | 24 | 111447 | P10P10 | 阀门 VALVES | 球阀 | 65 | 125 | FF | PN10 | 钢衬氟塑料 | Q41W-10CF |  | 0 | 2016/08/22 | 0 | 2016/08/22 | 0
111448 | 24 | 111448 | P10P10 | 阀门 VALVES | 球阀 | 150 | 300 | FF | PN10 | 钢衬氟塑料 | Q347W-10CF |  | 0 | 2016/08/22 | 0 | 2016/08/22 | 0
111449 | 24 | 111449 | P10P10 | 阀门 VALVES | 球阀 | 100 | 300 | FF | PN10 | 钢衬氟塑料 | Q941W-10CF |  | 0 | 2016/08/22 | 0 | 2016/08/22 | 0
111450 | 24 | 111450 | P10P10 | 阀门 VALVES | 蝶阀 | 65 | 150 | FF | PN10 | 钢衬氟塑料 | D41W-10CF |  | 0 | 2016/08/22 | 0 | 2016/08/22 | 0
111451 | 24 | 111451 | P10P10 | 阀门 VALVES | 蝶阀 | 200 | 400 | FF | PN10 | 钢衬氟塑料 | D341W-10CF |  | 0 | 2016/08/22 | 0 | 2016/08/22 | 0
111452 | 24 | 111452 | P10P10 | 阀门 VALVES | 蝶阀 | 300 | 400 | FF | PN10 | 钢衬氟塑料 | D941W-10CF |  | 0 | 2016/08/22 | 0 | 2016/08/22 | 0
111453 | 24 | 111453 | P10P10 | 阀门 VALVES | 蝶阀 | 65 | 150 | WF | PN10 | 钢衬氟塑料 | D71W-10CF |  | 0 | 2016/08/22 | 0 | 2016/08/22 | 0
111454 | 24 | 111454 | P10P10 | 阀门 VALVES | 蝶阀 | 200 | 300 | WF | PN10 | 钢衬氟塑料 | D371W-10CF |  | 0 | 2016/08/22 | 0 | 2016/08/22 | 0
111455 | 24 | 111455 | P10P10 | 阀门 VALVES | 蝶阀 | 300 | 300 | WF | PN10 | 钢衬氟塑料 | D971W-10CF |  | 0 | 2016/08/22 | 0 | 2016/08/22 | 0
111456 | 24 | 111456 | P10P10 | 阀门 VALVES | 隔膜阀 | 65 | 300 | FF | PN10 | 钢衬氟塑料 | G41W-10CF |  | 0 | 2016/08/22 | 0 | 2016/08/22 | 0
111457 | 24 | 111457 | P10P10 | 阀门 VALVES | 隔膜阀 | 65 | 300 | FF | PN10 | 钢衬氟塑料 | G45W-10CF |  | 0 | 2016/08/22 | 0 | 2016/08/22 | 0
111458 | 24 | 111458 | P10S1 | 管子 PIPES | 无缝钢管 | 50 | 600 | BE |  | 06Cr19Ni10 | GB/T 14976 |  | 0 | 2016/08/22 | 0 | 2016/08/22 | 0
111459 | 24 | 111459 | P10S1 | 管件 FITTINGS | 45°弯头(长半径) | 50 | 600 | BE |  | GB/T 14976 06Cr19Ni10 | GB/T 12459 | 注2 | 0 | 2016/08/22 | 0 | 2016/08/22 | 0
111460 | 24 | 111460 | P10S1 | 管件 FITTINGS | 90°弯头(长半径) | 50 | 600 | BE |  | GB/T 14976 06Cr19Ni10 | GB/T 12459 | 注2 | 0 | 2016/08/22 | 0 | 2016/08/22 | 0
111461 | 24 | 111461 | P10S1 | 管件 FITTINGS | 90°弯头(短半径) | 50 | 600 | BE |  | GB/T 14976 06Cr19Ni10 | GB/T 12459 | 注2,注3 | 0 | 2016/08/22 | 0 | 2016/08/22 | 0
111462 | 24 | 111462 | P10S1 | 管件 FITTINGS | 异径管(同心) | 50 | 600 | BE |  | GB/T 14976 06Cr19Ni10 | GB/T 12459 | 注2 | 0 | 2016/08/22 | 0 | 2016/08/22 | 0
111463 | 24 | 111463 | P10S1 | 管件 FITTINGS | 异径管(偏心) | 50 | 600 | BE |  | GB/T 14976 06Cr19Ni10 | GB/T 12459 | 注2 | 0 | 2016/08/22 | 0 | 2016/08/22 | 0
111464 | 24 | 111464 | P10S1 | 管件 FITTINGS | 等径三通 | 50 | 600 | BE |  | GB/T 14976 06Cr19Ni10 | GB/T 12459 | 注2 | 0 | 2016/08/22 | 0 | 2016/08/22 | 0
111465 | 24 | 111465 | P10S1 | 管件 FITTINGS | 异径三通 | 50 | 600 | BE |  | GB/T 14976 06Cr19Ni10 | GB/T 12459 | 注2 | 0 | 2016/08/22 | 0 | 2016/08/22 | 0
111466 | 24 | 111466 | P10S1 | 法兰 FLANGES | 板式平焊法兰 | 50 | 600 | PL-RF | PN10 | GB/T 4237 06Cr19Ni10 | GB/T 9119 |  | 0 | 2016/08/22 | 0 | 2016/08/22 | 0
111467 | 24 | 111467 | P10S1 | 法兰 FLANGES | 板式平焊法兰 | 50 | 600 | PL-RF | PN16 | GB/T 4237 06Cr19Ni10 | GB/T 9119 | 注11 | 0 | 2016/08/22 | 0 | 2016/08/22 | 0
111468 | 24 | 111468 | P10S1 | 法兰 FLANGES | 板式平焊法兰 | 50 | 600 | PL-RF | PN25 | GB/T 4237 06Cr19Ni10 | GB/T 9119 | 注11 | 0 | 2016/08/22 | 0 | 2016/08/22 | 0
111469 | 24 | 111469 | P10S1 | 法兰 FLANGES | 法兰盖 | 50 | 600 | BL-RF | PN10 | GB/T 4237 06Cr19Ni10 | GB/T 9123 |  | 0 | 2016/08/22 | 0 | 2016/08/22 | 0
111470 | 24 | 111470 | P10S1 | 垫片 GASKETS | 非金属平垫片 | 50 | 600 | RF | PN10 | CR | GB/T 9126,GB/T 9129 |  | 0 | 2016/08/22 | 0 | 2016/08/22 | 0
111471 | 24 | 111471 | P10S1 | 垫片 GASKETS | 非金属平垫片 | 50 | 600 | RF | PN16 | EPDM | GB/T 9126,GB/T 9129 | 注11 | 0 | 2016/08/22 | 0 | 2016/08/22 | 0
111472 | 24 | 111472 | P10S1 | 垫片 GASKETS | 非金属平垫片 | 50 | 600 | RF | PN25 | RPTFE | GB/T 9126,GB/T 9129 | 注11 | 0 | 2016/08/22 | 0 | 2016/08/22 | 0
111473 | 24 | 111473 | P10S1 | 紧固件 BOLTINGS | 六角头螺栓/1型六角螺母/垫圈 | 50 | 600 |  |  | A2-70/A2-70/200HV | GB/T 9125,GB/T 97 |  | 0 | 2016/08/22 | 0 | 2016/08/22 | 0
111474 | 24 | 111474 | P10S1 | 阀门 VALVES | 闸阀 | 50 | 450 | RF | PN10 | GB/T 12230 CF8阀体 | Z41W-10P |  | 0 | 2016/08/22 | 0 | 2016/08/22 | 0
111475 | 24 | 111475 | P10S1 | 阀门 VALVES | 闸阀 | 500 | 600 | RF | PN10 | GB/T 12230 CF8阀体 | Z541W-10P |  | 0 | 2016/08/22 | 0 | 2016/08/22 | 0
111476 | 24 | 111476 | P10S1 | 阀门 VALVES | 闸阀 | 300 | 600 | RF | PN10 | GB/T 12230 CF8阀体 | Z941W-10P |  | 0 | 2016/08/22 | 0 | 2016/08/22 | 0
111477 | 24 | 111477 | P10S1 | 阀门 VALVES | 升降式止回阀 | 50 | 300 | RF | PN10 | GB/T 12230 CF8阀体 | H41W-10P | 注4 | 0 | 2016/08/22 | 0 | 2016/08/22 | 0
111478 | 24 | 111478 | P10S1 | 阀门 VALVES | 旋启式止回阀 | 50 | 500 | RF | PN10 | GB/T 12230 CF8阀体 | H44W-10P | 注6 | 0 | 2016/08/22 | 0 | 2016/08/22 | 0
111479 | 24 | 111479 | P10S1 | 阀门 VALVES | 水力控制阀 | 50 | 600 | RF | PN10 | GB/T 12230 CF8阀体 | JD745X-10P 多功能 |  | 0 | 2016/08/22 | 0 | 2016/08/22 | 0
111480 | 24 | 111480 | P10S2 | 管子 PIPES | 无缝钢管 | 50 | 600 | BE |  | 022Cr17Ni12Mo2 | GB/T 14976 |  | 0 | 2016/08/22 | 0 | 2016/08/22 | 0
111481 | 24 | 111481 | P10S2 | 管子 PIPES | 电熔焊(EFW)钢管 | 700 | 1200 | BE |  | 022Cr17Ni12Mo2 | GB/T 12771 Ⅰ类 |  | 0 | 2016/08/22 | 0 | 2016/08/22 | 0
111482 | 24 | 111482 | P10S2 | 管件 FITTINGS | 45°弯头(长半径) | 50 | 600 | BE |  | GB/T 14976 022Cr17Ni12Mo2 | GB/T 12459 | 注2 | 0 | 2016/08/22 | 0 | 2016/08/22 | 0
111483 | 24 | 111483 | P10S2 | 管件 FITTINGS | 90°弯头(长半径) | 50 | 600 | BE |  | GB/T 14976 022Cr17Ni12Mo2 | GB/T 12459 | 注2 | 0 | 2016/08/22 | 0 | 2016/08/22 | 0
111484 | 24 | 111484 | P10S2 | 管件 FITTINGS | 90°弯头(短半径) | 50 | 600 | BE |  | GB/T 14976 022Cr17Ni12Mo2 | GB/T 12459 | 注2,注3 | 0 | 2016/08/22 | 0 | 2016/08/22 | 0
111485 | 24 | 111485 | P10S2 | 管件 FITTINGS | 45°弯头(长半径) | 700 | 1200 | BE |  | GB/T 4237 022Cr17Ni12Mo2 | GB/T 13401 | 注2 | 0 | 2016/08/22 | 0 | 2016/08/22 | 0
111486 | 24 | 111486 | P10S2 | 管件 FITTINGS | 90°弯头(长半径) | 700 | 1200 | BE |  | GB/T 4237 022Cr17Ni12Mo2 | GB/T 13401 | 注2 | 0 | 2016/08/22 | 0 | 2016/08/22 | 0
111487 | 24 | 111487 | P10S2 | 管件 FITTINGS | 90°弯头 | 700 | 1200 | BE |  | GB/T 4237 022Cr17Ni12Mo2 | 02S403 | 注2,注3 | 0 | 2016/08/22 | 0 | 2016/08/22 | 0
111488 | 24 | 111488 | P10S2 | 管件 FITTINGS | 异径管(同心) | 50 | 600 | BE |  | GB/T 14976 022Cr17Ni12Mo2 | GB/T 12459 | 注2 | 0 | 2016/08/22 | 0 | 2016/08/22 | 0
111489 | 24 | 111489 | P10S2 | 管件 FITTINGS | 异径管(偏心) | 50 | 600 | BE |  | GB/T 14976 022Cr17Ni12Mo2 | GB/T 12459 | 注2 | 0 | 2016/08/22 | 0 | 2016/08/22 | 0
111490 | 24 | 111490 | P10S2 | 管件 FITTINGS | 异径管(同心) | 700 | 1200 | BE |  | GB/T 4237 022Cr17Ni12Mo2 | GB/T 13401 | 注2 | 0 | 2016/08/22 | 0 | 2016/08/22 | 0
111491 | 24 | 111491 | P10S2 | 管件 FITTINGS | 异径管(偏心) | 700 | 1200 | BE |  | GB/T 4237 022Cr17Ni12Mo2 | GB/T 13401 | 注2 | 0 | 2016/08/22 | 0 | 2016/08/22 | 0
111492 | 24 | 111492 | P10S2 | 管件 FITTINGS | 等径三通 | 50 | 600 | BE |  | GB/T 14976 022Cr17Ni12Mo2 | GB/T 12459 | 注2 | 0 | 2016/08/22 | 0 | 2016/08/22 | 0
111493 | 24 | 111493 | P10S2 | 管件 FITTINGS | 异径三通 | 50 | 600 | BE |  | GB/T 14976 022Cr17Ni12Mo2 | GB/T 12459 | 注2 | 0 | 2016/08/22 | 0 | 2016/08/22 | 0
111494 | 24 | 111494 | P10S2 | 管件 FITTINGS | 等径三通 | 700 | 1200 | BE |  | GB/T 4237 022Cr17Ni12Mo2 | GB/T 13401 | 注2 | 0 | 2016/08/22 | 0 | 2016/08/22 | 0
111495 | 24 | 111495 | P10S2 | 管件 FITTINGS | 异径三通 | 700 | 1200 | BE |  | GB/T 4237 022Cr17Ni12Mo2 | GB/T 13401 | 注2 | 0 | 2016/08/22 | 0 | 2016/08/22 | 0
111496 | 24 | 111496 | P10S2 | 法兰 FLANGES | 对焊法兰 | 50 | 1200 | WN-RF | PN10 | NB/T 47010 S31603 | GB/T 9115 | 注2 | 0 | 2016/08/22 | 0 | 2016/08/22 | 0
111497 | 24 | 111497 | P10S2 | 法兰 FLANGES | 法兰盖 | 50 | 1200 | BL-RF | PN10 | NB/T 47010 S31603 | GB/T 9123 |  | 0 | 2016/08/22 | 0 | 2016/08/22 | 0
111498 | 24 | 111498 | P10S2 | 垫片 GASKETS | 缠绕垫 | 50 | 1200 | RF | PN10 | 316L+柔性石墨 | 参照GB/T 4622 D2424 |  | 0 | 2016/08/22 | 0 | 2016/08/22 | 0
111499 | 24 | 111499 | P10S2 | 紧固件 BOLTINGS | 全螺纹螺柱/两个大六角螺母/垫圈 | 50 | 1200 |  |  | 35CrMoA/35/300HV | GB/T 9125,GB/T 97 |  | 0 | 2016/08/22 | 0 | 2016/08/22 | 0
111500 | 24 | 111500 | P10S2 | 阀门 VALVES | 闸阀 | 50 | 450 | RF | PN10 | GB/T 12230 CF3M阀体 | Z41W-10R 螺栓连接阀盖 |  | 0 | 2016/08/22 | 0 | 2016/08/22 | 0
111501 | 24 | 111501 | P10S2 | 阀门 VALVES | 闸阀 | 500 | 900 | RF | PN10 | GB/T 12230 CF3M阀体 | Z541W-10R 螺栓连接阀盖 |  | 0 | 2016/08/22 | 0 | 2016/08/22 | 0
111502 | 24 | 111502 | P10S2 | 阀门 VALVES | 闸阀 | 300 | 1200 | RF | PN10 | GB/T 12230 CF3M阀体 | Z941W-10R 螺栓连接阀盖 |  | 0 | 2016/08/22 | 0 | 2016/08/22 | 0
111503 | 24 | 111503 | P10S2 | 阀门 VALVES | 球阀 | 50 | 125 | RF | PN10 | GB/T 12230 CF3M阀体 | Q41F-10R |  | 0 | 2016/08/22 | 0 | 2016/08/22 | 0
111504 | 24 | 111504 | P10S2 | 阀门 VALVES | 球阀 | 150 | 300 | RF | PN10 | GB/T 12230 CF3M阀体 | Q347F-10R |  | 0 | 2016/08/22 | 0 | 2016/08/22 | 0
111505 | 24 | 111505 | P10S2 | 阀门 VALVES | 球阀 | 100 | 300 | RF | PN10 | GB/T 12230 CF3M阀体 | Q947F-10R |  | 0 | 2016/08/22 | 0 | 2016/08/22 | 0
111506 | 24 | 111506 | P10S2 | 阀门 VALVES | 蝶阀 | 50 | 150 | RF | PN10 | GB/T 12230 CF3M阀体 | D41F-10R |  | 0 | 2016/08/22 | 0 | 2016/08/22 | 0
111507 | 24 | 111507 | P10S2 | 阀门 VALVES | 蝶阀 | 350 | 1200 | RF | PN10 | GB/T 12230 CF3M阀体 | D341W-10R |  | 0 | 2016/08/22 | 0 | 2016/08/22 | 0
111508 | 24 | 111508 | P10S2 | 阀门 VALVES | 蝶阀 | 350 | 1200 | RF | PN10 | GB/T 12230 CF3M阀体 | D941W-10R |  | 0 | 2016/08/22 | 0 | 2016/08/22 | 0
111509 | 24 | 111509 | P10S2 | 阀门 VALVES | 蝶阀 | 50 | 150 | WF | PN10 | GB/T 12230 CF3M阀体 | D71F-10R |  | 0 | 2016/08/22 | 0 | 2016/08/22 | 0
111510 | 24 | 111510 | P10S2 | 阀门 VALVES | 蝶阀 | 200 | 300 | WF | PN10 | GB/T 12230 CF3M阀体 | D371W-10R |  | 0 | 2016/08/22 | 0 | 2016/08/22 | 0
111511 | 24 | 111511 | P10S2 | 阀门 VALVES | 蝶阀 | 300 | 300 | WF | PN10 | GB/T 12230 CF3M阀体 | D971W-10R |  | 0 | 2016/08/22 | 0 | 2016/08/22 | 0
111512 | 24 | 111512 | P10S2 | 阀门 VALVES | 管夹阀 | 20 | 500 | RF | PN10 | 铝合金衬胶 | GJ41X-10L |  | 0 | 2016/08/22 | 0 | 2016/08/22 | 0
111513 | 24 | 111513 | P10S4 | 管子 PIPES | 钢板卷焊管 | 700 | 3400 | BE |  | GB/T 4237 022Cr17Ni12Mo2 | GB 50235 |  | 0 | 2016/08/22 | 0 | 2016/08/22 | 0
111514 | 24 | 111514 | P10S4 | 管件 FITTINGS | 15°虾米弯 | 700 | 3400 | BE |  | GB/T 4237 022Cr17Ni12Mo2 | GB 50235 | 注2 | 0 | 2016/08/22 | 0 | 2016/08/22 | 0
111515 | 24 | 111515 | P10S4 | 管件 FITTINGS | 30°虾米弯 | 700 | 3400 | BE |  | GB/T 4237 022Cr17Ni12Mo2 | GB 50235 | 注2 | 0 | 2016/08/22 | 0 | 2016/08/22 | 0
111516 | 24 | 111516 | P10S4 | 管件 FITTINGS | 45°虾米弯 | 700 | 3400 | BE |  | GB/T 4237 022Cr17Ni12Mo2 | GB 50235 | 注2 | 0 | 2016/08/22 | 0 | 2016/08/22 | 0
111517 | 24 | 111517 | P10S4 | 管件 FITTINGS | 60°虾米弯 | 700 | 3400 | BE |  | GB/T 4237 022Cr17Ni12Mo2 | GB 50235 | 注2 | 0 | 2016/08/22 | 0 | 2016/08/22 | 0
111518 | 24 | 111518 | P10S4 | 管件 FITTINGS | 90°虾米弯 | 700 | 3400 | BE |  | GB/T 4237 022Cr17Ni12Mo2 | GB 50235 | 注2 | 0 | 2016/08/22 | 0 | 2016/08/22 | 0
111519 | 24 | 111519 | P10S4 | 管件 FITTINGS | 异径管(同心) | 700 | 3400 | BE |  | GB/T 4237 022Cr17Ni12Mo2 | GB 50235 | 注2 | 0 | 2016/08/22 | 0 | 2016/08/22 | 0
111520 | 24 | 111520 | P10S4 | 管件 FITTINGS | 异径管(偏心) | 700 | 3400 | BE |  | GB/T 4237 022Cr17Ni12Mo2 | GB 50235 | 注2 | 0 | 2016/08/22 | 0 | 2016/08/22 | 0
111521 | 24 | 111521 | P10S4 | 管件 FITTINGS | 等径三通 | 700 | 3400 | BE |  | GB/T 4237 022Cr17Ni12Mo2 | GB 50235 | 注2 | 0 | 2016/08/22 | 0 | 2016/08/22 | 0
111522 | 24 | 111522 | P10S4 | 管件 FITTINGS | 异径三通 | 700 | 3400 | BE |  | GB/T 4237 022Cr17Ni12Mo2 | GB 50235 | 注2 | 0 | 2016/08/22 | 0 | 2016/08/22 | 0
111523 | 24 | 111523 | P10S4 | 法兰 FLANGES | 板式平焊法兰 | 700 | 2000 | PL-RF | PN10 | GB/T 4237 022Cr17Ni12Mo2 | GB/T 9119 |  | 0 | 2016/08/22 | 0 | 2016/08/22 | 0
111524 | 24 | 111524 | P10S4 | 法兰 FLANGES | 法兰盖 | 700 | 2000 | BL-RF | PN10 | GB/T 4237 022Cr17Ni12Mo2 | GB/T 9123 |  | 0 | 2016/08/22 | 0 | 2016/08/22 | 0
111525 | 24 | 111525 | P10S4 | 垫片 GASKETS | 柔性石墨复合垫片 | 700 | 3400 | RF | PN10 | 022Cr17Ni12Mo2/柔性石墨 | GB/T 19675 |  | 0 | 2016/08/22 | 0 | 2016/08/22 | 0
111526 | 24 | 111526 | P10S4 | 紧固件 BOLTINGS | 六角头螺栓/1型六角螺母/垫圈 | 700 | 3400 |  |  | A2-70/A2-70/200HV | GB/T 9125,GB/T 97 |  | 0 | 2016/08/22 | 0 | 2016/08/22 | 0
111527 | 24 | 111527 | P10S4 | 阀门 VALVES | 闸阀 | 700 | 1200 | RF | PN10 | GB/T 12230 CF3M阀体 | Z941H-10R |  | 0 | 2016/08/22 | 0 | 2016/08/22 | 0
111528 | 24 | 111528 | P10S4 | 阀门 VALVES | 蝶阀 | 700 | 1200 | RF | PN10 | GB/T 12230 CF3M阀体 | D341H-10R |  | 0 | 2016/08/22 | 0 | 2016/08/22 | 0
111529 | 24 | 111529 | P10S4 | 阀门 VALVES | 蝶阀 | 700 | 2000 | RF | PN10 | GB/T 12230 CF3M阀体 | D941H-10R |  | 0 | 2016/08/22 | 0 | 2016/08/22 | 0
111530 | 24 | 111530 | P10S4 | 阀门 VALVES | 蝶阀 | 700 | 2000 | RF | PN10 | GB/T 12230 CF3M阀体 | D943H-10R |  | 0 | 2016/08/22 | 0 | 2016/08/22 | 0
111531 | 24 | 111531 | P10S4 | 阀门 VALVES | 蝶阀 | 700 | 2000 | BE | PN10 | GB/T 12230 CF3M阀体 | D963H-10R | 注2 | 0 | 2016/08/22 | 0 | 2016/08/22 | 0
111532 | 24 | 111532 | P10S5 | 管子 PIPES | 无缝钢管 | 20 | 200 | BE |  | 06Cr17Ni12Mo2 | GB/T 14976 |  | 0 | 2016/08/22 | 0 | 2016/08/22 | 0
111533 | 24 | 111533 | P10S5 | 管子 PIPES | 电熔焊(EFW)钢管 | 250 | 600 | BE |  | 06Cr17Ni12Mo2 | GB/T 12771 Ej=0.85 |  | 0 | 2016/08/22 | 0 | 2016/08/22 | 0
111534 | 24 | 111534 | P10S5 | 短管 NIPPLES | 短管(L=100mm) | 20 | 40 | BE×BE | Sch.40S | GB/T 14976 06Cr17Ni12Mo2 | HG/T 20553 (Ⅰa) |  | 0 | 2016/08/22 | 0 | 2016/08/22 | 0
111535 | 24 | 111535 | P10S5 | 短管 NIPPLES | 短管(L=100mm) | 20 | 40 | MNPT×MNPT | Sch.80S | GB/T 14976 06Cr17Ni12Mo2 | HG/T 20553 (Ⅰa) |  | 0 | 2016/08/22 | 0 | 2016/08/22 | 0
111536 | 24 | 111536 | P10S5 | 短管 NIPPLES | 短管(L=100mm) | 20 | 40 | BE×MNPT | Sch.80S | GB/T 14976 06Cr17Ni12Mo2 | HG/T 20553 (Ⅰa) |  | 0 | 2016/08/22 | 0 | 2016/08/22 | 0
111537 | 24 | 111537 | P10S5 | 管件 FITTINGS | 45°弯头(长半径) | 20 | 200 | BE |  | GB/T 14976 06Cr17Ni12Mo2 | GB/T 12459 | 注2 | 0 | 2016/08/22 | 0 | 2016/08/22 | 0
111538 | 24 | 111538 | P10S5 | 管件 FITTINGS | 90°弯头(长半径) | 20 | 200 | BE |  | GB/T 14976 06Cr17Ni12Mo2 | GB/T 12459 | 注2 | 0 | 2016/08/22 | 0 | 2016/08/22 | 0
111539 | 24 | 111539 | P10S5 | 管件 FITTINGS | 90°弯头(短半径) | 25 | 200 | BE |  | GB/T 14976 06Cr17Ni12Mo2 | GB/T 12459 | 注2,注3 | 0 | 2016/08/22 | 0 | 2016/08/22 | 0
111540 | 24 | 111540 | P10S5 | 管件 FITTINGS | 45°弯头(长半径) | 250 | 600 | BE |  | GB/T 4237 06Cr17Ni12Mo2 Ej=0.85 | GB/T 13401 | 注2 | 0 | 2016/08/22 | 0 | 2016/08/22 | 0
111541 | 24 | 111541 | P10S5 | 管件 FITTINGS | 90°弯头(长半径) | 250 | 600 | BE |  | GB/T 4237 06Cr17Ni12Mo2 Ej=0.85 | GB/T 13401 | 注2 | 0 | 2016/08/22 | 0 | 2016/08/22 | 0
111542 | 24 | 111542 | P10S5 | 管件 FITTINGS | 90°弯头(短半径) | 250 | 600 | BE |  | GB/T 4237 06Cr17Ni12Mo2 Ej=0.85 | GB/T 13401 | 注2,注3 | 0 | 2016/08/22 | 0 | 2016/08/22 | 0
111543 | 24 | 111543 | P10S5 | 管件 FITTINGS | 异径管(同心) | 20 | 200 | BE |  | GB/T 14976 06Cr17Ni12Mo2 | GB/T 12459 | 注2 | 0 | 2016/08/22 | 0 | 2016/08/22 | 0
111544 | 24 | 111544 | P10S5 | 管件 FITTINGS | 异径管(偏心) | 20 | 200 | BE |  | GB/T 14976 06Cr17Ni12Mo2 | GB/T 12459 | 注2 | 0 | 2016/08/22 | 0 | 2016/08/22 | 0
111545 | 24 | 111545 | P10S5 | 管件 FITTINGS | 异径管(同心) | 250 | 600 | BE |  | GB/T 4237 06Cr17Ni12Mo2 Ej=0.85 | GB/T 13401 | 注2 | 0 | 2016/08/22 | 0 | 2016/08/22 | 0
111546 | 24 | 111546 | P10S5 | 管件 FITTINGS | 异径管(偏心) | 250 | 600 | BE |  | GB/T 4237 06Cr17Ni12Mo2 Ej=0.85 | GB/T 13401 | 注2 | 0 | 2016/08/22 | 0 | 2016/08/22 | 0
111547 | 24 | 111547 | P10S5 | 管件 FITTINGS | 等径三通 | 20 | 200 | BE |  | GB/T 14976 06Cr17Ni12Mo2 | GB/T 12459 | 注2 | 0 | 2016/08/22 | 0 | 2016/08/22 | 0
111548 | 24 | 111548 | P10S5 | 管件 FITTINGS | 异径三通 | 20 | 200 | BE |  | GB/T 14976 06Cr17Ni12Mo2 | GB/T 12459 | 注2 | 0 | 2016/08/22 | 0 | 2016/08/22 | 0
111549 | 24 | 111549 | P10S5 | 管件 FITTINGS | 等径三通 | 250 | 600 | BE |  | GB/T 4237 06Cr17Ni12Mo2 Ej=0.85 | GB/T 13401 | 注2 | 0 | 2016/08/22 | 0 | 2016/08/22 | 0
111550 | 24 | 111550 | P10S5 | 管件 FITTINGS | 异径三通 | 250 | 600 | BE |  | GB/T 4237 06Cr17Ni12Mo2 Ej=0.85 | GB/T 13401 | 注2 | 0 | 2016/08/22 | 0 | 2016/08/22 | 0
111551 | 24 | 111551 | P10S5 | 管件 FITTINGS | 等径四通 | 20 | 200 | BE |  | GB/T 14976 06Cr17Ni12Mo2 | GB/T 12459 | 注2 | 0 | 2016/08/22 | 0 | 2016/08/22 | 0
111552 | 24 | 111552 | P10S5 | 管件 FITTINGS | 异径四通 | 20 | 200 | BE |  | GB/T 14976 06Cr17Ni12Mo2 | GB/T 12459 | 注2 | 0 | 2016/08/22 | 0 | 2016/08/22 | 0
111553 | 24 | 111553 | P10S5 | 管件 FITTINGS | 等径四通 | 250 | 600 | BE |  | GB/T 4237 06Cr17Ni12Mo2 Ej=0.85 | GB/T 13401 | 注2 | 0 | 2016/08/22 | 0 | 2016/08/22 | 0
111554 | 24 | 111554 | P10S5 | 管件 FITTINGS | 异径四通 | 250 | 600 | BE |  | GB/T 4237 06Cr17Ni12Mo2 Ej=0.85 | GB/T 13401 | 注2 | 0 | 2016/08/22 | 0 | 2016/08/22 | 0
111555 | 24 | 111555 | P10S5 | 法兰 FLANGES | 对焊法兰 | 20 | 600 | WN-RF | PN10 | NB/T 47010 S31608 | GB/T 9115 | 注2 | 0 | 2016/08/22 | 0 | 2016/08/22 | 0
111556 | 24 | 111556 | P10S5 | 法兰 FLANGES | 法兰盖 | 20 | 600 | BL-RF | PN10 | NB/T 47010 S31608 | GB/T 9123 |  | 0 | 2016/08/22 | 0 | 2016/08/22 | 0
111557 | 24 | 111557 | P10S5 | 垫片 GASKETS | 非金属平垫片 | 20 | 600 | RF | PN10 | EPDM | GB/T 9126,GB/T 9129 |  | 0 | 2016/08/22 | 0 | 2016/08/22 | 0
111558 | 24 | 111558 | P10S5 | 紧固件 BOLTINGS | 全螺纹螺柱/两个大六角螺母/垫圈 | 20 | 600 |  |  | 35CrMoA/35/300HV | GB/T 9125,GB/T 97 |  | 0 | 2016/08/22 | 0 | 2016/08/22 | 0
111559 | 24 | 111559 | P10S5 | 阀门 VALVES | 截止阀 | 20 | 40 | RF | PN10 | NB/T 47010 S31608阀体 | J41W-10R |  | 0 | 2016/08/22 | 0 | 2016/08/22 | 0
111560 | 24 | 111560 | P10S5 | 阀门 VALVES | 截止阀 | 50 | 150 | RF | PN10 | GB/T 12230 CF8M阀体 | J41W-10R |  | 0 | 2016/08/22 | 0 | 2016/08/22 | 0
111561 | 24 | 111561 | P10S5 | 阀门 VALVES | 截止阀 | 200 | 300 | RF | PN10 | GB/T 12230 CF8M阀体 | J541W-10R |  | 0 | 2016/08/22 | 0 | 2016/08/22 | 0
111562 | 24 | 111562 | P10S5 | 阀门 VALVES | 升降式止回阀 | 20 | 40 | RF | PN10 | NB/T 47010 S31608阀体 | H41W-10R | 注4 | 0 | 2016/08/22 | 0 | 2016/08/22 | 0
111563 | 24 | 111563 | P10S5 | 阀门 VALVES | 旋启式止回阀 | 50 | 200 | WF | PN10 | GB/T 12230 CF8M阀体 | H76W-10R | 注6 | 0 | 2016/08/22 | 0 | 2016/08/22 | 0
111564 | 24 | 111564 | P10S5 | 阀门 VALVES | 球阀 | 20 | 40 | RF | PN10 | NB/T 47010 S31608阀体 | Q41F-10R |  | 0 | 2016/08/22 | 0 | 2016/08/22 | 0
111565 | 24 | 111565 | P10S5 | 阀门 VALVES | 球阀 | 50 | 125 | RF | PN10 | GB/T 12230 CF8M阀体 | Q41F-10R |  | 0 | 2016/08/22 | 0 | 2016/08/22 | 0
111566 | 24 | 111566 | P10S5 | 阀门 VALVES | 球阀 | 150 | 300 | RF | PN10 | GB/T 12230 CF8M阀体 | Q347W-10R |  | 0 | 2016/08/22 | 0 | 2016/08/22 | 0
111567 | 24 | 111567 | P10S6 | 管子 PIPES | 无缝钢管 | 20 | 600 | BE |  | 254SMO | 参照GB/T 14976 |  | 0 | 2016/08/22 | 0 | 2016/08/22 | 0
111568 | 24 | 111568 | P10S6 | 短管 NIPPLES | 短管(L=100mm) | 20 | 40 | BE×BE | Sch.40S | 参照GB/T 14976 254SMO | HG/T 20553 (Ⅰa) |  | 0 | 2016/08/22 | 0 | 2016/08/22 | 0
111569 | 24 | 111569 | P10S6 | 短管 NIPPLES | 短管(L=100mm) | 20 | 40 | MNPT×MNPT | Sch.80S | 参照GB/T 14976 254SMO | HG/T 20553 (Ⅰa) |  | 0 | 2016/08/22 | 0 | 2016/08/22 | 0
111570 | 24 | 111570 | P10S6 | 短管 NIPPLES | 短管(L=100mm) | 20 | 40 | BE×MNPT | Sch.80S | 参照GB/T 14976 254SMO | HG/T 20553 (Ⅰa) |  | 0 | 2016/08/22 | 0 | 2016/08/22 | 0
111571 | 24 | 111571 | P10S6 | 管件 FITTINGS | 45°弯头(长半径) | 20 | 600 | BE |  | 参照GB/T 14976 254SMO | GB/T 12459 | 注2 | 0 | 2016/08/22 | 0 | 2016/08/22 | 0
111572 | 24 | 111572 | P10S6 | 管件 FITTINGS | 90°弯头(长半径) | 20 | 600 | BE |  | 参照GB/T 14976 254SMO | GB/T 12459 | 注2 | 0 | 2016/08/22 | 0 | 2016/08/22 | 0
111573 | 24 | 111573 | P10S6 | 管件 FITTINGS | 90°弯头(短半径) | 25 | 600 | BE |  | 参照GB/T 14976 254SMO | GB/T 12459 | 注2,注3 | 0 | 2016/08/22 | 0 | 2016/08/22 | 0
111574 | 24 | 111574 | P10S6 | 管件 FITTINGS | 异径管(同心) | 20 | 600 | BE |  | 参照GB/T 14976 254SMO | GB/T 12459 | 注2 | 0 | 2016/08/22 | 0 | 2016/08/22 | 0
111575 | 24 | 111575 | P10S6 | 管件 FITTINGS | 异径管(偏心) | 20 | 600 | BE |  | 参照GB/T 14976 254SMO | GB/T 12459 | 注2 | 0 | 2016/08/22 | 0 | 2016/08/22 | 0
111576 | 24 | 111576 | P10S6 | 管件 FITTINGS | 等径三通 | 20 | 600 | BE |  | 参照GB/T 14976 254SMO | GB/T 12459 | 注2 | 0 | 2016/08/22 | 0 | 2016/08/22 | 0
111577 | 24 | 111577 | P10S6 | 管件 FITTINGS | 异径三通 | 20 | 600 | BE |  | 参照GB/T 14976 254SMO | GB/T 12459 | 注2 | 0 | 2016/08/22 | 0 | 2016/08/22 | 0
111578 | 24 | 111578 | P10S6 | 法兰 FLANGES | 对焊法兰 | 20 | 600 | WN-RF | PN10 | 254SMO锻件 | GB/T 9115 | 注2 | 0 | 2016/08/22 | 0 | 2016/08/22 | 0
111579 | 24 | 111579 | P10S6 | 法兰 FLANGES | 法兰盖 | 20 | 600 | BL-RF | PN10 | 254SMO锻件 | GB/T 9123 |  | 0 | 2016/08/22 | 0 | 2016/08/22 | 0
111580 | 24 | 111580 | P10S6 | 垫片 GASKETS | 缠绕垫 | 20 | 600 | RF | PN10 | 316L+柔性石墨 | 参照GB/T 4622 D2424 |  | 0 | 2016/08/22 | 0 | 2016/08/22 | 0
111581 | 24 | 111581 | P10S6 | 紧固件 BOLTINGS | 全螺纹螺柱/两个大六角螺母/垫圈 | 20 | 600 |  |  | 35CrMoA/35/300HV | GB/T 9125,GB/T 97 |  | 0 | 2016/08/22 | 0 | 2016/08/22 | 0
111582 | 24 | 111582 | P10S6 | 阀门 VALVES | 闸阀 | 20 | 450 | RF | PN10 | 254SMO阀体 | Z41W-10R254SMO |  | 0 | 2016/08/22 | 0 | 2016/08/22 | 0
111583 | 24 | 111583 | P10S6 | 阀门 VALVES | 闸阀 | 500 | 600 | RF | PN10 | 254SMO阀体 | Z541W-10R254SMO |  | 0 | 2016/08/22 | 0 | 2016/08/22 | 0
111584 | 24 | 111584 | P10S6 | 阀门 VALVES | 闸阀 | 300 | 600 | RF | PN10 | 254SMO阀体 | Z941W-10R254SMO |  | 0 | 2016/08/22 | 0 | 2016/08/22 | 0
111585 | 24 | 111585 | P10S6 | 阀门 VALVES | 升降式止回阀 | 20 | 40 | RF | PN10 | 254SMO阀体 | H41W-10R254SMO | 注4 | 0 | 2016/08/22 | 0 | 2016/08/22 | 0
111586 | 24 | 111586 | P10S6 | 阀门 VALVES | 升降式止回阀 | 20 | 40 | RF | PN10 | 254SMO阀体 | H42W-10R254SMO | 注5 | 0 | 2016/08/22 | 0 | 2016/08/22 | 0
111587 | 24 | 111587 | P10S6 | 阀门 VALVES | 升降式止回阀 | 50 | 200 | RF | PN10 | 254SMO阀体 | H42W-10R254SMO | 注5 | 0 | 2016/08/22 | 0 | 2016/08/22 | 0
111588 | 24 | 111588 | P10S6 | 阀门 VALVES | 旋启式止回阀 | 50 | 250 | RF | PN10 | 254SMO阀体 | H44W-10R254SMO | 注6 | 0 | 2016/08/22 | 0 | 2016/08/22 | 0
111589 | 24 | 111589 | P10S6 | 阀门 VALVES | 球阀 | 20 | 125 | RF | PN10 | 254SMO阀体 | Q41F-10R254SMO |  | 0 | 2016/08/22 | 0 | 2016/08/22 | 0
111590 | 24 | 111590 | P10S6 | 阀门 VALVES | 球阀 | 150 | 300 | RF | PN10 | 254SMO阀体 | Q347F-10R254SMO |  | 0 | 2016/08/22 | 0 | 2016/08/22 | 0
111591 | 24 | 111591 | P10S6 | 阀门 VALVES | 球阀 | 100 | 300 | RF | PN10 | 254SMO阀体 | Q941F-10R254SMO |  | 0 | 2016/08/22 | 0 | 2016/08/22 | 0
111592 | 24 | 111592 | P10S7 | 管子 PIPES | 无缝钢管 | 100 | 400 | BE |  | 022Cr17Ni12Mo2(AP) | GB/T 14976 |  | 0 | 2016/08/22 | 0 | 2016/08/22 | 0
111593 | 24 | 111593 | P10S7 | 管子 PIPES | 钢板卷焊管 | 450 | 900 | BE |  | GB/T 4237 022Cr17Ni12Mo2(AP) | GB 50235 |  | 0 | 2016/08/22 | 0 | 2016/08/22 | 0
111594 | 24 | 111594 | P10S7 | 管件 FITTINGS | 45°弯头(长半径) | 100 | 400 | BE |  | GB/T 14976 022Cr17Ni12Mo2(AP) | GB/T 12459 | 注2 | 0 | 2016/08/22 | 0 | 2016/08/22 | 0
111595 | 24 | 111595 | P10S7 | 管件 FITTINGS | 90°弯头(长半径) | 100 | 400 | BE |  | GB/T 14976 022Cr17Ni12Mo2(AP) | GB/T 12459 | 注2 | 0 | 2016/08/22 | 0 | 2016/08/22 | 0
111596 | 24 | 111596 | P10S7 | 管件 FITTINGS | 90°弯头(短半径) | 100 | 400 | BE |  | GB/T 14976 022Cr17Ni12Mo2(AP) | GB/T 12459 | 注2,注3 | 0 | 2016/08/22 | 0 | 2016/08/22 | 0
111597 | 24 | 111597 | P10S7 | 管件 FITTINGS | 45°弯头 | 450 | 900 | BE |  | GB/T 4237 022Cr17Ni12Mo2(AP) | 参照GB/T 13401 钢板卷焊 | 注2 | 0 | 2016/08/22 | 0 | 2016/08/22 | 0
111598 | 24 | 111598 | P10S7 | 管件 FITTINGS | 90°弯头 | 450 | 900 | BE |  | GB/T 4237 022Cr17Ni12Mo2(AP) | 参照GB/T 13401 钢板卷焊 | 注2 | 0 | 2016/08/22 | 0 | 2016/08/22 | 0
111599 | 24 | 111599 | P10S7 | 管件 FITTINGS | 异径管(同心) | 100 | 400 | BE |  | GB/T 14976 022Cr17Ni12Mo2(AP) | GB/T 12459 | 注2 | 0 | 2016/08/22 | 0 | 2016/08/22 | 0
111600 | 24 | 111600 | P10S7 | 管件 FITTINGS | 异径管(偏心) | 100 | 400 | BE |  | GB/T 14976 022Cr17Ni12Mo2(AP) | GB/T 12459 | 注2 | 0 | 2016/08/22 | 0 | 2016/08/22 | 0
111601 | 24 | 111601 | P10S7 | 管件 FITTINGS | 异径管(同心) | 450 | 900 | BE |  | GB/T 4237 022Cr17Ni12Mo2(AP) | 参照GB/T 13401 钢板卷焊 | 注2 | 0 | 2016/08/22 | 0 | 2016/08/22 | 0
111602 | 24 | 111602 | P10S7 | 管件 FITTINGS | 异径管(偏心) | 450 | 900 | BE |  | GB/T 4237 022Cr17Ni12Mo2(AP) | 参照GB/T 13401 钢板卷焊 | 注2 | 0 | 2016/08/22 | 0 | 2016/08/22 | 0
111603 | 24 | 111603 | P10S7 | 管件 FITTINGS | 等径三通 | 100 | 400 | BE |  | GB/T 14976 022Cr17Ni12Mo2(AP) | GB/T 12459 | 注2 | 0 | 2016/08/22 | 0 | 2016/08/22 | 0
111604 | 24 | 111604 | P10S7 | 管件 FITTINGS | 异径三通 | 100 | 400 | BE |  | GB/T 14976 022Cr17Ni12Mo2(AP) | GB/T 12459 | 注2 | 0 | 2016/08/22 | 0 | 2016/08/22 | 0
111605 | 24 | 111605 | P10S7 | 管件 FITTINGS | 等径三通 | 450 | 900 | BE |  | GB/T 4237 022Cr17Ni12Mo2(AP) | 参照GB/T 13401 钢板卷焊 | 注2 | 0 | 2016/08/22 | 0 | 2016/08/22 | 0
111606 | 24 | 111606 | P10S7 | 管件 FITTINGS | 异径三通 | 450 | 900 | BE |  | GB/T 4237 022Cr17Ni12Mo2(AP) | 参照GB/T 13401 钢板卷焊 | 注2 | 0 | 2016/08/22 | 0 | 2016/08/22 | 0
111607 | 24 | 111607 | P10S7 | 法兰 FLANGES | 对焊法兰 | 100 | 900 | WN-RF | PN10 | NB/T 47010 S31603 | GB/T 9115 | 注2 | 0 | 2016/08/22 | 0 | 2016/08/22 | 0
111608 | 24 | 111608 | P10S7 | 法兰 FLANGES | 带颈对焊夹套法兰(异径) | 100 | 900 | JWN-RF | PN10 | NB/T 47010 S31603 | HG/T 20592 |  | 0 | 2016/08/22 | 0 | 2016/08/22 | 0
111609 | 24 | 111609 | P10S7 | 法兰 FLANGES | 法兰盖 | 100 | 900 | BL-RF | PN10 | NB/T 47010 S31603 | GB/T 9123 |  | 0 | 2016/08/22 | 0 | 2016/08/22 | 0
111610 | 24 | 111610 | P10S7 | 垫片 GASKETS | 非金属平垫片 | 100 | 900 | RF | PN10 | RPTFE | GB/T 9126,GB/T 9129 |  | 0 | 2016/08/22 | 0 | 2016/08/22 | 0
111611 | 24 | 111611 | P10S7 | 紧固件 BOLTINGS | 全螺纹螺柱/两个大六角螺母/垫圈 | 100 | 900 |  |  | 35CrMoA/35/300HV | GB/T 9125,GB/T 97 |  | 0 | 2016/08/22 | 0 | 2016/08/22 | 0
111612 | 24 | 111612 | P10S7 | 阀门 VALVES | 闸阀 | 100 | 450 | RF | PN10 | GB/T 12230 CF3M阀体 | Z41W-10R |  | 0 | 2016/08/22 | 0 | 2016/08/22 | 0
111613 | 24 | 111613 | P10S7 | 阀门 VALVES | 闸阀 | 500 | 900 | RF | PN10 | GB/T 12230 CF3M阀体 | Z541W-10R |  | 0 | 2016/08/22 | 0 | 2016/08/22 | 0
111614 | 24 | 111614 | P10S7 | 阀门 VALVES | 闸阀 | 300 | 900 | RF | PN10 | GB/T 12230 CF3M阀体 | Z941W-10R |  | 0 | 2016/08/22 | 0 | 2016/08/22 | 0
111615 | 24 | 111615 | P10S7 | 阀门 VALVES | 闸阀 | 100 | 450 | RF | PN10 | 钢衬氟塑料 | Z41W-10CF |  | 0 | 2016/08/22 | 0 | 2016/08/22 | 0
111616 | 24 | 111616 | P10S7 | 阀门 VALVES | 闸阀 | 500 | 900 | RF | PN10 | 钢衬氟塑料 | Z541W-10CF |  | 0 | 2016/08/22 | 0 | 2016/08/22 | 0
111617 | 24 | 111617 | P10S7 | 阀门 VALVES | 闸阀 | 300 | 900 | RF | PN10 | 钢衬氟塑料 | Z941W-10CF |  | 0 | 2016/08/22 | 0 | 2016/08/22 | 0
111618 | 24 | 111618 | P10S7 | 阀门 VALVES | 球阀 | 100 | 100 | RF | PN10 | GB/T 12230 CF3M阀体 | Q41W-10R |  | 0 | 2016/08/22 | 0 | 2016/08/22 | 0
111619 | 24 | 111619 | P10S7 | 阀门 VALVES | 球阀 | 125 | 300 | RF | PN10 | GB/T 12230 CF3M阀体 | Q347W-10R |  | 0 | 2016/08/22 | 0 | 2016/08/22 | 0
111620 | 24 | 111620 | P10S7 | 阀门 VALVES | 球阀 | 100 | 300 | RF | PN10 | GB/T 12230 CF3M阀体 | Q941W-10R |  | 0 | 2016/08/22 | 0 | 2016/08/22 | 0
111621 | 24 | 111621 | P10S7 | 阀门 VALVES | 球阀 | 100 | 100 | RF | PN10 | 钢衬氟塑料 | Q41W-10CF |  | 0 | 2016/08/22 | 0 | 2016/08/22 | 0
111622 | 24 | 111622 | P10S7 | 阀门 VALVES | 球阀 | 125 | 300 | RF | PN10 | 钢衬氟塑料 | Q347W-10CF |  | 0 | 2016/08/22 | 0 | 2016/08/22 | 0
111623 | 24 | 111623 | P10S7 | 阀门 VALVES | 球阀 | 100 | 300 | RF | PN10 | 钢衬氟塑料 | Q941W-10CF |  | 0 | 2016/08/22 | 0 | 2016/08/22 | 0
111624 | 24 | 111624 | P10S7 | 阀门 VALVES | 蝶阀 | 350 | 900 | RF | PN10 | GB/T 12230 CF3M阀体 | D341W-10R |  | 0 | 2016/08/22 | 0 | 2016/08/22 | 0
111625 | 24 | 111625 | P10S7 | 阀门 VALVES | 蝶阀 | 350 | 900 | RF | PN10 | GB/T 12230 CF3M阀体 | D941W-10R |  | 0 | 2016/08/22 | 0 | 2016/08/22 | 0
111626 | 24 | 111626 | P10S7 | 阀门 VALVES | 蝶阀 | 350 | 900 | RF | PN10 | 钢衬氟塑料 | D341W-10CF |  | 0 | 2016/08/22 | 0 | 2016/08/22 | 0
111627 | 24 | 111627 | P10S7 | 阀门 VALVES | 蝶阀 | 350 | 900 | RF | PN10 | 钢衬氟塑料 | D941W-10CF |  | 0 | 2016/08/22 | 0 | 2016/08/22 | 0
111628 | 24 | 111628 | P10S7 | 阀门 VALVES | 蝶阀 | 100 | 300 | WF | PN10 | GB/T 12230 CF3M阀体 | D371W-10R |  | 0 | 2016/08/22 | 0 | 2016/08/22 | 0
111629 | 24 | 111629 | P10S7 | 阀门 VALVES | 蝶阀 | 300 | 300 | WF | PN10 | GB/T 12230 CF3M阀体 | D971W-10R |  | 0 | 2016/08/22 | 0 | 2016/08/22 | 0
111630 | 24 | 111630 | P10S7 | 阀门 VALVES | 蝶阀 | 100 | 300 | WF | PN10 | 钢衬氟塑料 | D371W-10CF |  | 0 | 2016/08/22 | 0 | 2016/08/22 | 0
111631 | 24 | 111631 | P10S7 | 阀门 VALVES | 蝶阀 | 300 | 300 | WF | PN10 | 钢衬氟塑料 | D971W-10CF |  | 0 | 2016/08/22 | 0 | 2016/08/22 | 0
111632 | 24 | 111632 | P10S8 | 管子 PIPES | 无缝钢管 | 15 | 300 | BE |  | 耐酸合金(如XDS-1等) | 制造厂标准 |  | 0 | 2016/08/22 | 0 | 2016/08/22 | 0
111633 | 24 | 111633 | P10S8 | 管子 PIPES | 电熔焊(EFW)钢管 | 350 | 800 | BE |  | 耐酸合金(如XDS-1等) | 制造厂标准 |  | 0 | 2016/08/22 | 0 | 2016/08/22 | 0
111634 | 24 | 111634 | P10S8 | 短管 NIPPLES | 短管(L=100mm) | 15 | 40 | BE×BE | Sch.40S | 耐酸合金(如XDS-1等) | HG/T 20553 (Ⅰa) |  | 0 | 2016/08/22 | 0 | 2016/08/22 | 0
111635 | 24 | 111635 | P10S8 | 短管 NIPPLES | 短管(L=100mm) | 15 | 40 | MNPT×MNPT | Sch.80S | 耐酸合金(如XDS-1等) | HG/T 20553 (Ⅰa) |  | 0 | 2016/08/22 | 0 | 2016/08/22 | 0
111636 | 24 | 111636 | P10S8 | 短管 NIPPLES | 短管(L=100mm) | 15 | 40 | BE×MNPT | Sch.80S | 耐酸合金(如XDS-1等) | HG/T 20553 (Ⅰa) |  | 0 | 2016/08/22 | 0 | 2016/08/22 | 0
111637 | 24 | 111637 | P10S8 | 管件 FITTINGS | 45°弯头(长半径) | 15 | 300 | BE |  | 耐酸合金(如XDS-1等) | GB/T 12459 | 注2 | 0 | 2016/08/22 | 0 | 2016/08/22 | 0
111638 | 24 | 111638 | P10S8 | 管件 FITTINGS | 90°弯头(长半径) | 15 | 300 | BE |  | 耐酸合金(如XDS-1等) | GB/T 12459 | 注2 | 0 | 2016/08/22 | 0 | 2016/08/22 | 0
111639 | 24 | 111639 | P10S8 | 管件 FITTINGS | 90°弯头(短半径) | 25 | 300 | BE |  | 耐酸合金(如XDS-1等) | GB/T 12459 | 注2,注3 | 0 | 2016/08/22 | 0 | 2016/08/22 | 0
111640 | 24 | 111640 | P10S8 | 管件 FITTINGS | 45°弯头(长半径) | 350 | 800 | BE |  | 耐酸合金(如XDS-1等) | GB/T 13401 | 注2 | 0 | 2016/08/22 | 0 | 2016/08/22 | 0
111641 | 24 | 111641 | P10S8 | 管件 FITTINGS | 90°弯头(长半径) | 350 | 800 | BE |  | 耐酸合金(如XDS-1等) | GB/T 13401 | 注2 | 0 | 2016/08/22 | 0 | 2016/08/22 | 0
111642 | 24 | 111642 | P10S8 | 管件 FITTINGS | 90°弯头(短半径) | 350 | 800 | BE |  | 耐酸合金(如XDS-1等) | GB/T 13401 | 注2,注3 | 0 | 2016/08/22 | 0 | 2016/08/22 | 0
111643 | 24 | 111643 | P10S8 | 管件 FITTINGS | 异径管(同心) | 15 | 300 | BE |  | 耐酸合金(如XDS-1等) | GB/T 12459 | 注2 | 0 | 2016/08/22 | 0 | 2016/08/22 | 0
111644 | 24 | 111644 | P10S8 | 管件 FITTINGS | 异径管(偏心) | 15 | 300 | BE |  | 耐酸合金(如XDS-1等) | GB/T 12459 | 注2 | 0 | 2016/08/22 | 0 | 2016/08/22 | 0
111645 | 24 | 111645 | P10S8 | 管件 FITTINGS | 异径管(同心) | 350 | 800 | BE |  | 耐酸合金(如XDS-1等) | GB/T 13401 | 注2 | 0 | 2016/08/22 | 0 | 2016/08/22 | 0
111646 | 24 | 111646 | P10S8 | 管件 FITTINGS | 异径管(偏心) | 350 | 800 | BE |  | 耐酸合金(如XDS-1等) | GB/T 13401 | 注2 | 0 | 2016/08/22 | 0 | 2016/08/22 | 0
111647 | 24 | 111647 | P10S8 | 管件 FITTINGS | 等径三通 | 15 | 300 | BE |  | 耐酸合金(如XDS-1等) | GB/T 12459 | 注2 | 0 | 2016/08/22 | 0 | 2016/08/22 | 0
111648 | 24 | 111648 | P10S8 | 管件 FITTINGS | 异径三通 | 15 | 300 | BE |  | 耐酸合金(如XDS-1等) | GB/T 12459 | 注2 | 0 | 2016/08/22 | 0 | 2016/08/22 | 0
111649 | 24 | 111649 | P10S8 | 管件 FITTINGS | 等径三通 | 350 | 800 | BE |  | 耐酸合金(如XDS-1等) | GB/T 13401 | 注2 | 0 | 2016/08/22 | 0 | 2016/08/22 | 0
111650 | 24 | 111650 | P10S8 | 管件 FITTINGS | 异径三通 | 350 | 800 | BE |  | 耐酸合金(如XDS-1等) | GB/T 13401 | 注2 | 0 | 2016/08/22 | 0 | 2016/08/22 | 0
111651 | 24 | 111651 | P10S8 | 法兰 FLANGES | 对焊法兰 | 15 | 800 | WN-RF | PN10 | 耐酸合金(如XDS-1等)锻件 | GB/T 9115 | 注2 | 0 | 2016/08/22 | 0 | 2016/08/22 | 0
111652 | 24 | 111652 | P10S8 | 法兰 FLANGES | 带颈对焊夹套法兰(异径) | 15 | 800 | JWN-RF | PN10 | 耐酸合金(如XDS-1等)锻件 | HG/T 20592 |  | 0 | 2016/08/22 | 0 | 2016/08/22 | 0
111653 | 24 | 111653 | P10S8 | 法兰 FLANGES | 法兰盖 | 15 | 800 | BL-RF | PN10 | 耐酸合金(如XDS-1等) | GB/T 9123 |  | 0 | 2016/08/22 | 0 | 2016/08/22 | 0
111654 | 24 | 111654 | P10S8 | 垫片 GASKETS | 非金属平垫片 | 15 | 800 | RF | PN10 | RPTFE | GB/T 9126,GB/T 9129 |  | 0 | 2016/08/22 | 0 | 2016/08/22 | 0
111655 | 24 | 111655 | P10S8 | 紧固件 BOLTINGS | 全螺纹螺柱/两个大六角螺母/垫圈 | 15 | 800 |  |  | 35CrMoA/35/300HV | GB/T 9125,GB/T 97 |  | 0 | 2016/08/22 | 0 | 2016/08/22 | 0
111656 | 24 | 111656 | P10S8 | 阀门 VALVES | 闸阀 | 15 | 450 | RF | PN10 | 耐酸合金(如XDS-1等)阀体 | Z41W-10RXDS1 |  | 0 | 2016/08/22 | 0 | 2016/08/22 | 0
111657 | 24 | 111657 | P10S8 | 阀门 VALVES | 闸阀 | 500 | 800 | RF | PN10 | 耐酸合金(如XDS-1等)阀体 | Z541W-10RXDS1 |  | 0 | 2016/08/22 | 0 | 2016/08/22 | 0
111658 | 24 | 111658 | P10S8 | 阀门 VALVES | 闸阀 | 300 | 800 | RF | PN10 | 耐酸合金(如XDS-1等)阀体 | Z941W-10RXDS1 |  | 0 | 2016/08/22 | 0 | 2016/08/22 | 0
111659 | 24 | 111659 | P10S8 | 阀门 VALVES | 球阀 | 15 | 100 | RF | PN10 | 耐酸合金(如XDS-1等)阀体 | Q41F-10RXDS1 |  | 0 | 2016/08/22 | 0 | 2016/08/22 | 0
111660 | 24 | 111660 | P10S8 | 阀门 VALVES | 球阀 | 125 | 300 | RF | PN10 | 耐酸合金(如XDS-1等)阀体 | Q347F-10RXDS1 |  | 0 | 2016/08/22 | 0 | 2016/08/22 | 0
111661 | 24 | 111661 | P10S8 | 阀门 VALVES | 球阀 | 100 | 300 | RF | PN10 | 耐酸合金(如XDS-1等)阀体 | Q941F-10RXDS1 |  | 0 | 2016/08/22 | 0 | 2016/08/22 | 0
111662 | 24 | 111662 | P10S8 | 阀门 VALVES | 蝶阀 | 80 | 300 | WF | PN10 | 耐酸合金(如XDS-1等)阀体 | D371W-10RXDS1 |  | 0 | 2016/08/22 | 0 | 2016/08/22 | 0
111663 | 24 | 111663 | P10S8 | 阀门 VALVES | 蝶阀 | 300 | 300 | WF | PN10 | 耐酸合金(如XDS-1等)阀体 | D971W-10RXDS1 |  | 0 | 2016/08/22 | 0 | 2016/08/22 | 0
111664 | 24 | 111664 | P10S8 | 阀门 VALVES | 蝶阀 | 350 | 800 | RF | PN10 | 耐酸合金(如XDS-1等)阀体 | D341W-10RXDS1 |  | 0 | 2016/08/22 | 0 | 2016/08/22 | 0
111665 | 24 | 111665 | P10S8 | 阀门 VALVES | 蝶阀 | 350 | 800 | RF | PN10 | 耐酸合金(如XDS-1等)阀体 | D941W-10RXDS1 |  | 0 | 2016/08/22 | 0 | 2016/08/22 | 0
111666 | 24 | 111666 | P10S8 | 阀门 VALVES | 蝶阀 | 80 | 300 | WF | PN10 | 钢衬氟塑料 | D371W-10CF |  | 0 | 2016/08/22 | 0 | 2016/08/22 | 0
111667 | 24 | 111667 | P10S8 | 阀门 VALVES | 蝶阀 | 300 | 300 | WF | PN10 | 钢衬氟塑料 | D971W-10CF |  | 0 | 2016/08/22 | 0 | 2016/08/22 | 0
111668 | 24 | 111668 | P10S8 | 阀门 VALVES | 蝶阀 | 350 | 800 | RF | PN10 | 钢衬氟塑料 | D341W-10CF |  | 0 | 2016/08/22 | 0 | 2016/08/22 | 0
111669 | 24 | 111669 | P10S8 | 阀门 VALVES | 蝶阀 | 350 | 800 | RF | PN10 | 钢衬氟塑料 | D941W-10CF |  | 0 | 2016/08/22 | 0 | 2016/08/22 | 0
111670 | 24 | 111670 | P10S9 | 管子 PIPES | 无缝钢管 | 15 | 600 | BE |  | 06Cr19Ni10 | GB/T 14976 |  | 0 | 2016/08/22 | 0 | 2016/08/22 | 0
111671 | 24 | 111671 | P10S9 | 短管 NIPPLES | 短管(L=100mm) | 15 | 40 | BE×BE | Sch.40S | GB/T 14976 06Cr19Ni10 | HG/T 20553 (Ⅰa) |  | 0 | 2016/08/22 | 0 | 2016/08/22 | 0
111672 | 24 | 111672 | P10S9 | 短管 NIPPLES | 短管(L=100mm) | 15 | 40 | MNPT×MNPT | Sch.80S | GB/T 14976 06Cr19Ni10 | HG/T 20553 (Ⅰa) |  | 0 | 2016/08/22 | 0 | 2016/08/22 | 0
111673 | 24 | 111673 | P10S9 | 短管 NIPPLES | 短管(L=100mm) | 15 | 40 | BE×MNPT | Sch.80S | GB/T 14976 06Cr19Ni10 | HG/T 20553 (Ⅰa) |  | 0 | 2016/08/22 | 0 | 2016/08/22 | 0
111674 | 24 | 111674 | P10S9 | 管件 FITTINGS | 45°弯头(长半径) | 15 | 600 | BE |  | GB/T 14976 06Cr19Ni10 | GB/T 12459 | 注2 | 0 | 2016/08/22 | 0 | 2016/08/22 | 0
111675 | 24 | 111675 | P10S9 | 管件 FITTINGS | 90°弯头(长半径) | 15 | 600 | BE |  | GB/T 14976 06Cr19Ni10 | GB/T 12459 | 注2 | 0 | 2016/08/22 | 0 | 2016/08/22 | 0
111676 | 24 | 111676 | P10S9 | 管件 FITTINGS | 异径管(同心) | 15 | 600 | BE |  | GB/T 14976 06Cr19Ni10 | GB/T 12459 | 注2 | 0 | 2016/08/22 | 0 | 2016/08/22 | 0
111677 | 24 | 111677 | P10S9 | 管件 FITTINGS | 异径管(偏心) | 15 | 600 | BE |  | GB/T 14976 06Cr19Ni10 | GB/T 12459 | 注2 | 0 | 2016/08/22 | 0 | 2016/08/22 | 0
111678 | 24 | 111678 | P10S9 | 管件 FITTINGS | 等径三通 | 15 | 600 | BE |  | GB/T 14976 06Cr19Ni10 | GB/T 12459 | 注2 | 0 | 2016/08/22 | 0 | 2016/08/22 | 0
111679 | 24 | 111679 | P10S9 | 管件 FITTINGS | 异径三通 | 15 | 600 | BE |  | GB/T 14976 06Cr19Ni10 | GB/T 12459 | 注2 | 0 | 2016/08/22 | 0 | 2016/08/22 | 0
111680 | 24 | 111680 | P10S9 | 法兰 FLANGES | 对焊法兰 | 15 | 600 | WN-RF | PN10 | NB/T 47010 S30408 | GB/T 9115 | 注2 | 0 | 2016/08/22 | 0 | 2016/08/22 | 0
111681 | 24 | 111681 | P10S9 | 法兰 FLANGES | 法兰盖 | 15 | 600 | BL-RF | PN10 | NB/T 47010 S30408 | GB/T 9123 |  | 0 | 2016/08/22 | 0 | 2016/08/22 | 0
111682 | 24 | 111682 | P10S9 | 垫片 GASKETS | 非金属平垫片 | 15 | 600 | RF | PN10 | PTFE | GB/T 9126,GB/T 9129 |  | 0 | 2016/08/22 | 0 | 2016/08/22 | 0
111683 | 24 | 111683 | P10S9 | 紧固件 BOLTINGS | 全螺纹螺柱/两个大六角螺母/垫圈 | 15 | 600 |  |  | 35CrMoA/35/300HV | GB/T 9125,GB/T 97 |  | 0 | 2016/08/22 | 0 | 2016/08/22 | 0
111684 | 24 | 111684 | P10S9 | 阀门 VALVES | 截止阀 | 15 | 40 | RF | PN10 | NB/T 47010 S30408阀体 | JY41W-10P |  | 0 | 2016/08/22 | 0 | 2016/08/22 | 0
111685 | 24 | 111685 | P10S9 | 阀门 VALVES | 截止阀 | 50 | 150 | RF | PN10 | GB/T 12230 CF8阀体 | JY41W-10P |  | 0 | 2016/08/22 | 0 | 2016/08/22 | 0
111686 | 24 | 111686 | P10S9 | 阀门 VALVES | 截止阀 | 200 | 300 | RF | PN10 | GB/T 12230 CF8阀体 | JYU541W-10P |  | 0 | 2016/08/22 | 0 | 2016/08/22 | 0
111687 | 24 | 111687 | P10S9 | 阀门 VALVES | 升降式止回阀 | 15 | 40 | RF | PN10 | NB/T 47010 S30408阀体 | HY41W-10P | 注4 | 0 | 2016/08/22 | 0 | 2016/08/22 | 0
111688 | 24 | 111688 | P10S9 | 阀门 VALVES | 旋启式止回阀 | 50 | 600 | RF | PN10 | GB/T 12230 CF8阀体 | HY44W-10P | 注6 | 0 | 2016/08/22 | 0 | 2016/08/22 | 0
111689 | 24 | 111689 | P10S9 | 阀门 VALVES | 球阀 | 250 | 600 | RF | PN10 | GB/T 12230 CF8阀体 | Q341F-10P 防火防静电 |  | 0 | 2016/08/22 | 0 | 2016/08/22 | 0
111690 | 24 | 111690 | P10S9 | 阀门 VALVES | 蝶阀 | 150 | 200 | WF | PN10 | GB/T 12230 CF8阀体 | D371F-10P 防火防静电 |  | 0 | 2016/08/22 | 0 | 2016/08/22 | 0
111691 | 24 | 111691 | P10S10 | 管子 PIPES | 无缝钢管 | 15 | 300 | BE |  | 06Cr19Ni10 | GB/T 14976 |  | 0 | 2016/08/22 | 0 | 2016/08/22 | 0
111692 | 24 | 111692 | P10S10 | 管子 PIPES | 电熔焊(EFW)钢管 | 350 | 800 | BE |  | 06Cr19Ni10 | GB/T 12771 Ⅰ类 |  | 0 | 2016/08/22 | 0 | 2016/08/22 | 0
111693 | 24 | 111693 | P10S10 | 短管 NIPPLES | 短管(L=100mm) | 15 | 40 | BE×BE | Sch.40S | GB/T 14976 06Cr19Ni10 | HG/T 20553 (Ⅰa) |  | 0 | 2016/08/22 | 0 | 2016/08/22 | 0
111694 | 24 | 111694 | P10S10 | 短管 NIPPLES | 短管(L=100mm) | 15 | 40 | MNPT×MNPT | Sch.80S | GB/T 14976 06Cr19Ni10 | HG/T 20553 (Ⅰa) |  | 0 | 2016/08/22 | 0 | 2016/08/22 | 0
111695 | 24 | 111695 | P10S10 | 短管 NIPPLES | 短管(L=100mm) | 15 | 40 | BE×MNPT | Sch.80S | GB/T 14976 06Cr19Ni10 | HG/T 20553 (Ⅰa) |  | 0 | 2016/08/22 | 0 | 2016/08/22 | 0
111696 | 24 | 111696 | P10S10 | 管件 FITTINGS | 45°弯头(长半径) | 15 | 300 | BE |  | GB/T 14976 06Cr19Ni10 | GB/T 12459 | 注2 | 0 | 2016/08/22 | 0 | 2016/08/22 | 0
111697 | 24 | 111697 | P10S10 | 管件 FITTINGS | 90°弯头(长半径) | 15 | 300 | BE |  | GB/T 14976 06Cr19Ni10 | GB/T 12459 | 注2 | 0 | 2016/08/22 | 0 | 2016/08/22 | 0
111698 | 24 | 111698 | P10S10 | 管件 FITTINGS | 90°弯头(短半径) | 25 | 300 | BE |  | GB/T 14976 06Cr19Ni10 | GB/T 12459 | 注2,注3 | 0 | 2016/08/22 | 0 | 2016/08/22 | 0
111699 | 24 | 111699 | P10S10 | 管件 FITTINGS | 45°弯头(长半径) | 350 | 800 | BE |  | GB/T 4237 06Cr19Ni10 | GB/T 13401 | 注2 | 0 | 2016/08/22 | 0 | 2016/08/22 | 0
111700 | 24 | 111700 | P10S10 | 管件 FITTINGS | 90°弯头(长半径) | 350 | 800 | BE |  | GB/T 4237 06Cr19Ni10 | GB/T 13401 | 注2 | 0 | 2016/08/22 | 0 | 2016/08/22 | 0
111701 | 24 | 111701 | P10S10 | 管件 FITTINGS | 90°弯头(短半径) | 350 | 600 | BE |  | GB/T 4237 06Cr19Ni10 | GB/T 13401 | 注2,注3 | 0 | 2016/08/22 | 0 | 2016/08/22 | 0
111702 | 24 | 111702 | P10S10 | 管件 FITTINGS | 异径管(同心) | 15 | 300 | BE |  | GB/T 14976 06Cr19Ni10 | GB/T 12459 | 注2 | 0 | 2016/08/22 | 0 | 2016/08/22 | 0
111703 | 24 | 111703 | P10S10 | 管件 FITTINGS | 异径管(偏心) | 15 | 300 | BE |  | GB/T 14976 06Cr19Ni10 | GB/T 12459 | 注2 | 0 | 2016/08/22 | 0 | 2016/08/22 | 0
111704 | 24 | 111704 | P10S10 | 管件 FITTINGS | 异径管(同心) | 350 | 800 | BE |  | GB/T 4237 06Cr19Ni10 | GB/T 13401 | 注2 | 0 | 2016/08/22 | 0 | 2016/08/22 | 0
111705 | 24 | 111705 | P10S10 | 管件 FITTINGS | 异径管(偏心) | 350 | 800 | BE |  | GB/T 4237 06Cr19Ni10 | GB/T 13401 | 注2 | 0 | 2016/08/22 | 0 | 2016/08/22 | 0
111706 | 24 | 111706 | P10S10 | 管件 FITTINGS | 等径三通 | 15 | 300 | BE |  | GB/T 14976 06Cr19Ni10 | GB/T 12459 | 注2 | 0 | 2016/08/22 | 0 | 2016/08/22 | 0
111707 | 24 | 111707 | P10S10 | 管件 FITTINGS | 异径三通 | 15 | 300 | BE |  | GB/T 14976 06Cr19Ni10 | GB/T 12459 | 注2 | 0 | 2016/08/22 | 0 | 2016/08/22 | 0
111708 | 24 | 111708 | P10S10 | 管件 FITTINGS | 等径三通 | 350 | 800 | BE |  | GB/T 4237 06Cr19Ni10 | GB/T 13401 | 注2 | 0 | 2016/08/22 | 0 | 2016/08/22 | 0
111709 | 24 | 111709 | P10S10 | 管件 FITTINGS | 异径三通 | 350 | 800 | BE |  | GB/T 4237 06Cr19Ni10 | GB/T 13401 | 注2 | 0 | 2016/08/22 | 0 | 2016/08/22 | 0
111710 | 24 | 111710 | P10S10 | 法兰 FLANGES | 对焊法兰 | 15 | 800 | WN-RF | PN10 | NB/T 47010 S30408 | GB/T 9115 | 注2 | 0 | 2016/08/22 | 0 | 2016/08/22 | 0
111711 | 24 | 111711 | P10S10 | 法兰 FLANGES | 法兰盖 | 15 | 800 | BL-RF | PN10 | NB/T 47010 S30408 | GB/T 9123 |  | 0 | 2016/08/22 | 0 | 2016/08/22 | 0
111712 | 24 | 111712 | P10S10 | 垫片 GASKETS | 非金属平垫片 | 15 | 800 | RF | PN10 | EPDM | GB/T 9126,GB/T 9129 |  | 0 | 2016/08/22 | 0 | 2016/08/22 | 0
111713 | 24 | 111713 | P10S10 | 紧固件 BOLTINGS | 全螺纹螺柱/两个大六角螺母/垫圈 | 15 | 800 |  |  | 35CrMoA/35/300HV | GB/T 9125,GB/T 97 |  | 0 | 2016/08/22 | 0 | 2016/08/22 | 0
111714 | 24 | 111714 | P10S10 | 阀门 VALVES | 闸阀 | 15 | 40 | RF | PN10 | NB/T 47010 S30408阀体 | Z41W-10P |  | 0 | 2016/08/22 | 0 | 2016/08/22 | 0
111715 | 24 | 111715 | P10S10 | 阀门 VALVES | 闸阀 | 50 | 450 | RF | PN10 | GB/T 12230 CF8阀体 | Z41W-10P |  | 0 | 2016/08/22 | 0 | 2016/08/22 | 0
111716 | 24 | 111716 | P10S10 | 阀门 VALVES | 闸阀 | 500 | 800 | RF | PN10 | GB/T 12230 CF8阀体 | Z541W-10P |  | 0 | 2016/08/22 | 0 | 2016/08/22 | 0
111717 | 24 | 111717 | P10S10 | 阀门 VALVES | 闸阀 | 300 | 800 | RF | PN10 | GB/T 12230 CF8阀体 | Z941W-10P |  | 0 | 2016/08/22 | 0 | 2016/08/22 | 0
111718 | 24 | 111718 | P10S10 | 阀门 VALVES | 截止阀 | 15 | 40 | RF | PN10 | NB/T 47010 S31603阀体 | J41W-10R |  | 0 | 2016/08/22 | 0 | 2016/08/22 | 0
111719 | 24 | 111719 | P10S10 | 阀门 VALVES | 截止阀 | 50 | 150 | RF | PN10 | GB/T 12230 CF3M阀体 | J41W-10R |  | 0 | 2016/08/22 | 0 | 2016/08/22 | 0
111720 | 24 | 111720 | P10S10 | 阀门 VALVES | 截止阀 | 200 | 300 | RF | PN10 | GB/T 12230 CF3M阀体 | J541W-10R |  | 0 | 2016/08/22 | 0 | 2016/08/22 | 0
111721 | 24 | 111721 | P10S10 | 阀门 VALVES | 截止阀 | 15 | 40 | FNPT | PN10 | NB/T 47010 S30408阀体 | J11W-10P |  | 0 | 2016/08/22 | 0 | 2016/08/22 | 0
111722 | 24 | 111722 | P10S10 | 阀门 VALVES | 截止阀 | 15 | 40 | RF | PN10 | NB/T 47010 S30408阀体 | J41W-10P |  | 0 | 2016/08/22 | 0 | 2016/08/22 | 0
111723 | 24 | 111723 | P10S10 | 阀门 VALVES | 截止阀 | 50 | 150 | RF | PN10 | GB/T 12230 CF8阀体 | J41W-10P |  | 0 | 2016/08/22 | 0 | 2016/08/22 | 0
111724 | 24 | 111724 | P10S10 | 阀门 VALVES | 截止阀 | 200 | 300 | RF | PN10 | GB/T 12230 CF8阀体 | J541W-10P |  | 0 | 2016/08/22 | 0 | 2016/08/22 | 0
111725 | 24 | 111725 | P10S10 | 阀门 VALVES | 升降式止回阀 | 15 | 40 | RF | PN10 | NB/T 47010 S30408阀体 | H41W-10P | 注4 | 0 | 2016/08/22 | 0 | 2016/08/22 | 0
111726 | 24 | 111726 | P10S10 | 阀门 VALVES | 旋启式止回阀 | 50 | 300 | RF | PN10 | GB/T 12230 CF8阀体 | H44W-10P | 注6 | 0 | 2016/08/22 | 0 | 2016/08/22 | 0
111727 | 24 | 111727 | P10S10 | 阀门 VALVES | 球阀 | 15 | 40 | FNPT | PN10 | NB/T 47010 S31603阀体 | Q11F-10R |  | 0 | 2016/08/22 | 0 | 2016/08/22 | 0
111728 | 24 | 111728 | P10S10 | 阀门 VALVES | 球阀 | 15 | 40 | RF | PN10 | NB/T 47010 S31603阀体 | Q41F-10R |  | 0 | 2016/08/22 | 0 | 2016/08/22 | 0
111729 | 24 | 111729 | P10S10 | 阀门 VALVES | 球阀 | 50 | 150 | RF | PN10 | GB/T 12230 CF3M阀体 | Q41F-10R |  | 0 | 2016/08/22 | 0 | 2016/08/22 | 0
111730 | 24 | 111730 | P10S10 | 阀门 VALVES | 球阀 | 15 | 40 | RF | PN10 | NB/T 47010 S30408阀体 | Q41W-10P |  | 0 | 2016/08/22 | 0 | 2016/08/22 | 0
111731 | 24 | 111731 | P10S10 | 阀门 VALVES | 球阀 | 50 | 125 | RF | PN10 | GB/T 12230 CF8阀体 | Q41W-10P |  | 0 | 2016/08/22 | 0 | 2016/08/22 | 0
111732 | 24 | 111732 | P10S10 | 阀门 VALVES | 球阀 | 150 | 300 | RF | PN10 | GB/T 12230 CF8阀体 | Q347W-10P |  | 0 | 2016/08/22 | 0 | 2016/08/22 | 0
111733 | 24 | 111733 | P10S10 | 阀门 VALVES | 球阀 | 100 | 300 | RF | PN10 | GB/T 12230 CF8阀体 | Q941W-10P |  | 0 | 2016/08/22 | 0 | 2016/08/22 | 0
111734 | 24 | 111734 | P10S10 | 阀门 VALVES | 蝶阀 | 350 | 800 | RF | PN10 | GB/T 12230 CF8阀体 | D341W-10P |  | 0 | 2016/08/22 | 0 | 2016/08/22 | 0
111735 | 24 | 111735 | P10S10 | 阀门 VALVES | 蝶阀 | 200 | 300 | WF | PN10 | GB/T 12230 CF3M阀体 | D371F-10R |  | 0 | 2016/08/22 | 0 | 2016/08/22 | 0
111736 | 24 | 111736 | P10S10 | 阀门 VALVES | 蝶阀 | 350 | 800 | RF | PN10 | GB/T 12230 CF8阀体 | D941W-10P |  | 0 | 2016/08/22 | 0 | 2016/08/22 | 0
111737 | 24 | 111737 | P10S10 | 阀门 VALVES | 蝶阀 | 300 | 300 | WF | PN10 | GB/T 12230 CF8阀体 | D971W-10P |  | 0 | 2016/08/22 | 0 | 2016/08/22 | 0
111738 | 24 | 111738 | P10S10 | 阀门 VALVES | 蝶阀 | 300 | 300 | WF | PN10 | 钢衬聚烯烃 | D971W-10CP |  | 0 | 2016/08/22 | 0 | 2016/08/22 | 0
111739 | 24 | 111739 | P10S12 | 管子 PIPES | 无缝钢管 | 15 | 300 | BE |  | 022Cr19Ni10 | GB/T 14976 |  | 0 | 2016/08/22 | 0 | 2016/08/22 | 0
111740 | 24 | 111740 | P10S12 | 管子 PIPES | 电熔焊(EFW)钢管 | 350 | 600 | BE |  | 022Cr19Ni10 | GB/T 12771 Ⅰ类 |  | 0 | 2016/08/22 | 0 | 2016/08/22 | 0
111741 | 24 | 111741 | P10S12 | 短管 NIPPLES | 短管(L=100mm) | 15 | 40 | BE×BE | Sch.40S | GB/T 14976 022Cr19Ni10 | HG/T 20553 (Ⅰa) |  | 0 | 2016/08/22 | 0 | 2016/08/22 | 0
111742 | 24 | 111742 | P10S12 | 短管 NIPPLES | 短管(L=100mm) | 15 | 40 | MNPT×MNPT | Sch.80S | GB/T 14976 022Cr19Ni10 | HG/T 20553 (Ⅰa) |  | 0 | 2016/08/22 | 0 | 2016/08/22 | 0
111743 | 24 | 111743 | P10S12 | 短管 NIPPLES | 短管(L=100mm) | 15 | 40 | BE×MNPT | Sch.80S | GB/T 14976 022Cr19Ni10 | HG/T 20553 (Ⅰa) |  | 0 | 2016/08/22 | 0 | 2016/08/22 | 0
111744 | 24 | 111744 | P10S12 | 管件 FITTINGS | 45°弯头(长半径) | 15 | 300 | BE |  | GB/T 14976 022Cr19Ni10 | GB/T 12459 | 注2 | 0 | 2016/08/22 | 0 | 2016/08/22 | 0
111745 | 24 | 111745 | P10S12 | 管件 FITTINGS | 90°弯头(长半径) | 15 | 300 | BE |  | GB/T 14976 022Cr19Ni10 | GB/T 12459 | 注2 | 0 | 2016/08/22 | 0 | 2016/08/22 | 0
111746 | 24 | 111746 | P10S12 | 管件 FITTINGS | 90°弯头(短半径) | 25 | 300 | BE |  | GB/T 14976 022Cr19Ni10 | GB/T 12459 | 注2,注3 | 0 | 2016/08/22 | 0 | 2016/08/22 | 0
111747 | 24 | 111747 | P10S12 | 管件 FITTINGS | 45°弯头(长半径) | 350 | 600 | BE |  | GB/T 4237 022Cr19Ni10 | GB/T 13401 | 注2 | 0 | 2016/08/22 | 0 | 2016/08/22 | 0
111748 | 24 | 111748 | P10S12 | 管件 FITTINGS | 90°弯头(长半径) | 350 | 600 | BE |  | GB/T 4237 022Cr19Ni10 | GB/T 13401 | 注2 | 0 | 2016/08/22 | 0 | 2016/08/22 | 0
111749 | 24 | 111749 | P10S12 | 管件 FITTINGS | 90°弯头(短半径) | 350 | 600 | BE |  | GB/T 4237 022Cr19Ni10 | GB/T 13401 | 注2,注3 | 0 | 2016/08/22 | 0 | 2016/08/22 | 0
111750 | 24 | 111750 | P10S12 | 管件 FITTINGS | 异径管(同心) | 15 | 300 | BE |  | GB/T 14976 022Cr19Ni10 | GB/T 12459 | 注2 | 0 | 2016/08/22 | 0 | 2016/08/22 | 0
111751 | 24 | 111751 | P10S12 | 管件 FITTINGS | 异径管(偏心) | 15 | 300 | BE |  | GB/T 14976 022Cr19Ni10 | GB/T 12459 | 注2 | 0 | 2016/08/22 | 0 | 2016/08/22 | 0
111752 | 24 | 111752 | P10S12 | 管件 FITTINGS | 异径管(同心) | 350 | 600 | BE |  | GB/T 4237 022Cr19Ni10 | GB/T 13401 | 注2 | 0 | 2016/08/22 | 0 | 2016/08/22 | 0
111753 | 24 | 111753 | P10S12 | 管件 FITTINGS | 异径管(偏心) | 350 | 600 | BE |  | GB/T 4237 022Cr19Ni10 | GB/T 13401 | 注2 | 0 | 2016/08/22 | 0 | 2016/08/22 | 0
111754 | 24 | 111754 | P10S12 | 管件 FITTINGS | 等径三通 | 15 | 300 | BE |  | GB/T 14976 022Cr19Ni10 | GB/T 12459 | 注2 | 0 | 2016/08/22 | 0 | 2016/08/22 | 0
111755 | 24 | 111755 | P10S12 | 管件 FITTINGS | 异径三通 | 15 | 300 | BE |  | GB/T 14976 022Cr19Ni10 | GB/T 12459 | 注2 | 0 | 2016/08/22 | 0 | 2016/08/22 | 0
111756 | 24 | 111756 | P10S12 | 管件 FITTINGS | 等径三通 | 350 | 600 | BE |  | GB/T 4237 022Cr19Ni10 | GB/T 13401 | 注2 | 0 | 2016/08/22 | 0 | 2016/08/22 | 0
111757 | 24 | 111757 | P10S12 | 管件 FITTINGS | 异径三通 | 350 | 600 | BE |  | GB/T 4237 022Cr19Ni10 | GB/T 13401 | 注2 | 0 | 2016/08/22 | 0 | 2016/08/22 | 0
111758 | 24 | 111758 | P10S12 | 法兰 FLANGES | 对焊法兰 | 15 | 600 | WN-RF | PN10 | NB/T 47010 S30403 | GB/T 9115 | 注2 | 0 | 2016/08/22 | 0 | 2016/08/22 | 0
111759 | 24 | 111759 | P10S12 | 法兰 FLANGES | 法兰盖 | 15 | 600 | BL-RF | PN10 | NB/T 47010 S30403 | GB/T 9123 |  | 0 | 2016/08/22 | 0 | 2016/08/22 | 0
111760 | 24 | 111760 | P10S12 | 垫片 GASKETS | 非金属平垫片 | 15 | 600 | RF | PN10 | PTFE | GB/T 9126,GB/T 9129 |  | 0 | 2016/08/22 | 0 | 2016/08/22 | 0
111761 | 24 | 111761 | P10S12 | 紧固件 BOLTINGS | 全螺纹螺柱/两个大六角螺母/垫圈 | 15 | 600 |  |  | 35CrMoA/35/300HV | GB/T 9125,GB/T 97 |  | 0 | 2016/08/22 | 0 | 2016/08/22 | 0
111762 | 24 | 111762 | P10S12 | 阀门 VALVES | 闸阀 | 15 | 40 | RF | PN10 | NB/T 47010 S30403阀体 | Z41W-10P304L |  | 0 | 2016/08/22 | 0 | 2016/08/22 | 0
111763 | 24 | 111763 | P10S12 | 阀门 VALVES | 闸阀 | 50 | 450 | RF | PN10 | GB/T 12230 CF3阀体 | Z41W-10P304L |  | 0 | 2016/08/22 | 0 | 2016/08/22 | 0
111764 | 24 | 111764 | P10S12 | 阀门 VALVES | 闸阀 | 500 | 600 | RF | PN10 | GB/T 12230 CF3阀体 | Z541W-10P304L |  | 0 | 2016/08/22 | 0 | 2016/08/22 | 0
111765 | 24 | 111765 | P10S12 | 阀门 VALVES | 闸阀 | 300 | 600 | RF | PN10 | GB/T 12230 CF3阀体 | Z941W-10P304L |  | 0 | 2016/08/22 | 0 | 2016/08/22 | 0
111766 | 24 | 111766 | P10S12 | 阀门 VALVES | 球阀 | 15 | 40 | RF | PN10 | NB/T 47010 S30403阀体 | Q41F-10P304L |  | 0 | 2016/08/22 | 0 | 2016/08/22 | 0
111767 | 24 | 111767 | P10S12 | 阀门 VALVES | 球阀 | 50 | 125 | RF | PN10 | GB/T 12230 CF3阀体 | Q41F-10P304L |  | 0 | 2016/08/22 | 0 | 2016/08/22 | 0
111768 | 24 | 111768 | P10S12 | 阀门 VALVES | 球阀 | 150 | 300 | RF | PN10 | GB/T 12230 CF3阀体 | Q347F-10P304L |  | 0 | 2016/08/22 | 0 | 2016/08/22 | 0
111769 | 24 | 111769 | P10S12 | 阀门 VALVES | 球阀 | 100 | 300 | RF | PN10 | GB/T 12230 CF3阀体 | Q947F-10P304L |  | 0 | 2016/08/22 | 0 | 2016/08/22 | 0
111770 | 24 | 111770 | P10S13 | 管子 PIPES | 无缝钢管 | 25 | 300 | BE |  | 022Cr23Ni5Mo3N | GB/T 21833 |  | 0 | 2016/08/22 | 0 | 2016/08/22 | 0
111771 | 24 | 111771 | P10S13 | 管子 PIPES | 电熔焊(EFW)钢管 | 350 | 800 | BE |  | 022Cr23Ni5Mo3N | GB/T 21832 Ⅰ类 |  | 0 | 2016/08/22 | 0 | 2016/08/22 | 0
111772 | 24 | 111772 | P10S13 | 短管 NIPPLES | 短管(L=100mm) | 25 | 40 | BE×BE | Sch.40S | GB/T 21833 022Cr23Ni5Mo3N | HG/T 20553 (Ⅰa) |  | 0 | 2016/08/22 | 0 | 2016/08/22 | 0
111773 | 24 | 111773 | P10S13 | 短管 NIPPLES | 短管(L=100mm) | 25 | 40 | MNPT×MNPT | Sch.80S | GB/T 21833 022Cr23Ni5Mo3N | HG/T 20553 (Ⅰa) |  | 0 | 2016/08/22 | 0 | 2016/08/22 | 0
111774 | 24 | 111774 | P10S13 | 短管 NIPPLES | 短管(L=100mm) | 25 | 40 | BE×MNPT | Sch.80S | GB/T 21833 022Cr23Ni5Mo3N | HG/T 20553 (Ⅰa) |  | 0 | 2016/08/22 | 0 | 2016/08/22 | 0
111775 | 24 | 111775 | P10S13 | 管件 FITTINGS | 45°弯头(长半径) | 25 | 300 | BE |  | GB/T 21833 022Cr23Ni5Mo3N | GB/T 12459 | 注2 | 0 | 2016/08/22 | 0 | 2016/08/22 | 0
111776 | 24 | 111776 | P10S13 | 管件 FITTINGS | 90°弯头(长半径) | 25 | 300 | BE |  | GB/T 21833 022Cr23Ni5Mo3N | GB/T 12459 | 注2 | 0 | 2016/08/22 | 0 | 2016/08/22 | 0
111777 | 24 | 111777 | P10S13 | 管件 FITTINGS | 90°弯头(短半径) | 25 | 300 | BE |  | GB/T 21833 022Cr23Ni5Mo3N | GB/T 12459 | 注2,注3 | 0 | 2016/08/22 | 0 | 2016/08/22 | 0
111778 | 24 | 111778 | P10S13 | 管件 FITTINGS | 45°弯头(长半径) | 350 | 800 | BE |  | GB/T 21832 022Cr23Ni5Mo3N | GB/T 13401 | 注2 | 0 | 2016/08/22 | 0 | 2016/08/22 | 0
111779 | 24 | 111779 | P10S13 | 管件 FITTINGS | 90°弯头(长半径) | 350 | 800 | BE |  | GB/T 21832 022Cr23Ni5Mo3N | GB/T 13401 | 注2 | 0 | 2016/08/22 | 0 | 2016/08/22 | 0
111780 | 24 | 111780 | P10S13 | 管件 FITTINGS | 90°弯头(短半径) | 350 | 600 | BE |  | GB/T 21832 022Cr23Ni5Mo3N | GB/T 13401 | 注2,注3 | 0 | 2016/08/22 | 0 | 2016/08/22 | 0
111781 | 24 | 111781 | P10S13 | 管件 FITTINGS | 异径管(同心) | 25 | 300 | BE |  | GB/T 21833 022Cr23Ni5Mo3N | GB/T 12459 | 注2 | 0 | 2016/08/22 | 0 | 2016/08/22 | 0
111782 | 24 | 111782 | P10S13 | 管件 FITTINGS | 异径管(偏心) | 25 | 300 | BE |  | GB/T 21833 022Cr23Ni5Mo3N | GB/T 12459 | 注2 | 0 | 2016/08/22 | 0 | 2016/08/22 | 0
111783 | 24 | 111783 | P10S13 | 管件 FITTINGS | 异径管(同心) | 350 | 800 | BE |  | GB/T 21832 022Cr23Ni5Mo3N | GB/T 13401 | 注2 | 0 | 2016/08/22 | 0 | 2016/08/22 | 0
111784 | 24 | 111784 | P10S13 | 管件 FITTINGS | 异径管(偏心) | 350 | 800 | BE |  | GB/T 21832 022Cr23Ni5Mo3N | GB/T 13401 | 注2 | 0 | 2016/08/22 | 0 | 2016/08/22 | 0
111785 | 24 | 111785 | P10S13 | 管件 FITTINGS | 等径三通 | 25 | 300 | BE |  | GB/T 21833 022Cr23Ni5Mo3N | GB/T 12459 | 注2 | 0 | 2016/08/22 | 0 | 2016/08/22 | 0
111786 | 24 | 111786 | P10S13 | 管件 FITTINGS | 异径三通 | 25 | 300 | BE |  | GB/T 21833 022Cr23Ni5Mo3N | GB/T 12459 | 注2 | 0 | 2016/08/22 | 0 | 2016/08/22 | 0
111787 | 24 | 111787 | P10S13 | 管件 FITTINGS | 等径三通 | 350 | 800 | BE |  | GB/T 21832 022Cr23Ni5Mo3N | GB/T 13401 | 注2 | 0 | 2016/08/22 | 0 | 2016/08/22 | 0
111788 | 24 | 111788 | P10S13 | 管件 FITTINGS | 异径三通 | 350 | 800 | BE |  | GB/T 21832 022Cr23Ni5Mo3N | GB/T 13401 | 注2 | 0 | 2016/08/22 | 0 | 2016/08/22 | 0
111789 | 24 | 111789 | P10S13 | 法兰 FLANGES | 对焊法兰 | 25 | 800 | WN-RF | PN10 | NB/T 47010 S22053 | GB/T 9115 | 注2 | 0 | 2016/08/22 | 0 | 2016/08/22 | 0
111790 | 24 | 111790 | P10S13 | 法兰 FLANGES | 法兰盖 | 25 | 800 | BL-RF | PN10 | NB/T 47010 S22053 | GB/T 9123 |  | 0 | 2016/08/22 | 0 | 2016/08/22 | 0
111791 | 24 | 111791 | P10S13 | 垫片 GASKETS | 非金属平垫片 | 25 | 800 | RF | PN10 | EPDM | GB/T 9126,GB/T 9129 |  | 0 | 2016/08/22 | 0 | 2016/08/22 | 0
111792 | 24 | 111792 | P10S13 | 紧固件 BOLTINGS | 全螺纹螺柱/两个大六角螺母/垫圈 | 25 | 800 |  |  | 35CrMoA/35/300HV | GB/T 9125,GB/T 97 |  | 0 | 2016/08/22 | 0 | 2016/08/22 | 0
111793 | 24 | 111793 | P10S13 | 阀门 VALVES | 球阀 | 25 | 40 | RF | PN10 | NB/T 47010 S22053阀体 | Q41W-10R2205 |  | 0 | 2016/08/22 | 0 | 2016/08/22 | 0
111794 | 24 | 111794 | P10S13 | 阀门 VALVES | 球阀 | 50 | 125 | RF | PN10 | 022Cr23Ni5Mo3N(2205)阀体 | Q41W-10R2205 |  | 0 | 2016/08/22 | 0 | 2016/08/22 | 0
111795 | 24 | 111795 | P10S13 | 阀门 VALVES | 球阀 | 150 | 300 | RF | PN10 | 022Cr23Ni5Mo3N(2205)阀体 | Q347W-10R2205 |  | 0 | 2016/08/22 | 0 | 2016/08/22 | 0
111796 | 24 | 111796 | P10S13 | 阀门 VALVES | 球阀 | 100 | 300 | RF | PN10 | 022Cr23Ni5Mo3N(2205)阀体 | Q947W-10R2205 |  | 0 | 2016/08/22 | 0 | 2016/08/22 | 0
111797 | 24 | 111797 | P10S13 | 阀门 VALVES | 蝶阀 | 40 | 150 | RF | PN10 | 022Cr23Ni5Mo3N(2205)阀体 | D41W-10R2205 |  | 0 | 2016/08/22 | 0 | 2016/08/22 | 0
111798 | 24 | 111798 | P10S13 | 阀门 VALVES | 蝶阀 | 350 | 800 | RF | PN10 | 022Cr23Ni5Mo3N(2205)阀体 | D341W-10R2205 |  | 0 | 2016/08/22 | 0 | 2016/08/22 | 0
111799 | 24 | 111799 | P10S13 | 阀门 VALVES | 蝶阀 | 350 | 800 | RF | PN10 | 022Cr23Ni5Mo3N(2205)阀体 | D941W-10R2205 |  | 0 | 2016/08/22 | 0 | 2016/08/22 | 0
111800 | 24 | 111800 | P10S13 | 阀门 VALVES | 蝶阀 | 40 | 150 | WF | PN10 | 022Cr23Ni5Mo3N(2205)阀体 | D71W-10R2205 |  | 0 | 2016/08/22 | 0 | 2016/08/22 | 0
111801 | 24 | 111801 | P10S13 | 阀门 VALVES | 蝶阀 | 200 | 300 | WF | PN10 | 022Cr23Ni5Mo3N(2205)阀体 | D371W-10R2205 |  | 0 | 2016/08/22 | 0 | 2016/08/22 | 0
111802 | 24 | 111802 | P10S13 | 阀门 VALVES | 蝶阀 | 300 | 300 | WF | PN10 | 022Cr23Ni5Mo3N(2205)阀体 | D971W-10R2205 |  | 0 | 2016/08/22 | 0 | 2016/08/22 | 0
111803 | 24 | 111803 | P10S14 | 管子 PIPES | 无缝钢管 | 50 | 300 | BE |  | 015Cr21Ni26Mo5Cu2 | 参照GB/T 14976 |  | 0 | 2016/08/22 | 0 | 2016/08/22 | 0
111804 | 24 | 111804 | P10S14 | 管子 PIPES | 电熔焊(EFW)钢管 | 350 | 800 | BE |  | 015Cr21Ni26Mo5Cu2 | GB/T 12771 Ej=0.85 |  | 0 | 2016/08/22 | 0 | 2016/08/22 | 0
111805 | 24 | 111805 | P10S14 | 管件 FITTINGS | 45°弯头(长半径) | 50 | 300 | BE |  | 参照GB/T 14976 015Cr21Ni26Mo5Cu2 | GB/T 12459 | 注2 | 0 | 2016/08/22 | 0 | 2016/08/22 | 0
111806 | 24 | 111806 | P10S14 | 管件 FITTINGS | 90°弯头(长半径) | 50 | 300 | BE |  | 参照GB/T 14976 015Cr21Ni26Mo5Cu2 | GB/T 12459 | 注2 | 0 | 2016/08/22 | 0 | 2016/08/22 | 0
111807 | 24 | 111807 | P10S14 | 管件 FITTINGS | 90°弯头(短半径) | 50 | 300 | BE |  | 参照GB/T 14976 015Cr21Ni26Mo5Cu2 | GB/T 12459 | 注2,注3 | 0 | 2016/08/22 | 0 | 2016/08/22 | 0
111808 | 24 | 111808 | P10S14 | 管件 FITTINGS | 45°弯头(长半径) | 350 | 800 | BE |  | GB/T 4237 015Cr21Ni26Mo5Cu2 | GB/T 13401 | 注2 | 0 | 2016/08/22 | 0 | 2016/08/22 | 0
111809 | 24 | 111809 | P10S14 | 管件 FITTINGS | 90°弯头(长半径) | 350 | 800 | BE |  | GB/T 4237 015Cr21Ni26Mo5Cu2 | GB/T 13401 | 注2 | 0 | 2016/08/22 | 0 | 2016/08/22 | 0
111810 | 24 | 111810 | P10S14 | 管件 FITTINGS | 90°弯头(短半径) | 350 | 600 | BE |  | GB/T 4237 015Cr21Ni26Mo5Cu2 | GB/T 13401 | 注2,注3 | 0 | 2016/08/22 | 0 | 2016/08/22 | 0
111811 | 24 | 111811 | P10S14 | 管件 FITTINGS | 异径管(同心) | 50 | 300 | BE |  | 参照GB/T 14976 015Cr21Ni26Mo5Cu2 | GB/T 12459 | 注2 | 0 | 2016/08/22 | 0 | 2016/08/22 | 0
111812 | 24 | 111812 | P10S14 | 管件 FITTINGS | 异径管(偏心) | 50 | 300 | BE |  | 参照GB/T 14976 015Cr21Ni26Mo5Cu2 | GB/T 12459 | 注2 | 0 | 2016/08/22 | 0 | 2016/08/22 | 0
111813 | 24 | 111813 | P10S14 | 管件 FITTINGS | 异径管(同心) | 350 | 800 | BE |  | GB/T 4237 015Cr21Ni26Mo5Cu2 | GB/T 13401 | 注2 | 0 | 2016/08/22 | 0 | 2016/08/22 | 0
111814 | 24 | 111814 | P10S14 | 管件 FITTINGS | 异径管(偏心) | 350 | 800 | BE |  | GB/T 4237 015Cr21Ni26Mo5Cu2 | GB/T 13401 | 注2 | 0 | 2016/08/22 | 0 | 2016/08/22 | 0
111815 | 24 | 111815 | P10S14 | 管件 FITTINGS | 等径三通 | 50 | 300 | BE |  | 参照GB/T 14976 015Cr21Ni26Mo5Cu2 | GB/T 12459 | 注2 | 0 | 2016/08/22 | 0 | 2016/08/22 | 0
111816 | 24 | 111816 | P10S14 | 管件 FITTINGS | 异径三通 | 50 | 300 | BE |  | 参照GB/T 14976 015Cr21Ni26Mo5Cu2 | GB/T 12459 | 注2 | 0 | 2016/08/22 | 0 | 2016/08/22 | 0
111817 | 24 | 111817 | P10S14 | 管件 FITTINGS | 等径三通 | 350 | 800 | BE |  | GB/T 4237 015Cr21Ni26Mo5Cu2 | GB/T 13401 | 注2 | 0 | 2016/08/22 | 0 | 2016/08/22 | 0
111818 | 24 | 111818 | P10S14 | 管件 FITTINGS | 异径三通 | 350 | 800 | BE |  | GB/T 4237 015Cr21Ni26Mo5Cu2 | GB/T 13401 | 注2 | 0 | 2016/08/22 | 0 | 2016/08/22 | 0
111819 | 24 | 111819 | P10S14 | 法兰 FLANGES | 对焊法兰 | 50 | 800 | WN-RF | PN10 | NB/T 47010 S39042 | GB/T 9115 | 注2 | 0 | 2016/08/22 | 0 | 2016/08/22 | 0
111820 | 24 | 111820 | P10S14 | 法兰 FLANGES | 法兰盖 | 50 | 800 | BL-RF | PN10 | NB/T 47010 S39042 | GB/T 9123 |  | 0 | 2016/08/22 | 0 | 2016/08/22 | 0
111821 | 24 | 111821 | P10S14 | 垫片 GASKETS | 非金属平垫片 | 50 | 800 | RF | PN10 | EPDM | GB/T 9126,GB/T 9129 |  | 0 | 2016/08/22 | 0 | 2016/08/22 | 0
111822 | 24 | 111822 | P10S14 | 紧固件 BOLTINGS | 全螺纹螺柱/两个大六角螺母/垫圈 | 50 | 800 |  |  | 35CrMoA/35/300HV | GB/T 9125,GB/T 97 |  | 0 | 2016/08/22 | 0 | 2016/08/22 | 0
111823 | 24 | 111823 | P10S14 | 阀门 VALVES | 球阀 | 50 | 125 | RF | PN10 | 015Cr21Ni26Mo5Cu2(904L)阀体 | Q41W-10R904L |  | 0 | 2016/08/22 | 0 | 2016/08/22 | 0
111824 | 24 | 111824 | P10S14 | 阀门 VALVES | 球阀 | 150 | 300 | RF | PN10 | 015Cr21Ni26Mo5Cu2(904L)阀体 | Q347W-10R904L |  | 0 | 2016/08/22 | 0 | 2016/08/22 | 0
111825 | 24 | 111825 | P10S14 | 阀门 VALVES | 球阀 | 100 | 300 | RF | PN10 | 015Cr21Ni26Mo5Cu2(904L)阀体 | Q947W-10R904L |  | 0 | 2016/08/22 | 0 | 2016/08/22 | 0
111826 | 24 | 111826 | P10S14 | 阀门 VALVES | 蝶阀 | 50 | 150 | RF | PN10 | 015Cr21Ni26Mo5Cu2(904L)阀体 | D41W-10R904L |  | 0 | 2016/08/22 | 0 | 2016/08/22 | 0
111827 | 24 | 111827 | P10S14 | 阀门 VALVES | 蝶阀 | 200 | 600 | RF | PN10 | 015Cr21Ni26Mo5Cu2(904L)阀体 | D341W-10R904L |  | 0 | 2016/08/22 | 0 | 2016/08/22 | 0
111828 | 24 | 111828 | P10S14 | 阀门 VALVES | 蝶阀 | 300 | 600 | RF | PN10 | 015Cr21Ni26Mo5Cu2(904L)阀体 | D941W-10R904L |  | 0 | 2016/08/22 | 0 | 2016/08/22 | 0
111829 | 24 | 111829 | P10S14 | 阀门 VALVES | 蝶阀 | 50 | 150 | WF | PN10 | 015Cr21Ni26Mo5Cu2(904L)阀体 | D71W-10R904L |  | 0 | 2016/08/22 | 0 | 2016/08/22 | 0
111830 | 24 | 111830 | P10S14 | 阀门 VALVES | 蝶阀 | 200 | 600 | WF | PN10 | 015Cr21Ni26Mo5Cu2(904L)阀体 | D371W-10R904L |  | 0 | 2016/08/22 | 0 | 2016/08/22 | 0
111831 | 24 | 111831 | P10S14 | 阀门 VALVES | 蝶阀 | 300 | 600 | WF | PN10 | 015Cr21Ni26Mo5Cu2(904L)阀体 | D971W-10R904L |  | 0 | 2016/08/22 | 0 | 2016/08/22 | 0
111832 | 24 | 111832 | P16C1 | 管子 PIPES | 直缝电阻焊(ERW)钢管 | 15 | 80 | MNPT |  | Q235B/镀锌 | GB/T 3091 |  | 0 | 2016/08/22 | 0 | 2016/08/22 | 0
111833 | 24 | 111833 | P16C1 | 管子 PIPES | 直缝电阻焊(ERW)钢管 | 100 | 400 | GR(滚槽) |  | Q235B/镀锌 | GB/T 3091 |  | 0 | 2016/08/22 | 0 | 2016/08/22 | 0
111834 | 24 | 111834 | P16C1 | 短管 NIPPLES | 短管(L=100mm) | 15 | 40 | MNPT×MNPT | Sch.160 | GB/T 3091 Q235B/镀锌 | HG/T 20553 (Ⅰa) |  | 0 | 2016/08/22 | 0 | 2016/08/22 | 0
111835 | 24 | 111835 | P16C1 | 管件 FITTINGS | 螺纹45°弯头 | 15 | 80 | FNPT | CL3000 | GB/T 699 20/镀锌 | GB/T 14383 |  | 0 | 2016/08/22 | 0 | 2016/08/22 | 0
111836 | 24 | 111836 | P16C1 | 管件 FITTINGS | 螺纹90°弯头 | 15 | 80 | FNPT | CL3000 | GB/T 699 20/镀锌 | GB/T 14383 |  | 0 | 2016/08/22 | 0 | 2016/08/22 | 0
111837 | 24 | 111837 | P16C1 | 管件 FITTINGS | 45°弯头 | 100 | 400 | GR |  | GB/T 699 20/镀锌 | CJ/T 156 |  | 0 | 2016/08/22 | 0 | 2016/08/22 | 0
111838 | 24 | 111838 | P16C1 | 管件 FITTINGS | 90°弯头 | 100 | 400 | GR |  | GB/T 699 20/镀锌 | CJ/T 156 |  | 0 | 2016/08/22 | 0 | 2016/08/22 | 0
111839 | 24 | 111839 | P16C1 | 管件 FITTINGS | 双螺口管箍(同心) | 15 | 80 | FNPT | CL3000 | GB/T 699 20/镀锌 | GB/T 14383 |  | 0 | 2016/08/22 | 0 | 2016/08/22 | 0
111840 | 24 | 111840 | P16C1 | 管件 FITTINGS | 双螺口管箍(偏心) | 15 | 80 | FNPT | CL3000 | GB/T 699 20/镀锌 | GB/T 14383 |  | 0 | 2016/08/22 | 0 | 2016/08/22 | 0
111841 | 24 | 111841 | P16C1 | 管件 FITTINGS | 异径管(沟槽式) | 100 | 400 | GR |  | GB/T 699 20/镀锌 | CJ/T 156 |  | 0 | 2016/08/22 | 0 | 2016/08/22 | 0
111842 | 24 | 111842 | P16C1 | 管件 FITTINGS | 异径管(螺纹式) | 50 | 200 | GR×FNPT |  | GB/T 699 20/镀锌 | CJ/T 156 |  | 0 | 2016/08/22 | 0 | 2016/08/22 | 0
111843 | 24 | 111843 | P16C1 | 管件 FITTINGS | 螺纹三通 | 15 | 80 | FNPT | CL3000 | GB/T 699 20/镀锌 | GB/T 14383 |  | 0 | 2016/08/22 | 0 | 2016/08/22 | 0
111844 | 24 | 111844 | P16C1 | 管件 FITTINGS | 等径三通 | 100 | 400 | GR |  | GB/T 699 20/镀锌 | CJ/T 156 |  | 0 | 2016/08/22 | 0 | 2016/08/22 | 0
111845 | 24 | 111845 | P16C1 | 管件 FITTINGS | 异径三通 | 100 | 400 | GR |  | GB/T 699 20/镀锌 | CJ/T 156 |  | 0 | 2016/08/22 | 0 | 2016/08/22 | 0
111846 | 24 | 111846 | P16C1 | 管件 FITTINGS | 机械三通(沟槽式) | 100 | 200 | GR |  | GB/T 699 20/镀锌 | CJ/T 156 |  | 0 | 2016/08/22 | 0 | 2016/08/22 | 0
111847 | 24 | 111847 | P16C1 | 管件 FITTINGS | 机械三通(螺纹式) | 65 | 200 | GR×FNPT |  | GB/T 699 20/镀锌 | CJ/T 156 |  | 0 | 2016/08/22 | 0 | 2016/08/22 | 0
111848 | 24 | 111848 | P16C1 | 管件 FITTINGS | 刚性接头 | 100 | 300 | GR |  | GB/T 699 20/镀锌 | CJ/T 156 |  | 0 | 2016/08/22 | 0 | 2016/08/22 | 0
111849 | 24 | 111849 | P16C1 | 管件 FITTINGS | 挠性接头 | 100 | 400 | GR |  | GB/T 699 20/镀锌 | CJ/T 156 |  | 0 | 2016/08/22 | 0 | 2016/08/22 | 0
111850 | 24 | 111850 | P16C1 | 管件 FITTINGS | 螺纹活接头 | 15 | 80 | FNPT | CL3000 | GB/T 699 20/镀锌 | JB/T 11398 |  | 0 | 2016/08/22 | 0 | 2016/08/22 | 0
111851 | 24 | 111851 | P16C1 | 管件 FITTINGS | 六角头管塞(丝堵) | 15 | 80 | MNPT | CL3000 | GB/T 699 20/镀锌 | GB/T 14383 |  | 0 | 2016/08/22 | 0 | 2016/08/22 | 0
111852 | 24 | 111852 | P16C1 | 管件 FITTINGS | 接管水嘴 | 15 | 25 |  |  |  | QB/T 1334 |  | 0 | 2016/08/22 | 0 | 2016/08/22 | 0
111853 | 24 | 111853 | P16C1 | 管件 FITTINGS | 刚性防水套管 | 50 | 400 |  |  |  | 02S404 |  | 0 | 2016/08/22 | 0 | 2016/08/22 | 0
111854 | 24 | 111854 | P16C1 | 管件 FITTINGS | 柔性防水套管 | 50 | 400 |  |  |  | 02S404 |  | 0 | 2016/08/22 | 0 | 2016/08/22 | 0
111855 | 24 | 111855 | P16C1 | 法兰 FLANGES | 带颈螺纹法兰 | 15 | 80 | Th(NPT)-RF | PN16 | NB/T 47008 20/镀锌 | GB/T 9114 |  | 0 | 2016/08/22 | 0 | 2016/08/22 | 0
111856 | 24 | 111856 | P16C1 | 法兰 FLANGES | 沟槽法兰 | 100 | 400 | GR-RF |  | NB/T 47008 20/镀锌 | CJ/T 156 |  | 0 | 2016/08/22 | 0 | 2016/08/22 | 0
111857 | 24 | 111857 | P16C1 | 法兰 FLANGES | 法兰盖 | 15 | 400 | BL-RF | PN16 | NB/T 47008 20/镀锌 | GB/T 9123 |  | 0 | 2016/08/22 | 0 | 2016/08/22 | 0
111858 | 24 | 111858 | P16C1 | 垫片 GASKETS | 非金属平垫片 | 15 | 400 | RF | PN16 | EPDM | GB/T 9126,GB/T 9129 |  | 0 | 2016/08/22 | 0 | 2016/08/22 | 0
111859 | 24 | 111859 | P16C1 | 紧固件 BOLTINGS | 六角头螺栓/1型六角螺母/垫圈 | 15 | 400 |  |  | 5.6/5/200HV | GB/T 9125,GB/T 97 |  | 0 | 2016/08/22 | 0 | 2016/08/22 | 0
111860 | 24 | 111860 | P16C2 | 管子 PIPES | 直缝电阻焊(ERW)钢管 | 100 | 600 | BE |  | Q235B | GB/T 3091 |  | 0 | 2016/08/22 | 0 | 2016/08/22 | 0
111861 | 24 | 111861 | P16C2 | 管件 FITTINGS | 45°弯头(长半径) | 100 | 600 | BE |  | GB/T 3274 Q235B | GB/T 13401 | 注2 | 0 | 2016/08/22 | 0 | 2016/08/22 | 0
111862 | 24 | 111862 | P16C2 | 管件 FITTINGS | 90°弯头(长半径) | 100 | 600 | BE |  | GB/T 3274 Q235B | GB/T 13401 | 注2 | 0 | 2016/08/22 | 0 | 2016/08/22 | 0
111863 | 24 | 111863 | P16C2 | 管件 FITTINGS | 90°弯头(短半径) | 150 | 600 | BE |  | GB/T 3274 Q235B | GB/T 13401 | 注2,注3 | 0 | 2016/08/22 | 0 | 2016/08/22 | 0
111864 | 24 | 111864 | P16C2 | 管件 FITTINGS | 异径管(同心) | 100 | 600 | BE |  | GB/T 3274 Q235B | GB/T 13401 | 注2 | 0 | 2016/08/22 | 0 | 2016/08/22 | 0
111865 | 24 | 111865 | P16C2 | 管件 FITTINGS | 异径管(偏心) | 100 | 600 | BE |  | GB/T 3274 Q235B | GB/T 13401 | 注2 | 0 | 2016/08/22 | 0 | 2016/08/22 | 0
111866 | 24 | 111866 | P16C2 | 管件 FITTINGS | 等径三通 | 100 | 600 | BE |  | GB/T 3274 Q235B | GB/T 13401 | 注2 | 0 | 2016/08/22 | 0 | 2016/08/22 | 0
111867 | 24 | 111867 | P16C2 | 管件 FITTINGS | 异径三通 | 100 | 600 | BE |  | GB/T 3274 Q235B | GB/T 13401 | 注2 | 0 | 2016/08/22 | 0 | 2016/08/22 | 0
111868 | 24 | 111868 | P16C2 | 法兰 FLANGES | 板式平焊法兰 | 100 | 600 | PL-RF | PN16 | GB/T 3274 Q235B | GB/T 9119 |  | 0 | 2016/08/22 | 0 | 2016/08/22 | 0
111869 | 24 | 111869 | P16C2 | 法兰 FLANGES | 平焊环板式松套法兰 | 100 | 600 | PL/C-RF | PN16 | GB/T 3274 Q235B(20#松套) | GB/T 9121 |  | 0 | 2016/08/22 | 0 | 2016/08/22 | 0
111870 | 24 | 111870 | P16C2 | 法兰 FLANGES | 法兰盖 | 100 | 600 | BL-RF | PN16 | GB/T 3274 Q235B | GB/T 9123 |  | 0 | 2016/08/22 | 0 | 2016/08/22 | 0
111871 | 24 | 111871 | P16C2 | 垫片 GASKETS | 非金属平垫片 | 100 | 600 | RF | PN16 | EPDM | GB/T 9126,GB/T 9129 |  | 0 | 2016/08/22 | 0 | 2016/08/22 | 0
111872 | 24 | 111872 | P16C2 | 紧固件 BOLTINGS | 六角头螺栓/1型六角螺母/垫圈 | 100 | 600 |  |  | 5.6/5/200HV | GB/T 9125,GB/T 97 |  | 0 | 2016/08/22 | 0 | 2016/08/22 | 0
111873 | 24 | 111873 | P16C2 | 阀门 VALVES | 刀闸阀 | 100 | 600 | RF | PN16 | GB/T 12226 HT300阀体 | KDZ-16 |  | 0 | 2016/08/22 | 0 | 2016/08/22 | 0
111874 | 24 | 111874 | P16C2 | 阀门 VALVES | 旋启式止回阀 | 100 | 500 | RF | PN16 | GB/T 12229 WCB阀体 | PH44H-16C 排渣 | 注6 | 0 | 2016/08/22 | 0 | 2016/08/22 | 0
111875 | 24 | 111875 | P16C2 | 阀门 VALVES | 排渣阀 | 100 | 400 | RF | PN16 | 耐磨钢+陶瓷阀体 | PZM41YS-16C 耐磨 |  | 0 | 2016/08/22 | 0 | 2016/08/22 | 0
111876 | 24 | 111876 | P16C2 | 阀门 VALVES | 排渣阀 | 100 | 400 | RF | PN16 | 耐磨钢+陶瓷阀体 | PZM941YS-16C 耐磨 |  | 0 | 2016/08/22 | 0 | 2016/08/22 | 0
111877 | 24 | 111877 | P16C2 | 阀门 VALVES | 闸阀(浆液阀) | 100 | 600 | WF | PN16 | GB/T 12226 HT300阀体 | Z73X-16 链轮传动 |  | 0 | 2016/08/22 | 0 | 2016/08/22 | 0
111878 | 24 | 111878 | P16C2 | 阀门 VALVES | 渣浆泵控制阀 | 100 | 600 | RF | PN16 | 耐磨钢阀体 | 液动 |  | 0 | 2016/08/22 | 0 | 2016/08/22 | 0
111879 | 24 | 111879 | P16C3 | 管子 PIPES | 无缝钢管 | 15 | 150 | BE |  | 20 | GB/T 8163 |  | 0 | 2016/08/22 | 0 | 2016/08/22 | 0
111880 | 24 | 111880 | P16C3 | 管子 PIPES | 直缝电阻焊(ERW)钢管 | 200 | 600 | BE |  | Q235B | GB/T 3091 |  | 0 | 2016/08/22 | 0 | 2016/08/22 | 0
111881 | 24 | 111881 | P16C3 | 管子 PIPES | 螺旋缝埋弧焊(SAWH)钢管 | 700 | 2000 | BE |  | Q235B | GB/T 3091 |  | 0 | 2016/08/22 | 0 | 2016/08/22 | 0
111882 | 24 | 111882 | P16C3 | 短管 NIPPLES | 短管(L=100mm) | 15 | 40 | BE×BE | Sch.80 | GB/T 8163 20 | HG/T 20553 (Ⅰa) |  | 0 | 2016/08/22 | 0 | 2016/08/22 | 0
111883 | 24 | 111883 | P16C3 | 短管 NIPPLES | 短管(L=100mm) | 15 | 40 | MNPT×MNPT | Sch.160 | GB/T 8163 20 | HG/T 20553 (Ⅰa) |  | 0 | 2016/08/22 | 0 | 2016/08/22 | 0
111884 | 24 | 111884 | P16C3 | 短管 NIPPLES | 短管(L=100mm) | 15 | 40 | BE×MNPT | Sch.160 | GB/T 8163 20 | HG/T 20553 (Ⅰa) |  | 0 | 2016/08/22 | 0 | 2016/08/22 | 0
111885 | 24 | 111885 | P16C3 | 管件 FITTINGS | 45°弯头(长半径) | 15 | 150 | BE |  | GB/T 8163 20 | GB/T 12459 | 注2 | 0 | 2016/08/22 | 0 | 2016/08/22 | 0
111886 | 24 | 111886 | P16C3 | 管件 FITTINGS | 90°弯头(长半径) | 15 | 150 | BE |  | GB/T 8163 20 | GB/T 12459 | 注2 | 0 | 2016/08/22 | 0 | 2016/08/22 | 0
111887 | 24 | 111887 | P16C3 | 管件 FITTINGS | 90°弯头(短半径) | 25 | 150 | BE |  | GB/T 8163 20 | GB/T 12459 | 注2,注3 | 0 | 2016/08/22 | 0 | 2016/08/22 | 0
111888 | 24 | 111888 | P16C3 | 管件 FITTINGS | 45°弯头(长半径) | 200 | 1200 | BE |  | GB/T 3274 Q235B | GB/T 13401 | 注2 | 0 | 2016/08/22 | 0 | 2016/08/22 | 0
111889 | 24 | 111889 | P16C3 | 管件 FITTINGS | 90°弯头(长半径) | 200 | 1200 | BE |  | GB/T 3274 Q235B | GB/T 13401 | 注2 | 0 | 2016/08/22 | 0 | 2016/08/22 | 0
111890 | 24 | 111890 | P16C3 | 管件 FITTINGS | 90°弯头(短半径) | 200 | 600 | BE |  | GB/T 3274 Q235B | GB/T 13401 | 注2,注3 | 0 | 2016/08/22 | 0 | 2016/08/22 | 0
111891 | 24 | 111891 | P16C3 | 管件 FITTINGS | 30°弯头 | 1400 | 2000 | BE |  | GB/T 3274 Q235B | 02S403 | 注2 | 0 | 2016/08/22 | 0 | 2016/08/22 | 0
111892 | 24 | 111892 | P16C3 | 管件 FITTINGS | 45°弯头 | 1400 | 2000 | BE |  | GB/T 3274 Q235B | 02S403 | 注2 | 0 | 2016/08/22 | 0 | 2016/08/22 | 0
111893 | 24 | 111893 | P16C3 | 管件 FITTINGS | 60°弯头 | 1400 | 2000 | BE |  | GB/T 3274 Q235B | 02S403 | 注2 | 0 | 2016/08/22 | 0 | 2016/08/22 | 0
111894 | 24 | 111894 | P16C3 | 管件 FITTINGS | 90°弯头 | 1400 | 2000 | BE |  | GB/T 3274 Q235B | 02S403 | 注2 | 0 | 2016/08/22 | 0 | 2016/08/22 | 0
111895 | 24 | 111895 | P16C3 | 管件 FITTINGS | 异径管(同心) | 15 | 150 | BE |  | GB/T 8163 20 | GB/T 12459 | 注2 | 0 | 2016/08/22 | 0 | 2016/08/22 | 0
111896 | 24 | 111896 | P16C3 | 管件 FITTINGS | 异径管(偏心) | 15 | 150 | BE |  | GB/T 8163 20 | GB/T 12459 | 注2 | 0 | 2016/08/22 | 0 | 2016/08/22 | 0
111897 | 24 | 111897 | P16C3 | 管件 FITTINGS | 异径管(同心) | 200 | 1200 | BE |  | GB/T 3274 Q235B | GB/T 13401 | 注2 | 0 | 2016/08/22 | 0 | 2016/08/22 | 0
111898 | 24 | 111898 | P16C3 | 管件 FITTINGS | 异径管(偏心) | 200 | 1200 | BE |  | GB/T 3274 Q235B | GB/T 13401 | 注2 | 0 | 2016/08/22 | 0 | 2016/08/22 | 0
111899 | 24 | 111899 | P16C3 | 管件 FITTINGS | 异径管(同心) | 1400 | 2000 | BE |  | GB/T 3274 Q235B | 02S403 | 注2 | 0 | 2016/08/22 | 0 | 2016/08/22 | 0
111900 | 24 | 111900 | P16C3 | 管件 FITTINGS | 异径管(偏心) | 1400 | 2000 | BE |  | GB/T 3274 Q235B | 02S403 | 注2 | 0 | 2016/08/22 | 0 | 2016/08/22 | 0
111901 | 24 | 111901 | P16C3 | 管件 FITTINGS | 等径三通 | 15 | 150 | BE |  | GB/T 8163 20 | GB/T 12459 | 注2 | 0 | 2016/08/22 | 0 | 2016/08/22 | 0
111902 | 24 | 111902 | P16C3 | 管件 FITTINGS | 异径三通 | 15 | 150 | BE |  | GB/T 8163 20 | GB/T 12459 | 注2 | 0 | 2016/08/22 | 0 | 2016/08/22 | 0
111903 | 24 | 111903 | P16C3 | 管件 FITTINGS | 等径三通 | 200 | 1200 | BE |  | GB/T 3274 Q235B | GB/T 13401 | 注2 | 0 | 2016/08/22 | 0 | 2016/08/22 | 0
111904 | 24 | 111904 | P16C3 | 管件 FITTINGS | 异径三通 | 200 | 1200 | BE |  | GB/T 3274 Q235B | GB/T 13401 | 注2 | 0 | 2016/08/22 | 0 | 2016/08/22 | 0
111905 | 24 | 111905 | P16C3 | 管件 FITTINGS | 等径三通 | 1400 | 2000 | BE |  | GB/T 3274 Q235B | 02S403 | 注2 | 0 | 2016/08/22 | 0 | 2016/08/22 | 0
111906 | 24 | 111906 | P16C3 | 管件 FITTINGS | 异径三通 | 1400 | 2000 | BE |  | GB/T 3274 Q235B | 02S403 | 注2 | 0 | 2016/08/22 | 0 | 2016/08/22 | 0
111907 | 24 | 111907 | P16C3 | 管件 FITTINGS | 管帽 | 15 | 150 | BE |  | GB/T 3274 Q235B | GB/T 12459 | 注2 | 0 | 2016/08/22 | 0 | 2016/08/22 | 0
111908 | 24 | 111908 | P16C3 | 管件 FITTINGS | 管帽 | 200 | 1200 | BE |  | GB/T 3274 Q235B | GB/T 13401 | 注2 | 0 | 2016/08/22 | 0 | 2016/08/22 | 0
111909 | 24 | 111909 | P16C3 | 管件 FITTINGS | 椭圆封头 | 1400 | 2000 | BE |  | GB/T 3274 Q235B | 02S403 | 注2 | 0 | 2016/08/22 | 0 | 2016/08/22 | 0
111910 | 24 | 111910 | P16C3 | 管件 FITTINGS | 翻边短节(长型) | 15 | 600 | BE |  | GB/T 8163 20 | GB/T 12459 | 注2 | 0 | 2016/08/22 | 0 | 2016/08/22 | 0
111911 | 24 | 111911 | P16C3 | 管件 FITTINGS | 翻边短节(短型) | 15 | 600 | BE |  | GB/T 8163 20 | GB/T 12459 | 注2 | 0 | 2016/08/22 | 0 | 2016/08/22 | 0
111912 | 24 | 111912 | P16C3 | 管件 FITTINGS | 喇叭口 | 50 | 1000 | BE |  | Q235B | 02S403 | 注2 | 0 | 2016/08/22 | 0 | 2016/08/22 | 0
111913 | 24 | 111913 | P16C3 | 管件 FITTINGS | 吸水喇叭管 | 100 | 1400 | BE |  | Q235B | 02S403 | 注2 | 0 | 2016/08/22 | 0 | 2016/08/22 | 0
111914 | 24 | 111914 | P16C3 | 管件 FITTINGS | 接管水嘴 | 15 | 25 |  |  |  | QB/T 1334 |  | 0 | 2016/08/22 | 0 | 2016/08/22 | 0
111915 | 24 | 111915 | P16C3 | 管件 FITTINGS | 刚性防水套管 | 50 | 2000 |  |  |  | 02S404 |  | 0 | 2016/08/22 | 0 | 2016/08/22 | 0
111916 | 24 | 111916 | P16C3 | 管件 FITTINGS | 柔性防水套管 | 50 | 1000 |  |  |  | 02S404 |  | 0 | 2016/08/22 | 0 | 2016/08/22 | 0
111917 | 24 | 111917 | P16C3 | 法兰 FLANGES | 板式平焊法兰 | 15 | 2000 | PL-RF | PN16 | GB/T 3274 Q235B | GB/T 9119 |  | 0 | 2016/08/22 | 0 | 2016/08/22 | 0
111918 | 24 | 111918 | P16C3 | 法兰 FLANGES | 法兰盖 | 15 | 2000 | BL-RF | PN16 | GB/T 3274 Q235B | GB/T 9123 |  | 0 | 2016/08/22 | 0 | 2016/08/22 | 0
111919 | 24 | 111919 | P16C3 | 垫片 GASKETS | 非金属平垫片 | 15 | 2000 | RF | PN16 | EPDM | GB/T 9126,GB/T 9129 |  | 0 | 2016/08/22 | 0 | 2016/08/22 | 0
111920 | 24 | 111920 | P16C3 | 紧固件 BOLTINGS | 六角头螺栓/1型六角螺母/垫圈 | 15 | 2000 |  |  | 5.6/5/200HV | GB/T 9125,GB/T 97 |  | 0 | 2016/08/22 | 0 | 2016/08/22 | 0
111921 | 24 | 111921 | P16C3 | 阀门 VALVES | 闸阀 | 50 | 400 | RF | PN16 | GB/T 12226 HT300阀体 | Z41H-16 |  | 0 | 2016/08/22 | 0 | 2016/08/22 | 0
111922 | 24 | 111922 | P16C3 | 阀门 VALVES | 闸阀 | 450 | 900 | RF | PN16 | GB/T 12226 HT300阀体 | Z541H-16 |  | 0 | 2016/08/22 | 0 | 2016/08/22 | 0
111923 | 24 | 111923 | P16C3 | 阀门 VALVES | 闸阀 | 1000 | 2000 | RF | PN16 | GB/T 12226 HT300阀体 | Z941H-16 |  | 0 | 2016/08/22 | 0 | 2016/08/22 | 0
111924 | 24 | 111924 | P16C3 | 阀门 VALVES | 截止阀 | 15 | 40 | RF | PN16 | GB/T 12228 25阀体 | J41H-16C |  | 0 | 2016/08/22 | 0 | 2016/08/22 | 0
111925 | 24 | 111925 | P16C3 | 阀门 VALVES | 截止阀 | 50 | 150 | RF | PN16 | GB/T 12229 WCB阀体 | J41H-16C |  | 0 | 2016/08/22 | 0 | 2016/08/22 | 0
111926 | 24 | 111926 | P16C3 | 阀门 VALVES | 截止阀 | 200 | 300 | RF | PN16 | GB/T 12229 WCB阀体 | J541H-16C |  | 0 | 2016/08/22 | 0 | 2016/08/22 | 0
111927 | 24 | 111927 | P16C3 | 阀门 VALVES | 升降式止回阀 | 15 | 40 | RF | PN16 | GB/T 12228 25阀体 | H41H-16C | 注4 | 0 | 2016/08/22 | 0 | 2016/08/22 | 0
111928 | 24 | 111928 | P16C3 | 阀门 VALVES | 旋启式止回阀 | 50 | 600 | RF | PN16 | 钢衬胶 | H44J-16C | 注6 | 0 | 2016/08/22 | 0 | 2016/08/22 | 0
111929 | 24 | 111929 | P16C3 | 阀门 VALVES | 球阀 | 15 | 40 | RF | PN16 | GB/T 12228 25阀体 | Q41F-16C |  | 0 | 2016/08/22 | 0 | 2016/08/22 | 0
111930 | 24 | 111930 | P16C3 | 阀门 VALVES | 球阀 | 50 | 150 | RF | PN16 | GB/T 12229 WCB阀体 | Q41F-16C |  | 0 | 2016/08/22 | 0 | 2016/08/22 | 0
111931 | 24 | 111931 | P16C3 | 阀门 VALVES | 球阀 | 200 | 300 | RF | PN16 | GB/T 12229 WCB阀体 | Q347F-16C |  | 0 | 2016/08/22 | 0 | 2016/08/22 | 0
111932 | 24 | 111932 | P16C3 | 阀门 VALVES | 球阀 | 50 | 100 | RF | PN16 | GB/T 12226 HT300阀体 | Q41H-16 |  | 0 | 2016/08/22 | 0 | 2016/08/22 | 0
111933 | 24 | 111933 | P16C3 | 阀门 VALVES | 旋球阀 | 50 | 600 | WF | PN16 | GB/T 12229 WCB阀体 | 制造厂标准 |  | 0 | 2016/08/22 | 0 | 2016/08/22 | 0
111934 | 24 | 111934 | P16C3 | 阀门 VALVES | 旋球阀 | 50 | 2000 | RF | PN16 | GB/T 12229 WCB阀体 | 制造厂标准 |  | 0 | 2016/08/22 | 0 | 2016/08/22 | 0
111935 | 24 | 111935 | P16C3 | 阀门 VALVES | 浮球阀 | 50 | 1000 | RF | PN16 | GB/T 12229 WCB阀体 | 活塞式 防浪型 |  | 0 | 2016/08/22 | 0 | 2016/08/22 | 0
111936 | 24 | 111936 | P16C3 | 阀门 VALVES | 半球阀 | 150 | 1000 | RF | PN16 | GB/T 12226 HT300阀体 | Q340X-16 |  | 0 | 2016/08/22 | 0 | 2016/08/22 | 0
111937 | 24 | 111937 | P16C3 | 阀门 VALVES | 蝶阀 | 700 | 1200 | RF | PN16 | GB/T 12227 QT450-10阀体 | D341X-16Q |  | 0 | 2016/08/22 | 0 | 2016/08/22 | 0
111938 | 24 | 111938 | P16C3 | 阀门 VALVES | 蝶阀 | 200 | 600 | WF | PN16 | GB/T 12227 QT450-10阀体 | D371X-16Q |  | 0 | 2016/08/22 | 0 | 2016/08/22 | 0
111939 | 24 | 111939 | P16C3 | 阀门 VALVES | 蝶阀 | 700 | 1600 | RF | PN16 | GB/T 12226 HT300阀体 | D941X-16 |  | 0 | 2016/08/22 | 0 | 2016/08/22 | 0
111940 | 24 | 111940 | P16C3 | 阀门 VALVES | 蝶阀 | 300 | 600 | WF | PN16 | GB/T 12226 HT300阀体 | D971X-16 |  | 0 | 2016/08/22 | 0 | 2016/08/22 | 0
111941 | 24 | 111941 | P16C3 | 阀门 VALVES | 蝶阀 | 300 | 1200 | RF | PN16 | GB/T 12226 HT300阀体 | D943X-16 |  | 0 | 2016/08/22 | 0 | 2016/08/22 | 0
111942 | 24 | 111942 | P16C3 | 阀门 VALVES | 泄压持压阀 | 50 | 1000 | RF | PN16 | GB/T 12229 WCB阀体 | A742X-16C 活塞式 |  | 0 | 2016/08/22 | 0 | 2016/08/22 | 0
111943 | 24 | 111943 | P16C3 | 阀门 VALVES | 管力阀 | 200 | 2000 | RF | PN16 | GB/T 12229 WCB阀体 | 普通型 |  | 0 | 2016/08/22 | 0 | 2016/08/22 | 0
111944 | 24 | 111944 | P16C3 | 阀门 VALVES | 水力控制阀 | 50 | 1000 | RF | PN16 | GB/T 12229 WCB阀体 | 基本型 多功能 |  | 0 | 2016/08/22 | 0 | 2016/08/22 | 0
111945 | 24 | 111945 | P16C3 | 阀门 VALVES | 排气阀 | 15 | 200 | RF | PN16 | 铸铁阀体 |  |  | 0 | 2016/08/22 | 0 | 2016/08/22 | 0
111946 | 24 | 111946 | P16C3 | 管道特殊件 SPECIALTIES | 伸缩接头 | 50 | 1200 | RF | PN16 | 碳钢 | GB/T 12465 SSJB-3 |  | 0 | 2016/08/22 | 0 | 2016/08/22 | 0
111947 | 24 | 111947 | P16C3 | 管道特殊件 SPECIALTIES | 双法兰传力接头 | 50 | 1200 | RF | PN16 | 碳钢 | GB/T 12465 VSSJAF |  | 0 | 2016/08/22 | 0 | 2016/08/22 | 0
111948 | 24 | 111948 | P16C4 | 管子 PIPES | 无缝钢管 | 50 | 600 | BE |  | 20 | GB/T 8163 |  | 0 | 2016/08/22 | 0 | 2016/08/22 | 0
111949 | 24 | 111949 | P16C4 | 管件 FITTINGS | 45°弯头(长半径) | 50 | 600 | BE |  | GB/T 8163 20 | GB/T 12459 | 注2 | 0 | 2016/08/22 | 0 | 2016/08/22 | 0
111950 | 24 | 111950 | P16C4 | 管件 FITTINGS | 90°弯头(长半径) | 50 | 600 | BE |  | GB/T 8163 20 | GB/T 12459 | 注2 | 0 | 2016/08/22 | 0 | 2016/08/22 | 0
111951 | 24 | 111951 | P16C4 | 管件 FITTINGS | 90°弯头(短半径) | 50 | 600 | BE |  | GB/T 8163 20 | GB/T 12459 | 注2,注3 | 0 | 2016/08/22 | 0 | 2016/08/22 | 0
111952 | 24 | 111952 | P16C4 | 管件 FITTINGS | 异径管(同心) | 50 | 600 | BE |  | GB/T 8163 20 | GB/T 12459 | 注2 | 0 | 2016/08/22 | 0 | 2016/08/22 | 0
111953 | 24 | 111953 | P16C4 | 管件 FITTINGS | 异径管(偏心) | 50 | 600 | BE |  | GB/T 8163 20 | GB/T 12459 | 注2 | 0 | 2016/08/22 | 0 | 2016/08/22 | 0
111954 | 24 | 111954 | P16C4 | 管件 FITTINGS | 等径三通 | 50 | 600 | BE |  | GB/T 8163 20 | GB/T 12459 | 注2 | 0 | 2016/08/22 | 0 | 2016/08/22 | 0
111955 | 24 | 111955 | P16C4 | 管件 FITTINGS | 异径三通 | 50 | 600 | BE |  | GB/T 8163 20 | GB/T 12459 | 注2 | 0 | 2016/08/22 | 0 | 2016/08/22 | 0
111956 | 24 | 111956 | P16C4 | 法兰 FLANGES | 板式平焊法兰 | 50 | 600 | PL-RF | PN16 | GB/T 711 20 | GB/T 9119 |  | 0 | 2016/08/22 | 0 | 2016/08/22 | 0
111957 | 24 | 111957 | P16C4 | 法兰 FLANGES | 板式平焊法兰 | 50 | 600 | PL-RF | PN25 | GB/T 711 20 | GB/T 9119 | 注11 | 0 | 2016/08/22 | 0 | 2016/08/22 | 0
111958 | 24 | 111958 | P16C4 | 法兰 FLANGES | 对焊法兰 | 50 | 600 | WN-RF | PN40 | NB/T 47008 20 | GB/T 9115 | 注11 | 0 | 2016/08/22 | 0 | 2016/08/22 | 0
111959 | 24 | 111959 | P16C4 | 法兰 FLANGES | 法兰盖 | 50 | 600 | BL-RF | PN16 | GB/T 711 20 | GB/T 9123 |  | 0 | 2016/08/22 | 0 | 2016/08/22 | 0
111960 | 24 | 111960 | P16C4 | 垫片 GASKETS | 非金属平垫片 | 50 | 600 | RF | PN16 | EPDM | GB/T 9126,GB/T 9129 |  | 0 | 2016/08/22 | 0 | 2016/08/22 | 0
111961 | 24 | 111961 | P16C4 | 垫片 GASKETS | 非金属平垫片 | 50 | 600 | RF | PN25 | RPTFE | GB/T 9126,GB/T 9129 | 注11 | 0 | 2016/08/22 | 0 | 2016/08/22 | 0
111962 | 24 | 111962 | P16C4 | 垫片 GASKETS | 非金属平垫片 | 50 | 600 | RF | PN40 | RPTFE | GB/T 9126,GB/T 9129 | 注11 | 0 | 2016/08/22 | 0 | 2016/08/22 | 0
111963 | 24 | 111963 | P16C4 | 紧固件 BOLTINGS | 六角头螺栓/1型六角螺母/垫圈 | 50 | 600 |  |  | 5.6/5/200HV | GB/T 9125,GB/T 97 |  | 0 | 2016/08/22 | 0 | 2016/08/22 | 0
111964 | 24 | 111964 | P16C4 | 阀门 VALVES | 闸阀 | 50 | 400 | RF | PN16 | GB/T 12229 WCB阀体 | Z41H-16C |  | 0 | 2016/08/22 | 0 | 2016/08/22 | 0
111965 | 24 | 111965 | P16C4 | 阀门 VALVES | 闸阀 | 450 | 600 | RF | PN16 | GB/T 12229 WCB阀体 | Z541H-16C |  | 0 | 2016/08/22 | 0 | 2016/08/22 | 0
111966 | 24 | 111966 | P16C4 | 阀门 VALVES | 闸阀 | 300 | 600 | RF | PN16 | GB/T 12229 WCB阀体 | Z941H-16C |  | 0 | 2016/08/22 | 0 | 2016/08/22 | 0
111967 | 24 | 111967 | P16C4 | 阀门 VALVES | 升降式止回阀 | 50 | 300 | RF | PN16 | GB/T 12229 WCB阀体 | H41T-16C | 注4 | 0 | 2016/08/22 | 0 | 2016/08/22 | 0
111968 | 24 | 111968 | P16C4 | 阀门 VALVES | 旋启式止回阀 | 50 | 500 | RF | PN16 | GB/T 12229 WCB阀体 | H44T-16C | 注6 | 0 | 2016/08/22 | 0 | 2016/08/22 | 0
111969 | 24 | 111969 | P16C4 | 阀门 VALVES | 水力控制阀 | 50 | 600 | RF | PN16 | GB/T 12229 WCB阀体 | JD745X-16C 多功能 |  | 0 | 2016/08/22 | 0 | 2016/08/22 | 0
111970 | 24 | 111970 | P16C5 | 管子 PIPES | 无缝钢管 | 15 | 50 | BE |  | 20G | GB 5310 |  | 0 | 2016/08/22 | 0 | 2016/08/22 | 0
111971 | 24 | 111971 | P16C5 | 短管 NIPPLES | 短管(L=100mm) | 15 | 40 | BE×BE | Sch.80 | GB 5310 20G | HG/T 20553 (Ⅰa) |  | 0 | 2016/08/22 | 0 | 2016/08/22 | 0
111972 | 24 | 111972 | P16C5 | 短管 NIPPLES | 短管(L=100mm) | 15 | 40 | MNPT×MNPT | Sch.160 | GB 5310 20G | HG/T 20553 (Ⅰa) |  | 0 | 2016/08/22 | 0 | 2016/08/22 | 0
111973 | 24 | 111973 | P16C5 | 短管 NIPPLES | 短管(L=100mm) | 15 | 40 | BE×MNPT | Sch.160 | GB 5310 20G | HG/T 20553 (Ⅰa) |  | 0 | 2016/08/22 | 0 | 2016/08/22 | 0
111974 | 24 | 111974 | P16C5 | 管件 FITTINGS | 45°弯头(长半径) | 15 | 50 | BE |  | GB 5310 20G | GB/T 12459 | 注2 | 0 | 2016/08/22 | 0 | 2016/08/22 | 0
111975 | 24 | 111975 | P16C5 | 管件 FITTINGS | 90°弯头(长半径) | 15 | 50 | BE |  | GB 5310 20G | GB/T 12459 | 注2 | 0 | 2016/08/22 | 0 | 2016/08/22 | 0
111976 | 24 | 111976 | P16C5 | 管件 FITTINGS | 90°弯头(短半径) | 25 | 50 | BE |  | GB 5310 20G | GB/T 12459 | 注2,注3 | 0 | 2016/08/22 | 0 | 2016/08/22 | 0
111977 | 24 | 111977 | P16C5 | 管件 FITTINGS | 异径管(同心) | 15 | 50 | BE |  | GB 5310 20G | GB/T 12459 | 注2 | 0 | 2016/08/22 | 0 | 2016/08/22 | 0
111978 | 24 | 111978 | P16C5 | 管件 FITTINGS | 异径管(偏心) | 15 | 50 | BE |  | GB 5310 20G | GB/T 12459 | 注2 | 0 | 2016/08/22 | 0 | 2016/08/22 | 0
111979 | 24 | 111979 | P16C5 | 管件 FITTINGS | 等径三通 | 15 | 50 | BE |  | GB 5310 20G | GB/T 12459 | 注2 | 0 | 2016/08/22 | 0 | 2016/08/22 | 0
111980 | 24 | 111980 | P16C5 | 管件 FITTINGS | 异径三通 | 15 | 50 | BE |  | GB 5310 20G | GB/T 12459 | 注2 | 0 | 2016/08/22 | 0 | 2016/08/22 | 0
111981 | 24 | 111981 | P16C5 | 法兰 FLANGES | 对焊法兰 | 15 | 50 | WN-RF | PN16 | NB/T 47008 20 | GB/T 9115 | 注2 | 0 | 2016/08/22 | 0 | 2016/08/22 | 0
111982 | 24 | 111982 | P16C5 | 法兰 FLANGES | 法兰盖 | 15 | 50 | BL-RF | PN16 | NB/T 47008 20 | GB/T 9123 |  | 0 | 2016/08/22 | 0 | 2016/08/22 | 0
111983 | 24 | 111983 | P16C5 | 垫片 GASKETS | 非金属平垫片 | 15 | 50 | RF | PN16 | PTFE | GB/T 9126,GB/T 9129 |  | 0 | 2016/08/22 | 0 | 2016/08/22 | 0
111984 | 24 | 111984 | P16C5 | 紧固件 BOLTINGS | 全螺纹螺柱/两个大六角螺母/垫圈 | 15 | 50 |  |  | 35CrMoA/35/300HV | GB/T 9125,GB/T 97 |  | 0 | 2016/08/22 | 0 | 2016/08/22 | 0
111985 | 24 | 111985 | P16C5 | 阀门 VALVES | 截止阀 | 15 | 50 | RF | PN16 | GB/T 12228 25阀体 | J41H-16C |  | 0 | 2016/08/22 | 0 | 2016/08/22 | 0
111986 | 24 | 111986 | P16C5 | 阀门 VALVES | 截止阀 | 15 | 40 | FNPT | PN16 | GB/T 12228 25阀体 | J11H-16C |  | 0 | 2016/08/22 | 0 | 2016/08/22 | 0
111987 | 24 | 111987 | P16C5 | 阀门 VALVES | 升降式止回阀 | 15 | 40 | RF | PN16 | GB/T 12228 25阀体 | H41H-16C | 注4 | 0 | 2016/08/22 | 0 | 2016/08/22 | 0
111988 | 24 | 111988 | P16C5 | 阀门 VALVES | 旋启式止回阀 | 50 | 50 | RF | PN16 | GB/T 12228 25阀体 | H44H-16C | 注6 | 0 | 2016/08/22 | 0 | 2016/08/22 | 0
111989 | 24 | 111989 | P16C5 | 阀门 VALVES | 球阀 | 15 | 40 | FNPT | PN16 | GB/T 12228 25阀体 | Q11F-16C 防火防静电 |  | 0 | 2016/08/22 | 0 | 2016/08/22 | 0
111990 | 24 | 111990 | P16C5 | 阀门 VALVES | 球阀 | 15 | 50 | RF | PN16 | GB/T 12228 25阀体 | Q41F-16C 防火防静电 |  | 0 | 2016/08/22 | 0 | 2016/08/22 | 0
111991 | 24 | 111991 | P16C6 | 管子 PIPES | 无缝钢管 | 15 | 300 | BE |  | 20 | GB/T 8163 |  | 0 | 2016/08/22 | 0 | 2016/08/22 | 0
111992 | 24 | 111992 | P16C6 | 管子 PIPES | 直缝埋弧焊(SAWL)钢管 | 350 | 600 | BE |  | Q235B | GB/T 3091 |  | 0 | 2016/08/22 | 0 | 2016/08/22 | 0
111993 | 24 | 111993 | P16C6 | 短管 NIPPLES | 短管(L=100mm) | 15 | 40 | BE×BE | Sch.80 | GB/T 8163 20 | HG/T 20553 (Ⅰa) |  | 0 | 2016/08/22 | 0 | 2016/08/22 | 0
111994 | 24 | 111994 | P16C6 | 短管 NIPPLES | 短管(L=100mm) | 15 | 40 | MNPT×MNPT | Sch.160 | GB/T 8163 20 | HG/T 20553 (Ⅰa) |  | 0 | 2016/08/22 | 0 | 2016/08/22 | 0
111995 | 24 | 111995 | P16C6 | 短管 NIPPLES | 短管(L=100mm) | 15 | 40 | BE×MNPT | Sch.160 | GB/T 8163 20 | HG/T 20553 (Ⅰa) |  | 0 | 2016/08/22 | 0 | 2016/08/22 | 0
111996 | 24 | 111996 | P16C6 | 管件 FITTINGS | 45°弯头(长半径) | 15 | 300 | BE |  | GB/T 8163 20 | GB/T 12459 | 注2 | 0 | 2016/08/22 | 0 | 2016/08/22 | 0
111997 | 24 | 111997 | P16C6 | 管件 FITTINGS | 90°弯头(长半径) | 15 | 300 | BE |  | GB/T 8163 20 | GB/T 12459 | 注2 | 0 | 2016/08/22 | 0 | 2016/08/22 | 0
111998 | 24 | 111998 | P16C6 | 管件 FITTINGS | 90°弯头(短半径) | 25 | 300 | BE |  | GB/T 8163 20 | GB/T 12459 | 注2,注3 | 0 | 2016/08/22 | 0 | 2016/08/22 | 0
111999 | 24 | 111999 | P16C6 | 管件 FITTINGS | 45°弯头(长半径) | 350 | 600 | BE |  | GB/T 3274 Q235B | GB/T 13401 | 注2 | 0 | 2016/08/22 | 0 | 2016/08/22 | 0
112000 | 24 | 112000 | P16C6 | 管件 FITTINGS | 90°弯头(长半径) | 350 | 600 | BE |  | GB/T 3274 Q235B | GB/T 13401 | 注2 | 0 | 2016/08/22 | 0 | 2016/08/22 | 0
112001 | 24 | 112001 | P16C6 | 管件 FITTINGS | 90°弯头(短半径) | 350 | 600 | BE |  | GB/T 3274 Q235B | GB/T 13401 | 注2,注3 | 0 | 2016/08/22 | 0 | 2016/08/22 | 0
112002 | 24 | 112002 | P16C6 | 管件 FITTINGS | 异径管(同心) | 15 | 300 | BE |  | GB/T 8163 20 | GB/T 12459 | 注2 | 0 | 2016/08/22 | 0 | 2016/08/22 | 0
112003 | 24 | 112003 | P16C6 | 管件 FITTINGS | 异径管(偏心) | 15 | 300 | BE |  | GB/T 8163 20 | GB/T 12459 | 注2 | 0 | 2016/08/22 | 0 | 2016/08/22 | 0
112004 | 24 | 112004 | P16C6 | 管件 FITTINGS | 异径管(同心) | 350 | 600 | BE |  | GB/T 3274 Q235B | GB/T 13401 | 注2 | 0 | 2016/08/22 | 0 | 2016/08/22 | 0
112005 | 24 | 112005 | P16C6 | 管件 FITTINGS | 异径管(偏心) | 350 | 600 | BE |  | GB/T 3274 Q235B | GB/T 13401 | 注2 | 0 | 2016/08/22 | 0 | 2016/08/22 | 0
112006 | 24 | 112006 | P16C6 | 管件 FITTINGS | 等径三通 | 15 | 300 | BE |  | GB/T 8163 20 | GB/T 12459 | 注2 | 0 | 2016/08/22 | 0 | 2016/08/22 | 0
112007 | 24 | 112007 | P16C6 | 管件 FITTINGS | 异径三通 | 15 | 300 | BE |  | GB/T 8163 20 | GB/T 12459 | 注2 | 0 | 2016/08/22 | 0 | 2016/08/22 | 0
112008 | 24 | 112008 | P16C6 | 管件 FITTINGS | 等径三通 | 350 | 600 | BE |  | GB/T 3274 Q235B | GB/T 13401 | 注2 | 0 | 2016/08/22 | 0 | 2016/08/22 | 0
112009 | 24 | 112009 | P16C6 | 管件 FITTINGS | 异径三通 | 350 | 600 | BE |  | GB/T 3274 Q235B | GB/T 13401 | 注2 | 0 | 2016/08/22 | 0 | 2016/08/22 | 0
112010 | 24 | 112010 | P16C6 | 法兰 FLANGES | 对焊法兰 | 15 | 600 | WN-RF | PN16 | NB/T 47008 20 | GB/T 9115 | 注2 | 0 | 2016/08/22 | 0 | 2016/08/22 | 0
112011 | 24 | 112011 | P16C6 | 法兰 FLANGES | 法兰盖 | 15 | 600 | BL-RF | PN16 | GB/T 3274 Q235B | GB/T 9123 |  | 0 | 2016/08/22 | 0 | 2016/08/22 | 0
112012 | 24 | 112012 | P16C6 | 垫片 GASKETS | 非金属平垫片 | 15 | 600 | RF | PN16 | GB/T 3985 XB450 | GB/T 9126,GB/T 9129 | 注7 | 0 | 2016/08/22 | 0 | 2016/08/22 | 0
112013 | 24 | 112013 | P16C6 | 垫片 GASKETS | 非金属平垫片 | 15 | 600 | RF | PN16 | NAS | GB/T 9126,GB/T 9129 | 注8 | 0 | 2016/08/22 | 0 | 2016/08/22 | 0
112014 | 24 | 112014 | P16C6 | 紧固件 BOLTINGS | 六角头螺栓/1型六角螺母/垫圈 | 15 | 600 |  |  | 5.6/5/200HV | GB/T 9125,GB/T 97 |  | 0 | 2016/08/22 | 0 | 2016/08/22 | 0
112015 | 24 | 112015 | P16C6 | 阀门 VALVES | 闸阀 | 15 | 40 | RF | PN16 | GB/T 12228 25阀体 | Z41H-16C |  | 0 | 2016/08/22 | 0 | 2016/08/22 | 0
112016 | 24 | 112016 | P16C6 | 阀门 VALVES | 闸阀 | 50 | 400 | RF | PN16 | GB/T 12229 WCB阀体 | Z41H-16C |  | 0 | 2016/08/22 | 0 | 2016/08/22 | 0
112017 | 24 | 112017 | P16C6 | 阀门 VALVES | 闸阀 | 450 | 600 | RF | PN16 | GB/T 12229 WCB阀体 | Z541H-16C |  | 0 | 2016/08/22 | 0 | 2016/08/22 | 0
112018 | 24 | 112018 | P16C6 | 阀门 VALVES | 截止阀 | 15 | 40 | RF | PN16 | GB/T 12228 25阀体 | J41H-16C |  | 0 | 2016/08/22 | 0 | 2016/08/22 | 0
112019 | 24 | 112019 | P16C6 | 阀门 VALVES | 截止阀 | 50 | 150 | RF | PN16 | GB/T 12229 WCB阀体 | J41H-16C |  | 0 | 2016/08/22 | 0 | 2016/08/22 | 0
112020 | 24 | 112020 | P16C6 | 阀门 VALVES | 截止阀 | 200 | 300 | RF | PN16 | GB/T 12229 WCB阀体 | J541H-16C |  | 0 | 2016/08/22 | 0 | 2016/08/22 | 0
112021 | 24 | 112021 | P16C6 | 阀门 VALVES | 截止阀 | 15 | 40 | FNPT | PN16 | GB/T 12228 25阀体 | J11H-16C |  | 0 | 2016/08/22 | 0 | 2016/08/22 | 0
112022 | 24 | 112022 | P16C6 | 阀门 VALVES | 升降式止回阀 | 15 | 40 | RF | PN16 | GB/T 12228 25阀体 | H41H-16C | 注4 | 0 | 2016/08/22 | 0 | 2016/08/22 | 0
112023 | 24 | 112023 | P16C6 | 阀门 VALVES | 旋启式止回阀 | 50 | 600 | RF | PN16 | GB/T 12229 WCB阀体 | H44H-16C | 注6 | 0 | 2016/08/22 | 0 | 2016/08/22 | 0
112024 | 24 | 112024 | P16C6 | 阀门 VALVES | 球阀 | 15 | 40 | FNPT | PN16 | GB/T 12228 25阀体 | Q11F-16C |  | 0 | 2016/08/22 | 0 | 2016/08/22 | 0
112025 | 24 | 112025 | P16C6 | 阀门 VALVES | 球阀 | 15 | 40 | RF | PN16 | GB/T 12228 25阀体 | Q41F-16C |  | 0 | 2016/08/22 | 0 | 2016/08/22 | 0
112026 | 24 | 112026 | P16C6 | 阀门 VALVES | 球阀 | 50 | 100 | RF | PN16 | GB/T 12229 WCB阀体 | Q41F-16C |  | 0 | 2016/08/22 | 0 | 2016/08/22 | 0
112027 | 24 | 112027 | P16C6 | 阀门 VALVES | 蝶阀 | 50 | 200 | WF | PN16 | GB/T 12229 WCB阀体 | D371F-16C |  | 0 | 2016/08/22 | 0 | 2016/08/22 | 0
112028 | 24 | 112028 | P16C6 | 阀门 VALVES | 蝶阀 | 250 | 600 | RF | PN16 | GB/T 12229 WCB阀体 | D341F-16C |  | 0 | 2016/08/22 | 0 | 2016/08/22 | 0
112029 | 24 | 112029 | P16C7 | 管子 PIPES | 无缝钢管 | 15 | 300 | BE |  | 20 | GB/T 8163 |  | 0 | 2016/08/22 | 0 | 2016/08/22 | 0
112030 | 24 | 112030 | P16C7 | 管子 PIPES | 直缝埋弧焊(SAWL)钢管 | 350 | 600 | BE |  | Q235B | GB/T 3091 |  | 0 | 2016/08/22 | 0 | 2016/08/22 | 0
112031 | 24 | 112031 | P16C7 | 短管 NIPPLES | 短管(L=100mm) | 15 | 40 | BE×BE | Sch.80 | GB/T 8163 20 | HG/T 20553 (Ⅰa) |  | 0 | 2016/08/22 | 0 | 2016/08/22 | 0
112032 | 24 | 112032 | P16C7 | 短管 NIPPLES | 短管(L=100mm) | 15 | 40 | MNPT×MNPT | Sch.160 | GB/T 8163 20 | HG/T 20553 (Ⅰa) |  | 0 | 2016/08/22 | 0 | 2016/08/22 | 0
112033 | 24 | 112033 | P16C7 | 短管 NIPPLES | 短管(L=100mm) | 15 | 40 | BE×MNPT | Sch.160 | GB/T 8163 20 | HG/T 20553 (Ⅰa) |  | 0 | 2016/08/22 | 0 | 2016/08/22 | 0
112034 | 24 | 112034 | P16C7 | 管件 FITTINGS | 45°弯头(长半径) | 15 | 300 | BE |  | GB/T 8163 20 | GB/T 12459 | 注2 | 0 | 2016/08/22 | 0 | 2016/08/22 | 0
112035 | 24 | 112035 | P16C7 | 管件 FITTINGS | 90°弯头(长半径) | 15 | 300 | BE |  | GB/T 8163 20 | GB/T 12459 | 注2 | 0 | 2016/08/22 | 0 | 2016/08/22 | 0
112036 | 24 | 112036 | P16C7 | 管件 FITTINGS | 90°弯头(短半径) | 25 | 300 | BE |  | GB/T 8163 20 | GB/T 12459 | 注2,注3 | 0 | 2016/08/22 | 0 | 2016/08/22 | 0
112037 | 24 | 112037 | P16C7 | 管件 FITTINGS | 45°弯头(长半径) | 350 | 600 | BE |  | GB/T 3274 Q235B | GB/T 13401 | 注2 | 0 | 2016/08/22 | 0 | 2016/08/22 | 0
112038 | 24 | 112038 | P16C7 | 管件 FITTINGS | 90°弯头(长半径) | 350 | 600 | BE |  | GB/T 3274 Q235B | GB/T 13401 | 注2 | 0 | 2016/08/22 | 0 | 2016/08/22 | 0
112039 | 24 | 112039 | P16C7 | 管件 FITTINGS | 90°弯头(短半径) | 350 | 600 | BE |  | GB/T 3274 Q235B | GB/T 13401 | 注2,注3 | 0 | 2016/08/22 | 0 | 2016/08/22 | 0
112040 | 24 | 112040 | P16C7 | 管件 FITTINGS | 异径管(同心) | 15 | 300 | BE |  | GB/T 8163 20 | GB/T 12459 | 注2 | 0 | 2016/08/22 | 0 | 2016/08/22 | 0
112041 | 24 | 112041 | P16C7 | 管件 FITTINGS | 异径管(偏心) | 15 | 300 | BE |  | GB/T 8163 20 | GB/T 12459 | 注2 | 0 | 2016/08/22 | 0 | 2016/08/22 | 0
112042 | 24 | 112042 | P16C7 | 管件 FITTINGS | 异径管(同心) | 350 | 600 | BE |  | GB/T 3274 Q235B | GB/T 13401 | 注2 | 0 | 2016/08/22 | 0 | 2016/08/22 | 0
112043 | 24 | 112043 | P16C7 | 管件 FITTINGS | 异径管(偏心) | 350 | 600 | BE |  | GB/T 3274 Q235B | GB/T 13401 | 注2 | 0 | 2016/08/22 | 0 | 2016/08/22 | 0
112044 | 24 | 112044 | P16C7 | 管件 FITTINGS | 等径三通 | 15 | 300 | BE |  | GB/T 8163 20 | GB/T 12459 | 注2 | 0 | 2016/08/22 | 0 | 2016/08/22 | 0
112045 | 24 | 112045 | P16C7 | 管件 FITTINGS | 异径三通 | 15 | 300 | BE |  | GB/T 8163 20 | GB/T 12459 | 注2 | 0 | 2016/08/22 | 0 | 2016/08/22 | 0
112046 | 24 | 112046 | P16C7 | 管件 FITTINGS | 等径三通 | 350 | 600 | BE |  | GB/T 3274 Q235B | GB/T 13401 | 注2 | 0 | 2016/08/22 | 0 | 2016/08/22 | 0
112047 | 24 | 112047 | P16C7 | 管件 FITTINGS | 异径三通 | 350 | 600 | BE |  | GB/T 3274 Q235B | GB/T 13401 | 注2 | 0 | 2016/08/22 | 0 | 2016/08/22 | 0
112048 | 24 | 112048 | P16C7 | 法兰 FLANGES | 对焊法兰 | 15 | 600 | WN-RF | PN16 | NB/T 47008 20 | GB/T 9115 | 注2 | 0 | 2016/08/22 | 0 | 2016/08/22 | 0
112049 | 24 | 112049 | P16C7 | 法兰 FLANGES | 法兰盖 | 15 | 600 | BL-RF | PN16 | NB/T 47008 20 | GB/T 9123 |  | 0 | 2016/08/22 | 0 | 2016/08/22 | 0
112050 | 24 | 112050 | P16C7 | 垫片 GASKETS | 非金属平垫片 | 15 | 600 | RF | PN16 | PTFE | GB/T 9126,GB/T 9129 |  | 0 | 2016/08/22 | 0 | 2016/08/22 | 0
112051 | 24 | 112051 | P16C7 | 紧固件 BOLTINGS | 全螺纹螺柱/两个大六角螺母/垫圈 | 15 | 600 |  |  | 35CrMoA/35/300HV | GB/T 9125,GB/T 97 |  | 0 | 2016/08/22 | 0 | 2016/08/22 | 0
112052 | 24 | 112052 | P16C7 | 阀门 VALVES | 闸阀 | 15 | 40 | RF | PN16 | GB/T 12228 25阀体 | Z41H-16C 耐油垫片 |  | 0 | 2016/08/22 | 0 | 2016/08/22 | 0
112053 | 24 | 112053 | P16C7 | 阀门 VALVES | 闸阀 | 50 | 400 | RF | PN16 | GB/T 12229 WCB阀体 | Z41H-16C 耐油垫片 |  | 0 | 2016/08/22 | 0 | 2016/08/22 | 0
112054 | 24 | 112054 | P16C7 | 阀门 VALVES | 闸阀 | 450 | 600 | RF | PN16 | GB/T 12229 WCB阀体 | Z541H-16C 耐油垫片 |  | 0 | 2016/08/22 | 0 | 2016/08/22 | 0
112055 | 24 | 112055 | P16C7 | 阀门 VALVES | 截止阀 | 15 | 40 | RF | PN16 | GB/T 12228 25阀体 | J41H-16C 耐油垫片 |  | 0 | 2016/08/22 | 0 | 2016/08/22 | 0
112056 | 24 | 112056 | P16C7 | 阀门 VALVES | 截止阀 | 50 | 150 | RF | PN16 | GB/T 12229 WCB阀体 | J41H-16C 耐油垫片 |  | 0 | 2016/08/22 | 0 | 2016/08/22 | 0
112057 | 24 | 112057 | P16C7 | 阀门 VALVES | 截止阀 | 200 | 300 | RF | PN16 | GB/T 12229 WCB阀体 | J541H-16C 耐油垫片 |  | 0 | 2016/08/22 | 0 | 2016/08/22 | 0
112058 | 24 | 112058 | P16C7 | 阀门 VALVES | 截止阀 | 15 | 40 | FNPT | PN16 | GB/T 12228 25阀体 | J11H-16C 耐油垫片 |  | 0 | 2016/08/22 | 0 | 2016/08/22 | 0
112059 | 24 | 112059 | P16C7 | 阀门 VALVES | 升降式止回阀 | 15 | 40 | RF | PN16 | GB/T 12228 25阀体 | H41H-16C 耐油垫片 | 注4 | 0 | 2016/08/22 | 0 | 2016/08/22 | 0
112060 | 24 | 112060 | P16C7 | 阀门 VALVES | 旋启式止回阀 | 50 | 600 | RF | PN16 | GB/T 12229 WCB阀体 | H44H-16C 耐油垫片 | 注6 | 0 | 2016/08/22 | 0 | 2016/08/22 | 0
112061 | 24 | 112061 | P16C7 | 阀门 VALVES | 球阀 | 15 | 40 | FNPT | PN16 | GB/T 12228 25阀体 | Q11F-16C 防火防静电；耐油垫片 |  | 0 | 2016/08/22 | 0 | 2016/08/22 | 0
112062 | 24 | 112062 | P16C7 | 阀门 VALVES | 球阀 | 15 | 40 | RF | PN16 | GB/T 12228 25阀体 | Q41F-16C 防火防静电；耐油垫片 |  | 0 | 2016/08/22 | 0 | 2016/08/22 | 0
112063 | 24 | 112063 | P16C7 | 阀门 VALVES | 球阀 | 50 | 100 | RF | PN16 | GB/T 12229 WCB阀体 | Q41F-16C 防火防静电；耐油垫片 |  | 0 | 2016/08/22 | 0 | 2016/08/22 | 0
112064 | 24 | 112064 | P16C7 | 阀门 VALVES | 蝶阀 | 50 | 200 | WF | PN16 | GB/T 12229 WCB阀体 | D371F-16C 防火防静电；耐油垫片 |  | 0 | 2016/08/22 | 0 | 2016/08/22 | 0
112065 | 24 | 112065 | P16C7 | 阀门 VALVES | 蝶阀 | 250 | 600 | RF | PN16 | GB/T 12229 WCB阀体 | D341F-16C 防火防静电；耐油垫片 |  | 0 | 2016/08/22 | 0 | 2016/08/22 | 0
112066 | 24 | 112066 | P16C8 | 管子 PIPES | 无缝钢管 | 15 | 600 | BE |  | 20 | GB/T 8163 |  | 0 | 2016/08/22 | 0 | 2016/08/22 | 0
112067 | 24 | 112067 | P16C8 | 短管 NIPPLES | 短管(L=100mm) | 15 | 40 | BE×BE | Sch.80 | GB/T 8163 20 | HG/T 20553 (Ⅰa) |  | 0 | 2016/08/22 | 0 | 2016/08/22 | 0
112068 | 24 | 112068 | P16C8 | 短管 NIPPLES | 短管(L=100mm) | 15 | 40 | MNPT×MNPT | Sch.160 | GB/T 8163 20 | HG/T 20553 (Ⅰa) |  | 0 | 2016/08/22 | 0 | 2016/08/22 | 0
112069 | 24 | 112069 | P16C8 | 短管 NIPPLES | 短管(L=100mm) | 15 | 40 | BE×MNPT | Sch.160 | GB/T 8163 20 | HG/T 20553 (Ⅰa) |  | 0 | 2016/08/22 | 0 | 2016/08/22 | 0
112070 | 24 | 112070 | P16C8 | 管件 FITTINGS | 45°弯头(长半径) | 15 | 600 | BE |  | GB/T 8163 20 | GB/T 12459 | 注2 | 0 | 2016/08/22 | 0 | 2016/08/22 | 0
112071 | 24 | 112071 | P16C8 | 管件 FITTINGS | 90°弯头(长半径) | 15 | 600 | BE |  | GB/T 8163 20 | GB/T 12459 | 注2 | 0 | 2016/08/22 | 0 | 2016/08/22 | 0
112072 | 24 | 112072 | P16C8 | 管件 FITTINGS | 90°弯头(短半径) | 25 | 600 | BE |  | GB/T 8163 20 | GB/T 12459 | 注2,注3 | 0 | 2016/08/22 | 0 | 2016/08/22 | 0
112073 | 24 | 112073 | P16C8 | 管件 FITTINGS | 异径管(同心) | 15 | 600 | BE |  | GB/T 8163 20 | GB/T 12459 | 注2 | 0 | 2016/08/22 | 0 | 2016/08/22 | 0
112074 | 24 | 112074 | P16C8 | 管件 FITTINGS | 异径管(偏心) | 15 | 600 | BE |  | GB/T 8163 20 | GB/T 12459 | 注2 | 0 | 2016/08/22 | 0 | 2016/08/22 | 0
112075 | 24 | 112075 | P16C8 | 管件 FITTINGS | 等径三通 | 15 | 600 | BE |  | GB/T 8163 20 | GB/T 12459 | 注2 | 0 | 2016/08/22 | 0 | 2016/08/22 | 0
112076 | 24 | 112076 | P16C8 | 管件 FITTINGS | 异径三通 | 15 | 600 | BE |  | GB/T 8163 20 | GB/T 12459 | 注2 | 0 | 2016/08/22 | 0 | 2016/08/22 | 0
112077 | 24 | 112077 | P16C8 | 法兰 FLANGES | 对焊法兰 | 15 | 600 | WN-RF | PN16 | NB/T 47008 20 | GB/T 9115 | 注2 | 0 | 2016/08/22 | 0 | 2016/08/22 | 0
112078 | 24 | 112078 | P16C8 | 法兰 FLANGES | 法兰盖 | 15 | 600 | BL-RF | PN16 | NB/T 47008 20 | GB/T 9123 |  | 0 | 2016/08/22 | 0 | 2016/08/22 | 0
112079 | 24 | 112079 | P16C8 | 垫片 GASKETS | 非金属平垫片 | 15 | 600 | RF | PN16 | PTFE | GB/T 9126,GB/T 9129 |  | 0 | 2016/08/22 | 0 | 2016/08/22 | 0
112080 | 24 | 112080 | P16C8 | 紧固件 BOLTINGS | 全螺纹螺柱/两个大六角螺母/垫圈 | 15 | 600 |  |  | 35CrMoA/35/300HV | GB/T 9125,GB/T 97 |  | 0 | 2016/08/22 | 0 | 2016/08/22 | 0
112081 | 24 | 112081 | P16C8 | 阀门 VALVES | 闸阀 | 15 | 40 | RF | PN16 | GB/T 12228 25阀体 | Z41H-16C |  | 0 | 2016/08/22 | 0 | 2016/08/22 | 0
112082 | 24 | 112082 | P16C8 | 阀门 VALVES | 闸阀 | 50 | 400 | RF | PN16 | GB/T 12229 WCB阀体 | Z41H-16C |  | 0 | 2016/08/22 | 0 | 2016/08/22 | 0
112083 | 24 | 112083 | P16C8 | 阀门 VALVES | 闸阀 | 450 | 600 | RF | PN16 | GB/T 12229 WCB阀体 | Z541H-16C |  | 0 | 2016/08/22 | 0 | 2016/08/22 | 0
112084 | 24 | 112084 | P16C8 | 阀门 VALVES | 截止阀 | 15 | 40 | RF | PN16 | GB/T 12228 25阀体 | J41H-16C |  | 0 | 2016/08/22 | 0 | 2016/08/22 | 0
112085 | 24 | 112085 | P16C8 | 阀门 VALVES | 截止阀 | 50 | 150 | RF | PN16 | GB/T 12229 WCB阀体 | J41H-16C |  | 0 | 2016/08/22 | 0 | 2016/08/22 | 0
112086 | 24 | 112086 | P16C8 | 阀门 VALVES | 截止阀 | 200 | 300 | RF | PN16 | GB/T 12229 WCB阀体 | J541H-16C |  | 0 | 2016/08/22 | 0 | 2016/08/22 | 0
112087 | 24 | 112087 | P16C8 | 阀门 VALVES | 截止阀 | 15 | 40 | FNPT | PN16 | GB/T 12228 25阀体 | J11H-16C |  | 0 | 2016/08/22 | 0 | 2016/08/22 | 0
112088 | 24 | 112088 | P16C8 | 阀门 VALVES | 升降式止回阀 | 15 | 40 | RF | PN16 | GB/T 12228 25阀体 | H41H-16C | 注4 | 0 | 2016/08/22 | 0 | 2016/08/22 | 0
112089 | 24 | 112089 | P16C8 | 阀门 VALVES | 旋启式止回阀 | 50 | 600 | RF | PN16 | GB/T 12229 WCB阀体 | H44H-16C | 注6 | 0 | 2016/08/22 | 0 | 2016/08/22 | 0
112090 | 24 | 112090 | P16C8 | 阀门 VALVES | 球阀 | 15 | 40 | FNPT | PN16 | GB/T 12228 25阀体 | Q11F-16C 防火防静电 |  | 0 | 2016/08/22 | 0 | 2016/08/22 | 0
112091 | 24 | 112091 | P16C8 | 阀门 VALVES | 球阀 | 15 | 40 | RF | PN16 | GB/T 12228 25阀体 | Q41F-16C 防火防静电 |  | 0 | 2016/08/22 | 0 | 2016/08/22 | 0
112092 | 24 | 112092 | P16C8 | 阀门 VALVES | 球阀 | 50 | 125 | RF | PN16 | GB/T 12229 WCB阀体 | Q41F-16C 防火防静电 |  | 0 | 2016/08/22 | 0 | 2016/08/22 | 0
112093 | 24 | 112093 | P16C8 | 阀门 VALVES | 球阀 | 150 | 600 | RF | PN16 | GB/T 12229 WCB阀体 | Q347F-16C 防火防静电 |  | 0 | 2016/08/22 | 0 | 2016/08/22 | 0
112094 | 24 | 112094 | P16C8 | 阀门 VALVES | 蝶阀 | 50 | 200 | WF | PN16 | GB/T 12229 WCB阀体 | D371F-16C 防火防静电 |  | 0 | 2016/08/22 | 0 | 2016/08/22 | 0
112095 | 24 | 112095 | P16C8 | 阀门 VALVES | 蝶阀 | 250 | 600 | RF | PN16 | GB/T 12229 WCB阀体 | D341F-16C 防火防静电 |  | 0 | 2016/08/22 | 0 | 2016/08/22 | 0
112096 | 24 | 112096 | P16C9 | 管子 PIPES | 无缝钢管 | 15 | 600 | BE |  | 20 | GB/T 8163 |  | 0 | 2016/08/22 | 0 | 2016/08/22 | 0
112097 | 24 | 112097 | P16C9 | 短管 NIPPLES | 短管(L=100mm) | 15 | 40 | BE×BE | Sch.80 | GB/T 8163 20 | HG/T 20553 (Ⅰa) |  | 0 | 2016/08/22 | 0 | 2016/08/22 | 0
112098 | 24 | 112098 | P16C9 | 短管 NIPPLES | 短管(L=100mm) | 15 | 40 | MNPT×MNPT | Sch.160 | GB/T 8163 20 | HG/T 20553 (Ⅰa) |  | 0 | 2016/08/22 | 0 | 2016/08/22 | 0
112099 | 24 | 112099 | P16C9 | 短管 NIPPLES | 短管(L=100mm) | 15 | 40 | BE×MNPT | Sch.160 | GB/T 8163 20 | HG/T 20553 (Ⅰa) |  | 0 | 2016/08/22 | 0 | 2016/08/22 | 0
112100 | 24 | 112100 | P16C9 | 管件 FITTINGS | 45°弯头(长半径) | 15 | 600 | BE |  | GB/T 8163 20 | GB/T 12459 | 注2 | 0 | 2016/08/22 | 0 | 2016/08/22 | 0
112101 | 24 | 112101 | P16C9 | 管件 FITTINGS | 90°弯头(长半径) | 15 | 600 | BE |  | GB/T 8163 20 | GB/T 12459 | 注2 | 0 | 2016/08/22 | 0 | 2016/08/22 | 0
112102 | 24 | 112102 | P16C9 | 管件 FITTINGS | 异径管(同心) | 15 | 600 | BE |  | GB/T 8163 20 | GB/T 12459 | 注2 | 0 | 2016/08/22 | 0 | 2016/08/22 | 0
112103 | 24 | 112103 | P16C9 | 管件 FITTINGS | 异径管(偏心) | 15 | 600 | BE |  | GB/T 8163 20 | GB/T 12459 | 注2 | 0 | 2016/08/22 | 0 | 2016/08/22 | 0
112104 | 24 | 112104 | P16C9 | 管件 FITTINGS | 等径三通 | 15 | 600 | BE |  | GB/T 8163 20 | GB/T 12459 | 注2 | 0 | 2016/08/22 | 0 | 2016/08/22 | 0
112105 | 24 | 112105 | P16C9 | 管件 FITTINGS | 异径三通 | 15 | 600 | BE |  | GB/T 8163 20 | GB/T 12459 | 注2 | 0 | 2016/08/22 | 0 | 2016/08/22 | 0
112106 | 24 | 112106 | P16C9 | 法兰 FLANGES | 对焊法兰 | 15 | 600 | WN-RF | PN16 | NB/T 47008 20 | GB/T 9115 | 注2 | 0 | 2016/08/22 | 0 | 2016/08/22 | 0
112107 | 24 | 112107 | P16C9 | 法兰 FLANGES | 法兰盖 | 15 | 600 | BL-RF | PN16 | NB/T 47008 20 | GB/T 9123 |  | 0 | 2016/08/22 | 0 | 2016/08/22 | 0
112108 | 24 | 112108 | P16C9 | 垫片 GASKETS | 非金属平垫片 | 15 | 600 | RF | PN16 | PTFE | GB/T 9126,GB/T 9129 |  | 0 | 2016/08/22 | 0 | 2016/08/22 | 0
112109 | 24 | 112109 | P16C9 | 紧固件 BOLTINGS | 全螺纹螺柱/两个大六角螺母/垫圈 | 15 | 600 |  |  | 35CrMoA/35/300HV | GB/T 9125,GB/T 97 |  | 0 | 2016/08/22 | 0 | 2016/08/22 | 0
112110 | 24 | 112110 | P16C9 | 阀门 VALVES | 截止阀 | 15 | 40 | RF | PN16 | NB/T 47010 S30408阀体 | JY41W-16P |  | 0 | 2016/08/22 | 0 | 2016/08/22 | 0
112111 | 24 | 112111 | P16C9 | 阀门 VALVES | 截止阀 | 50 | 150 | RF | PN16 | GB/T 12230 CF8阀体 | JY41W-16P |  | 0 | 2016/08/22 | 0 | 2016/08/22 | 0
112112 | 24 | 112112 | P16C9 | 阀门 VALVES | 截止阀 | 200 | 300 | RF | PN16 | GB/T 12230 CF8阀体 | JYU541W-16P |  | 0 | 2016/08/22 | 0 | 2016/08/22 | 0
112113 | 24 | 112113 | P16C9 | 阀门 VALVES | 升降式止回阀 | 15 | 40 | RF | PN16 | NB/T 47010 S30408阀体 | HY41W-16P | 注4 | 0 | 2016/08/22 | 0 | 2016/08/22 | 0
112114 | 24 | 112114 | P16C9 | 阀门 VALVES | 旋启式止回阀 | 50 | 600 | RF | PN16 | GB/T 12230 CF8阀体 | HY44W-16P | 注6 | 0 | 2016/08/22 | 0 | 2016/08/22 | 0
112115 | 24 | 112115 | P16C9 | 阀门 VALVES | 球阀 | 15 | 40 | FNPT | PN16 | NB/T 47010 S30408阀体 | Q11F-16P 防火防静电 |  | 0 | 2016/08/22 | 0 | 2016/08/22 | 0
112116 | 24 | 112116 | P16C9 | 阀门 VALVES | 球阀 | 15 | 40 | RF | PN16 | NB/T 47010 S30408阀体 | Q41F-16P 防火防静电 |  | 0 | 2016/08/22 | 0 | 2016/08/22 | 0
112117 | 24 | 112117 | P16C9 | 阀门 VALVES | 球阀 | 50 | 150 | RF | PN16 | GB/T 12230 CF8阀体 | Q41F-16P 防火防静电 |  | 0 | 2016/08/22 | 0 | 2016/08/22 | 0
112118 | 24 | 112118 | P16C9 | 阀门 VALVES | 球阀 | 200 | 600 | RF | PN16 | GB/T 12230 CF8阀体 | Q347F-16P 防火防静电 |  | 0 | 2016/08/22 | 0 | 2016/08/22 | 0
112119 | 24 | 112119 | P16C10 | 管子 PIPES | 无缝钢管 | 15 | 300 | BE |  | 20 | GB/T 8163 |  | 0 | 2016/08/22 | 0 | 2016/08/22 | 0
112120 | 24 | 112120 | P16C10 | 管子 PIPES | 直缝埋弧焊(SAWL)钢管 | 350 | 600 | BE |  | Q235B | GB/T 3091 |  | 0 | 2016/08/22 | 0 | 2016/08/22 | 0
112121 | 24 | 112121 | P16C10 | 短管 NIPPLES | 短管(L=100mm) | 15 | 40 | BE×BE | Sch.80 | GB/T 8163 20 | HG/T 20553 (Ⅰa) |  | 0 | 2016/08/22 | 0 | 2016/08/22 | 0
112122 | 24 | 112122 | P16C10 | 短管 NIPPLES | 短管(L=100mm) | 15 | 40 | MNPT×MNPT | Sch.160 | GB/T 8163 20 | HG/T 20553 (Ⅰa) |  | 0 | 2016/08/22 | 0 | 2016/08/22 | 0
112123 | 24 | 112123 | P16C10 | 短管 NIPPLES | 短管(L=100mm) | 15 | 40 | BE×MNPT | Sch.160 | GB/T 8163 20 | HG/T 20553 (Ⅰa) |  | 0 | 2016/08/22 | 0 | 2016/08/22 | 0
112124 | 24 | 112124 | P16C10 | 管件 FITTINGS | 45°弯头(长半径) | 15 | 300 | BE |  | GB/T 8163 20 | GB/T 12459 | 注2 | 0 | 2016/08/22 | 0 | 2016/08/22 | 0
112125 | 24 | 112125 | P16C10 | 管件 FITTINGS | 90°弯头(长半径) | 15 | 300 | BE |  | GB/T 8163 20 | GB/T 12459 | 注2 | 0 | 2016/08/22 | 0 | 2016/08/22 | 0
112126 | 24 | 112126 | P16C10 | 管件 FITTINGS | 90°弯头(短半径) | 25 | 300 | BE |  | GB/T 8163 20 | GB/T 12459 | 注2,注3 | 0 | 2016/08/22 | 0 | 2016/08/22 | 0
112127 | 24 | 112127 | P16C10 | 管件 FITTINGS | 45°弯头(长半径) | 350 | 600 | BE |  | GB/T 3274 Q235B | GB/T 13401 | 注2 | 0 | 2016/08/22 | 0 | 2016/08/22 | 0
112128 | 24 | 112128 | P16C10 | 管件 FITTINGS | 90°弯头(长半径) | 350 | 600 | BE |  | GB/T 3274 Q235B | GB/T 13401 | 注2 | 0 | 2016/08/22 | 0 | 2016/08/22 | 0
112129 | 24 | 112129 | P16C10 | 管件 FITTINGS | 90°弯头(短半径) | 350 | 600 | BE |  | GB/T 3274 Q235B | GB/T 13401 | 注2,注3 | 0 | 2016/08/22 | 0 | 2016/08/22 | 0
112130 | 24 | 112130 | P16C10 | 管件 FITTINGS | 异径管(同心) | 15 | 300 | BE |  | GB/T 8163 20 | GB/T 12459 | 注2 | 0 | 2016/08/22 | 0 | 2016/08/22 | 0
112131 | 24 | 112131 | P16C10 | 管件 FITTINGS | 异径管(偏心) | 15 | 300 | BE |  | GB/T 8163 20 | GB/T 12459 | 注2 | 0 | 2016/08/22 | 0 | 2016/08/22 | 0
112132 | 24 | 112132 | P16C10 | 管件 FITTINGS | 异径管(同心) | 350 | 600 | BE |  | GB/T 3274 Q235B | GB/T 13401 | 注2 | 0 | 2016/08/22 | 0 | 2016/08/22 | 0
112133 | 24 | 112133 | P16C10 | 管件 FITTINGS | 异径管(偏心) | 350 | 600 | BE |  | GB/T 3274 Q235B | GB/T 13401 | 注2 | 0 | 2016/08/22 | 0 | 2016/08/22 | 0
112134 | 24 | 112134 | P16C10 | 管件 FITTINGS | 等径三通 | 15 | 300 | BE |  | GB/T 8163 20 | GB/T 12459 | 注2 | 0 | 2016/08/22 | 0 | 2016/08/22 | 0
112135 | 24 | 112135 | P16C10 | 管件 FITTINGS | 异径三通 | 15 | 300 | BE |  | GB/T 8163 20 | GB/T 12459 | 注2 | 0 | 2016/08/22 | 0 | 2016/08/22 | 0
112136 | 24 | 112136 | P16C10 | 管件 FITTINGS | 等径三通 | 350 | 600 | BE |  | GB/T 3274 Q235B | GB/T 13401 | 注2 | 0 | 2016/08/22 | 0 | 2016/08/22 | 0
112137 | 24 | 112137 | P16C10 | 管件 FITTINGS | 异径三通 | 350 | 600 | BE |  | GB/T 3274 Q235B | GB/T 13401 | 注2 | 0 | 2016/08/22 | 0 | 2016/08/22 | 0
112138 | 24 | 112138 | P16C10 | 管件 FITTINGS | 管帽 | 15 | 300 | BE |  | GB/T 711 20 | GB/T 12459 | 注2 | 0 | 2016/08/22 | 0 | 2016/08/22 | 0
112139 | 24 | 112139 | P16C10 | 管件 FITTINGS | 管帽 | 350 | 600 | BE |  | GB/T 3274 Q235B | GB/T 13401 | 注2 | 0 | 2016/08/22 | 0 | 2016/08/22 | 0
112140 | 24 | 112140 | P16C10 | 法兰 FLANGES | 对焊法兰 | 15 | 600 | WN-RF | PN16 | NB/T 47008 20 | GB/T 9115 | 注2 | 0 | 2016/08/22 | 0 | 2016/08/22 | 0
112141 | 24 | 112141 | P16C10 | 法兰 FLANGES | 法兰盖 | 15 | 600 | BL-RF | PN16 | NB/T 47008 20 | GB/T 9123 |  | 0 | 2016/08/22 | 0 | 2016/08/22 | 0
112142 | 24 | 112142 | P16C10 | 垫片 GASKETS | 非金属平垫片 | 15 | 600 | RF | PN16 | GB/T 3985 XB350 | GB/T 9126,GB/T 9129 | 注7 | 0 | 2016/08/22 | 0 | 2016/08/22 | 0
112143 | 24 | 112143 | P16C10 | 垫片 GASKETS | 非金属平垫片 | 15 | 600 | RF | PN16 | NAS(无机纤维) | GB/T 9126,GB/T 9129 | 注8 | 0 | 2016/08/22 | 0 | 2016/08/22 | 0
112144 | 24 | 112144 | P16C10 | 紧固件 BOLTINGS | 六角头螺栓/1型六角螺母/垫圈 | 15 | 600 |  |  | 5.6/5/200HV | GB/T 9125,GB/T 97 |  | 0 | 2016/08/22 | 0 | 2016/08/22 | 0
112145 | 24 | 112145 | P16C10 | 阀门 VALVES | 闸阀 | 15 | 40 | RF | PN16 | GB/T 12228 25阀体 | Z41H-16C 螺栓连接阀盖 |  | 0 | 2016/08/22 | 0 | 2016/08/22 | 0
112146 | 24 | 112146 | P16C10 | 阀门 VALVES | 闸阀 | 50 | 400 | RF | PN16 | GB/T 12229 WCB阀体 | Z41H-16C 螺栓连接阀盖 |  | 0 | 2016/08/22 | 0 | 2016/08/22 | 0
112147 | 24 | 112147 | P16C10 | 阀门 VALVES | 闸阀 | 450 | 600 | RF | PN16 | GB/T 12229 WCB阀体 | Z541H-16C 螺栓连接阀盖 |  | 0 | 2016/08/22 | 0 | 2016/08/22 | 0
112148 | 24 | 112148 | P16C10 | 阀门 VALVES | 截止阀 | 15 | 40 | RF | PN16 | GB/T 12228 25阀体 | J41H-16C 螺栓连接阀盖 |  | 0 | 2016/08/22 | 0 | 2016/08/22 | 0
112149 | 24 | 112149 | P16C10 | 阀门 VALVES | 截止阀 | 50 | 150 | RF | PN16 | GB/T 12229 WCB阀体 | J41H-16C 螺栓连接阀盖 |  | 0 | 2016/08/22 | 0 | 2016/08/22 | 0
112150 | 24 | 112150 | P16C10 | 阀门 VALVES | 截止阀 | 200 | 300 | RF | PN16 | GB/T 12229 WCB阀体 | J541H-16C 螺栓连接阀盖 |  | 0 | 2016/08/22 | 0 | 2016/08/22 | 0
112151 | 24 | 112151 | P16C10 | 阀门 VALVES | 截止阀 | 15 | 40 | FNPT | PN16 | GB/T 12228 25阀体 | J11H-16C 螺栓连接阀盖 |  | 0 | 2016/08/22 | 0 | 2016/08/22 | 0
112152 | 24 | 112152 | P16C10 | 阀门 VALVES | 升降式止回阀 | 15 | 40 | RF | PN16 | GB/T 12228 25阀体 | H41H-16C 螺栓连接阀盖 | 注4 | 0 | 2016/08/22 | 0 | 2016/08/22 | 0
112153 | 24 | 112153 | P16C10 | 阀门 VALVES | 旋启式止回阀 | 50 | 600 | RF | PN16 | GB/T 12229 WCB阀体 | H44H-16C 螺栓连接阀盖 | 注6 | 0 | 2016/08/22 | 0 | 2016/08/22 | 0
112154 | 24 | 112154 | P16C10 | 阀门 VALVES | 蝶阀 | 100 | 400 | RF | PN16 | GB/T 12229 WCB阀体 | D341H-16C |  | 0 | 2016/08/22 | 0 | 2016/08/22 | 0
112155 | 24 | 112155 | P16C10 | 阀门 VALVES | 疏水阀 | 15 | 50 | FNPT | PN16 | GB/T 12228 25阀体 | S11H-16C 螺栓连接阀盖 |  | 0 | 2016/08/22 | 0 | 2016/08/22 | 0
112156 | 24 | 112156 | P16C10 | 阀门 VALVES | 疏水阀 | 15 | 50 | RF | PN16 | GB/T 12228 25阀体 | CS41H-16C 螺栓连接阀盖 |  | 0 | 2016/08/22 | 0 | 2016/08/22 | 0
112157 | 24 | 112157 | P16C10 | 阀门 VALVES | 柱塞阀 | 15 | 40 | RF | PN16 | GB/T 12228 25阀体 | UJ41H-16C 螺栓连接阀盖 |  | 0 | 2016/08/22 | 0 | 2016/08/22 | 0
112158 | 24 | 112158 | P16C10 | 阀门 VALVES | 柱塞阀 | 50 | 400 | RF | PN16 | GB/T 12229 WCB阀体 | UJ41H-16C 螺栓连接阀盖 |  | 0 | 2016/08/22 | 0 | 2016/08/22 | 0
112159 | 24 | 112159 | P16C12 | 管子 PIPES | 无缝钢管 | 15 | 600 | BE |  | 20 | GB/T 8163 |  | 0 | 2016/08/22 | 0 | 2016/08/22 | 0
112160 | 24 | 112160 | P16C12 | 短管 NIPPLES | 短管(L=100mm) | 15 | 40 | BE×BE | Sch.80 | GB/T 8163 20 | HG/T 20553 (Ⅰa) |  | 0 | 2016/08/22 | 0 | 2016/08/22 | 0
112161 | 24 | 112161 | P16C12 | 短管 NIPPLES | 短管(L=100mm) | 15 | 40 | MNPT×MNPT | Sch.160 | GB/T 8163 20 | HG/T 20553 (Ⅰa) |  | 0 | 2016/08/22 | 0 | 2016/08/22 | 0
112162 | 24 | 112162 | P16C12 | 短管 NIPPLES | 短管(L=100mm) | 15 | 40 | BE×MNPT | Sch.160 | GB/T 8163 20 | HG/T 20553 (Ⅰa) |  | 0 | 2016/08/22 | 0 | 2016/08/22 | 0
112163 | 24 | 112163 | P16C12 | 管件 FITTINGS | 45°弯头(长半径) | 15 | 600 | BE |  | GB/T 8163 20 | GB/T 12459 | 注2 | 0 | 2016/08/22 | 0 | 2016/08/22 | 0
112164 | 24 | 112164 | P16C12 | 管件 FITTINGS | 90°弯头(长半径) | 15 | 600 | BE |  | GB/T 8163 20 | GB/T 12459 | 注2 | 0 | 2016/08/22 | 0 | 2016/08/22 | 0
112165 | 24 | 112165 | P16C12 | 管件 FITTINGS | 90°弯头(短半径) | 25 | 600 | BE |  | GB/T 8163 20 | GB/T 12459 | 注2,注3 | 0 | 2016/08/22 | 0 | 2016/08/22 | 0
112166 | 24 | 112166 | P16C12 | 管件 FITTINGS | 异径管(同心) | 15 | 600 | BE |  | GB/T 8163 20 | GB/T 12459 | 注2 | 0 | 2016/08/22 | 0 | 2016/08/22 | 0
112167 | 24 | 112167 | P16C12 | 管件 FITTINGS | 异径管(偏心) | 15 | 600 | BE |  | GB/T 8163 20 | GB/T 12459 | 注2 | 0 | 2016/08/22 | 0 | 2016/08/22 | 0
112168 | 24 | 112168 | P16C12 | 管件 FITTINGS | 等径三通 | 15 | 600 | BE |  | GB/T 8163 20 | GB/T 12459 | 注2 | 0 | 2016/08/22 | 0 | 2016/08/22 | 0
112169 | 24 | 112169 | P16C12 | 管件 FITTINGS | 异径三通 | 15 | 600 | BE |  | GB/T 8163 20 | GB/T 12459 | 注2 | 0 | 2016/08/22 | 0 | 2016/08/22 | 0
112170 | 24 | 112170 | P16C12 | 法兰 FLANGES | 对焊法兰 | 15 | 600 | WN-RF | PN16 | NB/T 47008 20 | GB/T 9115 | 注2 | 0 | 2016/08/22 | 0 | 2016/08/22 | 0
112171 | 24 | 112171 | P16C12 | 法兰 FLANGES | 法兰盖 | 15 | 600 | BL-RF | PN16 | NB/T 47008 20 | GB/T 9123 |  | 0 | 2016/08/22 | 0 | 2016/08/22 | 0
112172 | 24 | 112172 | P16C12 | 垫片 GASKETS | 缠绕垫 | 15 | 600 | RF | PN16 | 304+柔性石墨 | GB/T 4622 D2222 |  | 0 | 2016/08/22 | 0 | 2016/08/22 | 0
112173 | 24 | 112173 | P16C12 | 紧固件 BOLTINGS | 全螺纹螺柱/两个大六角螺母/垫圈 | 15 | 600 |  |  | 35CrMoA/35/300HV | GB/T 9125,GB/T 97 |  | 0 | 2016/08/22 | 0 | 2016/08/22 | 0
112174 | 24 | 112174 | P16C12 | 阀门 VALVES | 截止阀 | 15 | 40 | RF | PN16 | GB/T 12228 25阀体 | J41H-16C 氨介质用 |  | 0 | 2016/08/22 | 0 | 2016/08/22 | 0
112175 | 24 | 112175 | P16C12 | 阀门 VALVES | 截止阀 | 50 | 150 | RF | PN16 | GB/T 12229 WCB阀体 | J41H-16C 氨介质用 |  | 0 | 2016/08/22 | 0 | 2016/08/22 | 0
112176 | 24 | 112176 | P16C12 | 阀门 VALVES | 截止阀 | 200 | 300 | RF | PN16 | GB/T 12229 WCB阀体 | J541H-16C 氨介质用 |  | 0 | 2016/08/22 | 0 | 2016/08/22 | 0
112177 | 24 | 112177 | P16C12 | 阀门 VALVES | 截止阀 | 15 | 40 | RF | PN16 | NB/T 47010 S30408阀体 | J41H-16P 氨介质用 |  | 0 | 2016/08/22 | 0 | 2016/08/22 | 0
112178 | 24 | 112178 | P16C12 | 阀门 VALVES | 截止阀 | 50 | 150 | RF | PN16 | GB/T 12230 CF8阀体 | J41H-16P 氨介质用 |  | 0 | 2016/08/22 | 0 | 2016/08/22 | 0
112179 | 24 | 112179 | P16C12 | 阀门 VALVES | 截止阀 | 200 | 300 | RF | PN16 | GB/T 12230 CF8阀体 | J541H-16P 氨介质用 |  | 0 | 2016/08/22 | 0 | 2016/08/22 | 0
112180 | 24 | 112180 | P16C12 | 阀门 VALVES | 升降式止回阀 | 15 | 40 | RF | PN16 | GB/T 12228 25阀体 | H41H-16C 氨介质用 | 注4 | 0 | 2016/08/22 | 0 | 2016/08/22 | 0
112181 | 24 | 112181 | P16C12 | 阀门 VALVES | 旋启式止回阀 | 50 | 300 | RF | PN16 | GB/T 12229 WCB阀体 | H44H-16C 氨介质用 | 注6 | 0 | 2016/08/22 | 0 | 2016/08/22 | 0
112182 | 24 | 112182 | P16C12 | 阀门 VALVES | 升降式止回阀 | 15 | 40 | RF | PN16 | NB/T 47010 S30408阀体 | H41H-16P 氨介质用 | 注4 | 0 | 2016/08/22 | 0 | 2016/08/22 | 0
112183 | 24 | 112183 | P16C12 | 阀门 VALVES | 旋启式止回阀 | 50 | 300 | RF | PN16 | GB/T 12230 CF8阀体 | H44H-16P 氨介质用 | 注6 | 0 | 2016/08/22 | 0 | 2016/08/22 | 0
112184 | 24 | 112184 | P16C12 | 阀门 VALVES | 球阀 | 15 | 40 | RF | PN16 | GB/T 12228 25阀体 | Q41F-16C 氨介质用；防火防静电 |  | 0 | 2016/08/22 | 0 | 2016/08/22 | 0
112185 | 24 | 112185 | P16C12 | 阀门 VALVES | 球阀 | 50 | 125 | RF | PN16 | GB/T 12229 WCB阀体 | Q41F-16C 氨介质用；防火防静电 |  | 0 | 2016/08/22 | 0 | 2016/08/22 | 0
112186 | 24 | 112186 | P16C12 | 阀门 VALVES | 球阀 | 150 | 300 | RF | PN16 | GB/T 12229 WCB阀体 | Q347F-16C 氨介质用；防火防静电 |  | 0 | 2016/08/22 | 0 | 2016/08/22 | 0
112187 | 24 | 112187 | P16C12 | 阀门 VALVES | 球阀 | 15 | 40 | RF | PN16 | NB/T 47010 S30408阀体 | Q41F-16P 氨介质用；防火防静电 |  | 0 | 2016/08/22 | 0 | 2016/08/22 | 0
112188 | 24 | 112188 | P16C12 | 阀门 VALVES | 球阀 | 50 | 125 | RF | PN16 | GB/T 12230 CF8阀体 | Q41F-16P 氨介质用；防火防静电 |  | 0 | 2016/08/22 | 0 | 2016/08/22 | 0
112189 | 24 | 112189 | P16C12 | 阀门 VALVES | 球阀 | 150 | 300 | RF | PN16 | GB/T 12230 CF8阀体 | Q347F-16P 氨介质用；防火防静电 |  | 0 | 2016/08/22 | 0 | 2016/08/22 | 0
112190 | 24 | 112190 | P16C13 | 管子 PIPES | 无缝钢管 | 15 | 600 | BE |  | 20 | GB/T 8163 |  | 0 | 2016/08/22 | 0 | 2016/08/22 | 0
112191 | 24 | 112191 | P16C13 | 短管 NIPPLES | 短管(L=100mm) | 15 | 40 | BE×BE | Sch.80 | GB/T 8163 20 | HG/T 20553 (Ⅰa) |  | 0 | 2016/08/22 | 0 | 2016/08/22 | 0
112192 | 24 | 112192 | P16C13 | 短管 NIPPLES | 短管(L=100mm) | 15 | 40 | MNPT×MNPT | Sch.160 | GB/T 8163 20 | HG/T 20553 (Ⅰa) |  | 0 | 2016/08/22 | 0 | 2016/08/22 | 0
112193 | 24 | 112193 | P16C13 | 短管 NIPPLES | 短管(L=100mm) | 15 | 40 | BE×MNPT | Sch.160 | GB/T 8163 20 | HG/T 20553 (Ⅰa) |  | 0 | 2016/08/22 | 0 | 2016/08/22 | 0
112194 | 24 | 112194 | P16C13 | 管件 FITTINGS | 45°弯头(长半径) | 15 | 600 | BE |  | GB/T 8163 20 | GB/T 12459 | 注2 | 0 | 2016/08/22 | 0 | 2016/08/22 | 0
112195 | 24 | 112195 | P16C13 | 管件 FITTINGS | 90°弯头(长半径) | 15 | 600 | BE |  | GB/T 8163 20 | GB/T 12459 | 注2 | 0 | 2016/08/22 | 0 | 2016/08/22 | 0
112196 | 24 | 112196 | P16C13 | 管件 FITTINGS | 90°弯头(短半径) | 25 | 600 | BE |  | GB/T 8163 20 | GB/T 12459 | 注2,注3 | 0 | 2016/08/22 | 0 | 2016/08/22 | 0
112197 | 24 | 112197 | P16C13 | 管件 FITTINGS | 异径管(同心) | 15 | 600 | BE |  | GB/T 8163 20 | GB/T 12459 | 注2 | 0 | 2016/08/22 | 0 | 2016/08/22 | 0
112198 | 24 | 112198 | P16C13 | 管件 FITTINGS | 异径管(偏心) | 15 | 600 | BE |  | GB/T 8163 20 | GB/T 12459 | 注2 | 0 | 2016/08/22 | 0 | 2016/08/22 | 0
112199 | 24 | 112199 | P16C13 | 管件 FITTINGS | 等径三通 | 15 | 600 | BE |  | GB/T 8163 20 | GB/T 12459 | 注2 | 0 | 2016/08/22 | 0 | 2016/08/22 | 0
112200 | 24 | 112200 | P16C13 | 管件 FITTINGS | 异径三通 | 15 | 600 | BE |  | GB/T 8163 20 | GB/T 12459 | 注2 | 0 | 2016/08/22 | 0 | 2016/08/22 | 0
112201 | 24 | 112201 | P16C13 | 法兰 FLANGES | 对焊法兰 | 15 | 600 | WN-RF | PN16 | NB/T 47008 20 | GB/T 9115 | 注2 | 0 | 2016/08/22 | 0 | 2016/08/22 | 0
112202 | 24 | 112202 | P16C13 | 法兰 FLANGES | 带颈对焊夹套法兰(异径) | 15 | 600 | JWN-RF | PN16 | NB/T 47008 20 | HG/T 20592 |  | 0 | 2016/08/22 | 0 | 2016/08/22 | 0
112203 | 24 | 112203 | P16C13 | 法兰 FLANGES | 法兰盖 | 15 | 600 | BL-RF | PN16 | NB/T 47008 20 | GB/T 9123 |  | 0 | 2016/08/22 | 0 | 2016/08/22 | 0
112204 | 24 | 112204 | P16C13 | 垫片 GASKETS | 非金属平垫片 | 15 | 600 | RF | PN16 | RPTFE | GB/T 9126,GB/T 9129 |  | 0 | 2016/08/22 | 0 | 2016/08/22 | 0
112205 | 24 | 112205 | P16C13 | 紧固件 BOLTINGS | 全螺纹螺柱/两个大六角螺母/垫圈 | 15 | 600 |  |  | 35CrMoA/35/300HV | GB/T 9125,GB/T 97 |  | 0 | 2016/08/22 | 0 | 2016/08/22 | 0
112206 | 24 | 112206 | P16C13 | 阀门 VALVES | 闸阀 | 15 | 40 | RF | PN16 | NB/T 47010 S31603阀体 | Z41W-16R |  | 0 | 2016/08/22 | 0 | 2016/08/22 | 0
112207 | 24 | 112207 | P16C13 | 阀门 VALVES | 闸阀 | 50 | 400 | RF | PN16 | GB/T 12230 CF3M阀体 | Z41W-16R |  | 0 | 2016/08/22 | 0 | 2016/08/22 | 0
112208 | 24 | 112208 | P16C13 | 阀门 VALVES | 闸阀 | 450 | 600 | RF | PN16 | GB/T 12230 CF3M阀体 | Z541W-16R |  | 0 | 2016/08/22 | 0 | 2016/08/22 | 0
112209 | 24 | 112209 | P16C13 | 阀门 VALVES | 闸阀 | 300 | 600 | RF | PN16 | GB/T 12230 CF3M阀体 | Z941W-16R |  | 0 | 2016/08/22 | 0 | 2016/08/22 | 0
112210 | 24 | 112210 | P16C13 | 阀门 VALVES | 升降式止回阀 | 15 | 40 | RF | PN16 | NB/T 47010 S31603阀体 | H41W-16R |  | 0 | 2016/08/22 | 0 | 2016/08/22 | 0
112211 | 24 | 112211 | P16C13 | 阀门 VALVES | 旋启式止回阀 | 50 | 300 | RF | PN16 | GB/T 12230 CF3M阀体 | H44W-16R |  | 0 | 2016/08/22 | 0 | 2016/08/22 | 0
112212 | 24 | 112212 | P16C13 | 阀门 VALVES | 球阀 | 15 | 40 | RF | PN16 | NB/T 47010 S31603阀体 | Q41F-16R |  | 0 | 2016/08/22 | 0 | 2016/08/22 | 0
112213 | 24 | 112213 | P16C13 | 阀门 VALVES | 球阀 | 50 | 100 | RF | PN16 | GB/T 12230 CF3M阀体 | Q41F-16R |  | 0 | 2016/08/22 | 0 | 2016/08/22 | 0
112214 | 24 | 112214 | P16C13 | 阀门 VALVES | 球阀 | 15 | 40 | RF | PN16 | NB/T 47010 S31603阀体 | Q41W-16R |  | 0 | 2016/08/22 | 0 | 2016/08/22 | 0
112215 | 24 | 112215 | P16C13 | 阀门 VALVES | 球阀 | 50 | 100 | RF | PN16 | GB/T 12230 CF3M阀体 | Q41W-16R |  | 0 | 2016/08/22 | 0 | 2016/08/22 | 0
112216 | 24 | 112216 | P16C13 | 阀门 VALVES | 球阀 | 125 | 300 | RF | PN16 | GB/T 12230 CF3M阀体 | Q347W-16R |  | 0 | 2016/08/22 | 0 | 2016/08/22 | 0
112217 | 24 | 112217 | P16C13 | 阀门 VALVES | 球阀 | 100 | 300 | RF | PN16 | GB/T 12230 CF3M阀体 | Q941W-16R |  | 0 | 2016/08/22 | 0 | 2016/08/22 | 0
112218 | 24 | 112218 | P16C13 | 阀门 VALVES | 球阀 | 15 | 100 | RF | PN16 | 钢衬氟塑料 | Q41W-16CF |  | 0 | 2016/08/22 | 0 | 2016/08/22 | 0
112219 | 24 | 112219 | P16C13 | 阀门 VALVES | 球阀 | 125 | 300 | RF | PN16 | 钢衬氟塑料 | Q347W-16CF |  | 0 | 2016/08/22 | 0 | 2016/08/22 | 0
112220 | 24 | 112220 | P16C13 | 阀门 VALVES | 球阀 | 15 | 300 | RF | PN16 | 钢衬氟塑料 | Q941W-16CF |  | 0 | 2016/08/22 | 0 | 2016/08/22 | 0
112221 | 24 | 112221 | P16C13 | 阀门 VALVES | 蝶阀 | 80 | 300 | WF | PN16 | GB/T 12230 CF3M阀体 | D371W-16R |  | 0 | 2016/08/22 | 0 | 2016/08/22 | 0
112222 | 24 | 112222 | P16C13 | 阀门 VALVES | 蝶阀 | 300 | 300 | WF | PN16 | GB/T 12230 CF3M阀体 | D971W-16R |  | 0 | 2016/08/22 | 0 | 2016/08/22 | 0
112223 | 24 | 112223 | P16C13 | 阀门 VALVES | 蝶阀 | 350 | 600 | RF | PN16 | GB/T 12230 CF3M阀体 | D341W-16R |  | 0 | 2016/08/22 | 0 | 2016/08/22 | 0
112224 | 24 | 112224 | P16C13 | 阀门 VALVES | 蝶阀 | 350 | 600 | RF | PN16 | GB/T 12230 CF3M阀体 | D941W-16R |  | 0 | 2016/08/22 | 0 | 2016/08/22 | 0
112225 | 24 | 112225 | P16C13 | 阀门 VALVES | 蝶阀 | 80 | 300 | WF | PN16 | 钢衬氟塑料 | D371W-16CF |  | 0 | 2016/08/22 | 0 | 2016/08/22 | 0
112226 | 24 | 112226 | P16C13 | 阀门 VALVES | 蝶阀 | 300 | 300 | WF | PN16 | 钢衬氟塑料 | D971W-16CF |  | 0 | 2016/08/22 | 0 | 2016/08/22 | 0
112227 | 24 | 112227 | P16C13 | 阀门 VALVES | 蝶阀 | 350 | 600 | RF | PN16 | 钢衬氟塑料 | D341W-16CF |  | 0 | 2016/08/22 | 0 | 2016/08/22 | 0
112228 | 24 | 112228 | P16C13 | 阀门 VALVES | 蝶阀 | 350 | 600 | RF | PN16 | 钢衬氟塑料 | D941W-16CF |  | 0 | 2016/08/22 | 0 | 2016/08/22 | 0
112229 | 24 | 112229 | P16L1 | 管子 PIPES | 钢衬管 | 25 | 1000 | FL-PN16 |  | P/CS | HG/T 2437 |  | 0 | 2016/08/22 | 0 | 2016/08/22 | 0
112230 | 24 | 112230 | P16L1 | 管子 PIPES | 钢衬管(L=1m) | 25 | 1000 | FL-PN16 |  | P/CS | HG/T 2437 |  | 0 | 2016/08/22 | 0 | 2016/08/22 | 0
112231 | 24 | 112231 | P16L1 | 管子 PIPES | 钢衬管(L=2m) | 25 | 1000 | FL-PN16 |  | P/CS | HG/T 2437 |  | 0 | 2016/08/22 | 0 | 2016/08/22 | 0
112232 | 24 | 112232 | P16L1 | 管子 PIPES | 钢衬管(L=3m) | 25 | 1000 | FL-PN16 |  | P/CS | HG/T 2437 |  | 0 | 2016/08/22 | 0 | 2016/08/22 | 0
112233 | 24 | 112233 | P16L1 | 管子 PIPES | 钢衬管(L=6m) | 25 | 1000 | FL-PN16 |  | P/CS | HG/T 2437 |  | 0 | 2016/08/22 | 0 | 2016/08/22 | 0
112234 | 24 | 112234 | P16L1 | 管件 FITTINGS | 45°弯头 | 25 | 1000 | FL-PN16 |  | P/CS | HG/T 2437 |  | 0 | 2016/08/22 | 0 | 2016/08/22 | 0
112235 | 24 | 112235 | P16L1 | 管件 FITTINGS | 90°弯头 | 25 | 1000 | FL-PN16 |  | P/CS | HG/T 2437 |  | 0 | 2016/08/22 | 0 | 2016/08/22 | 0
112236 | 24 | 112236 | P16L1 | 管件 FITTINGS | 异径管(同心) | 25 | 1000 | FL-PN16 |  | P/CS | HG/T 2437 |  | 0 | 2016/08/22 | 0 | 2016/08/22 | 0
112237 | 24 | 112237 | P16L1 | 管件 FITTINGS | 异径管(偏心) | 25 | 1000 | FL-PN16 |  | P/CS | HG/T 2437 |  | 0 | 2016/08/22 | 0 | 2016/08/22 | 0
112238 | 24 | 112238 | P16L1 | 管件 FITTINGS | 等径三通 | 25 | 1000 | FL-PN16 |  | P/CS | HG/T 2437 |  | 0 | 2016/08/22 | 0 | 2016/08/22 | 0
112239 | 24 | 112239 | P16L1 | 管件 FITTINGS | 异径三通 | 25 | 1000 | FL-PN16 |  | P/CS | HG/T 2437 |  | 0 | 2016/08/22 | 0 | 2016/08/22 | 0
112240 | 24 | 112240 | P16L1 | 管件 FITTINGS | 等径四通 | 25 | 1000 | FL-PN16 |  | P/CS | HG/T 2437 |  | 0 | 2016/08/22 | 0 | 2016/08/22 | 0
112241 | 24 | 112241 | P16L1 | 管件 FITTINGS | 异径四通 | 25 | 1000 | FL-PN16 |  | P/CS | HG/T 2437 |  | 0 | 2016/08/22 | 0 | 2016/08/22 | 0
112242 | 24 | 112242 | P16L1 | 法兰 FLANGES | 板式平焊法兰 | 25 | 1000 | PL-FF | PN16 | GB/T 3274 Q235B | GB/T 9119 法兰面衬塑 |  | 0 | 2016/08/22 | 0 | 2016/08/22 | 0
112243 | 24 | 112243 | P16L1 | 法兰 FLANGES | 对焊环板式松套法兰 | 25 | 1000 | PL/W-FF | PN16 | P/CS(20#松套) | GB/T 9120 | 注2 | 0 | 2016/08/22 | 0 | 2016/08/22 | 0
112244 | 24 | 112244 | P16L1 | 法兰 FLANGES | 钢衬法兰盖 | 25 | 1000 | BL-FF | PN16 | P/CS | GB/T 9123 |  | 0 | 2016/08/22 | 0 | 2016/08/22 | 0
112245 | 24 | 112245 | P16L1 | 垫片 GASKETS | 非金属平垫片 | 25 | 1000 | FF | PN16 | EPDM | GB/T 9126,GB/T 9129 | 或ePTFE | 0 | 2016/08/22 | 0 | 2016/08/22 | 0
112246 | 24 | 112246 | P16L1 | 紧固件 BOLTINGS | 六角头螺栓/1型六角螺母/垫圈 | 25 | 1000 |  |  | 5.6/5/200HV | GB/T 9125,GB/T 96.1 |  | 0 | 2016/08/22 | 0 | 2016/08/22 | 0
112247 | 24 | 112247 | P16L1 | 阀门 VALVES | 截止阀 | 50 | 150 | FF | PN16 | 钢衬氟塑料 | J41W-16CF |  | 0 | 2016/08/22 | 0 | 2016/08/22 | 0
112248 | 24 | 112248 | P16L1 | 阀门 VALVES | 截止阀 | 200 | 200 | FF | PN16 | 钢衬氟塑料 | J541W-16CF |  | 0 | 2016/08/22 | 0 | 2016/08/22 | 0
112249 | 24 | 112249 | P16L1 | 阀门 VALVES | 升降式止回阀 | 25 | 40 | FF | PN16 | 钢衬氟塑料 | H41W-16CF | 注4 | 0 | 2016/08/22 | 0 | 2016/08/22 | 0
112250 | 24 | 112250 | P16L1 | 阀门 VALVES | 升降式止回阀 | 25 | 500 | FF | PN16 | 钢衬氟塑料 | H42W-16CF | 注5 | 0 | 2016/08/22 | 0 | 2016/08/22 | 0
112251 | 24 | 112251 | P16L1 | 阀门 VALVES | 旋启式止回阀 | 50 | 500 | FF | PN16 | 钢衬氟塑料 | H44W-16CF | 注6 | 0 | 2016/08/22 | 0 | 2016/08/22 | 0
112252 | 24 | 112252 | P16L1 | 阀门 VALVES | 蝶式止回阀 | 100 | 1000 | FF | PN16 | 钢衬胶 | H47J-16C |  | 0 | 2016/08/22 | 0 | 2016/08/22 | 0
112253 | 24 | 112253 | P16L1 | 阀门 VALVES | 升降式止回阀 | 25 | 100 | FF | PN16 | PP阀体 | H42X-16PP | 注5 | 0 | 2016/08/22 | 0 | 2016/08/22 | 0
112254 | 24 | 112254 | P16L1 | 阀门 VALVES | 球阀 | 25 | 125 | FF | PN16 | 钢衬氟塑料 | Q41W-16CF |  | 0 | 2016/08/22 | 0 | 2016/08/22 | 0
112255 | 24 | 112255 | P16L1 | 阀门 VALVES | 球阀 | 150 | 300 | FF | PN16 | 钢衬氟塑料 | Q347W-16CF |  | 0 | 2016/08/22 | 0 | 2016/08/22 | 0
112256 | 24 | 112256 | P16L1 | 阀门 VALVES | 球阀 | 100 | 300 | FF | PN16 | 钢衬氟塑料 | Q941W-16CF |  | 0 | 2016/08/22 | 0 | 2016/08/22 | 0
112257 | 24 | 112257 | P16L1 | 阀门 VALVES | 蝶阀 | 40 | 150 | WF | PN16 | 钢衬氟塑料 | D71W-16CF |  | 0 | 2016/08/22 | 0 | 2016/08/22 | 0
112258 | 24 | 112258 | P16L1 | 阀门 VALVES | 蝶阀 | 200 | 300 | WF | PN16 | 钢衬氟塑料 | D371W-16CF |  | 0 | 2016/08/22 | 0 | 2016/08/22 | 0
112259 | 24 | 112259 | P16L1 | 阀门 VALVES | 蝶阀 | 300 | 300 | WF | PN16 | 钢衬氟塑料 | D971W-16CF |  | 0 | 2016/08/22 | 0 | 2016/08/22 | 0
112260 | 24 | 112260 | P16L1 | 阀门 VALVES | 蝶阀 | 350 | 1000 | FF | PN16 | 钢衬氟塑料 | D341W-16CF |  | 0 | 2016/08/22 | 0 | 2016/08/22 | 0
112261 | 24 | 112261 | P16L1 | 阀门 VALVES | 蝶阀 | 350 | 1000 | FF | PN16 | 钢衬氟塑料 | D941W-16CF |  | 0 | 2016/08/22 | 0 | 2016/08/22 | 0
112262 | 24 | 112262 | P16L1 | 阀门 VALVES | 隔膜阀 | 25 | 300 | FF | PN16 | 钢衬氟塑料 | G41W-16CF |  | 0 | 2016/08/22 | 0 | 2016/08/22 | 0
112263 | 24 | 112263 | P16L1 | 阀门 VALVES | 隔膜阀 | 25 | 300 | FF | PN16 | 钢衬氟塑料 | G45W-16CF |  | 0 | 2016/08/22 | 0 | 2016/08/22 | 0
112264 | 24 | 112264 | P16L1 | 阀门 VALVES | 管夹阀 | 25 | 500 | FF | PN16 | 铝合金衬胶 | GJ41X-16L |  | 0 | 2016/08/22 | 0 | 2016/08/22 | 0
112265 | 24 | 112265 | P16L2 | 管子 PIPES | 钢衬管 | 32 | 400 | FL-PN16 |  | R/CS | HG 21501 6mm衬胶 |  | 0 | 2016/08/22 | 0 | 2016/08/22 | 0
112266 | 24 | 112266 | P16L2 | 管子 PIPES | 钢衬管(L=1m) | 32 | 400 | FL-PN16 |  | R/CS | HG 21501 6mm衬胶 |  | 0 | 2016/08/22 | 0 | 2016/08/22 | 0
112267 | 24 | 112267 | P16L2 | 管子 PIPES | 钢衬管(L=2m) | 32 | 400 | FL-PN16 |  | R/CS | HG 21501 6mm衬胶 |  | 0 | 2016/08/22 | 0 | 2016/08/22 | 0
112268 | 24 | 112268 | P16L2 | 管子 PIPES | 钢衬管(L=3m) | 32 | 400 | FL-PN16 |  | R/CS | HG 21501 6mm衬胶 |  | 0 | 2016/08/22 | 0 | 2016/08/22 | 0
112269 | 24 | 112269 | P16L2 | 管子 PIPES | 钢衬管(L=6m) | 32 | 400 | FL-PN16 |  | R/CS | HG 21501 6mm衬胶 |  | 0 | 2016/08/22 | 0 | 2016/08/22 | 0
112270 | 24 | 112270 | P16L2 | 管件 FITTINGS | 45°弯头 | 32 | 400 | FL-PN16 |  | R/CS | HG 21501 6mm衬胶 |  | 0 | 2016/08/22 | 0 | 2016/08/22 | 0
112271 | 24 | 112271 | P16L2 | 管件 FITTINGS | 90°弯头 | 32 | 400 | FL-PN16 |  | R/CS | HG 21501 6mm衬胶 |  | 0 | 2016/08/22 | 0 | 2016/08/22 | 0
112272 | 24 | 112272 | P16L2 | 管件 FITTINGS | 异径管(同心) | 32 | 400 | FL-PN16 |  | R/CS | HG 21501 6mm衬胶 |  | 0 | 2016/08/22 | 0 | 2016/08/22 | 0
112273 | 24 | 112273 | P16L2 | 管件 FITTINGS | 异径管(偏心) | 32 | 400 | FL-PN16 |  | R/CS | HG 21501 6mm衬胶 |  | 0 | 2016/08/22 | 0 | 2016/08/22 | 0
112274 | 24 | 112274 | P16L2 | 管件 FITTINGS | 等径三通 | 32 | 400 | FL-PN16 |  | R/CS | HG 21501 6mm衬胶 |  | 0 | 2016/08/22 | 0 | 2016/08/22 | 0
112275 | 24 | 112275 | P16L2 | 管件 FITTINGS | 异径三通 | 32 | 400 | FL-PN16 |  | R/CS | HG 21501 6mm衬胶 |  | 0 | 2016/08/22 | 0 | 2016/08/22 | 0
112276 | 24 | 112276 | P16L2 | 法兰 FLANGES | 板式平焊法兰 | 32 | 400 | PL-FF | PN16 | GB/T 3274 Q235B | GB/T 9119 法兰面3mm衬胶 |  | 0 | 2016/08/22 | 0 | 2016/08/22 | 0
112277 | 24 | 112277 | P16L2 | 法兰 FLANGES | 平焊环板式松套法兰 | 32 | 400 | PL/C-FF | PN16 | R/CS(20#松套) | GB/T 9121 |  | 0 | 2016/08/22 | 0 | 2016/08/22 | 0
112278 | 24 | 112278 | P16L2 | 法兰 FLANGES | 钢衬法兰盖 | 32 | 400 | BL-FF | PN16 | R/CS | GB/T 9123 法兰面3mm衬胶 |  | 0 | 2016/08/22 | 0 | 2016/08/22 | 0
112279 | 24 | 112279 | P16L2 | 垫片 GASKETS | 非金属平垫片 | 32 | 400 | FF | PN16 | CR | GB/T 9126,GB/T 9129 |  | 0 | 2016/08/22 | 0 | 2016/08/22 | 0
112280 | 24 | 112280 | P16L2 | 紧固件 BOLTINGS | 六角头螺栓/1型六角螺母/垫圈 | 32 | 400 |  |  | 5.6/5/200HV | GB/T 9125,GB/T 96.1 |  | 0 | 2016/08/22 | 0 | 2016/08/22 | 0
112281 | 24 | 112281 | P16L2 | 阀门 VALVES | 闸阀 | 40 | 400 | FF | PN16 | GB/T 12226 HT300阀体 | Z44T-16 |  | 0 | 2016/08/22 | 0 | 2016/08/22 | 0
112282 | 24 | 112282 | P16L2 | 阀门 VALVES | 灰渣阀 | 40 | 400 | FF | PN16 | GB/T 12226 HT300阀体 | HZ43F-16 |  | 0 | 2016/08/22 | 0 | 2016/08/22 | 0
112283 | 24 | 112283 | P16L2 | 阀门 VALVES | 灰渣阀 | 40 | 400 | FF | PN16 | GB/T 12226 HT300阀体 | HZ643F-16 |  | 0 | 2016/08/22 | 0 | 2016/08/22 | 0
112284 | 24 | 112284 | P16L2 | 阀门 VALVES | 灰渣阀 | 40 | 400 | FF | PN16 | GB/T 12226 HT300阀体 | HZ943F-16 |  | 0 | 2016/08/22 | 0 | 2016/08/22 | 0
112285 | 24 | 112285 | P16L2 | 阀门 VALVES | 排渣阀 | 50 | 400 | FF | PN16 | GB/T 12226 HT300阀体 | PZ41H-16 |  | 0 | 2016/08/22 | 0 | 2016/08/22 | 0
112286 | 24 | 112286 | P16M2 | 管子 PIPES | 钢骨架塑料复合管 | 50 | 80 | 电熔插口D | PN2.5MPa | 低碳钢丝/PE | HG/T 3690 |  | 0 | 2016/08/22 | 0 | 2016/08/22 | 0
112287 | 24 | 112287 | P16M2 | 管子 PIPES | 钢骨架塑料复合管 | 100 | 200 | 电熔插口D | PN1.6MPa | 低碳钢丝/PE | HG/T 3690 |  | 0 | 2016/08/22 | 0 | 2016/08/22 | 0
112288 | 24 | 112288 | P16M2 | 管件 FITTINGS | 11.25°弯头 | 50 | 80 | 电熔插口D | PN2.5MPa | 低碳冲孔钢板/PE | HG/T 3691 |  | 0 | 2016/08/22 | 0 | 2016/08/22 | 0
112289 | 24 | 112289 | P16M2 | 管件 FITTINGS | 11.25°弯头 | 100 | 200 | 电熔插口D | PN1.6MPa | 低碳冲孔钢板/PE | HG/T 3691 |  | 0 | 2016/08/22 | 0 | 2016/08/22 | 0
112290 | 24 | 112290 | P16M2 | 管件 FITTINGS | 22.5°弯头 | 50 | 80 | 电熔插口D | PN2.5MPa | 低碳冲孔钢板/PE | HG/T 3691 |  | 0 | 2016/08/22 | 0 | 2016/08/22 | 0
112291 | 24 | 112291 | P16M2 | 管件 FITTINGS | 22.5°弯头 | 100 | 200 | 电熔插口D | PN1.6MPa | 低碳冲孔钢板/PE | HG/T 3691 |  | 0 | 2016/08/22 | 0 | 2016/08/22 | 0
112292 | 24 | 112292 | P16M2 | 管件 FITTINGS | 45°弯头 | 50 | 80 | 电熔插口D | PN2.5MPa | 低碳冲孔钢板/PE | HG/T 3691 |  | 0 | 2016/08/22 | 0 | 2016/08/22 | 0
112293 | 24 | 112293 | P16M2 | 管件 FITTINGS | 45°弯头 | 100 | 200 | 电熔插口D | PN1.6MPa | 低碳冲孔钢板/PE | HG/T 3691 |  | 0 | 2016/08/22 | 0 | 2016/08/22 | 0
112294 | 24 | 112294 | P16M2 | 管件 FITTINGS | 90°弯头 | 50 | 80 | 电熔插口D | PN2.5MPa | 低碳冲孔钢板/PE | HG/T 3691 |  | 0 | 2016/08/22 | 0 | 2016/08/22 | 0
112295 | 24 | 112295 | P16M2 | 管件 FITTINGS | 90°弯头 | 100 | 200 | 电熔插口D | PN1.6MPa | 低碳冲孔钢板/PE | HG/T 3691 |  | 0 | 2016/08/22 | 0 | 2016/08/22 | 0
112296 | 24 | 112296 | P16M2 | 管件 FITTINGS | 异径管(同心) | 50 | 200 | 电熔插口D |  | 低碳冲孔钢板/PE | HG/T 3691 |  | 0 | 2016/08/22 | 0 | 2016/08/22 | 0
112297 | 24 | 112297 | P16M2 | 管件 FITTINGS | 等径三通 | 50 | 80 | 电熔插口D | PN2.5MPa | 低碳冲孔钢板/PE | HG/T 3691 |  | 0 | 2016/08/22 | 0 | 2016/08/22 | 0
112298 | 24 | 112298 | P16M2 | 管件 FITTINGS | 等径三通 | 100 | 200 | 电熔插口D | PN1.6MPa | 低碳冲孔钢板/PE | HG/T 3691 |  | 0 | 2016/08/22 | 0 | 2016/08/22 | 0
112299 | 24 | 112299 | P16M2 | 管件 FITTINGS | 异径三通 | 50 | 80 | 电熔插口D | PN2.5MPa | 低碳冲孔钢板/PE | HG/T 3691 |  | 0 | 2016/08/22 | 0 | 2016/08/22 | 0
112300 | 24 | 112300 | P16M2 | 管件 FITTINGS | 异径三通 | 100 | 200 | 电熔插口D | PN1.6MPa | 低碳冲孔钢板/PE | HG/T 3691 |  | 0 | 2016/08/22 | 0 | 2016/08/22 | 0
112301 | 24 | 112301 | P16M2 | 管件 FITTINGS | 电熔套筒 | 50 | 200 | 电熔承口C |  | 低碳冲孔钢板/PE | HG/T 3691 |  | 0 | 2016/08/22 | 0 | 2016/08/22 | 0
112302 | 24 | 112302 | P16M2 | 管件 FITTINGS | 盲板 | 100 | 200 | FF | PN16(1.6MPa) | GB/T 4237 06Cr19Ni10 | HG 21547 |  | 0 | 2016/08/22 | 0 | 2016/08/22 | 0
112303 | 24 | 112303 | P16M2 | 法兰 FLANGES | 板式平焊法兰 | 50 | 200 | PL-FF | PN16 | PE | GB/T 9119 |  | 0 | 2016/08/22 | 0 | 2016/08/22 | 0
112304 | 24 | 112304 | P16M2 | 法兰 FLANGES | 法兰盖 | 50 | 200 | BL-FF | PN16 | PE | GB/T 9123 |  | 0 | 2016/08/22 | 0 | 2016/08/22 | 0
112305 | 24 | 112305 | P16M2 | 垫片 GASKETS | 非金属平垫片 | 50 | 200 | FF | PN16 | PTFE | GB/T 9126,GB/T 9129 |  | 0 | 2016/08/22 | 0 | 2016/08/22 | 0
112306 | 24 | 112306 | P16M2 | 紧固件 BOLTINGS | 六角头螺栓/1型六角螺母/垫圈 | 50 | 200 |  |  | 5.6/5/200HV | GB/T 9125,GB/T 96.1 |  | 0 | 2016/08/22 | 0 | 2016/08/22 | 0
112307 | 24 | 112307 | P16M2 | 阀门 VALVES | 闸阀(浆液阀) | 100 | 200 | WF | PN16 | GB/T 12226 HT300阀体 | Z73X-16 链轮传动 |  | 0 | 2016/08/22 | 0 | 2016/08/22 | 0
112308 | 24 | 112308 | P16M2 | 阀门 VALVES | 截止阀 | 50 | 150 | FF | PN16 | 钢衬氟塑料 | J41W-16CF |  | 0 | 2016/08/22 | 0 | 2016/08/22 | 0
112309 | 24 | 112309 | P16M2 | 阀门 VALVES | 截止阀 | 200 | 200 | FF | PN16 | 钢衬氟塑料 | J541W-16CF |  | 0 | 2016/08/22 | 0 | 2016/08/22 | 0
112310 | 24 | 112310 | P16M2 | 阀门 VALVES | 旋启式止回阀 | 100 | 200 | FF | PN16 | 钢衬氟塑料 | H44W-16CF | 注6 | 0 | 2016/08/22 | 0 | 2016/08/22 | 0
112311 | 24 | 112311 | P16M2 | 阀门 VALVES | 蝶式止回阀 | 100 | 200 | FF | PN16 | 钢衬胶 | H47J-16C |  | 0 | 2016/08/22 | 0 | 2016/08/22 | 0
112312 | 24 | 112312 | P16M2 | 阀门 VALVES | 球阀 | 100 | 150 | FF | PN16 | PVDF阀体 | Q41W-16PVDF |  | 0 | 2016/08/22 | 0 | 2016/08/22 | 0
112313 | 24 | 112313 | P16M2 | 阀门 VALVES | 蝶阀 | 100 | 200 | WF | PN16 | GB/T 12229 WCB阀体 | D371X-16C |  | 0 | 2016/08/22 | 0 | 2016/08/22 | 0
112314 | 24 | 112314 | P16M2 | 阀门 VALVES | 蝶阀 | 100 | 200 | WF | PN16 | GB/T 12226 HT300阀体 | D971X-16 |  | 0 | 2016/08/22 | 0 | 2016/08/22 | 0
112315 | 24 | 112315 | P16M2 | 阀门 VALVES | 隔膜阀 | 100 | 200 | FF | PN16 | PVDF阀体 | G41W-16PVDF |  | 0 | 2016/08/22 | 0 | 2016/08/22 | 0
112316 | 24 | 112316 | P16M2 | 阀门 VALVES | 水力控制阀 | 100 | 200 | FF | PN16 | GB/T 12229 WCB阀体 | 基本型 多功能 |  | 0 | 2016/08/22 | 0 | 2016/08/22 | 0
112317 | 24 | 112317 | P16M2 | 阀门 VALVES | 液力自动阀 | 200 | 200 | FF | PN16 | GB/T 12229 WCB阀体 | 普通型 |  | 0 | 2016/08/22 | 0 | 2016/08/22 | 0
112318 | 24 | 112318 | P16M2 | 阀门 VALVES | 液力自动阀 | 200 | 200 | FF | PN16 | GB/T 12229 WCB阀体 | 污水型 |  | 0 | 2016/08/22 | 0 | 2016/08/22 | 0
112319 | 24 | 112319 | P16M2 | 阀门 VALVES | 排气阀 | 50 | 200 | FF | PN16 | 铸铁阀体 |  |  | 0 | 2016/08/22 | 0 | 2016/08/22 | 0
112320 | 24 | 112320 | P16M3 | 管子 PIPES | 钢骨架塑料复合管 | 50 | 200 | 电熔插口D | 普通管 | 低碳钢丝/PE | CJ/T 123 |  | 0 | 2016/08/22 | 0 | 2016/08/22 | 0
112321 | 24 | 112321 | P16M3 | 管件 FITTINGS | 11.25°弯头 | 50 | 80 | 电熔插口D | PN2.5MPa | 低碳冲孔钢板/PE | CJ/T 124 |  | 0 | 2016/08/22 | 0 | 2016/08/22 | 0
112322 | 24 | 112322 | P16M3 | 管件 FITTINGS | 11.25°弯头 | 100 | 200 | 电熔插口D | PN1.6MPa | 低碳冲孔钢板/PE | CJ/T 124 |  | 0 | 2016/08/22 | 0 | 2016/08/22 | 0
112323 | 24 | 112323 | P16M3 | 管件 FITTINGS | 22.5°弯头 | 50 | 80 | 电熔插口D | PN2.5MPa | 低碳冲孔钢板/PE | CJ/T 124 |  | 0 | 2016/08/22 | 0 | 2016/08/22 | 0
112324 | 24 | 112324 | P16M3 | 管件 FITTINGS | 22.5°弯头 | 100 | 200 | 电熔插口D | PN1.6MPa | 低碳冲孔钢板/PE | CJ/T 124 |  | 0 | 2016/08/22 | 0 | 2016/08/22 | 0
112325 | 24 | 112325 | P16M3 | 管件 FITTINGS | 45°弯头 | 50 | 80 | 电熔插口D | PN2.5MPa | 低碳冲孔钢板/PE | CJ/T 124 |  | 0 | 2016/08/22 | 0 | 2016/08/22 | 0
112326 | 24 | 112326 | P16M3 | 管件 FITTINGS | 45°弯头 | 100 | 200 | 电熔插口D | PN1.6MPa | 低碳冲孔钢板/PE | CJ/T 124 |  | 0 | 2016/08/22 | 0 | 2016/08/22 | 0
112327 | 24 | 112327 | P16M3 | 管件 FITTINGS | 90°弯头 | 50 | 80 | 电熔插口D | PN2.5MPa | 低碳冲孔钢板/PE | CJ/T 124 |  | 0 | 2016/08/22 | 0 | 2016/08/22 | 0
112328 | 24 | 112328 | P16M3 | 管件 FITTINGS | 90°弯头 | 100 | 200 | 电熔插口D | PN1.6MPa | 低碳冲孔钢板/PE | CJ/T 124 |  | 0 | 2016/08/22 | 0 | 2016/08/22 | 0
112329 | 24 | 112329 | P16M3 | 管件 FITTINGS | 异径管(同心) | 50 | 200 | 电熔插口D |  | 低碳冲孔钢板/PE | CJ/T 124 |  | 0 | 2016/08/22 | 0 | 2016/08/22 | 0
112330 | 24 | 112330 | P16M3 | 管件 FITTINGS | 等径三通 | 50 | 80 | 电熔插口D | PN2.5MPa | 低碳冲孔钢板/PE | CJ/T 124 |  | 0 | 2016/08/22 | 0 | 2016/08/22 | 0
112331 | 24 | 112331 | P16M3 | 管件 FITTINGS | 等径三通 | 100 | 200 | 电熔插口D | PN1.6MPa | 低碳冲孔钢板/PE | CJ/T 124 |  | 0 | 2016/08/22 | 0 | 2016/08/22 | 0
112332 | 24 | 112332 | P16M3 | 管件 FITTINGS | 异径三通 | 50 | 80 | 电熔插口D | PN2.5MPa | 低碳冲孔钢板/PE | CJ/T 124 |  | 0 | 2016/08/22 | 0 | 2016/08/22 | 0
112333 | 24 | 112333 | P16M3 | 管件 FITTINGS | 异径三通 | 100 | 200 | 电熔插口D | PN1.6MPa | 低碳冲孔钢板/PE | CJ/T 124 |  | 0 | 2016/08/22 | 0 | 2016/08/22 | 0
112334 | 24 | 112334 | P16M3 | 管件 FITTINGS | 电熔套筒 | 50 | 200 | 电熔承口C |  | 低碳冲孔钢板/PE | CJ/T 124 |  | 0 | 2016/08/22 | 0 | 2016/08/22 | 0
112335 | 24 | 112335 | P16M3 | 管件 FITTINGS | 盲板 | 100 | 200 | FF | PN16(1.6MPa) | GB/T 4237 06Cr19Ni10 | HG 21547 |  | 0 | 2016/08/22 | 0 | 2016/08/22 | 0
112336 | 24 | 112336 | P16M3 | 法兰 FLANGES | 板式平焊法兰 | 50 | 200 | PL-FF | PN16 | PE | GB/T 9119 |  | 0 | 2016/08/22 | 0 | 2016/08/22 | 0
112337 | 24 | 112337 | P16M3 | 法兰 FLANGES | 法兰盖 | 50 | 200 | BL-FF | PN16 | PE | GB/T 9123 |  | 0 | 2016/08/22 | 0 | 2016/08/22 | 0
112338 | 24 | 112338 | P16M3 | 垫片 GASKETS | 非金属平垫片 | 50 | 200 | FF | PN16 | EPDM | GB/T 9126,GB/T 9129 |  | 0 | 2016/08/22 | 0 | 2016/08/22 | 0
112339 | 24 | 112339 | P16M3 | 紧固件 BOLTINGS | 六角头螺栓/1型六角螺母/垫圈 | 50 | 200 |  |  | 5.6/5/200HV | GB/T 9125,GB/T 96.1 |  | 0 | 2016/08/22 | 0 | 2016/08/22 | 0
112340 | 24 | 112340 | P16M3 | 阀门 VALVES | 闸阀 | 50 | 200 | FF | PN16 | GB/T 12226 HT300阀体 | Z41T-16 |  | 0 | 2016/08/22 | 0 | 2016/08/22 | 0
112341 | 24 | 112341 | P16M3 | 阀门 VALVES | 闸阀 | 100 | 200 | FF | PN16 | GB/T 12226 HT300阀体 | Z941T-16 |  | 0 | 2016/08/22 | 0 | 2016/08/22 | 0
112342 | 24 | 112342 | P16M3 | 阀门 VALVES | 截止阀 | 50 | 150 | FF | PN16 | GB/T 12229 WCB阀体 | J41H-16C |  | 0 | 2016/08/22 | 0 | 2016/08/22 | 0
112343 | 24 | 112343 | P16M3 | 阀门 VALVES | 截止阀 | 200 | 200 | FF | PN16 | GB/T 12229 WCB阀体 | J541H-16C |  | 0 | 2016/08/22 | 0 | 2016/08/22 | 0
112344 | 24 | 112344 | P16M3 | 阀门 VALVES | 旋启式止回阀 | 100 | 200 | FF | PN16 | GB/T 12226 HT300阀体 | H44J-16 | 注6 | 0 | 2016/08/22 | 0 | 2016/08/22 | 0
112345 | 24 | 112345 | P16M3 | 阀门 VALVES | 蝶式止回阀 | 100 | 200 | FF | PN16 | 钢衬胶 | H47J-16C |  | 0 | 2016/08/22 | 0 | 2016/08/22 | 0
112346 | 24 | 112346 | P16M3 | 阀门 VALVES | 球阀 | 100 | 150 | FF | PN16 | GB/T 12226 HT300阀体 | Q41F-16 |  | 0 | 2016/08/22 | 0 | 2016/08/22 | 0
112347 | 24 | 112347 | P16M3 | 阀门 VALVES | 旋球阀 | 100 | 200 | WF | PN16 | GB/T 12229 WCB阀体 | 制造厂标准 |  | 0 | 2016/08/22 | 0 | 2016/08/22 | 0
112348 | 24 | 112348 | P16M3 | 阀门 VALVES | 浮球阀 | 100 | 200 | FF | PN16 | GB/T 12229 WCB阀体 | 活塞式 防浪型 |  | 0 | 2016/08/22 | 0 | 2016/08/22 | 0
112349 | 24 | 112349 | P16M3 | 阀门 VALVES | 半球阀 | 150 | 200 | FF | PN16 | GB/T 12226 HT300阀体 | Q340X-16 |  | 0 | 2016/08/22 | 0 | 2016/08/22 | 0
112350 | 24 | 112350 | P16M3 | 阀门 VALVES | 蝶阀 | 100 | 200 | WF | PN16 | GB/T 12229 WCB阀体 | D371X-16C |  | 0 | 2016/08/22 | 0 | 2016/08/22 | 0
112351 | 24 | 112351 | P16M3 | 阀门 VALVES | 蝶阀 | 100 | 200 | WF | PN16 | GB/T 12226 HT300阀体 | D971X-16 |  | 0 | 2016/08/22 | 0 | 2016/08/22 | 0
112352 | 24 | 112352 | P16M3 | 阀门 VALVES | 隔膜阀 | 100 | 200 | FF | PN16 | GB/T 12226 HT300阀体 | G41F-16 |  | 0 | 2016/08/22 | 0 | 2016/08/22 | 0
112353 | 24 | 112353 | P16M3 | 阀门 VALVES | 泄压持压阀 | 50 | 200 | FF | PN16 | GB/T 12229 WCB阀体 | A742X-16C 活塞式 |  | 0 | 2016/08/22 | 0 | 2016/08/22 | 0
112354 | 24 | 112354 | P16M3 | 阀门 VALVES | 管力阀 | 200 | 200 | FF | PN16 | GB/T 12229 WCB阀体 | 普通型 |  | 0 | 2016/08/22 | 0 | 2016/08/22 | 0
112355 | 24 | 112355 | P16M3 | 阀门 VALVES | 水力控制阀 | 100 | 200 | FF | PN16 | GB/T 12229 WCB阀体 | 基本型 多功能 |  | 0 | 2016/08/22 | 0 | 2016/08/22 | 0
112356 | 24 | 112356 | P16M3 | 阀门 VALVES | 液力自动阀 | 200 | 200 | FF | PN16 | GB/T 12229 WCB阀体 | 普通型 |  | 0 | 2016/08/22 | 0 | 2016/08/22 | 0
112357 | 24 | 112357 | P16M3 | 阀门 VALVES | 排气阀 | 15 | 200 | FF | PN16 | 铸铁阀体 |  |  | 0 | 2016/08/22 | 0 | 2016/08/22 | 0
112358 | 24 | 112358 | P16N1 | 管子 PIPES | 无缝钛管 | 15 | 100 | BE |  | GB/T 3624 TA2 | HG/T 3651 |  | 0 | 2016/08/22 | 0 | 2016/08/22 | 0
112359 | 24 | 112359 | P16N1 | 管子 PIPES | 焊接钛管 | 125 | 300 | BE |  | GB/T 3621 TA2 | HG/T 3651 |  | 0 | 2016/08/22 | 0 | 2016/08/22 | 0
112360 | 24 | 112360 | P16N1 | 管件 FITTINGS | 45°弯头(长半径) | 15 | 100 | BE |  | GB/T 3624 TA2 | 参照GB/T 12459 | 注2 | 0 | 2016/08/22 | 0 | 2016/08/22 | 0
112361 | 24 | 112361 | P16N1 | 管件 FITTINGS | 90°弯头(长半径) | 15 | 100 | BE |  | GB/T 3624 TA2 | 参照GB/T 12459 | 注2 | 0 | 2016/08/22 | 0 | 2016/08/22 | 0
112362 | 24 | 112362 | P16N1 | 管件 FITTINGS | 90°弯头(短半径) | 25 | 100 | BE |  | GB/T 3624 TA2 | 参照GB/T 12459 | 注2,注3 | 0 | 2016/08/22 | 0 | 2016/08/22 | 0
112363 | 24 | 112363 | P16N1 | 管件 FITTINGS | 异径管(同心) | 15 | 100 | BE |  | GB/T 3624 TA2 | 参照GB/T 12459 | 注2 | 0 | 2016/08/22 | 0 | 2016/08/22 | 0
112364 | 24 | 112364 | P16N1 | 管件 FITTINGS | 异径管(偏心) | 15 | 100 | BE |  | GB/T 3624 TA2 | 参照GB/T 12459 | 注2 | 0 | 2016/08/22 | 0 | 2016/08/22 | 0
112365 | 24 | 112365 | P16N1 | 管件 FITTINGS | 等径三通 | 15 | 100 | BE |  | GB/T 3624 TA2 | 参照GB/T 12459 | 注2 | 0 | 2016/08/22 | 0 | 2016/08/22 | 0
112366 | 24 | 112366 | P16N1 | 管件 FITTINGS | 异径三通 | 15 | 100 | BE |  | GB/T 3624 TA2 | 参照GB/T 12459 | 注2 | 0 | 2016/08/22 | 0 | 2016/08/22 | 0
112367 | 24 | 112367 | P16N1 | 管件 FITTINGS | 等径四通 | 15 | 100 | BE |  | GB/T 3624 TA2 | 参照GB/T 12459 | 注2 | 0 | 2016/08/22 | 0 | 2016/08/22 | 0
112368 | 24 | 112368 | P16N1 | 管件 FITTINGS | 异径四通 | 15 | 100 | BE |  | GB/T 3624 TA2 | 参照GB/T 12459 | 注2 | 0 | 2016/08/22 | 0 | 2016/08/22 | 0
112369 | 24 | 112369 | P16N1 | 管件 FITTINGS | 45°弯头(长半径) | 125 | 300 | BE |  | GB/T 3621 TA2 | 参照GB/T 13401 | 注2 | 0 | 2016/08/22 | 0 | 2016/08/22 | 0
112370 | 24 | 112370 | P16N1 | 管件 FITTINGS | 90°弯头(长半径) | 125 | 300 | BE |  | GB/T 3621 TA2 | 参照GB/T 13401 | 注2 | 0 | 2016/08/22 | 0 | 2016/08/22 | 0
112371 | 24 | 112371 | P16N1 | 管件 FITTINGS | 90°弯头(短半径) | 125 | 300 | BE |  | GB/T 3621 TA2 | 参照GB/T 13401 | 注2,注3 | 0 | 2016/08/22 | 0 | 2016/08/22 | 0
112372 | 24 | 112372 | P16N1 | 管件 FITTINGS | 异径管(同心) | 125 | 300 | BE |  | GB/T 3621 TA2 | 参照GB/T 13401 | 注2 | 0 | 2016/08/22 | 0 | 2016/08/22 | 0
112373 | 24 | 112373 | P16N1 | 管件 FITTINGS | 异径管(偏心) | 125 | 300 | BE |  | GB/T 3621 TA2 | 参照GB/T 13401 | 注2 | 0 | 2016/08/22 | 0 | 2016/08/22 | 0
112374 | 24 | 112374 | P16N1 | 管件 FITTINGS | 等径三通 | 125 | 300 | BE |  | GB/T 3621 TA2 | 参照GB/T 13401 | 注2 | 0 | 2016/08/22 | 0 | 2016/08/22 | 0
112375 | 24 | 112375 | P16N1 | 管件 FITTINGS | 异径三通 | 125 | 300 | BE |  | GB/T 3621 TA2 | 参照GB/T 13401 | 注2 | 0 | 2016/08/22 | 0 | 2016/08/22 | 0
112376 | 24 | 112376 | P16N1 | 管件 FITTINGS | 等径四通 | 125 | 300 | BE |  | GB/T 3621 TA2 | 参照GB/T 13401 | 注2 | 0 | 2016/08/22 | 0 | 2016/08/22 | 0
112377 | 24 | 112377 | P16N1 | 管件 FITTINGS | 异径四通 | 125 | 300 | BE |  | GB/T 3621 TA2 | 参照GB/T 13401 | 注2 | 0 | 2016/08/22 | 0 | 2016/08/22 | 0
112378 | 24 | 112378 | P16N1 | 管件 FITTINGS | 盲板 | 15 | 300 | FF | PN16(1.6MPa) | GB/T 16598 TA2 | HG 21547 |  | 0 | 2016/08/22 | 0 | 2016/08/22 | 0
112379 | 24 | 112379 | P16N1 | 法兰 FLANGES | 对焊环板式松套法兰 | 15 | 300 | PL/W-RF | PN16 | GB/T 16598 TA2(20#松套) | GB/T 9120 | 注2 | 0 | 2016/08/22 | 0 | 2016/08/22 | 0
112380 | 24 | 112380 | P16N1 | 法兰 FLANGES | 法兰盖 | 15 | 300 | BL-RF | PN16 | GB/T 16598 TA2 | GB/T 9123 |  | 0 | 2016/08/22 | 0 | 2016/08/22 | 0
112381 | 24 | 112381 | P16N1 | 垫片 GASKETS | 非金属平垫片 | 15 | 300 | RF | PN16 | PTFE | GB/T 9126,GB/T 9129 |  | 0 | 2016/08/22 | 0 | 2016/08/22 | 0
112382 | 24 | 112382 | P16N1 | 紧固件 BOLTINGS | 全螺纹螺柱/两个大六角螺母/垫圈 | 15 | 300 |  |  | 35CrMoA/35/300HV | GB/T 9125,GB/T 97 |  | 0 | 2016/08/22 | 0 | 2016/08/22 | 0
112383 | 24 | 112383 | P16N1 | 阀门 VALVES | 旋启式止回阀 | 50 | 300 | WF | PN16 | GB/T 12230 CF3M阀体 | H74W-16R | 注6 | 0 | 2016/08/22 | 0 | 2016/08/22 | 0
112384 | 24 | 112384 | P16N1 | 阀门 VALVES | 球阀 | 15 | 40 | RF | PN16 | GB/T 16598 TA2阀体 | Q41F-16Ti |  | 0 | 2016/08/22 | 0 | 2016/08/22 | 0
112385 | 24 | 112385 | P16N1 | 阀门 VALVES | 球阀 | 50 | 125 | RF | PN16 | GB/T 6614 ZTi2阀体 | Q41F-16Ti |  | 0 | 2016/08/22 | 0 | 2016/08/22 | 0
112386 | 24 | 112386 | P16N1 | 阀门 VALVES | 球阀 | 150 | 300 | RF | PN16 | GB/T 6614 ZTi2阀体 | Q341F-16Ti |  | 0 | 2016/08/22 | 0 | 2016/08/22 | 0
112387 | 24 | 112387 | P16N1 | 阀门 VALVES | 蝶阀 | 40 | 150 | WF | PN16 | GB/T 12230 CF3M阀体 | D71F-16R |  | 0 | 2016/08/22 | 0 | 2016/08/22 | 0
112388 | 24 | 112388 | P16P1 | 管子 PIPES | 非金属管 | 25 | 600 | 电熔连接 | SDR11 | PE100 | GB/T 13663 |  | 0 | 2016/08/22 | 0 | 2016/08/22 | 0
112389 | 24 | 112389 | P16P1 | 管件 FITTINGS | 45°弯头 | 25 | 600 | 电熔连接 |  | PE100 | GB/T 13663.2 | 注2 | 0 | 2016/08/22 | 0 | 2016/08/22 | 0
112390 | 24 | 112390 | P16P1 | 管件 FITTINGS | 90°弯头 | 25 | 600 | 电熔连接 |  | PE100 | GB/T 13663.2 | 注2 | 0 | 2016/08/22 | 0 | 2016/08/22 | 0
112391 | 24 | 112391 | P16P1 | 管件 FITTINGS | 异径管(同心) | 25 | 600 | 电熔连接 |  | PE100 | GB/T 13663.2 | 注2 | 0 | 2016/08/22 | 0 | 2016/08/22 | 0
112392 | 24 | 112392 | P16P1 | 管件 FITTINGS | 异径管(偏心) | 25 | 600 | 电熔连接 |  | PE100 | GB/T 13663.2 | 注2 | 0 | 2016/08/22 | 0 | 2016/08/22 | 0
112393 | 24 | 112393 | P16P1 | 管件 FITTINGS | 等径三通 | 25 | 600 | 电熔连接 |  | PE100 | GB/T 13663.2 | 注2 | 0 | 2016/08/22 | 0 | 2016/08/22 | 0
112394 | 24 | 112394 | P16P1 | 管件 FITTINGS | 异径三通 | 25 | 600 | 电熔连接 |  | PE100 | GB/T 13663.2 | 注2 | 0 | 2016/08/22 | 0 | 2016/08/22 | 0
112395 | 24 | 112395 | P16P1 | 法兰 FLANGES | 对焊环板式松套法兰 | 25 | 600 | PL/W-FF | PN16 | GB/T 13663 PE100(20#松套) | GB/T 9120 | 注2 | 0 | 2016/08/22 | 0 | 2016/08/22 | 0
112396 | 24 | 112396 | P16P1 | 法兰 FLANGES | 法兰盖 | 25 | 600 | BL-FF | PN16 | GB/T 13663 PE100 | GB/T 9123 |  | 0 | 2016/08/22 | 0 | 2016/08/22 | 0
112397 | 24 | 112397 | P16P1 | 垫片 GASKETS | 非金属平垫片 | 25 | 600 | FF | PN16 | EPDM | GB/T 9126,GB/T 9129 |  | 0 | 2016/08/22 | 0 | 2016/08/22 | 0
112398 | 24 | 112398 | P16P1 | 紧固件 BOLTINGS | 六角头螺栓/1型六角螺母/垫圈 | 25 | 600 |  |  | 5.6/5/200HV | GB/T 9125,GB/T 96.1 |  | 0 | 2016/08/22 | 0 | 2016/08/22 | 0
112399 | 24 | 112399 | P16P1 | 阀门 VALVES | 闸阀 | 100 | 200 | FF | PN16 | 铸铁阀体 | WFZ-16Z |  | 0 | 2016/08/22 | 0 | 2016/08/22 | 0
112400 | 24 | 112400 | P16P1 | 阀门 VALVES | 闸阀 | 100 | 200 | FF | PN16 | 铸铁阀体 | WFZ1-16Z 斜齿轮传动 |  | 0 | 2016/08/22 | 0 | 2016/08/22 | 0
112401 | 24 | 112401 | P16P1 | 阀门 VALVES | 刀闸阀 | 80 | 600 | FF | PN16 | GB/T 12226 HT300阀体 | KDZ-16 |  | 0 | 2016/08/22 | 0 | 2016/08/22 | 0
112402 | 24 | 112402 | P16P1 | 阀门 VALVES | 旋启式止回阀 | 100 | 200 | FF | PN16 | GB/T 12229 WCB阀体 | PH44H-16C 排渣 | 注6 | 0 | 2016/08/22 | 0 | 2016/08/22 | 0
112403 | 24 | 112403 | P16P1 | 阀门 VALVES | 排渣阀 | 100 | 400 | FF | PN16 | 耐磨钢+陶瓷阀体 | PZM41YS-16C 耐磨 |  | 0 | 2016/08/22 | 0 | 2016/08/22 | 0
112404 | 24 | 112404 | P16P1 | 阀门 VALVES | 排渣阀 | 100 | 400 | FF | PN16 | 耐磨钢+陶瓷阀体 | PZM941YS-16C 耐磨 |  | 0 | 2016/08/22 | 0 | 2016/08/22 | 0
112405 | 24 | 112405 | P16P1 | 阀门 VALVES | 闸阀(浆液阀) | 100 | 200 | WF | PN16 | GB/T 12226 HT300阀体 | Z73X-16 链轮传动 |  | 0 | 2016/08/22 | 0 | 2016/08/22 | 0
112406 | 24 | 112406 | P16P1 | 阀门 VALVES | 管夹阀 | 25 | 65 | FF | PN16 | 铝合金衬胶 | GJ41X-16L |  | 0 | 2016/08/22 | 0 | 2016/08/22 | 0
112407 | 24 | 112407 | P16P1 | 阀门 VALVES | 渣浆泵控制阀 | 100 | 600 | FF | PN16 | 耐磨钢阀体 | 液动 |  | 0 | 2016/08/22 | 0 | 2016/08/22 | 0
112408 | 24 | 112408 | P16P2 | 管子 PIPES | 非金属管 | 15 | 15 | PE | S5/SDR11 | PVC-U | GB/T 4219.1 |  | 0 | 2016/08/22 | 0 | 2016/08/22 | 0
112409 | 24 | 112409 | P16P2 | 管子 PIPES | 非金属管 | 20 | 300 | PE | S6.3/SDR13.6 | PVC-U | GB/T 4219.1 |  | 0 | 2016/08/22 | 0 | 2016/08/22 | 0
112410 | 24 | 112410 | P16P2 | 管子 PIPES | 非金属管(L=4m) | 20 | 300 | PE×SW | S6.3/SDR13.6 | PVC-U | GB/T 4219.1 |  | 0 | 2016/08/22 | 0 | 2016/08/22 | 0
112411 | 24 | 112411 | P16P2 | 管子 PIPES | 非金属管(L=6m) | 20 | 300 | PE×SW | S6.3/SDR13.6 | PVC-U | GB/T 4219.1 |  | 0 | 2016/08/22 | 0 | 2016/08/22 | 0
112412 | 24 | 112412 | P16P2 | 管子 PIPES | 非金属管(L=8m) | 20 | 300 | PE×SW | S6.3/SDR13.6 | PVC-U | GB/T 4219.1 |  | 0 | 2016/08/22 | 0 | 2016/08/22 | 0
112413 | 24 | 112413 | P16P2 | 管件 FITTINGS | 45°弯头 | 15 | 300 | SW |  | GB/T 4219.1 PVC-U | QB/T 3802 |  | 0 | 2016/08/22 | 0 | 2016/08/22 | 0
112414 | 24 | 112414 | P16P2 | 管件 FITTINGS | 90°弯头 | 15 | 300 | SW |  | GB/T 4219.1 PVC-U | QB/T 3802 |  | 0 | 2016/08/22 | 0 | 2016/08/22 | 0
112415 | 24 | 112415 | P16P2 | 管件 FITTINGS | 异径管(同心) | 15 | 300 | SW |  | GB/T 4219.1 PVC-U | QB/T 3802 |  | 0 | 2016/08/22 | 0 | 2016/08/22 | 0
112416 | 24 | 112416 | P16P2 | 管件 FITTINGS | 异径管(偏心) | 15 | 300 | SW |  | GB/T 4219.1 PVC-U | QB/T 3802 |  | 0 | 2016/08/22 | 0 | 2016/08/22 | 0
112417 | 24 | 112417 | P16P2 | 管件 FITTINGS | 45°三通 | 15 | 300 | SW |  | GB/T 4219.1 PVC-U | QB/T 3802 |  | 0 | 2016/08/22 | 0 | 2016/08/22 | 0
112418 | 24 | 112418 | P16P2 | 管件 FITTINGS | 90°三通 | 15 | 300 | SW |  | GB/T 4219.1 PVC-U | QB/T 3802 |  | 0 | 2016/08/22 | 0 | 2016/08/22 | 0
112419 | 24 | 112419 | P16P2 | 管件 FITTINGS | 管套 | 15 | 300 | BE |  | GB/T 4219.1 PVC-U | QB/T 3802 | 注2 | 0 | 2016/08/22 | 0 | 2016/08/22 | 0
112420 | 24 | 112420 | P16P2 | 管件 FITTINGS | 法兰变接头 | 15 | 300 | BE |  | GB/T 4219.1 PVC-U | QB/T 3802 | 注2 | 0 | 2016/08/22 | 0 | 2016/08/22 | 0
112421 | 24 | 112421 | P16P2 | 管件 FITTINGS | 阴接头 | 15 | 300 | BE |  | GB/T 4219.1 PVC-U | QB/T 3802 | 注2 | 0 | 2016/08/22 | 0 | 2016/08/22 | 0
112422 | 24 | 112422 | P16P2 | 法兰 FLANGES | 板式平焊法兰 | 15 | 300 | PL-FF | PN16 | GB/T 4219.1 PVC-U | GB/T 9119 |  | 0 | 2016/08/22 | 0 | 2016/08/22 | 0
112423 | 24 | 112423 | P16P2 | 法兰 FLANGES | 法兰盖 | 15 | 300 | BL-FF | PN16 | GB/T 4219.1 PVC-U | GB/T 9123 |  | 0 | 2016/08/22 | 0 | 2016/08/22 | 0
112424 | 24 | 112424 | P16P2 | 垫片 GASKETS | 非金属平垫片 | 15 | 300 | FF | PN16 | PTFE | GB/T 9126,GB/T 9129 |  | 0 | 2016/08/22 | 0 | 2016/08/22 | 0
112425 | 24 | 112425 | P16P2 | 紧固件 BOLTINGS | 六角头螺栓/1型六角螺母/垫圈 | 15 | 300 |  |  | A2-70/A2-70/200HV | GB/T 9125,GB/T 97 |  | 0 | 2016/08/22 | 0 | 2016/08/22 | 0
112426 | 24 | 112426 | P16P2 | 阀门 VALVES | 闸阀 | 15 | 300 | FF | PN16 | 钢衬氟塑料 | Z41W-16CF |  | 0 | 2016/08/22 | 0 | 2016/08/22 | 0
112427 | 24 | 112427 | P16P2 | 阀门 VALVES | 截止阀 | 15 | 150 | FF | PN16 | 钢衬氟塑料 | J41W-16CF |  | 0 | 2016/08/22 | 0 | 2016/08/22 | 0
112428 | 24 | 112428 | P16P2 | 阀门 VALVES | 截止阀 | 200 | 300 | FF | PN16 | 钢衬氟塑料 | J541W-16CF |  | 0 | 2016/08/22 | 0 | 2016/08/22 | 0
112429 | 24 | 112429 | P16P2 | 阀门 VALVES | 旋启式止回阀 | 50 | 150 | FF | PN16 | PVC-U阀体 | H44F-16UPVC | 注6 | 0 | 2016/08/22 | 0 | 2016/08/22 | 0
112430 | 24 | 112430 | P16P2 | 阀门 VALVES | 旋启式止回阀 | 50 | 400 | FF | PN16 | 钢衬氟塑料 | H44S-16CF | 注6 | 0 | 2016/08/22 | 0 | 2016/08/22 | 0
112431 | 24 | 112431 | P16P2 | 阀门 VALVES | 蝶式止回阀 | 100 | 400 | FF | PN16 | 钢衬胶 | H47J-16C |  | 0 | 2016/08/22 | 0 | 2016/08/22 | 0
112432 | 24 | 112432 | P16P2 | 阀门 VALVES | 升降式止回阀 | 50 | 100 | FF | PN16 | PP阀体 | H42X-16PP | 注5 | 0 | 2016/08/22 | 0 | 2016/08/22 | 0
112433 | 24 | 112433 | P16P2 | 阀门 VALVES | 蝶式止回阀 | 100 | 300 | FF | PN16 | 钢衬胶 | H47J-16C |  | 0 | 2016/08/22 | 0 | 2016/08/22 | 0
112434 | 24 | 112434 | P16P2 | 阀门 VALVES | 球阀 | 20 | 125 | FF | PN16 | 钢衬氟塑料 | Q41W-16CF |  | 0 | 2016/08/22 | 0 | 2016/08/22 | 0
112435 | 24 | 112435 | P16P2 | 阀门 VALVES | 球阀 | 150 | 300 | FF | PN16 | 钢衬氟塑料 | Q341W-16CF |  | 0 | 2016/08/22 | 0 | 2016/08/22 | 0
112436 | 24 | 112436 | P16P2 | 阀门 VALVES | 蝶阀 | 200 | 300 | FF | PN16 | 钢衬氟塑料 | D341W-16CF |  | 0 | 2016/08/22 | 0 | 2016/08/22 | 0
112437 | 24 | 112437 | P16P2 | 阀门 VALVES | 蝶阀 | 50 | 150 | WF | PN16 | 钢衬氟塑料 | D371W-16CF |  | 0 | 2016/08/22 | 0 | 2016/08/22 | 0
112438 | 24 | 112438 | P16P2 | 阀门 VALVES | 蝶阀 | 200 | 300 | FF | PN16 | 钢衬氟塑料 | D941W-16CF |  | 0 | 2016/08/22 | 0 | 2016/08/22 | 0
112439 | 24 | 112439 | P16P2 | 阀门 VALVES | 蝶阀 | 100 | 150 | WF | PN16 | 钢衬氟塑料 | D971W-16CF |  | 0 | 2016/08/22 | 0 | 2016/08/22 | 0
112440 | 24 | 112440 | P16P2 | 阀门 VALVES | 蝶阀 | 300 | 300 | FF | PN16 | 钢衬氟塑料 | D943W-16CF |  | 0 | 2016/08/22 | 0 | 2016/08/22 | 0
112441 | 24 | 112441 | P16P2 | 阀门 VALVES | 隔膜阀 | 25 | 150 | FF | PN16 | PVC-U阀体 | G41F-16UPVC |  | 0 | 2016/08/22 | 0 | 2016/08/22 | 0
112442 | 24 | 112442 | P16P2 | 阀门 VALVES | 隔膜阀 | 15 | 300 | FF | PN16 | 钢衬氟塑料 | G41W-16CF 堰式 |  | 0 | 2016/08/22 | 0 | 2016/08/22 | 0
112443 | 24 | 112443 | P16P2 | 阀门 VALVES | 隔膜阀 | 15 | 300 | FF | PN16 | 钢衬氟塑料 | G45W-16CF 直流式 |  | 0 | 2016/08/22 | 0 | 2016/08/22 | 0
112444 | 24 | 112444 | P16P3 | 管子 PIPES | 非金属管 | 25 | 600 | 电熔连接 | SDR11 | PE100 | GB/T 13663 |  | 0 | 2016/08/22 | 0 | 2016/08/22 | 0
112445 | 24 | 112445 | P16P3 | 管件 FITTINGS | 45°弯头 | 25 | 600 | 电熔连接 |  | PE100 | GB/T 13663.2 |  | 0 | 2016/08/22 | 0 | 2016/08/22 | 0
112446 | 24 | 112446 | P16P3 | 管件 FITTINGS | 90°弯头 | 25 | 600 | 电熔连接 |  | PE100 | GB/T 13663.2 |  | 0 | 2016/08/22 | 0 | 2016/08/22 | 0
112447 | 24 | 112447 | P16P3 | 管件 FITTINGS | 异径管(同心) | 25 | 600 | 电熔连接 |  | PE100 | GB/T 13663.2 |  | 0 | 2016/08/22 | 0 | 2016/08/22 | 0
112448 | 24 | 112448 | P16P3 | 管件 FITTINGS | 异径管(偏心) | 25 | 600 | 电熔连接 |  | PE100 | GB/T 13663.2 |  | 0 | 2016/08/22 | 0 | 2016/08/22 | 0
112449 | 24 | 112449 | P16P3 | 管件 FITTINGS | 45°三通 | 25 | 600 | 电熔连接 |  | PE100 | GB/T 13663.2 |  | 0 | 2016/08/22 | 0 | 2016/08/22 | 0
112450 | 24 | 112450 | P16P3 | 管件 FITTINGS | 90°三通 | 25 | 600 | 电熔连接 |  | PE100 | GB/T 13663.2 |  | 0 | 2016/08/22 | 0 | 2016/08/22 | 0
112451 | 24 | 112451 | P16P3 | 法兰 FLANGES | 对焊环板式松套法兰 | 25 | 600 | PL/W-FF | PN16 | GB/T 13663 PE100(20#松套) | GB/T 9120 |  | 0 | 2016/08/22 | 0 | 2016/08/22 | 0
112452 | 24 | 112452 | P16P3 | 法兰 FLANGES | 法兰盖 | 25 | 600 | BL-FF | PN16 | GB/T 13663 PE100 | GB/T 9123 |  | 0 | 2016/08/22 | 0 | 2016/08/22 | 0
112453 | 24 | 112453 | P16P3 | 垫片 GASKETS | 非金属平垫片 | 25 | 600 | FF | PN16 | EPDM | GB/T 9126,GB/T 9129 |  | 0 | 2016/08/22 | 0 | 2016/08/22 | 0
112454 | 24 | 112454 | P16P3 | 紧固件 BOLTINGS | 六角头螺栓/1型六角螺母/垫圈 | 25 | 600 |  |  | 5.6/5/200HV | GB/T 9125,GB/T 96.1 |  | 0 | 2016/08/22 | 0 | 2016/08/22 | 0
112455 | 24 | 112455 | P16P3 | 阀门 VALVES | 闸阀 | 25 | 400 | FF | PN16 | GB/T 12226 HT300阀体 | Z41H-16 |  | 0 | 2016/08/22 | 0 | 2016/08/22 | 0
112456 | 24 | 112456 | P16P3 | 阀门 VALVES | 闸阀 | 100 | 600 | FF | PN16 | GB/T 12226 HT300阀体 | Z941H-16 |  | 0 | 2016/08/22 | 0 | 2016/08/22 | 0
112457 | 24 | 112457 | P16P3 | 阀门 VALVES | 截止阀 | 25 | 150 | FF | PN16 | 钢衬氟塑料 | J41W-16CF |  | 0 | 2016/08/22 | 0 | 2016/08/22 | 0
112458 | 24 | 112458 | P16P3 | 阀门 VALVES | 旋启式止回阀 | 50 | 150 | FF | PN16 | PP-R阀体 | H44F-16PPR | 注6 | 0 | 2016/08/22 | 0 | 2016/08/22 | 0
112459 | 24 | 112459 | P16P3 | 阀门 VALVES | 旋启式止回阀 | 50 | 600 | WF | PN16 | GB/T 12230 CF3M阀体 | H76W-16R | 注6 | 0 | 2016/08/22 | 0 | 2016/08/22 | 0
112460 | 24 | 112460 | P16P3 | 阀门 VALVES | 旋启式止回阀 | 50 | 600 | FF | PN16 | 钢衬氟塑料 | H44S-16CF | 注6 | 0 | 2016/08/22 | 0 | 2016/08/22 | 0
112461 | 24 | 112461 | P16P3 | 阀门 VALVES | 蝶式止回阀 | 100 | 600 | FF | PN16 | 钢衬胶 | H47J-16C |  | 0 | 2016/08/22 | 0 | 2016/08/22 | 0
112462 | 24 | 112462 | P16P3 | 阀门 VALVES | 升降式止回阀 | 50 | 100 | FF | PN16 | PP阀体 | H42X-16PP | 注5 | 0 | 2016/08/22 | 0 | 2016/08/22 | 0
112463 | 24 | 112463 | P16P3 | 阀门 VALVES | 球阀 | 25 | 40 | FF | PN16 | NB/T 47010 S31603阀体 | Q41F-16R |  | 0 | 2016/08/22 | 0 | 2016/08/22 | 0
112464 | 24 | 112464 | P16P3 | 阀门 VALVES | 球阀 | 50 | 150 | FF | PN16 | GB/T 12230 CF3M阀体 | Q41F-16R |  | 0 | 2016/08/22 | 0 | 2016/08/22 | 0
112465 | 24 | 112465 | P16P3 | 阀门 VALVES | 球阀 | 25 | 150 | FF | PN16 | 钢衬氟塑料 | Q41W-16CF |  | 0 | 2016/08/22 | 0 | 2016/08/22 | 0
112466 | 24 | 112466 | P16P3 | 阀门 VALVES | 球阀 | 200 | 600 | FF | PN16 | 钢衬氟塑料 | Q347W-16CF |  | 0 | 2016/08/22 | 0 | 2016/08/22 | 0
112467 | 24 | 112467 | P16P3 | 阀门 VALVES | 球阀 | 100 | 600 | FF | PN16 | 钢衬氟塑料 | Q941W-16CF |  | 0 | 2016/08/22 | 0 | 2016/08/22 | 0
112468 | 24 | 112468 | P16P3 | 阀门 VALVES | 球阀 | 25 | 150 | FF | PN16 | 钢衬聚烯烃 | Q41W-16CP |  | 0 | 2016/08/22 | 0 | 2016/08/22 | 0
112469 | 24 | 112469 | P16P3 | 阀门 VALVES | 球阀 | 200 | 600 | FF | PN16 | 钢衬聚烯烃 | Q347W-16CP |  | 0 | 2016/08/22 | 0 | 2016/08/22 | 0
112470 | 24 | 112470 | P16P3 | 阀门 VALVES | 球阀 | 100 | 600 | FF | PN16 | 钢衬聚烯烃 | Q941W-16CP |  | 0 | 2016/08/22 | 0 | 2016/08/22 | 0
112471 | 24 | 112471 | P16P3 | 阀门 VALVES | 浮球阀 | 50 | 400 | FF | PN16 | GB/T 12229 WCB阀体 | 活塞式 防浪型 |  | 0 | 2016/08/22 | 0 | 2016/08/22 | 0
112472 | 24 | 112472 | P16P3 | 阀门 VALVES | 蝶阀 | 40 | 150 | FF | PN16 | GB/T 12230 CF3M阀体 | D41F-16R |  | 0 | 2016/08/22 | 0 | 2016/08/22 | 0
112473 | 24 | 112473 | P16P3 | 阀门 VALVES | 蝶阀 | 200 | 600 | FF | PN16 | GB/T 12230 CF3M阀体 | D341F-16R |  | 0 | 2016/08/22 | 0 | 2016/08/22 | 0
112474 | 24 | 112474 | P16P3 | 阀门 VALVES | 蝶阀 | 200 | 600 | FF | PN16 | GB/T 12230 CF3M阀体 | D341W-16R |  | 0 | 2016/08/22 | 0 | 2016/08/22 | 0
112475 | 24 | 112475 | P16P3 | 阀门 VALVES | 蝶阀 | 40 | 150 | WF | PN16 | GB/T 12230 CF3M阀体 | D71F-16R |  | 0 | 2016/08/22 | 0 | 2016/08/22 | 0
112476 | 24 | 112476 | P16P3 | 阀门 VALVES | 蝶阀 | 200 | 600 | WF | PN16 | GB/T 12230 CF3M阀体 | D371F-16R |  | 0 | 2016/08/22 | 0 | 2016/08/22 | 0
112477 | 24 | 112477 | P16P3 | 阀门 VALVES | 蝶阀 | 40 | 150 | FF | PN16 | 钢衬氟塑料 | D41W-16CF |  | 0 | 2016/08/22 | 0 | 2016/08/22 | 0
112478 | 24 | 112478 | P16P3 | 阀门 VALVES | 蝶阀 | 200 | 600 | FF | PN16 | 钢衬氟塑料 | D341W-16CF |  | 0 | 2016/08/22 | 0 | 2016/08/22 | 0
112479 | 24 | 112479 | P16P3 | 阀门 VALVES | 蝶阀 | 300 | 600 | FF | PN16 | 钢衬氟塑料 | D941W-16CF |  | 0 | 2016/08/22 | 0 | 2016/08/22 | 0
112480 | 24 | 112480 | P16P3 | 阀门 VALVES | 蝶阀 | 40 | 150 | WF | PN16 | 钢衬氟塑料 | D71W-16CF |  | 0 | 2016/08/22 | 0 | 2016/08/22 | 0
112481 | 24 | 112481 | P16P3 | 阀门 VALVES | 蝶阀 | 200 | 600 | WF | PN16 | 钢衬氟塑料 | D371W-16CF |  | 0 | 2016/08/22 | 0 | 2016/08/22 | 0
112482 | 24 | 112482 | P16P3 | 阀门 VALVES | 蝶阀 | 300 | 600 | WF | PN16 | 钢衬氟塑料 | D971W-16CF |  | 0 | 2016/08/22 | 0 | 2016/08/22 | 0
112483 | 24 | 112483 | P16P3 | 阀门 VALVES | 蝶阀 | 40 | 150 | FF | PN16 | 钢衬聚烯烃 | D41W-16CP |  | 0 | 2016/08/22 | 0 | 2016/08/22 | 0
112484 | 24 | 112484 | P16P3 | 阀门 VALVES | 蝶阀 | 200 | 600 | FF | PN16 | 钢衬聚烯烃 | D341W-16CP |  | 0 | 2016/08/22 | 0 | 2016/08/22 | 0
112485 | 24 | 112485 | P16P3 | 阀门 VALVES | 蝶阀 | 300 | 600 | FF | PN16 | 钢衬聚烯烃 | D941W-16CP |  | 0 | 2016/08/22 | 0 | 2016/08/22 | 0
112486 | 24 | 112486 | P16P3 | 阀门 VALVES | 蝶阀 | 40 | 150 | WF | PN16 | 钢衬聚烯烃 | D71W-16CP |  | 0 | 2016/08/22 | 0 | 2016/08/22 | 0
112487 | 24 | 112487 | P16P3 | 阀门 VALVES | 蝶阀 | 200 | 600 | WF | PN16 | 钢衬聚烯烃 | D371W-16CP |  | 0 | 2016/08/22 | 0 | 2016/08/22 | 0
112488 | 24 | 112488 | P16P3 | 阀门 VALVES | 蝶阀 | 300 | 600 | WF | PN16 | 钢衬聚烯烃 | D971W-16CP |  | 0 | 2016/08/22 | 0 | 2016/08/22 | 0
112489 | 24 | 112489 | P16P3 | 阀门 VALVES | 泄压持压阀 | 50 | 600 | FF | PN16 | GB/T 12229 WCB阀体 | A742X-16C 活塞式 |  | 0 | 2016/08/22 | 0 | 2016/08/22 | 0
112490 | 24 | 112490 | P16P3 | 阀门 VALVES | 水力控制阀 | 50 | 600 | FF | PN16 | GB/T 12229 WCB阀体 | 基本型 多功能 |  | 0 | 2016/08/22 | 0 | 2016/08/22 | 0
112491 | 24 | 112491 | P16P3 | 阀门 VALVES | 管力阀 | 150 | 600 | FF | PN16 | GB/T 12229 WCB阀体 | 普通型 |  | 0 | 2016/08/22 | 0 | 2016/08/22 | 0
112492 | 24 | 112492 | P16P3 | 阀门 VALVES | 液力自动阀 | 150 | 600 | FF | PN16 | GB/T 12229 WCB阀体 | 普通型 |  | 0 | 2016/08/22 | 0 | 2016/08/22 | 0
112493 | 24 | 112493 | P16S1 | 管子 PIPES | 无缝钢管 | 15 | 200 | BE |  | 06Cr19Ni10 | GB/T 14976 |  | 0 | 2016/08/22 | 0 | 2016/08/22 | 0
112494 | 24 | 112494 | P16S1 | 管子 PIPES | 电熔焊(EFW)钢管 | 250 | 600 | BE |  | 06Cr19Ni10 | GB/T 12771 Ⅰ类 |  | 0 | 2016/08/22 | 0 | 2016/08/22 | 0
112495 | 24 | 112495 | P16S1 | 短管 NIPPLES | 短管(L=100mm) | 15 | 40 | BE×BE | Sch.40S | GB/T 14976 06Cr19Ni10 | HG/T 20553 (Ⅰa) |  | 0 | 2016/08/22 | 0 | 2016/08/22 | 0
112496 | 24 | 112496 | P16S1 | 短管 NIPPLES | 短管(L=100mm) | 15 | 40 | MNPT×MNPT | Sch.80S | GB/T 14976 06Cr19Ni10 | HG/T 20553 (Ⅰa) |  | 0 | 2016/08/22 | 0 | 2016/08/22 | 0
112497 | 24 | 112497 | P16S1 | 短管 NIPPLES | 短管(L=100mm) | 15 | 40 | BE×MNPT | Sch.80S | GB/T 14976 06Cr19Ni10 | HG/T 20553 (Ⅰa) |  | 0 | 2016/08/22 | 0 | 2016/08/22 | 0
112498 | 24 | 112498 | P16S1 | 管件 FITTINGS | 45°弯头(长半径) | 15 | 200 | BE |  | GB/T 14976 06Cr19Ni10 | GB/T 12459 | 注2 | 0 | 2016/08/22 | 0 | 2016/08/22 | 0
112499 | 24 | 112499 | P16S1 | 管件 FITTINGS | 90°弯头(长半径) | 15 | 200 | BE |  | GB/T 14976 06Cr19Ni10 | GB/T 12459 | 注2 | 0 | 2016/08/22 | 0 | 2016/08/22 | 0
112500 | 24 | 112500 | P16S1 | 管件 FITTINGS | 90°弯头(短半径) | 25 | 200 | BE |  | GB/T 14976 06Cr19Ni10 | GB/T 12459 | 注2,注3 | 0 | 2016/08/22 | 0 | 2016/08/22 | 0
112501 | 24 | 112501 | P16S1 | 管件 FITTINGS | 45°弯头(长半径) | 250 | 600 | BE |  | GB/T 4237 06Cr19Ni10 | GB/T 13401 | 注2 | 0 | 2016/08/22 | 0 | 2016/08/22 | 0
112502 | 24 | 112502 | P16S1 | 管件 FITTINGS | 90°弯头(长半径) | 250 | 600 | BE |  | GB/T 4237 06Cr19Ni10 | GB/T 13401 | 注2 | 0 | 2016/08/22 | 0 | 2016/08/22 | 0
112503 | 24 | 112503 | P16S1 | 管件 FITTINGS | 90°弯头(短半径) | 250 | 600 | BE |  | GB/T 4237 06Cr19Ni10 | GB/T 13401 | 注2,注3 | 0 | 2016/08/22 | 0 | 2016/08/22 | 0
112504 | 24 | 112504 | P16S1 | 管件 FITTINGS | 异径管(同心) | 15 | 200 | BE |  | GB/T 14976 06Cr19Ni10 | GB/T 12459 | 注2 | 0 | 2016/08/22 | 0 | 2016/08/22 | 0
112505 | 24 | 112505 | P16S1 | 管件 FITTINGS | 异径管(偏心) | 15 | 200 | BE |  | GB/T 14976 06Cr19Ni10 | GB/T 12459 | 注2 | 0 | 2016/08/22 | 0 | 2016/08/22 | 0
112506 | 24 | 112506 | P16S1 | 管件 FITTINGS | 异径管(同心) | 250 | 600 | BE |  | GB/T 4237 06Cr19Ni10 | GB/T 13401 | 注2 | 0 | 2016/08/22 | 0 | 2016/08/22 | 0
112507 | 24 | 112507 | P16S1 | 管件 FITTINGS | 异径管(偏心) | 250 | 600 | BE |  | GB/T 4237 06Cr19Ni10 | GB/T 13401 | 注2 | 0 | 2016/08/22 | 0 | 2016/08/22 | 0
112508 | 24 | 112508 | P16S1 | 管件 FITTINGS | 等径三通 | 15 | 200 | BE |  | GB/T 14976 06Cr19Ni10 | GB/T 12459 | 注2 | 0 | 2016/08/22 | 0 | 2016/08/22 | 0
112509 | 24 | 112509 | P16S1 | 管件 FITTINGS | 异径三通 | 15 | 200 | BE |  | GB/T 14976 06Cr19Ni10 | GB/T 12459 | 注2 | 0 | 2016/08/22 | 0 | 2016/08/22 | 0
112510 | 24 | 112510 | P16S1 | 管件 FITTINGS | 等径三通 | 250 | 600 | BE |  | GB/T 4237 06Cr19Ni10 | GB/T 13401 | 注2 | 0 | 2016/08/22 | 0 | 2016/08/22 | 0
112511 | 24 | 112511 | P16S1 | 管件 FITTINGS | 异径三通 | 250 | 600 | BE |  | GB/T 4237 06Cr19Ni10 | GB/T 13401 | 注2 | 0 | 2016/08/22 | 0 | 2016/08/22 | 0
112512 | 24 | 112512 | P16S1 | 法兰 FLANGES | 板式平焊法兰 | 15 | 600 | PL-RF | PN16 | GB/T 4237 06Cr19Ni10 | GB/T 9119 |  | 0 | 2016/08/22 | 0 | 2016/08/22 | 0
112513 | 24 | 112513 | P16S1 | 法兰 FLANGES | 法兰盖 | 15 | 600 | BL-RF | PN16 | GB/T 4237 06Cr19Ni10 | GB/T 9123 |  | 0 | 2016/08/22 | 0 | 2016/08/22 | 0
112514 | 24 | 112514 | P16S1 | 垫片 GASKETS | 非金属平垫片 | 15 | 600 | RF | PN16 | EPDM | GB/T 9126,GB/T 9129 |  | 0 | 2016/08/22 | 0 | 2016/08/22 | 0
112515 | 24 | 112515 | P16S1 | 紧固件 BOLTINGS | 六角头螺栓/1型六角螺母/垫圈 | 15 | 600 |  |  | A2-70/A2-70/200HV | GB/T 9125,GB/T 97 |  | 0 | 2016/08/22 | 0 | 2016/08/22 | 0
112516 | 24 | 112516 | P16S1 | 阀门 VALVES | 闸阀 | 15 | 40 | RF | PN16 | NB/T 47010 S30408阀体 | Z41W-16P |  | 0 | 2016/08/22 | 0 | 2016/08/22 | 0
112517 | 24 | 112517 | P16S1 | 阀门 VALVES | 闸阀 | 50 | 400 | RF | PN16 | GB/T 12230 CF8阀体 | Z41W-16P |  | 0 | 2016/08/22 | 0 | 2016/08/22 | 0
112518 | 24 | 112518 | P16S1 | 阀门 VALVES | 闸阀 | 450 | 600 | RF | PN16 | GB/T 12230 CF8阀体 | Z541W-16P |  | 0 | 2016/08/22 | 0 | 2016/08/22 | 0
112519 | 24 | 112519 | P16S1 | 阀门 VALVES | 闸阀 | 300 | 600 | RF | PN16 | GB/T 12230 CF8阀体 | Z941W-16P |  | 0 | 2016/08/22 | 0 | 2016/08/22 | 0
112520 | 24 | 112520 | P16S1 | 阀门 VALVES | 截止阀 | 15 | 50 | FNPT | PN16 | NB/T 47010 S30408阀体 | J11W-16P |  | 0 | 2016/08/22 | 0 | 2016/08/22 | 0
112521 | 24 | 112521 | P16S1 | 阀门 VALVES | 截止阀 | 15 | 40 | RF | PN16 | NB/T 47010 S30408阀体 | J41W-16P |  | 0 | 2016/08/22 | 0 | 2016/08/22 | 0
112522 | 24 | 112522 | P16S1 | 阀门 VALVES | 截止阀 | 50 | 150 | RF | PN16 | GB/T 12230 CF8阀体 | J41W-16P |  | 0 | 2016/08/22 | 0 | 2016/08/22 | 0
112523 | 24 | 112523 | P16S1 | 阀门 VALVES | 截止阀 | 200 | 300 | RF | PN16 | GB/T 12230 CF8阀体 | J541W-16P |  | 0 | 2016/08/22 | 0 | 2016/08/22 | 0
112524 | 24 | 112524 | P16S1 | 阀门 VALVES | 截止阀 | 15 | 300 | RF | PN16 | 钢衬聚烯烃 | J941W-16CP |  | 0 | 2016/08/22 | 0 | 2016/08/22 | 0
112525 | 24 | 112525 | P16S1 | 阀门 VALVES | 升降式止回阀 | 15 | 40 | RF | PN16 | NB/T 47010 S30408阀体 | H41W-16P | 注4 | 0 | 2016/08/22 | 0 | 2016/08/22 | 0
112526 | 24 | 112526 | P16S1 | 阀门 VALVES | 旋启式止回阀 | 50 | 300 | RF | PN16 | GB/T 12230 CF8阀体 | H44W-16P | 注6 | 0 | 2016/08/22 | 0 | 2016/08/22 | 0
112527 | 24 | 112527 | P16S1 | 阀门 VALVES | 球阀 | 15 | 50 | FNPT | PN16 | NB/T 47010 S30408阀体 | Q11F-16P |  | 0 | 2016/08/22 | 0 | 2016/08/22 | 0
112528 | 24 | 112528 | P16S1 | 阀门 VALVES | 球阀 | 15 | 40 | RF | PN16 | NB/T 47010 S30408阀体 | Q41W-16P |  | 0 | 2016/08/22 | 0 | 2016/08/22 | 0
112529 | 24 | 112529 | P16S1 | 阀门 VALVES | 球阀 | 50 | 125 | RF | PN16 | GB/T 12230 CF8阀体 | Q41W-16P |  | 0 | 2016/08/22 | 0 | 2016/08/22 | 0
112530 | 24 | 112530 | P16S1 | 阀门 VALVES | 球阀 | 150 | 300 | RF | PN16 | GB/T 12230 CF8阀体 | Q347W-16P |  | 0 | 2016/08/22 | 0 | 2016/08/22 | 0
112531 | 24 | 112531 | P16S1 | 阀门 VALVES | 球阀 | 100 | 300 | RF | PN16 | GB/T 12230 CF8阀体 | Q941W-16P |  | 0 | 2016/08/22 | 0 | 2016/08/22 | 0
112532 | 24 | 112532 | P16S1 | 阀门 VALVES | 蝶阀 | 200 | 600 | WF | PN16 | GB/T 12230 CF8阀体 | D371F-16P |  | 0 | 2016/08/22 | 0 | 2016/08/22 | 0
112533 | 24 | 112533 | P16S1 | 阀门 VALVES | 蝶阀 | 40 | 150 | RF | PN16 | GB/T 12230 CF8阀体 | D41F-16P |  | 0 | 2016/08/22 | 0 | 2016/08/22 | 0
112534 | 24 | 112534 | P16S1 | 阀门 VALVES | 蝶阀 | 350 | 600 | RF | PN16 | GB/T 12230 CF8阀体 | D341W-16P |  | 0 | 2016/08/22 | 0 | 2016/08/22 | 0
112535 | 24 | 112535 | P16S1 | 阀门 VALVES | 蝶阀 | 350 | 600 | RF | PN16 | GB/T 12230 CF8阀体 | D941W-16P |  | 0 | 2016/08/22 | 0 | 2016/08/22 | 0
112536 | 24 | 112536 | P16S1 | 阀门 VALVES | 蝶阀 | 40 | 150 | WF | PN16 | GB/T 12230 CF8阀体 | D71F-16P |  | 0 | 2016/08/22 | 0 | 2016/08/22 | 0
112537 | 24 | 112537 | P16S1 | 阀门 VALVES | 蝶阀 | 200 | 300 | WF | PN16 | GB/T 12230 CF8阀体 | D371W-16P |  | 0 | 2016/08/22 | 0 | 2016/08/22 | 0
112538 | 24 | 112538 | P16S1 | 阀门 VALVES | 蝶阀 | 300 | 300 | WF | PN16 | GB/T 12230 CF8阀体 | D971W-16P |  | 0 | 2016/08/22 | 0 | 2016/08/22 | 0
112539 | 24 | 112539 | P16S1 | 阀门 VALVES | 蝶阀 | 300 | 300 | WF | PN16 | 钢衬聚烯烃 | D971W-16CP |  | 0 | 2016/08/22 | 0 | 2016/08/22 | 0
112540 | 24 | 112540 | P16S1 | 管道特殊件 SPECIALTIES | 伸缩接头 | 65 | 600 |  | PN16 |  | SSJB-3型 |  | 0 | 2016/08/22 | 0 | 2016/08/22 | 0
112541 | 24 | 112541 | P16S1 | 管道特殊件 SPECIALTIES | 双法兰传力接头 | 65 | 600 |  | PN16 |  | VSSJAF型 |  | 0 | 2016/08/22 | 0 | 2016/08/22 | 0
112542 | 24 | 112542 | P16S2 | 管子 PIPES | 无缝钢管 | 15 | 200 | BE |  | 06Cr19Ni10 | GB/T 14976 |  | 0 | 2016/08/22 | 0 | 2016/08/22 | 0
112543 | 24 | 112543 | P16S2 | 管子 PIPES | 电熔焊(EFW)钢管 | 250 | 800 | BE |  | 06Cr19Ni10 | GB/T 12771 Ⅰ类 |  | 0 | 2016/08/22 | 0 | 2016/08/22 | 0
112544 | 24 | 112544 | P16S2 | 短管 NIPPLES | 短管(L=100mm) | 15 | 40 | BE×BE | Sch.40S | GB/T 14976 06Cr19Ni10 | HG/T 20553 (Ⅰa) |  | 0 | 2016/08/22 | 0 | 2016/08/22 | 0
112545 | 24 | 112545 | P16S2 | 短管 NIPPLES | 短管(L=100mm) | 15 | 40 | MNPT×MNPT | Sch.80S | GB/T 14976 06Cr19Ni10 | HG/T 20553 (Ⅰa) |  | 0 | 2016/08/22 | 0 | 2016/08/22 | 0
112546 | 24 | 112546 | P16S2 | 短管 NIPPLES | 短管(L=100mm) | 15 | 40 | BE×MNPT | Sch.80S | GB/T 14976 06Cr19Ni10 | HG/T 20553 (Ⅰa) |  | 0 | 2016/08/22 | 0 | 2016/08/22 | 0
112547 | 24 | 112547 | P16S2 | 管件 FITTINGS | 45°弯头(长半径) | 15 | 200 | BE |  | GB/T 14976 06Cr19Ni10 | GB/T 12459 | 注2 | 0 | 2016/08/22 | 0 | 2016/08/22 | 0
112548 | 24 | 112548 | P16S2 | 管件 FITTINGS | 90°弯头(长半径) | 15 | 200 | BE |  | GB/T 14976 06Cr19Ni10 | GB/T 12459 | 注2 | 0 | 2016/08/22 | 0 | 2016/08/22 | 0
112549 | 24 | 112549 | P16S2 | 管件 FITTINGS | 90°弯头(短半径) | 25 | 200 | BE |  | GB/T 14976 06Cr19Ni10 | GB/T 12459 | 注2,注3 | 0 | 2016/08/22 | 0 | 2016/08/22 | 0
112550 | 24 | 112550 | P16S2 | 管件 FITTINGS | 45°弯头(长半径) | 250 | 800 | BE |  | GB/T 4237 06Cr19Ni10 | GB/T 13401 | 注2 | 0 | 2016/08/22 | 0 | 2016/08/22 | 0
112551 | 24 | 112551 | P16S2 | 管件 FITTINGS | 90°弯头(长半径) | 250 | 800 | BE |  | GB/T 4237 06Cr19Ni10 | GB/T 13401 | 注2 | 0 | 2016/08/22 | 0 | 2016/08/22 | 0
112552 | 24 | 112552 | P16S2 | 管件 FITTINGS | 90°弯头(短半径) | 250 | 600 | BE |  | GB/T 4237 06Cr19Ni10 | GB/T 13401 | 注2,注3 | 0 | 2016/08/22 | 0 | 2016/08/22 | 0
112553 | 24 | 112553 | P16S2 | 管件 FITTINGS | 异径管(同心) | 15 | 200 | BE |  | GB/T 14976 06Cr19Ni10 | GB/T 12459 | 注2 | 0 | 2016/08/22 | 0 | 2016/08/22 | 0
112554 | 24 | 112554 | P16S2 | 管件 FITTINGS | 异径管(偏心) | 15 | 200 | BE |  | GB/T 14976 06Cr19Ni10 | GB/T 12459 | 注2 | 0 | 2016/08/22 | 0 | 2016/08/22 | 0
112555 | 24 | 112555 | P16S2 | 管件 FITTINGS | 异径管(同心) | 250 | 800 | BE |  | GB/T 4237 06Cr19Ni10 | GB/T 13401 | 注2 | 0 | 2016/08/22 | 0 | 2016/08/22 | 0
112556 | 24 | 112556 | P16S2 | 管件 FITTINGS | 异径管(偏心) | 250 | 800 | BE |  | GB/T 4237 06Cr19Ni10 | GB/T 13401 | 注2 | 0 | 2016/08/22 | 0 | 2016/08/22 | 0
112557 | 24 | 112557 | P16S2 | 管件 FITTINGS | 等径三通 | 15 | 200 | BE |  | GB/T 14976 06Cr19Ni10 | GB/T 12459 | 注2 | 0 | 2016/08/22 | 0 | 2016/08/22 | 0
112558 | 24 | 112558 | P16S2 | 管件 FITTINGS | 异径三通 | 15 | 200 | BE |  | GB/T 14976 06Cr19Ni10 | GB/T 12459 | 注2 | 0 | 2016/08/22 | 0 | 2016/08/22 | 0
112559 | 24 | 112559 | P16S2 | 管件 FITTINGS | 等径三通 | 250 | 800 | BE |  | GB/T 4237 06Cr19Ni10 | GB/T 13401 | 注2 | 0 | 2016/08/22 | 0 | 2016/08/22 | 0
112560 | 24 | 112560 | P16S2 | 管件 FITTINGS | 异径三通 | 250 | 800 | BE |  | GB/T 4237 06Cr19Ni10 | GB/T 13401 | 注2 | 0 | 2016/08/22 | 0 | 2016/08/22 | 0
112561 | 24 | 112561 | P16S2 | 法兰 FLANGES | 板式平焊法兰 | 15 | 800 | PL-RF | PN16 | GB/T 4237 06Cr19Ni10 | GB/T 9119 |  | 0 | 2016/08/22 | 0 | 2016/08/22 | 0
112562 | 24 | 112562 | P16S2 | 法兰 FLANGES | 法兰盖 | 15 | 800 | BL-RF | PN16 | GB/T 4237 06Cr19Ni10 | GB/T 9123 |  | 0 | 2016/08/22 | 0 | 2016/08/22 | 0
112563 | 24 | 112563 | P16S2 | 垫片 GASKETS | 非金属平垫片 | 15 | 800 | RF | PN16 | RPTFE | GB/T 9126,GB/T 9129 |  | 0 | 2016/08/22 | 0 | 2016/08/22 | 0
112564 | 24 | 112564 | P16S2 | 紧固件 BOLTINGS | 六角头螺栓/1型六角螺母/垫圈 | 15 | 800 |  |  | A2-70/A2-70/200HV | GB/T 9125,GB/T 97 |  | 0 | 2016/08/22 | 0 | 2016/08/22 | 0
112565 | 24 | 112565 | P16S2 | 阀门 VALVES | 闸阀 | 15 | 40 | RF | PN16 | NB/T 47010 S30408阀体 | Z41W-16P |  | 0 | 2016/08/22 | 0 | 2016/08/22 | 0
112566 | 24 | 112566 | P16S2 | 阀门 VALVES | 闸阀 | 50 | 400 | RF | PN16 | GB/T 12230 CF8阀体 | Z41W-16P |  | 0 | 2016/08/22 | 0 | 2016/08/22 | 0
112567 | 24 | 112567 | P16S2 | 阀门 VALVES | 闸阀 | 450 | 800 | RF | PN16 | GB/T 12230 CF8阀体 | Z541W-16P |  | 0 | 2016/08/22 | 0 | 2016/08/22 | 0
112568 | 24 | 112568 | P16S2 | 阀门 VALVES | 闸阀 | 300 | 800 | RF | PN16 | GB/T 12230 CF8阀体 | Z941W-16P |  | 0 | 2016/08/22 | 0 | 2016/08/22 | 0
112569 | 24 | 112569 | P16S2 | 阀门 VALVES | 截止阀 | 15 | 40 | FNPT | PN16 | NB/T 47010 S30408阀体 | J11W-16P |  | 0 | 2016/08/22 | 0 | 2016/08/22 | 0
112570 | 24 | 112570 | P16S2 | 阀门 VALVES | 截止阀 | 15 | 40 | RF | PN16 | NB/T 47010 S30408阀体 | J41W-16P |  | 0 | 2016/08/22 | 0 | 2016/08/22 | 0
112571 | 24 | 112571 | P16S2 | 阀门 VALVES | 截止阀 | 50 | 150 | RF | PN16 | GB/T 12230 CF8阀体 | J41W-16P |  | 0 | 2016/08/22 | 0 | 2016/08/22 | 0
112572 | 24 | 112572 | P16S2 | 阀门 VALVES | 截止阀 | 200 | 300 | RF | PN16 | GB/T 12230 CF8阀体 | J541W-16P |  | 0 | 2016/08/22 | 0 | 2016/08/22 | 0
112573 | 24 | 112573 | P16S2 | 阀门 VALVES | 升降式止回阀 | 15 | 40 | RF | PN16 | NB/T 47010 S30408阀体 | H41W-16P | 注4 | 0 | 2016/08/22 | 0 | 2016/08/22 | 0
112574 | 24 | 112574 | P16S2 | 阀门 VALVES | 旋启式止回阀 | 50 | 300 | RF | PN16 | GB/T 12230 CF8阀体 | H44W-16P | 注6 | 0 | 2016/08/22 | 0 | 2016/08/22 | 0
112575 | 24 | 112575 | P16S2 | 阀门 VALVES | 球阀 | 15 | 65 | FNPT | PN16 | NB/T 47010 S30408阀体 | Q11F-16P |  | 0 | 2016/08/22 | 0 | 2016/08/22 | 0
112576 | 24 | 112576 | P16S2 | 阀门 VALVES | 球阀 | 15 | 40 | RF | PN16 | NB/T 47010 S30408阀体 | Q41W-16P |  | 0 | 2016/08/22 | 0 | 2016/08/22 | 0
112577 | 24 | 112577 | P16S2 | 阀门 VALVES | 球阀 | 50 | 150 | RF | PN16 | GB/T 12230 CF8阀体 | Q41W-16P |  | 0 | 2016/08/22 | 0 | 2016/08/22 | 0
112578 | 24 | 112578 | P16S2 | 阀门 VALVES | 球阀 | 200 | 300 | RF | PN16 | GB/T 12230 CF8阀体 | Q347W-16P |  | 0 | 2016/08/22 | 0 | 2016/08/22 | 0
112579 | 24 | 112579 | P16S2 | 阀门 VALVES | 球阀 | 100 | 300 | RF | PN16 | GB/T 12230 CF8阀体 | Q941W-16P |  | 0 | 2016/08/22 | 0 | 2016/08/22 | 0
112580 | 24 | 112580 | P16S2 | 阀门 VALVES | 蝶阀 | 200 | 600 | WF | PN16 | GB/T 12230 CF8阀体 | D371F-16P |  | 0 | 2016/08/22 | 0 | 2016/08/22 | 0
112581 | 24 | 112581 | P16S2 | 阀门 VALVES | 蝶阀 | 350 | 800 | RF | PN16 | GB/T 12230 CF8阀体 | D341W-16P |  | 0 | 2016/08/22 | 0 | 2016/08/22 | 0
112582 | 24 | 112582 | P16S2 | 阀门 VALVES | 蝶阀 | 350 | 800 | RF | PN16 | GB/T 12230 CF8阀体 | D941W-16P |  | 0 | 2016/08/22 | 0 | 2016/08/22 | 0
112583 | 24 | 112583 | P16S2 | 阀门 VALVES | 蝶阀 | 80 | 300 | WF | PN16 | GB/T 12230 CF8阀体 | D371W-16P |  | 0 | 2016/08/22 | 0 | 2016/08/22 | 0
112584 | 24 | 112584 | P16S2 | 阀门 VALVES | 蝶阀 | 300 | 300 | WF | PN16 | GB/T 12230 CF8阀体 | D971W-16P |  | 0 | 2016/08/22 | 0 | 2016/08/22 | 0
112585 | 24 | 112585 | P16S2 | 阀门 VALVES | 蝶阀 | 300 | 300 | WF | PN16 | 钢衬聚烯烃 | D971W-16CP |  | 0 | 2016/08/22 | 0 | 2016/08/22 | 0
112586 | 24 | 112586 | P16S3 | 管子 PIPES | 无缝钢管 | 15 | 200 | BE |  | 06Cr19Ni10 | GB/T 14976 |  | 0 | 2016/08/22 | 0 | 2016/08/22 | 0
112587 | 24 | 112587 | P16S3 | 管子 PIPES | 电熔焊(EFW)钢管 | 250 | 600 | BE |  | 06Cr19Ni10 | GB/T 12771 Ⅰ类 |  | 0 | 2016/08/22 | 0 | 2016/08/22 | 0
112588 | 24 | 112588 | P16S3 | 短管 NIPPLES | 短管(L=100mm) | 15 | 40 | BE×BE | Sch.40S | GB/T 14976 06Cr19Ni10 | HG/T 20553 (Ⅰa) |  | 0 | 2016/08/22 | 0 | 2016/08/22 | 0
112589 | 24 | 112589 | P16S3 | 短管 NIPPLES | 短管(L=100mm) | 15 | 40 | MNPT×MNPT | Sch.80S | GB/T 14976 06Cr19Ni10 | HG/T 20553 (Ⅰa) |  | 0 | 2016/08/22 | 0 | 2016/08/22 | 0
112590 | 24 | 112590 | P16S3 | 短管 NIPPLES | 短管(L=100mm) | 15 | 40 | BE×MNPT | Sch.80S | GB/T 14976 06Cr19Ni10 | HG/T 20553 (Ⅰa) |  | 0 | 2016/08/22 | 0 | 2016/08/22 | 0
112591 | 24 | 112591 | P16S3 | 管件 FITTINGS | 45°弯头(长半径) | 15 | 200 | BE |  | GB/T 14976 06Cr19Ni10 | GB/T 12459 | 注2 | 0 | 2016/08/22 | 0 | 2016/08/22 | 0
112592 | 24 | 112592 | P16S3 | 管件 FITTINGS | 90°弯头(长半径) | 15 | 200 | BE |  | GB/T 14976 06Cr19Ni10 | GB/T 12459 | 注2 | 0 | 2016/08/22 | 0 | 2016/08/22 | 0
112593 | 24 | 112593 | P16S3 | 管件 FITTINGS | 90°弯头(短半径) | 25 | 200 | BE |  | GB/T 14976 06Cr19Ni10 | GB/T 12459 | 注2,注3 | 0 | 2016/08/22 | 0 | 2016/08/22 | 0
112594 | 24 | 112594 | P16S3 | 管件 FITTINGS | 45°弯头(长半径) | 150 | 600 | BE |  | GB/T 4237 06Cr19Ni10 | GB/T 13401 | 注2 | 0 | 2016/08/22 | 0 | 2016/08/22 | 0
112595 | 24 | 112595 | P16S3 | 管件 FITTINGS | 90°弯头(长半径) | 150 | 600 | BE |  | GB/T 4237 06Cr19Ni10 | GB/T 13401 | 注2 | 0 | 2016/08/22 | 0 | 2016/08/22 | 0
112596 | 24 | 112596 | P16S3 | 管件 FITTINGS | 90°弯头(短半径) | 150 | 600 | BE |  | GB/T 4237 06Cr19Ni10 | GB/T 13401 | 注2,注3 | 0 | 2016/08/22 | 0 | 2016/08/22 | 0
112597 | 24 | 112597 | P16S3 | 管件 FITTINGS | 异径管(同心) | 15 | 200 | BE |  | GB/T 14976 06Cr19Ni10 | GB/T 12459 | 注2 | 0 | 2016/08/22 | 0 | 2016/08/22 | 0
112598 | 24 | 112598 | P16S3 | 管件 FITTINGS | 异径管(偏心) | 15 | 200 | BE |  | GB/T 14976 06Cr19Ni10 | GB/T 12459 | 注2 | 0 | 2016/08/22 | 0 | 2016/08/22 | 0
112599 | 24 | 112599 | P16S3 | 管件 FITTINGS | 异径管(同心) | 250 | 600 | BE |  | GB/T 4237 06Cr19Ni10 | GB/T 13401 | 注2 | 0 | 2016/08/22 | 0 | 2016/08/22 | 0
112600 | 24 | 112600 | P16S3 | 管件 FITTINGS | 异径管(偏心) | 250 | 600 | BE |  | GB/T 4237 06Cr19Ni10 | GB/T 13401 | 注2 | 0 | 2016/08/22 | 0 | 2016/08/22 | 0
112601 | 24 | 112601 | P16S3 | 管件 FITTINGS | 等径三通 | 15 | 200 | BE |  | GB/T 14976 06Cr19Ni10 | GB/T 12459 | 注2 | 0 | 2016/08/22 | 0 | 2016/08/22 | 0
112602 | 24 | 112602 | P16S3 | 管件 FITTINGS | 异径三通 | 15 | 200 | BE |  | GB/T 14976 06Cr19Ni10 | GB/T 12459 | 注2 | 0 | 2016/08/22 | 0 | 2016/08/22 | 0
112603 | 24 | 112603 | P16S3 | 管件 FITTINGS | 等径三通 | 250 | 600 | BE |  | GB/T 4237 06Cr19Ni10 | GB/T 13401 | 注2 | 0 | 2016/08/22 | 0 | 2016/08/22 | 0
112604 | 24 | 112604 | P16S3 | 管件 FITTINGS | 异径三通 | 250 | 600 | BE |  | GB/T 4237 06Cr19Ni10 | GB/T 13401 | 注2 | 0 | 2016/08/22 | 0 | 2016/08/22 | 0
112605 | 24 | 112605 | P16S3 | 法兰 FLANGES | 板式平焊法兰 | 15 | 600 | PL-RF | PN16 | GB/T 4237 06Cr19Ni10 | GB/T 9119 |  | 0 | 2016/08/22 | 0 | 2016/08/22 | 0
112606 | 24 | 112606 | P16S3 | 法兰 FLANGES | 法兰盖 | 15 | 600 | BL-RF | PN16 | GB/T 4237 06Cr19Ni10 | GB/T 9123 |  | 0 | 2016/08/22 | 0 | 2016/08/22 | 0
112607 | 24 | 112607 | P16S3 | 垫片 GASKETS | 非金属平垫片 | 15 | 600 | RF | PN16 | PTFE | GB/T 9126,GB/T 9129 |  | 0 | 2016/08/22 | 0 | 2016/08/22 | 0
112608 | 24 | 112608 | P16S3 | 紧固件 BOLTINGS | 六角头螺栓/1型六角螺母/垫圈 | 15 | 600 |  |  | A2-70/A2-70/200HV | GB/T 9125,GB/T 97 |  | 0 | 2016/08/22 | 0 | 2016/08/22 | 0
112609 | 24 | 112609 | P16S3 | 阀门 VALVES | 截止阀 | 15 | 40 | RF | PN16 | NB/T 47010 S30408阀体 | J41W-16P |  | 0 | 2016/08/22 | 0 | 2016/08/22 | 0
112610 | 24 | 112610 | P16S3 | 阀门 VALVES | 截止阀 | 50 | 150 | RF | PN16 | GB/T 12230 CF8阀体 | J41W-16P |  | 0 | 2016/08/22 | 0 | 2016/08/22 | 0
112611 | 24 | 112611 | P16S3 | 阀门 VALVES | 截止阀 | 200 | 300 | RF | PN16 | GB/T 12230 CF8阀体 | JU541W-16P |  | 0 | 2016/08/22 | 0 | 2016/08/22 | 0
112612 | 24 | 112612 | P16S3 | 阀门 VALVES | 升降式止回阀 | 15 | 40 | RF | PN16 | NB/T 47010 S30408阀体 | H41W-16P | 注4 | 0 | 2016/08/22 | 0 | 2016/08/22 | 0
112613 | 24 | 112613 | P16S3 | 阀门 VALVES | 旋启式止回阀 | 50 | 600 | RF | PN16 | GB/T 12230 CF8阀体 | H44W-16P | 注6 | 0 | 2016/08/22 | 0 | 2016/08/22 | 0
112614 | 24 | 112614 | P16S3 | 阀门 VALVES | 球阀 | 15 | 40 | FNPT | PN16 | NB/T 47010 S31608阀体 | Q11F-16R |  | 0 | 2016/08/22 | 0 | 2016/08/22 | 0
112615 | 24 | 112615 | P16S3 | 阀门 VALVES | 球阀 | 50 | 80 | FNPT | PN16 | GB/T 12230 CF8M阀体 | Q11F-16R |  | 0 | 2016/08/22 | 0 | 2016/08/22 | 0
112616 | 24 | 112616 | P16S3 | 阀门 VALVES | 球阀 | 15 | 40 | RF | PN16 | NB/T 47010 S31608阀体 | Q41F-16R |  | 0 | 2016/08/22 | 0 | 2016/08/22 | 0
112617 | 24 | 112617 | P16S3 | 阀门 VALVES | 球阀 | 50 | 125 | RF | PN16 | GB/T 12230 CF8M阀体 | Q41F-16R |  | 0 | 2016/08/22 | 0 | 2016/08/22 | 0
112618 | 24 | 112618 | P16S3 | 阀门 VALVES | 球阀 | 150 | 300 | RF | PN16 | GB/T 12230 CF8M阀体 | Q341F-16R |  | 0 | 2016/08/22 | 0 | 2016/08/22 | 0
112619 | 24 | 112619 | P16S3 | 阀门 VALVES | 蝶阀 | 50 | 200 | WF | PN16 | GB/T 12230 CF8阀体 | D371F-16P |  | 0 | 2016/08/22 | 0 | 2016/08/22 | 0
112620 | 24 | 112620 | P16S3 | 阀门 VALVES | 蝶阀 | 250 | 600 | RF | PN16 | GB/T 12230 CF8阀体 | D341F-16P |  | 0 | 2016/08/22 | 0 | 2016/08/22 | 0
112621 | 24 | 112621 | P16S4 | 管子 PIPES | 无缝钢管 | 15 | 150 | BE |  | 06Cr19Ni10 | GB/T 14976 |  | 0 | 2016/08/22 | 0 | 2016/08/22 | 0
112622 | 24 | 112622 | P16S4 | 短管 NIPPLES | 短管(L=100mm) | 15 | 40 | BE×BE | Sch.40S | GB/T 14976 06Cr19Ni10 | HG/T 20553 (Ⅰa) |  | 0 | 2016/08/22 | 0 | 2016/08/22 | 0
112623 | 24 | 112623 | P16S4 | 短管 NIPPLES | 短管(L=100mm) | 15 | 40 | MNPT×MNPT | Sch.80S | GB/T 14976 06Cr19Ni10 | HG/T 20553 (Ⅰa) |  | 0 | 2016/08/22 | 0 | 2016/08/22 | 0
112624 | 24 | 112624 | P16S4 | 短管 NIPPLES | 短管(L=100mm) | 15 | 40 | BE×MNPT | Sch.80S | GB/T 14976 06Cr19Ni10 | HG/T 20553 (Ⅰa) |  | 0 | 2016/08/22 | 0 | 2016/08/22 | 0
112625 | 24 | 112625 | P16S4 | 管件 FITTINGS | 30°弯管(R=3D) | 15 | 150 | BE |  | GB/T 14976 06Cr19Ni10 | 参照GB/T 12459 | 注2 | 0 | 2016/08/22 | 0 | 2016/08/22 | 0
112626 | 24 | 112626 | P16S4 | 管件 FITTINGS | 45°弯管(R=3D) | 15 | 150 | BE |  | GB/T 14976 06Cr19Ni10 | 参照GB/T 12459 | 注2 | 0 | 2016/08/22 | 0 | 2016/08/22 | 0
112627 | 24 | 112627 | P16S4 | 管件 FITTINGS | 60°弯管(R=3D) | 15 | 150 | BE |  | GB/T 14976 06Cr19Ni10 | 参照GB/T 12459 | 注2 | 0 | 2016/08/22 | 0 | 2016/08/22 | 0
112628 | 24 | 112628 | P16S4 | 管件 FITTINGS | 90°弯管(R=3D) | 15 | 150 | BE |  | GB/T 14976 06Cr19Ni10 | 参照GB/T 12459 | 注2 | 0 | 2016/08/22 | 0 | 2016/08/22 | 0
112629 | 24 | 112629 | P16S4 | 管件 FITTINGS | 45°弯头(长半径) | 15 | 150 | BE |  | GB/T 14976 06Cr19Ni10 | GB/T 12459 | 注2 | 0 | 2016/08/22 | 0 | 2016/08/22 | 0
112630 | 24 | 112630 | P16S4 | 管件 FITTINGS | 90°弯头(长半径) | 15 | 150 | BE |  | GB/T 14976 06Cr19Ni10 | GB/T 12459 | 注2 | 0 | 2016/08/22 | 0 | 2016/08/22 | 0
112631 | 24 | 112631 | P16S4 | 管件 FITTINGS | 90°弯头(短半径) | 25 | 150 | BE |  | GB/T 14976 06Cr19Ni10 | GB/T 12459 | 注2,注3 | 0 | 2016/08/22 | 0 | 2016/08/22 | 0
112632 | 24 | 112632 | P16S4 | 管件 FITTINGS | 异径管(同心) | 15 | 150 | BE |  | GB/T 14976 06Cr19Ni10 | GB/T 12459 | 注2 | 0 | 2016/08/22 | 0 | 2016/08/22 | 0
112633 | 24 | 112633 | P16S4 | 管件 FITTINGS | 异径管(偏心) | 15 | 150 | BE |  | GB/T 14976 06Cr19Ni10 | GB/T 12459 | 注2 | 0 | 2016/08/22 | 0 | 2016/08/22 | 0
112634 | 24 | 112634 | P16S4 | 管件 FITTINGS | 等径三通 | 15 | 150 | BE |  | GB/T 14976 06Cr19Ni10 | GB/T 12459 | 注2 | 0 | 2016/08/22 | 0 | 2016/08/22 | 0
112635 | 24 | 112635 | P16S4 | 管件 FITTINGS | 异径三通 | 15 | 150 | BE |  | GB/T 14976 06Cr19Ni10 | GB/T 12459 | 注2 | 0 | 2016/08/22 | 0 | 2016/08/22 | 0
112636 | 24 | 112636 | P16S4 | 管件 FITTINGS | 软管接头 | 15 | 50 |  | PN63 | 06Cr19Ni10 |  | 注2 | 0 | 2016/08/22 | 0 | 2016/08/22 | 0
112637 | 24 | 112637 | P16S4 | 法兰 FLANGES | 对焊法兰 | 15 | 150 | WN-RF | PN16 | NB/T 47010 S30408 | GB/T 9115 | 注2 | 0 | 2016/08/22 | 0 | 2016/08/22 | 0
112638 | 24 | 112638 | P16S4 | 法兰 FLANGES | 法兰盖 | 15 | 150 | BL-RF | PN16 | NB/T 47010 S30408 | GB/T 9123 |  | 0 | 2016/08/22 | 0 | 2016/08/22 | 0
112639 | 24 | 112639 | P16S4 | 垫片 GASKETS | 缠绕垫 | 15 | 150 | RF | PN16 | 304+RPTFE | GB/T 4622 D2232 |  | 0 | 2016/08/22 | 0 | 2016/08/22 | 0
112640 | 24 | 112640 | P16S4 | 紧固件 BOLTINGS | 全螺纹螺柱/两个大六角螺母/垫圈 | 15 | 150 |  |  | 06Cr19Ni10/06Cr19Ni10/200HV | GB/T 9125,GB/T 97 |  | 0 | 2016/08/22 | 0 | 2016/08/22 | 0
112641 | 24 | 112641 | P16S4 | 阀门 VALVES | 截止阀 | 15 | 40 | RF | PN16 | NB/T 47010 S30408阀体 | DJ41F-16P 液化天然气用；防火防静电 |  | 0 | 2016/08/22 | 0 | 2016/08/22 | 0
112642 | 24 | 112642 | P16S4 | 阀门 VALVES | 截止阀 | 50 | 150 | RF | PN16 | GB/T 12230 CF8阀体 | DJ41F-16P 液化天然气用；防火防静电 |  | 0 | 2016/08/22 | 0 | 2016/08/22 | 0
112643 | 24 | 112643 | P16S4 | 阀门 VALVES | 升降式止回阀 | 15 | 40 | RF | PN16 | NB/T 47010 S30408阀体 | DH41H-16P 液化天然气用 | 注4 | 0 | 2016/08/22 | 0 | 2016/08/22 | 0
112644 | 24 | 112644 | P16S4 | 阀门 VALVES | 旋启式止回阀 | 50 | 150 | RF | PN16 | GB/T 12230 CF8阀体 | DH44H-16P 液化天然气用 | 注6 | 0 | 2016/08/22 | 0 | 2016/08/22 | 0
112645 | 24 | 112645 | P16S4 | 阀门 VALVES | 球阀 | 15 | 40 | FNPT | PN16 | NB/T 47010 S30408阀体 | DQ11F-16P 液化天然气用；防火防静电 |  | 0 | 2016/08/22 | 0 | 2016/08/22 | 0
112646 | 24 | 112646 | P16S4 | 阀门 VALVES | 球阀 | 15 | 40 | RF | PN16 | NB/T 47010 S30408阀体 | DQ41F-16P 液化天然气用；防火防静电 |  | 0 | 2016/08/22 | 0 | 2016/08/22 | 0
112647 | 24 | 112647 | P16S4 | 阀门 VALVES | 球阀 | 50 | 150 | RF | PN16 | GB/T 12230 CF8阀体 | DQ41F-16P 液化天然气用；防火防静电 |  | 0 | 2016/08/22 | 0 | 2016/08/22 | 0
112648 | 24 | 112648 | P16S5 | 管子 PIPES | 无缝钢管 | 15 | 300 | BE |  | 06Cr19Ni10 | GB/T 14976 |  | 0 | 2016/08/22 | 0 | 2016/08/22 | 0
112649 | 24 | 112649 | P16S5 | 管子 PIPES | 电熔焊(EFW)钢管 | 350 | 800 | BE |  | 06Cr19Ni10 | GB/T 12771 Ⅰ类 |  | 0 | 2016/08/22 | 0 | 2016/08/22 | 0
112650 | 24 | 112650 | P16S5 | 短管 NIPPLES | 短管(L=100mm) | 15 | 40 | BE×BE | Sch.40S | GB/T 14976 06Cr19Ni10 | HG/T 20553 (Ⅰa) |  | 0 | 2016/08/22 | 0 | 2016/08/22 | 0
112651 | 24 | 112651 | P16S5 | 短管 NIPPLES | 短管(L=100mm) | 15 | 40 | MNPT×MNPT | Sch.80S | GB/T 14976 06Cr19Ni10 | HG/T 20553 (Ⅰa) |  | 0 | 2016/08/22 | 0 | 2016/08/22 | 0
112652 | 24 | 112652 | P16S5 | 短管 NIPPLES | 短管(L=100mm) | 15 | 40 | BE×MNPT | Sch.80S | GB/T 14976 06Cr19Ni10 | HG/T 20553 (Ⅰa) |  | 0 | 2016/08/22 | 0 | 2016/08/22 | 0
112653 | 24 | 112653 | P16S5 | 管件 FITTINGS | 45°弯头(长半径) | 15 | 300 | BE |  | GB/T 14976 06Cr19Ni10 | GB/T 12459 | 注2 | 0 | 2016/08/22 | 0 | 2016/08/22 | 0
112654 | 24 | 112654 | P16S5 | 管件 FITTINGS | 90°弯头(长半径) | 15 | 300 | BE |  | GB/T 14976 06Cr19Ni10 | GB/T 12459 | 注2 | 0 | 2016/08/22 | 0 | 2016/08/22 | 0
112655 | 24 | 112655 | P16S5 | 管件 FITTINGS | 90°弯头(短半径) | 25 | 300 | BE |  | GB/T 14976 06Cr19Ni10 | GB/T 12459 | 注2,注3 | 0 | 2016/08/22 | 0 | 2016/08/22 | 0
112656 | 24 | 112656 | P16S5 | 管件 FITTINGS | 45°弯头(长半径) | 350 | 800 | BE |  | GB/T 4237 06Cr19Ni10 | GB/T 13401 | 注2 | 0 | 2016/08/22 | 0 | 2016/08/22 | 0
112657 | 24 | 112657 | P16S5 | 管件 FITTINGS | 90°弯头(长半径) | 350 | 800 | BE |  | GB/T 4237 06Cr19Ni10 | GB/T 13401 | 注2 | 0 | 2016/08/22 | 0 | 2016/08/22 | 0
112658 | 24 | 112658 | P16S5 | 管件 FITTINGS | 90°弯头(短半径) | 350 | 600 | BE |  | GB/T 4237 06Cr19Ni10 | GB/T 13401 | 注2,注3 | 0 | 2016/08/22 | 0 | 2016/08/22 | 0
112659 | 24 | 112659 | P16S5 | 管件 FITTINGS | 异径管(同心) | 15 | 300 | BE |  | GB/T 14976 06Cr19Ni10 | GB/T 12459 | 注2 | 0 | 2016/08/22 | 0 | 2016/08/22 | 0
112660 | 24 | 112660 | P16S5 | 管件 FITTINGS | 异径管(偏心) | 15 | 300 | BE |  | GB/T 14976 06Cr19Ni10 | GB/T 12459 | 注2 | 0 | 2016/08/22 | 0 | 2016/08/22 | 0
112661 | 24 | 112661 | P16S5 | 管件 FITTINGS | 异径管(同心) | 350 | 800 | BE |  | GB/T 4237 06Cr19Ni10 | GB/T 13401 | 注2 | 0 | 2016/08/22 | 0 | 2016/08/22 | 0
112662 | 24 | 112662 | P16S5 | 管件 FITTINGS | 异径管(偏心) | 350 | 800 | BE |  | GB/T 4237 06Cr19Ni10 | GB/T 13401 | 注2 | 0 | 2016/08/22 | 0 | 2016/08/22 | 0
112663 | 24 | 112663 | P16S5 | 管件 FITTINGS | 等径三通 | 15 | 300 | BE |  | GB/T 14976 06Cr19Ni10 | GB/T 12459 | 注2 | 0 | 2016/08/22 | 0 | 2016/08/22 | 0
112664 | 24 | 112664 | P16S5 | 管件 FITTINGS | 异径三通 | 15 | 300 | BE |  | GB/T 14976 06Cr19Ni10 | GB/T 12459 | 注2 | 0 | 2016/08/22 | 0 | 2016/08/22 | 0
112665 | 24 | 112665 | P16S5 | 管件 FITTINGS | 等径三通 | 350 | 800 | BE |  | GB/T 4237 06Cr19Ni10 | GB/T 13401 | 注2 | 0 | 2016/08/22 | 0 | 2016/08/22 | 0
112666 | 24 | 112666 | P16S5 | 管件 FITTINGS | 异径三通 | 350 | 800 | BE |  | GB/T 4237 06Cr19Ni10 | GB/T 13401 | 注2 | 0 | 2016/08/22 | 0 | 2016/08/22 | 0
112667 | 24 | 112667 | P16S5 | 法兰 FLANGES | 对焊法兰 | 15 | 800 | WN-RF | PN16 | NB/T 47010 S30408 | GB/T 9115 | 注2 | 0 | 2016/08/22 | 0 | 2016/08/22 | 0
112668 | 24 | 112668 | P16S5 | 法兰 FLANGES | 法兰盖 | 15 | 800 | BL-RF | PN16 | NB/T 47010 S30408 | GB/T 9123 |  | 0 | 2016/08/22 | 0 | 2016/08/22 | 0
112669 | 24 | 112669 | P16S5 | 垫片 GASKETS | 非金属平垫片 | 15 | 800 | RF | PN16 | RPTFE | GB/T 9126,GB/T 9129 |  | 0 | 2016/08/22 | 0 | 2016/08/22 | 0
112670 | 24 | 112670 | P16S5 | 紧固件 BOLTINGS | 全螺纹螺柱/两个大六角螺母/垫圈 | 15 | 800 |  |  | 35CrMoA/35/300HV | GB/T 9125,GB/T 97 |  | 0 | 2016/08/22 | 0 | 2016/08/22 | 0
112671 | 24 | 112671 | P16S5 | 阀门 VALVES | 闸阀 | 15 | 40 | RF | PN16 | NB/T 47010 S30408阀体 | Z41W-16P |  | 0 | 2016/08/22 | 0 | 2016/08/22 | 0
112672 | 24 | 112672 | P16S5 | 阀门 VALVES | 闸阀 | 50 | 400 | RF | PN16 | GB/T 12230 CF8阀体 | Z41W-16P |  | 0 | 2016/08/22 | 0 | 2016/08/22 | 0
112673 | 24 | 112673 | P16S5 | 阀门 VALVES | 闸阀 | 450 | 800 | RF | PN16 | GB/T 12230 CF8阀体 | Z541W-16P |  | 0 | 2016/08/22 | 0 | 2016/08/22 | 0
112674 | 24 | 112674 | P16S5 | 阀门 VALVES | 闸阀 | 300 | 800 | RF | PN16 | GB/T 12230 CF8阀体 | Z941W-16P |  | 0 | 2016/08/22 | 0 | 2016/08/22 | 0
112675 | 24 | 112675 | P16S5 | 阀门 VALVES | 截止阀 | 15 | 40 | FNPT | PN16 | NB/T 47010 S30408阀体 | J11W-16P |  | 0 | 2016/08/22 | 0 | 2016/08/22 | 0
112676 | 24 | 112676 | P16S5 | 阀门 VALVES | 截止阀 | 15 | 40 | RF | PN16 | NB/T 47010 S30408阀体 | J41W-16P |  | 0 | 2016/08/22 | 0 | 2016/08/22 | 0
112677 | 24 | 112677 | P16S5 | 阀门 VALVES | 截止阀 | 50 | 150 | RF | PN16 | GB/T 12230 CF8阀体 | J41W-16P |  | 0 | 2016/08/22 | 0 | 2016/08/22 | 0
112678 | 24 | 112678 | P16S5 | 阀门 VALVES | 截止阀 | 200 | 300 | RF | PN16 | GB/T 12230 CF8阀体 | J541W-16P |  | 0 | 2016/08/22 | 0 | 2016/08/22 | 0
112679 | 24 | 112679 | P16S5 | 阀门 VALVES | 升降式止回阀 | 15 | 40 | RF | PN16 | NB/T 47010 S30408阀体 | H41W-16P | 注4 | 0 | 2016/08/22 | 0 | 2016/08/22 | 0
112680 | 24 | 112680 | P16S5 | 阀门 VALVES | 旋启式止回阀 | 50 | 300 | RF | PN16 | GB/T 12230 CF8阀体 | H44W-16P | 注6 | 0 | 2016/08/22 | 0 | 2016/08/22 | 0
112681 | 24 | 112681 | P16S5 | 阀门 VALVES | 球阀 | 15 | 65 | FNPT | PN16 | NB/T 47010 S31608阀体 | Q11F-16R |  | 0 | 2016/08/22 | 0 | 2016/08/22 | 0
112682 | 24 | 112682 | P16S5 | 阀门 VALVES | 球阀 | 15 | 40 | RF | PN16 | NB/T 47010 S30408阀体 | Q41W-16P |  | 0 | 2016/08/22 | 0 | 2016/08/22 | 0
112683 | 24 | 112683 | P16S5 | 阀门 VALVES | 球阀 | 50 | 125 | RF | PN16 | GB/T 12230 CF8阀体 | Q41W-16P |  | 0 | 2016/08/22 | 0 | 2016/08/22 | 0
112684 | 24 | 112684 | P16S5 | 阀门 VALVES | 球阀 | 150 | 300 | RF | PN16 | GB/T 12230 CF8阀体 | Q347W-16P |  | 0 | 2016/08/22 | 0 | 2016/08/22 | 0
112685 | 24 | 112685 | P16S5 | 阀门 VALVES | 球阀 | 150 | 300 | RF | PN16 | GB/T 12230 CF8阀体 | Q947W-16P |  | 0 | 2016/08/22 | 0 | 2016/08/22 | 0
112686 | 24 | 112686 | P16S5 | 阀门 VALVES | 蝶阀 | 350 | 800 | RF | PN16 | GB/T 12230 CF8阀体 | D341W-16P |  | 0 | 2016/08/22 | 0 | 2016/08/22 | 0
112687 | 24 | 112687 | P16S5 | 阀门 VALVES | 蝶阀 | 350 | 800 | RF | PN16 | GB/T 12230 CF8阀体 | D941W-16P |  | 0 | 2016/08/22 | 0 | 2016/08/22 | 0
112688 | 24 | 112688 | P16S5 | 阀门 VALVES | 蝶阀 | 200 | 300 | WF | PN16 | GB/T 12230 CF8阀体 | D371F-16P |  | 0 | 2016/08/22 | 0 | 2016/08/22 | 0
112689 | 24 | 112689 | P16S5 | 阀门 VALVES | 蝶阀 | 80 | 300 | WF | PN16 | GB/T 12230 CF8阀体 | D371W-16P |  | 0 | 2016/08/22 | 0 | 2016/08/22 | 0
112690 | 24 | 112690 | P16S5 | 阀门 VALVES | 蝶阀 | 300 | 300 | WF | PN16 | GB/T 12230 CF8阀体 | D971W-16P |  | 0 | 2016/08/22 | 0 | 2016/08/22 | 0
112691 | 24 | 112691 | P16S5 | 阀门 VALVES | 蝶阀 | 300 | 300 | WF | PN16 | 钢衬聚烯烃 | D971W-16CP |  | 0 | 2016/08/22 | 0 | 2016/08/22 | 0
112692 | 24 | 112692 | P16S6 | 管子 PIPES | 无缝钢管 | 15 | 600 | BE |  | 06Cr19Ni10 | GB/T 14976 |  | 0 | 2016/08/22 | 0 | 2016/08/22 | 0
112693 | 24 | 112693 | P16S6 | 短管 NIPPLES | 短管(L=100mm) | 15 | 40 | BE×BE | Sch.80 | GB/T 14976 06Cr19Ni10 | HG/T 20553 (Ⅰa) |  | 0 | 2016/08/22 | 0 | 2016/08/22 | 0
112694 | 24 | 112694 | P16S6 | 短管 NIPPLES | 短管(L=100mm) | 15 | 40 | MNPT×MNPT | Sch.160 | GB/T 14976 06Cr19Ni10 | HG/T 20553 (Ⅰa) |  | 0 | 2016/08/22 | 0 | 2016/08/22 | 0
112695 | 24 | 112695 | P16S6 | 短管 NIPPLES | 短管(L=100mm) | 15 | 40 | BE×MNPT | Sch.160 | GB/T 14976 06Cr19Ni10 | HG/T 20553 (Ⅰa) |  | 0 | 2016/08/22 | 0 | 2016/08/22 | 0
112696 | 24 | 112696 | P16S6 | 管件 FITTINGS | 45°弯头(长半径) | 15 | 600 | BE |  | GB/T 14976 06Cr19Ni10 | GB/T 12459 | 注2 | 0 | 2016/08/22 | 0 | 2016/08/22 | 0
112697 | 24 | 112697 | P16S6 | 管件 FITTINGS | 90°弯头(长半径) | 15 | 600 | BE |  | GB/T 14976 06Cr19Ni10 | GB/T 12459 | 注2 | 0 | 2016/08/22 | 0 | 2016/08/22 | 0
112698 | 24 | 112698 | P16S6 | 管件 FITTINGS | 90°弯头(短半径) | 25 | 600 | BE |  | GB/T 14976 06Cr19Ni10 | GB/T 12459 | 注2,注3 | 0 | 2016/08/22 | 0 | 2016/08/22 | 0
112699 | 24 | 112699 | P16S6 | 管件 FITTINGS | 异径管(同心) | 15 | 600 | BE |  | GB/T 14976 06Cr19Ni10 | GB/T 12459 | 注2 | 0 | 2016/08/22 | 0 | 2016/08/22 | 0
112700 | 24 | 112700 | P16S6 | 管件 FITTINGS | 异径管(偏心) | 15 | 600 | BE |  | GB/T 14976 06Cr19Ni10 | GB/T 12459 | 注2 | 0 | 2016/08/22 | 0 | 2016/08/22 | 0
112701 | 24 | 112701 | P16S6 | 管件 FITTINGS | 等径三通 | 15 | 600 | BE |  | GB/T 14976 06Cr19Ni10 | GB/T 12459 | 注2 | 0 | 2016/08/22 | 0 | 2016/08/22 | 0
112702 | 24 | 112702 | P16S6 | 管件 FITTINGS | 异径三通 | 15 | 600 | BE |  | GB/T 14976 06Cr19Ni10 | GB/T 12459 | 注2 | 0 | 2016/08/22 | 0 | 2016/08/22 | 0
112703 | 24 | 112703 | P16S6 | 法兰 FLANGES | 对焊法兰 | 15 | 600 | WN-RF | PN16 | NB/T 47010 S30408 | GB/T 9115 | 注2 | 0 | 2016/08/22 | 0 | 2016/08/22 | 0
112704 | 24 | 112704 | P16S6 | 法兰 FLANGES | 法兰盖 | 15 | 600 | BL-RF | PN16 | NB/T 47010 S30408 | GB/T 9123 |  | 0 | 2016/08/22 | 0 | 2016/08/22 | 0
112705 | 24 | 112705 | P16S6 | 垫片 GASKETS | 缠绕垫 | 15 | 600 | RF | PN16 | 304+柔性石墨 | GB/T 4622 D2222 |  | 0 | 2016/08/22 | 0 | 2016/08/22 | 0
112706 | 24 | 112706 | P16S6 | 紧固件 BOLTINGS | 全螺纹螺柱/两个大六角螺母/垫圈 | 15 | 600 |  |  | 35CrMoA/35/300HV | GB/T 9125,GB/T 97 |  | 0 | 2016/08/22 | 0 | 2016/08/22 | 0
112707 | 24 | 112707 | P16S6 | 阀门 VALVES | 截止阀 | 15 | 40 | RF | PN16 | NB/T 47010 S30408阀体 | J41W-16P 氨介质用 |  | 0 | 2016/08/22 | 0 | 2016/08/22 | 0
112708 | 24 | 112708 | P16S6 | 阀门 VALVES | 截止阀 | 50 | 150 | RF | PN16 | GB/T 12230 CF8阀体 | J41W-16P 氨介质用 |  | 0 | 2016/08/22 | 0 | 2016/08/22 | 0
112709 | 24 | 112709 | P16S6 | 阀门 VALVES | 截止阀 | 200 | 300 | RF | PN16 | GB/T 12230 CF8阀体 | J541W-16P 氨介质用 |  | 0 | 2016/08/22 | 0 | 2016/08/22 | 0
112710 | 24 | 112710 | P16S6 | 阀门 VALVES | 升降式止回阀 | 15 | 40 | RF | PN16 | NB/T 47010 S30408阀体 | H41W-16P 氨介质用 | 注4 | 0 | 2016/08/22 | 0 | 2016/08/22 | 0
112711 | 24 | 112711 | P16S6 | 阀门 VALVES | 旋启式止回阀 | 50 | 300 | RF | PN16 | GB/T 12230 CF8阀体 | H44W-16P 氨介质用 | 注6 | 0 | 2016/08/22 | 0 | 2016/08/22 | 0
112712 | 24 | 112712 | P16S6 | 阀门 VALVES | 球阀 | 15 | 40 | RF | PN16 | NB/T 47010 S30408阀体 | Q41F-16P 氨介质用；防火防静电 |  | 0 | 2016/08/22 | 0 | 2016/08/22 | 0
112713 | 24 | 112713 | P16S6 | 阀门 VALVES | 球阀 | 50 | 125 | RF | PN16 | GB/T 12230 CF8阀体 | Q41F-16P 氨介质用；防火防静电 |  | 0 | 2016/08/22 | 0 | 2016/08/22 | 0
112714 | 24 | 112714 | P16S6 | 阀门 VALVES | 球阀 | 150 | 300 | RF | PN16 | GB/T 12230 CF8阀体 | Q347F-16P 氨介质用；防火防静电 |  | 0 | 2016/08/22 | 0 | 2016/08/22 | 0
112715 | 24 | 112715 | P16S7 | 管子 PIPES | 无缝钢管 | 15 | 600 | BE |  | 06Cr19Ni10 | GB/T 14976 |  | 0 | 2016/08/22 | 0 | 2016/08/22 | 0
112716 | 24 | 112716 | P16S7 | 短管 NIPPLES | 短管(L=100mm) | 15 | 40 | BE×BE | Sch.40S | GB/T 14976 06Cr19Ni10 | HG/T 20553 (Ⅰa) |  | 0 | 2016/08/22 | 0 | 2016/08/22 | 0
112717 | 24 | 112717 | P16S7 | 短管 NIPPLES | 短管(L=100mm) | 15 | 40 | MNPT×MNPT | Sch.80S | GB/T 14976 06Cr19Ni10 | HG/T 20553 (Ⅰa) |  | 0 | 2016/08/22 | 0 | 2016/08/22 | 0
112718 | 24 | 112718 | P16S7 | 短管 NIPPLES | 短管(L=100mm) | 15 | 40 | BE×MNPT | Sch.80S | GB/T 14976 06Cr19Ni10 | HG/T 20553 (Ⅰa) |  | 0 | 2016/08/22 | 0 | 2016/08/22 | 0
112719 | 24 | 112719 | P16S7 | 管件 FITTINGS | 45°弯头(长半径) | 15 | 600 | BE |  | GB/T 14976 06Cr19Ni10 | GB/T 12459 | 注2 | 0 | 2016/08/22 | 0 | 2016/08/22 | 0
112720 | 24 | 112720 | P16S7 | 管件 FITTINGS | 90°弯头(长半径) | 15 | 600 | BE |  | GB/T 14976 06Cr19Ni10 | GB/T 12459 | 注2 | 0 | 2016/08/22 | 0 | 2016/08/22 | 0
112721 | 24 | 112721 | P16S7 | 管件 FITTINGS | 异径管(同心) | 15 | 600 | BE |  | GB/T 14976 06Cr19Ni10 | GB/T 12459 | 注2 | 0 | 2016/08/22 | 0 | 2016/08/22 | 0
112722 | 24 | 112722 | P16S7 | 管件 FITTINGS | 异径管(偏心) | 15 | 600 | BE |  | GB/T 14976 06Cr19Ni10 | GB/T 12459 | 注2 | 0 | 2016/08/22 | 0 | 2016/08/22 | 0
112723 | 24 | 112723 | P16S7 | 管件 FITTINGS | 等径三通 | 15 | 600 | BE |  | GB/T 14976 06Cr19Ni10 | GB/T 12459 | 注2 | 0 | 2016/08/22 | 0 | 2016/08/22 | 0
112724 | 24 | 112724 | P16S7 | 管件 FITTINGS | 异径三通 | 15 | 600 | BE |  | GB/T 14976 06Cr19Ni10 | GB/T 12459 | 注2 | 0 | 2016/08/22 | 0 | 2016/08/22 | 0
112725 | 24 | 112725 | P16S7 | 法兰 FLANGES | 对焊法兰 | 15 | 600 | WN-RF | PN16 | NB/T 47010 S30408 | GB/T 9115 | 注2 | 0 | 2016/08/22 | 0 | 2016/08/22 | 0
112726 | 24 | 112726 | P16S7 | 法兰 FLANGES | 法兰盖 | 15 | 600 | BL-RF | PN16 | NB/T 47010 S30408 | GB/T 9123 |  | 0 | 2016/08/22 | 0 | 2016/08/22 | 0
112727 | 24 | 112727 | P16S7 | 垫片 GASKETS | 非金属平垫片 | 15 | 600 | RF | PN16 | PTFE | GB/T 9126,GB/T 9129 |  | 0 | 2016/08/22 | 0 | 2016/08/22 | 0
112728 | 24 | 112728 | P16S7 | 紧固件 BOLTINGS | 全螺纹螺柱/两个大六角螺母/垫圈 | 15 | 600 |  |  | 35CrMoA/35/300HV | GB/T 9125,GB/T 97 |  | 0 | 2016/08/22 | 0 | 2016/08/22 | 0
112729 | 24 | 112729 | P16S7 | 阀门 VALVES | 截止阀 | 15 | 40 | RF | PN16 | NB/T 47010 S30408阀体 | JY41W-16P |  | 0 | 2016/08/22 | 0 | 2016/08/22 | 0
112730 | 24 | 112730 | P16S7 | 阀门 VALVES | 截止阀 | 50 | 150 | RF | PN16 | GB/T 12230 CF8阀体 | JY41W-16P |  | 0 | 2016/08/22 | 0 | 2016/08/22 | 0
112731 | 24 | 112731 | P16S7 | 阀门 VALVES | 截止阀 | 200 | 300 | RF | PN16 | GB/T 12230 CF8阀体 | JYU541W-16P |  | 0 | 2016/08/22 | 0 | 2016/08/22 | 0
112732 | 24 | 112732 | P16S7 | 阀门 VALVES | 升降式止回阀 | 15 | 40 | RF | PN16 | NB/T 47010 S30408阀体 | HY41W-16P | 注4 | 0 | 2016/08/22 | 0 | 2016/08/22 | 0
112733 | 24 | 112733 | P16S7 | 阀门 VALVES | 旋启式止回阀 | 50 | 600 | RF | PN16 | GB/T 12230 CF8阀体 | HY44W-16P | 注6 | 0 | 2016/08/22 | 0 | 2016/08/22 | 0
112734 | 24 | 112734 | P16S8 | 管子 PIPES | 无缝钢管 | 50 | 600 | BE |  | 022Cr17Ni12Mo2 | GB/T 14976 |  | 0 | 2016/08/22 | 0 | 2016/08/22 | 0
112735 | 24 | 112735 | P16S8 | 管子 PIPES | 电熔焊(EFW)钢管 | 700 | 1000 | BE |  | 022Cr17Ni12Mo2 | GB/T 12771 Ⅰ类 |  | 0 | 2016/08/22 | 0 | 2016/08/22 | 0
112736 | 24 | 112736 | P16S8 | 管件 FITTINGS | 45°弯头(长半径) | 50 | 600 | BE |  | GB/T 14976 022Cr17Ni12Mo2 | GB/T 12459 | 注2 | 0 | 2016/08/22 | 0 | 2016/08/22 | 0
112737 | 24 | 112737 | P16S8 | 管件 FITTINGS | 90°弯头(长半径) | 50 | 600 | BE |  | GB/T 14976 022Cr17Ni12Mo2 | GB/T 12459 | 注2 | 0 | 2016/08/22 | 0 | 2016/08/22 | 0
112738 | 24 | 112738 | P16S8 | 管件 FITTINGS | 90°弯头(短半径) | 50 | 600 | BE |  | GB/T 14976 022Cr17Ni12Mo2 | GB/T 12459 | 注2,注3 | 0 | 2016/08/22 | 0 | 2016/08/22 | 0
112739 | 24 | 112739 | P16S8 | 管件 FITTINGS | 45°弯头(长半径) | 700 | 1000 | BE |  | GB/T 4237 022Cr17Ni12Mo2 | GB/T 13401 | 注2 | 0 | 2016/08/22 | 0 | 2016/08/22 | 0
112740 | 24 | 112740 | P16S8 | 管件 FITTINGS | 90°弯头(长半径) | 700 | 1000 | BE |  | GB/T 4237 022Cr17Ni12Mo2 | GB/T 13401 | 注2 | 0 | 2016/08/22 | 0 | 2016/08/22 | 0
112741 | 24 | 112741 | P16S8 | 管件 FITTINGS | 90°弯头 | 700 | 1000 | BE |  | GB/T 4237 022Cr17Ni12Mo2 | 02S403 | 注2,注3 | 0 | 2016/08/22 | 0 | 2016/08/22 | 0
112742 | 24 | 112742 | P16S8 | 管件 FITTINGS | 异径管(同心) | 50 | 600 | BE |  | GB/T 14976 022Cr17Ni12Mo2 | GB/T 12459 | 注2 | 0 | 2016/08/22 | 0 | 2016/08/22 | 0
112743 | 24 | 112743 | P16S8 | 管件 FITTINGS | 异径管(偏心) | 50 | 600 | BE |  | GB/T 14976 022Cr17Ni12Mo2 | GB/T 12459 | 注2 | 0 | 2016/08/22 | 0 | 2016/08/22 | 0
112744 | 24 | 112744 | P16S8 | 管件 FITTINGS | 异径管(同心) | 700 | 1000 | BE |  | GB/T 4237 022Cr17Ni12Mo2 | GB/T 13401 | 注2 | 0 | 2016/08/22 | 0 | 2016/08/22 | 0
112745 | 24 | 112745 | P16S8 | 管件 FITTINGS | 异径管(偏心) | 700 | 1000 | BE |  | GB/T 4237 022Cr17Ni12Mo2 | GB/T 13401 | 注2 | 0 | 2016/08/22 | 0 | 2016/08/22 | 0
112746 | 24 | 112746 | P16S8 | 管件 FITTINGS | 等径三通 | 50 | 600 | BE |  | GB/T 14976 022Cr17Ni12Mo2 | GB/T 12459 | 注2 | 0 | 2016/08/22 | 0 | 2016/08/22 | 0
112747 | 24 | 112747 | P16S8 | 管件 FITTINGS | 异径三通 | 50 | 600 | BE |  | GB/T 14976 022Cr17Ni12Mo2 | GB/T 12459 | 注2 | 0 | 2016/08/22 | 0 | 2016/08/22 | 0
112748 | 24 | 112748 | P16S8 | 管件 FITTINGS | 等径三通 | 700 | 1000 | BE |  | GB/T 4237 022Cr17Ni12Mo2 | GB/T 13401 | 注2 | 0 | 2016/08/22 | 0 | 2016/08/22 | 0
112749 | 24 | 112749 | P16S8 | 管件 FITTINGS | 异径三通 | 700 | 1000 | BE |  | GB/T 4237 022Cr17Ni12Mo2 | GB/T 13401 | 注2 | 0 | 2016/08/22 | 0 | 2016/08/22 | 0
112750 | 24 | 112750 | P16S8 | 法兰 FLANGES | 对焊法兰 | 50 | 1000 | WN-RF | PN16 | NB/T 47010 S31603 | GB/T 9115 | 注2 | 0 | 2016/08/22 | 0 | 2016/08/22 | 0
112751 | 24 | 112751 | P16S8 | 法兰 FLANGES | 法兰盖 | 50 | 1000 | BL-RF | PN16 | NB/T 47010 S31603 | GB/T 9123 |  | 0 | 2016/08/22 | 0 | 2016/08/22 | 0
112752 | 24 | 112752 | P16S8 | 垫片 GASKETS | 缠绕垫 | 50 | 1000 | RF | PN16 | 316L+柔性石墨 | GB/T 4622 D2424 |  | 0 | 2016/08/22 | 0 | 2016/08/22 | 0
112753 | 24 | 112753 | P16S8 | 紧固件 BOLTINGS | 全螺纹螺柱/两个大六角螺母/垫圈 | 50 | 1000 |  |  | 35CrMoA/35/300HV | GB/T 9125,GB/T 97 |  | 0 | 2016/08/22 | 0 | 2016/08/22 | 0
112754 | 24 | 112754 | P16S8 | 阀门 VALVES | 闸阀 | 50 | 350 | RF | PN16 | GB/T 12230 CF3M阀体 | Z41W-16R 螺栓连接阀盖 |  | 0 | 2016/08/22 | 0 | 2016/08/22 | 0
112755 | 24 | 112755 | P16S8 | 阀门 VALVES | 闸阀 | 400 | 600 | RF | PN16 | GB/T 12230 CF3M阀体 | Z541W-16R 螺栓连接阀盖 |  | 0 | 2016/08/22 | 0 | 2016/08/22 | 0
112756 | 24 | 112756 | P16S8 | 阀门 VALVES | 闸阀 | 700 | 1000 | RF | PN16 | GB/T 12230 CF3M阀体 | Z941W-16R 螺栓连接阀盖 |  | 0 | 2016/08/22 | 0 | 2016/08/22 | 0
112757 | 24 | 112757 | P16S8 | 阀门 VALVES | 闸阀 | 50 | 350 | RF | PN16 | 钢衬氟塑料 | Z41W-16CF 螺栓连接阀盖 | ≤60℃ | 0 | 2016/08/22 | 0 | 2016/08/22 | 0
112758 | 24 | 112758 | P16S8 | 阀门 VALVES | 闸阀 | 400 | 600 | RF | PN16 | 钢衬氟塑料 | Z541W-16CF 螺栓连接阀盖 | ≤60℃ | 0 | 2016/08/22 | 0 | 2016/08/22 | 0
112759 | 24 | 112759 | P16S8 | 阀门 VALVES | 闸阀 | 700 | 1000 | RF | PN16 | 钢衬氟塑料 | Z941W-16CF 螺栓连接阀盖 | ≤60℃ | 0 | 2016/08/22 | 0 | 2016/08/22 | 0
112760 | 24 | 112760 | P16S8 | 阀门 VALVES | 球阀 | 50 | 125 | RF | PN16 | GB/T 12230 CF3M阀体 | Q41F-16R |  | 0 | 2016/08/22 | 0 | 2016/08/22 | 0
112761 | 24 | 112761 | P16S8 | 阀门 VALVES | 球阀 | 150 | 300 | RF | PN16 | GB/T 12230 CF3M阀体 | Q347F-16R |  | 0 | 2016/08/22 | 0 | 2016/08/22 | 0
112762 | 24 | 112762 | P16S8 | 阀门 VALVES | 球阀 | 350 | 600 | RF | PN16 | GB/T 12230 CF3M阀体 | Q947F-16R |  | 0 | 2016/08/22 | 0 | 2016/08/22 | 0
112763 | 24 | 112763 | P16S8 | 阀门 VALVES | 球阀 | 50 | 125 | RF | PN16 | 钢衬氟塑料 | Q41W-16CF | ≤60℃ | 0 | 2016/08/22 | 0 | 2016/08/22 | 0
112764 | 24 | 112764 | P16S8 | 阀门 VALVES | 球阀 | 150 | 300 | RF | PN16 | 钢衬氟塑料 | Q347W-16CF | ≤60℃ | 0 | 2016/08/22 | 0 | 2016/08/22 | 0
112765 | 24 | 112765 | P16S8 | 阀门 VALVES | 球阀 | 350 | 600 | RF | PN16 | 钢衬氟塑料 | Q947W-16CF | ≤60℃ | 0 | 2016/08/22 | 0 | 2016/08/22 | 0
112766 | 24 | 112766 | P16S8 | 阀门 VALVES | 管夹阀 | 50 | 500 | RF | PN16 | 铝合金衬胶 | GJ41X-16L |  | 0 | 2016/08/22 | 0 | 2016/08/22 | 0
112767 | 24 | 112767 | P16S9 | 管子 PIPES | 无缝钢管 | 15 | 300 | BE |  | 022Cr17Ni12Mo2 | GB/T 14976 |  | 0 | 2016/08/22 | 0 | 2016/08/22 | 0
112768 | 24 | 112768 | P16S9 | 管子 PIPES | 电熔焊(EFW)钢管 | 350 | 800 | BE |  | 022Cr17Ni12Mo2 | GB/T 12771 Ⅰ类 |  | 0 | 2016/08/22 | 0 | 2016/08/22 | 0
112769 | 24 | 112769 | P16S9 | 短管 NIPPLES | 短管(L=100mm) | 15 | 40 | BE×BE | Sch.40S | GB/T 14976 022Cr17Ni12Mo2 | HG/T 20553 (Ⅰa) |  | 0 | 2016/08/22 | 0 | 2016/08/22 | 0
112770 | 24 | 112770 | P16S9 | 短管 NIPPLES | 短管(L=100mm) | 15 | 40 | MNPT×MNPT | Sch.80S | GB/T 14976 022Cr17Ni12Mo2 | HG/T 20553 (Ⅰa) |  | 0 | 2016/08/22 | 0 | 2016/08/22 | 0
112771 | 24 | 112771 | P16S9 | 短管 NIPPLES | 短管(L=100mm) | 15 | 40 | BE×MNPT | Sch.80S | GB/T 14976 022Cr17Ni12Mo2 | HG/T 20553 (Ⅰa) |  | 0 | 2016/08/22 | 0 | 2016/08/22 | 0
112772 | 24 | 112772 | P16S9 | 管件 FITTINGS | 45°弯头(长半径) | 15 | 300 | BE |  | GB/T 14976 022Cr17Ni12Mo2 | GB/T 12459 | 注2 | 0 | 2016/08/22 | 0 | 2016/08/22 | 0
112773 | 24 | 112773 | P16S9 | 管件 FITTINGS | 90°弯头(长半径) | 15 | 300 | BE |  | GB/T 14976 022Cr17Ni12Mo2 | GB/T 12459 | 注2 | 0 | 2016/08/22 | 0 | 2016/08/22 | 0
112774 | 24 | 112774 | P16S9 | 管件 FITTINGS | 90°弯头(短半径) | 25 | 300 | BE |  | GB/T 14976 022Cr17Ni12Mo2 | GB/T 12459 | 注2,注3 | 0 | 2016/08/22 | 0 | 2016/08/22 | 0
112775 | 24 | 112775 | P16S9 | 管件 FITTINGS | 45°弯头(长半径) | 350 | 800 | BE |  | GB/T 4237 022Cr17Ni12Mo2 | GB/T 13401 | 注2 | 0 | 2016/08/22 | 0 | 2016/08/22 | 0
112776 | 24 | 112776 | P16S9 | 管件 FITTINGS | 90°弯头(长半径) | 350 | 800 | BE |  | GB/T 4237 022Cr17Ni12Mo2 | GB/T 13401 | 注2 | 0 | 2016/08/22 | 0 | 2016/08/22 | 0
112777 | 24 | 112777 | P16S9 | 管件 FITTINGS | 90°弯头(短半径) | 350 | 800 | BE |  | GB/T 4237 022Cr17Ni12Mo2 | GB/T 13401 | 注2,注3 | 0 | 2016/08/22 | 0 | 2016/08/22 | 0
112778 | 24 | 112778 | P16S9 | 管件 FITTINGS | 异径管(同心) | 15 | 300 | BE |  | GB/T 14976 022Cr17Ni12Mo2 | GB/T 12459 | 注2 | 0 | 2016/08/22 | 0 | 2016/08/22 | 0
112779 | 24 | 112779 | P16S9 | 管件 FITTINGS | 异径管(偏心) | 15 | 300 | BE |  | GB/T 14976 022Cr17Ni12Mo2 | GB/T 12459 | 注2 | 0 | 2016/08/22 | 0 | 2016/08/22 | 0
112780 | 24 | 112780 | P16S9 | 管件 FITTINGS | 异径管(同心) | 350 | 800 | BE |  | GB/T 4237 022Cr17Ni12Mo2 | GB/T 13401 | 注2 | 0 | 2016/08/22 | 0 | 2016/08/22 | 0
112781 | 24 | 112781 | P16S9 | 管件 FITTINGS | 异径管(偏心) | 350 | 800 | BE |  | GB/T 4237 022Cr17Ni12Mo2 | GB/T 13401 | 注2 | 0 | 2016/08/22 | 0 | 2016/08/22 | 0
112782 | 24 | 112782 | P16S9 | 管件 FITTINGS | 等径三通 | 15 | 300 | BE |  | GB/T 14976 022Cr17Ni12Mo2 | GB/T 12459 | 注2 | 0 | 2016/08/22 | 0 | 2016/08/22 | 0
112783 | 24 | 112783 | P16S9 | 管件 FITTINGS | 异径三通 | 15 | 300 | BE |  | GB/T 14976 022Cr17Ni12Mo2 | GB/T 12459 | 注2 | 0 | 2016/08/22 | 0 | 2016/08/22 | 0
112784 | 24 | 112784 | P16S9 | 管件 FITTINGS | 等径三通 | 350 | 800 | BE |  | GB/T 4237 022Cr17Ni12Mo2 | GB/T 13401 | 注2 | 0 | 2016/08/22 | 0 | 2016/08/22 | 0
112785 | 24 | 112785 | P16S9 | 管件 FITTINGS | 异径三通 | 350 | 800 | BE |  | GB/T 4237 022Cr17Ni12Mo2 | GB/T 13401 | 注2 | 0 | 2016/08/22 | 0 | 2016/08/22 | 0
112786 | 24 | 112786 | P16S9 | 管件 FITTINGS | 等径四通 | 15 | 300 | BE |  | GB/T 14976 022Cr17Ni12Mo2 | GB/T 12459 | 注2 | 0 | 2016/08/22 | 0 | 2016/08/22 | 0
112787 | 24 | 112787 | P16S9 | 管件 FITTINGS | 异径四通 | 15 | 300 | BE |  | GB/T 14976 022Cr17Ni12Mo2 | GB/T 12459 | 注2 | 0 | 2016/08/22 | 0 | 2016/08/22 | 0
112788 | 24 | 112788 | P16S9 | 管件 FITTINGS | 等径四通 | 350 | 800 | BE |  | GB/T 4237 022Cr17Ni12Mo2 | GB/T 13401 | 注2 | 0 | 2016/08/22 | 0 | 2016/08/22 | 0
112789 | 24 | 112789 | P16S9 | 管件 FITTINGS | 异径四通 | 350 | 800 | BE |  | GB/T 4237 022Cr17Ni12Mo2 | GB/T 13401 | 注2 | 0 | 2016/08/22 | 0 | 2016/08/22 | 0
112790 | 24 | 112790 | P16S9 | 法兰 FLANGES | 对焊法兰 | 15 | 800 | WN-RF | PN16 | NB/T 47010 S31603 | GB/T 9115 | 注2 | 0 | 2016/08/22 | 0 | 2016/08/22 | 0
112791 | 24 | 112791 | P16S9 | 法兰 FLANGES | 法兰盖 | 15 | 800 | BL-RF | PN16 | NB/T 47010 S31603 | GB/T 9123 |  | 0 | 2016/08/22 | 0 | 2016/08/22 | 0
112792 | 24 | 112792 | P16S9 | 垫片 GASKETS | 非金属平垫片 | 15 | 800 | RF | PN16 | EPDM | GB/T 9126,GB/T 9129 |  | 0 | 2016/08/22 | 0 | 2016/08/22 | 0
112793 | 24 | 112793 | P16S9 | 紧固件 BOLTINGS | 全螺纹螺柱/两个大六角螺母/垫圈 | 15 | 800 |  |  | 35CrMoA/35/300HV | GB/T 9125,GB/T 97 |  | 0 | 2016/08/22 | 0 | 2016/08/22 | 0
112794 | 24 | 112794 | P16S9 | 阀门 VALVES | 闸阀 | 15 | 40 | RF | PN16 | NB/T 47010 S31603阀体 | Z41W-16R 螺栓连接阀盖 |  | 0 | 2016/08/22 | 0 | 2016/08/22 | 0
112795 | 24 | 112795 | P16S9 | 阀门 VALVES | 闸阀 | 50 | 350 | RF | PN16 | GB/T 12230 CF3M阀体 | Z41W-16R 螺栓连接阀盖 |  | 0 | 2016/08/22 | 0 | 2016/08/22 | 0
112796 | 24 | 112796 | P16S9 | 阀门 VALVES | 闸阀 | 400 | 600 | RF | PN16 | GB/T 12230 CF3M阀体 | Z541W-16R 螺栓连接阀盖 |  | 0 | 2016/08/22 | 0 | 2016/08/22 | 0
112797 | 24 | 112797 | P16S9 | 阀门 VALVES | 闸阀 | 700 | 800 | RF | PN16 | GB/T 12230 CF3M阀体 | Z941W-16R 螺栓连接阀盖 |  | 0 | 2016/08/22 | 0 | 2016/08/22 | 0
112798 | 24 | 112798 | P16S9 | 阀门 VALVES | 闸阀 | 15 | 350 | RF | PN16 | 钢衬氟塑料 | Z41W-16CF 螺栓连接阀盖 | ≤60℃ | 0 | 2016/08/22 | 0 | 2016/08/22 | 0
112799 | 24 | 112799 | P16S9 | 阀门 VALVES | 闸阀 | 400 | 600 | RF | PN16 | 钢衬氟塑料 | Z541W-16CF 螺栓连接阀盖 | ≤60℃ | 0 | 2016/08/22 | 0 | 2016/08/22 | 0
112800 | 24 | 112800 | P16S9 | 阀门 VALVES | 闸阀 | 700 | 800 | RF | PN16 | 钢衬氟塑料 | Z941W-16CF 螺栓连接阀盖 | ≤60℃ | 0 | 2016/08/22 | 0 | 2016/08/22 | 0
112801 | 24 | 112801 | P16S9 | 阀门 VALVES | 旋启式止回阀 | 50 | 500 | WF | PN16 | GB/T 12230 CF3M阀体 | H74W-16CS | 注6 | 0 | 2016/08/22 | 0 | 2016/08/22 | 0
112802 | 24 | 112802 | P16S9 | 阀门 VALVES | 球阀 | 15 | 40 | RF | PN16 | NB/T 47010 S31603阀体 | Q41F-16R |  | 0 | 2016/08/22 | 0 | 2016/08/22 | 0
112803 | 24 | 112803 | P16S9 | 阀门 VALVES | 球阀 | 50 | 125 | RF | PN16 | GB/T 12230 CF3M阀体 | Q41F-16R |  | 0 | 2016/08/22 | 0 | 2016/08/22 | 0
112804 | 24 | 112804 | P16S9 | 阀门 VALVES | 球阀 | 150 | 300 | RF | PN16 | GB/T 12230 CF3M阀体 | Q341F-16R |  | 0 | 2016/08/22 | 0 | 2016/08/22 | 0
112805 | 24 | 112805 | P16S9 | 阀门 VALVES | 球阀 | 15 | 125 | RF | PN16 | 钢衬氟塑料 | Q41W-16CF | ≤60℃ | 0 | 2016/08/22 | 0 | 2016/08/22 | 0
112806 | 24 | 112806 | P16S9 | 阀门 VALVES | 球阀 | 150 | 300 | RF | PN16 | 钢衬氟塑料 | Q341W-16CF | ≤60℃ | 0 | 2016/08/22 | 0 | 2016/08/22 | 0
112807 | 24 | 112807 | P16S9 | 阀门 VALVES | 隔膜阀 | 25 | 40 | RF | PN16 | NB/T 47010 S31603阀体 | G41W-16R |  | 0 | 2016/08/22 | 0 | 2016/08/22 | 0
112808 | 24 | 112808 | P16S9 | 阀门 VALVES | 隔膜阀 | 50 | 300 | RF | PN16 | GB/T 12230 CF3M阀体 | G41W-16R |  | 0 | 2016/08/22 | 0 | 2016/08/22 | 0
112809 | 24 | 112809 | P16S9 | 阀门 VALVES | 隔膜阀 | 25 | 40 | RF | PN16 | NB/T 47010 S31603阀体 | G45W-16R |  | 0 | 2016/08/22 | 0 | 2016/08/22 | 0
112810 | 24 | 112810 | P16S9 | 阀门 VALVES | 隔膜阀 | 50 | 300 | RF | PN16 | GB/T 12230 CF3M阀体 | G45W-16R |  | 0 | 2016/08/22 | 0 | 2016/08/22 | 0
112811 | 24 | 112811 | P16S9 | 阀门 VALVES | 管夹阀 | 25 | 500 | RF | PN16 | 铝合金衬胶 | GJ41X-16L |  | 0 | 2016/08/22 | 0 | 2016/08/22 | 0
112812 | 24 | 112812 | P16S10 | 管子 PIPES | 无缝钢管 | 20 | 600 | BE |  | 022Cr17Ni12Mo2 | GB/T 14976 |  | 0 | 2016/08/22 | 0 | 2016/08/22 | 0
112813 | 24 | 112813 | P16S10 | 短管 NIPPLES | 短管(L=100mm) | 20 | 40 | BE×BE | Sch.40S | GB/T 14976 022Cr17Ni12Mo2 | HG/T 20553 (Ⅰa) |  | 0 | 2016/08/22 | 0 | 2016/08/22 | 0
112814 | 24 | 112814 | P16S10 | 短管 NIPPLES | 短管(L=100mm) | 20 | 40 | MNPT×MNPT | Sch.80S | GB/T 14976 022Cr17Ni12Mo2 | HG/T 20553 (Ⅰa) |  | 0 | 2016/08/22 | 0 | 2016/08/22 | 0
112815 | 24 | 112815 | P16S10 | 短管 NIPPLES | 短管(L=100mm) | 20 | 40 | BE×MNPT | Sch.80S | GB/T 14976 022Cr17Ni12Mo2 | HG/T 20553 (Ⅰa) |  | 0 | 2016/08/22 | 0 | 2016/08/22 | 0
112816 | 24 | 112816 | P16S10 | 管件 FITTINGS | 45°弯头(长半径) | 20 | 600 | BE |  | GB/T 14976 022Cr17Ni12Mo2 | GB/T 12459 | 注2 | 0 | 2016/08/22 | 0 | 2016/08/22 | 0
112817 | 24 | 112817 | P16S10 | 管件 FITTINGS | 90°弯头(长半径) | 20 | 600 | BE |  | GB/T 14976 022Cr17Ni12Mo2 | GB/T 12459 | 注2 | 0 | 2016/08/22 | 0 | 2016/08/22 | 0
112818 | 24 | 112818 | P16S10 | 管件 FITTINGS | 90°弯头(短半径) | 25 | 600 | BE |  | GB/T 14976 022Cr17Ni12Mo2 | GB/T 12459 | 注2,注3 | 0 | 2016/08/22 | 0 | 2016/08/22 | 0
112819 | 24 | 112819 | P16S10 | 管件 FITTINGS | 异径管(同心) | 20 | 600 | BE |  | GB/T 14976 022Cr17Ni12Mo2 | GB/T 12459 | 注2 | 0 | 2016/08/22 | 0 | 2016/08/22 | 0
112820 | 24 | 112820 | P16S10 | 管件 FITTINGS | 异径管(偏心) | 20 | 600 | BE |  | GB/T 14976 022Cr17Ni12Mo2 | GB/T 12459 | 注2 | 0 | 2016/08/22 | 0 | 2016/08/22 | 0
112821 | 24 | 112821 | P16S10 | 管件 FITTINGS | 等径三通 | 20 | 600 | BE |  | GB/T 14976 022Cr17Ni12Mo2 | GB/T 12459 | 注2 | 0 | 2016/08/22 | 0 | 2016/08/22 | 0
112822 | 24 | 112822 | P16S10 | 管件 FITTINGS | 异径三通 | 20 | 600 | BE |  | GB/T 14976 022Cr17Ni12Mo2 | GB/T 12459 | 注2 | 0 | 2016/08/22 | 0 | 2016/08/22 | 0
112823 | 24 | 112823 | P16S10 | 法兰 FLANGES | 对焊法兰 | 20 | 600 | WN-RF | PN16 | NB/T 47010 S31603 | GB/T 9115 | 注2 | 0 | 2016/08/22 | 0 | 2016/08/22 | 0
112824 | 24 | 112824 | P16S10 | 法兰 FLANGES | 法兰盖 | 20 | 600 | BL-RF | PN16 | NB/T 47010 S31603 | GB/T 9123 |  | 0 | 2016/08/22 | 0 | 2016/08/22 | 0
112825 | 24 | 112825 | P16S10 | 垫片 GASKETS | 缠绕垫 | 20 | 600 | RF | PN16 | 316L+柔性石墨 | GB/T 4622 D2424 |  | 0 | 2016/08/22 | 0 | 2016/08/22 | 0
112826 | 24 | 112826 | P16S10 | 紧固件 BOLTINGS | 全螺纹螺柱/两个大六角螺母/垫圈 | 20 | 600 |  |  | 35CrMoA/35/300HV | GB/T 9125,GB/T 97 |  | 0 | 2016/08/22 | 0 | 2016/08/22 | 0
112827 | 24 | 112827 | P16S10 | 阀门 VALVES | 闸阀 | 20 | 40 | RF | PN16 | NB/T 47010 S31603阀体 | Z41W-16R |  | 0 | 2016/08/22 | 0 | 2016/08/22 | 0
112828 | 24 | 112828 | P16S10 | 阀门 VALVES | 闸阀 | 50 | 400 | RF | PN16 | GB/T 12230 CF3M阀体 | Z41W-16R |  | 0 | 2016/08/22 | 0 | 2016/08/22 | 0
112829 | 24 | 112829 | P16S10 | 阀门 VALVES | 闸阀 | 450 | 600 | RF | PN16 | GB/T 12230 CF3M阀体 | Z541W-16R |  | 0 | 2016/08/22 | 0 | 2016/08/22 | 0
112830 | 24 | 112830 | P16S10 | 阀门 VALVES | 闸阀 | 300 | 600 | RF | PN16 | GB/T 12230 CF3M阀体 | Z941W-16R |  | 0 | 2016/08/22 | 0 | 2016/08/22 | 0
112831 | 24 | 112831 | P16S10 | 阀门 VALVES | 升降式止回阀 | 20 | 40 | RF | PN16 | NB/T 47010 S31603阀体 | H41W-16R | 注4 | 0 | 2016/08/22 | 0 | 2016/08/22 | 0
112832 | 24 | 112832 | P16S10 | 阀门 VALVES | 升降式止回阀 | 20 | 40 | RF | PN16 | NB/T 47010 S31603阀体 | H42W-16R | 注5 | 0 | 2016/08/22 | 0 | 2016/08/22 | 0
112833 | 24 | 112833 | P16S10 | 阀门 VALVES | 升降式止回阀 | 50 | 200 | RF | PN16 | GB/T 12230 CF3M阀体 | H42W-16R | 注5 | 0 | 2016/08/22 | 0 | 2016/08/22 | 0
112834 | 24 | 112834 | P16S10 | 阀门 VALVES | 旋启式止回阀 | 50 | 250 | RF | PN16 | GB/T 12230 CF3M阀体 | H44W-16R | 注6 | 0 | 2016/08/22 | 0 | 2016/08/22 | 0
112835 | 24 | 112835 | P16S10 | 阀门 VALVES | 球阀 | 20 | 40 | RF | PN16 | NB/T 47010 S31603阀体 | Q41F-16R |  | 0 | 2016/08/22 | 0 | 2016/08/22 | 0
112836 | 24 | 112836 | P16S10 | 阀门 VALVES | 球阀 | 50 | 100 | RF | PN16 | GB/T 12230 CF3M阀体 | Q41F-16R |  | 0 | 2016/08/22 | 0 | 2016/08/22 | 0
112837 | 24 | 112837 | P16S10 | 阀门 VALVES | 球阀 | 125 | 300 | RF | PN16 | GB/T 12230 CF3M阀体 | Q347F-16R |  | 0 | 2016/08/22 | 0 | 2016/08/22 | 0
112838 | 24 | 112838 | P16S10 | 阀门 VALVES | 球阀 | 100 | 300 | RF | PN16 | GB/T 12230 CF3M阀体 | Q947F-16R |  | 0 | 2016/08/22 | 0 | 2016/08/22 | 0
112839 | 24 | 112839 | P16S11 | 管子 PIPES | 无缝钢管 | 15 | 400 | BE |  | 022Cr17Ni12Mo2 | GB/T 14976 |  | 0 | 2016/08/22 | 0 | 2016/08/22 | 0
112840 | 24 | 112840 | P16S11 | 短管 NIPPLES | 短管(L=100mm) | 15 | 40 | BE×BE | Sch.40S | GB/T 14976 022Cr17Ni12Mo2 | HG/T 20553 (Ⅰa) |  | 0 | 2016/08/22 | 0 | 2016/08/22 | 0
112841 | 24 | 112841 | P16S11 | 短管 NIPPLES | 短管(L=100mm) | 15 | 40 | MNPT×MNPT | Sch.80S | GB/T 14976 022Cr17Ni12Mo2 | HG/T 20553 (Ⅰa) |  | 0 | 2016/08/22 | 0 | 2016/08/22 | 0
112842 | 24 | 112842 | P16S11 | 短管 NIPPLES | 短管(L=100mm) | 15 | 40 | BE×MNPT | Sch.80S | GB/T 14976 022Cr17Ni12Mo2 | HG/T 20553 (Ⅰa) |  | 0 | 2016/08/22 | 0 | 2016/08/22 | 0
112843 | 24 | 112843 | P16S11 | 管件 FITTINGS | 45°弯头(长半径) | 15 | 400 | BE |  | GB/T 14976 022Cr17Ni12Mo2 | GB/T 12459 | 注2 | 0 | 2016/08/22 | 0 | 2016/08/22 | 0
112844 | 24 | 112844 | P16S11 | 管件 FITTINGS | 90°弯头(长半径) | 15 | 400 | BE |  | GB/T 14976 022Cr17Ni12Mo2 | GB/T 12459 | 注2 | 0 | 2016/08/22 | 0 | 2016/08/22 | 0
112845 | 24 | 112845 | P16S11 | 管件 FITTINGS | 90°弯头(短半径) | 25 | 400 | BE |  | GB/T 14976 022Cr17Ni12Mo2 | GB/T 12459 | 注2,注3 | 0 | 2016/08/22 | 0 | 2016/08/22 | 0
112846 | 24 | 112846 | P16S11 | 管件 FITTINGS | 异径管(同心) | 15 | 400 | BE |  | GB/T 14976 022Cr17Ni12Mo2 | GB/T 12459 | 注2 | 0 | 2016/08/22 | 0 | 2016/08/22 | 0
112847 | 24 | 112847 | P16S11 | 管件 FITTINGS | 异径管(偏心) | 15 | 400 | BE |  | GB/T 14976 022Cr17Ni12Mo2 | GB/T 12459 | 注2 | 0 | 2016/08/22 | 0 | 2016/08/22 | 0
112848 | 24 | 112848 | P16S11 | 管件 FITTINGS | 等径三通 | 15 | 400 | BE |  | GB/T 14976 022Cr17Ni12Mo2 | GB/T 12459 | 注2 | 0 | 2016/08/22 | 0 | 2016/08/22 | 0
112849 | 24 | 112849 | P16S11 | 管件 FITTINGS | 异径三通 | 15 | 400 | BE |  | GB/T 14976 022Cr17Ni12Mo2 | GB/T 12459 | 注2 | 0 | 2016/08/22 | 0 | 2016/08/22 | 0
112850 | 24 | 112850 | P16S11 | 管件 FITTINGS | 盲板 | 15 | 400 | FF | PN16(1.6MPa) | GB/T 4237 022Cr17Ni12Mo2 | HG 21547 |  | 0 | 2016/08/22 | 0 | 2016/08/22 | 0
112851 | 24 | 112851 | P16S11 | 法兰 FLANGES | 对焊法兰 | 15 | 400 | WN-RF | PN16 | NB/T 47010 S31603 | GB/T 9115 | 注2 | 0 | 2016/08/22 | 0 | 2016/08/22 | 0
112852 | 24 | 112852 | P16S11 | 法兰 FLANGES | 法兰盖 | 15 | 400 | BL-RF | PN16 | NB/T 47010 S31603 | GB/T 9123 |  | 0 | 2016/08/22 | 0 | 2016/08/22 | 0
112853 | 24 | 112853 | P16S11 | 垫片 GASKETS | 非金属平垫片 | 15 | 400 | RF | PN16 | EPDM | GB/T 9126,GB/T 9129 |  | 0 | 2016/08/22 | 0 | 2016/08/22 | 0
112854 | 24 | 112854 | P16S11 | 紧固件 BOLTINGS | 六角头螺栓/1型六角螺母/垫圈 | 15 | 400 |  |  | A2-70/A2-70/200HV | GB/T 9125,GB/T 97 |  | 0 | 2016/08/22 | 0 | 2016/08/22 | 0
112855 | 24 | 112855 | P16S11 | 阀门 VALVES | 球阀 | 15 | 40 | FNPT | PN16 | NB/T 47010 S31603阀体 | Q11F-16R |  | 0 | 2016/08/22 | 0 | 2016/08/22 | 0
112856 | 24 | 112856 | P16S11 | 阀门 VALVES | 球阀 | 50 | 80 | FNPT | PN16 | GB/T 12230 CF3M阀体 | Q11F-16R |  | 0 | 2016/08/22 | 0 | 2016/08/22 | 0
112857 | 24 | 112857 | P16S11 | 阀门 VALVES | 球阀 | 15 | 40 | RF | PN16 | NB/T 47010 S31603阀体 | Q41F-16R |  | 0 | 2016/08/22 | 0 | 2016/08/22 | 0
112858 | 24 | 112858 | P16S11 | 阀门 VALVES | 球阀 | 50 | 125 | RF | PN16 | GB/T 12230 CF3M阀体 | Q41F-16R |  | 0 | 2016/08/22 | 0 | 2016/08/22 | 0
112859 | 24 | 112859 | P16S11 | 阀门 VALVES | 球阀 | 150 | 400 | RF | PN16 | GB/T 12230 CF3M阀体 | Q347F-16R |  | 0 | 2016/08/22 | 0 | 2016/08/22 | 0
112860 | 24 | 112860 | P16S12 | 管子 PIPES | 无缝钢管 | 50 | 600 | BE |  | 06Cr19Ni10 | GB/T 14976 |  | 0 | 2016/08/22 | 0 | 2016/08/22 | 0
112861 | 24 | 112861 | P16S12 | 管件 FITTINGS | 45°弯头(长半径) | 50 | 600 | BE |  | GB/T 14976 06Cr19Ni10 | GB/T 12459 | 注2 | 0 | 2016/08/22 | 0 | 2016/08/22 | 0
112862 | 24 | 112862 | P16S12 | 管件 FITTINGS | 90°弯头(长半径) | 50 | 600 | BE |  | GB/T 14976 06Cr19Ni10 | GB/T 12459 | 注2 | 0 | 2016/08/22 | 0 | 2016/08/22 | 0
112863 | 24 | 112863 | P16S12 | 管件 FITTINGS | 90°弯头(短半径) | 50 | 600 | BE |  | GB/T 14976 06Cr19Ni10 | GB/T 12459 | 注2,注3 | 0 | 2016/08/22 | 0 | 2016/08/22 | 0
112864 | 24 | 112864 | P16S12 | 管件 FITTINGS | 异径管(同心) | 50 | 600 | BE |  | GB/T 14976 06Cr19Ni10 | GB/T 12459 | 注2 | 0 | 2016/08/22 | 0 | 2016/08/22 | 0
112865 | 24 | 112865 | P16S12 | 管件 FITTINGS | 异径管(偏心) | 50 | 600 | BE |  | GB/T 14976 06Cr19Ni10 | GB/T 12459 | 注2 | 0 | 2016/08/22 | 0 | 2016/08/22 | 0
112866 | 24 | 112866 | P16S12 | 管件 FITTINGS | 等径三通 | 50 | 600 | BE |  | GB/T 14976 06Cr19Ni10 | GB/T 12459 | 注2 | 0 | 2016/08/22 | 0 | 2016/08/22 | 0
112867 | 24 | 112867 | P16S12 | 管件 FITTINGS | 异径三通 | 50 | 600 | BE |  | GB/T 14976 06Cr19Ni10 | GB/T 12459 | 注2 | 0 | 2016/08/22 | 0 | 2016/08/22 | 0
112868 | 24 | 112868 | P16S12 | 法兰 FLANGES | 板式平焊法兰 | 50 | 600 | PL-RF | PN16 | GB/T 4237 06Cr19Ni10 | GB/T 9119 |  | 0 | 2016/08/22 | 0 | 2016/08/22 | 0
112869 | 24 | 112869 | P16S12 | 法兰 FLANGES | 板式平焊法兰 | 50 | 600 | PL-RF | PN25 | GB/T 4237 06Cr19Ni10 | GB/T 9119 | 注11 | 0 | 2016/08/22 | 0 | 2016/08/22 | 0
112870 | 24 | 112870 | P16S12 | 法兰 FLANGES | 对焊法兰 | 50 | 600 | WN-RF | PN40 | NB/T 47010 S30408 | GB/T 9115 | 注11 | 0 | 2016/08/22 | 0 | 2016/08/22 | 0
112871 | 24 | 112871 | P16S12 | 法兰 FLANGES | 法兰盖 | 50 | 600 | BL-RF | PN16 | GB/T 4237 06Cr19Ni10 | GB/T 9123 |  | 0 | 2016/08/22 | 0 | 2016/08/22 | 0
112872 | 24 | 112872 | P16S12 | 垫片 GASKETS | 非金属平垫片 | 50 | 600 | RF | PN16 | EPDM | GB/T 9126,GB/T 9129 |  | 0 | 2016/08/22 | 0 | 2016/08/22 | 0
112873 | 24 | 112873 | P16S12 | 垫片 GASKETS | 非金属平垫片 | 50 | 600 | RF | PN25 | RPTFE | GB/T 9126,GB/T 9129 | 注11 | 0 | 2016/08/22 | 0 | 2016/08/22 | 0
112874 | 24 | 112874 | P16S12 | 垫片 GASKETS | 非金属平垫片 | 50 | 600 | RF | PN40 | RPTFE | GB/T 9126,GB/T 9129 | 注11 | 0 | 2016/08/22 | 0 | 2016/08/22 | 0
112875 | 24 | 112875 | P16S12 | 紧固件 BOLTINGS | 六角头螺栓/1型六角螺母/垫圈 | 50 | 600 |  |  | A2-70/A2-70/200HV | GB/T 9125,GB/T 97 |  | 0 | 2016/08/22 | 0 | 2016/08/22 | 0
112876 | 24 | 112876 | P16S12 | 阀门 VALVES | 闸阀 | 50 | 400 | RF | PN16 | GB/T 12230 CF8阀体 | Z41W-16P |  | 0 | 2016/08/22 | 0 | 2016/08/22 | 0
112877 | 24 | 112877 | P16S12 | 阀门 VALVES | 闸阀 | 450 | 600 | RF | PN16 | GB/T 12230 CF8阀体 | Z541W-16P |  | 0 | 2016/08/22 | 0 | 2016/08/22 | 0
112878 | 24 | 112878 | P16S12 | 阀门 VALVES | 闸阀 | 300 | 600 | RF | PN16 | GB/T 12230 CF8阀体 | Z941W-16P |  | 0 | 2016/08/22 | 0 | 2016/08/22 | 0
112879 | 24 | 112879 | P16S12 | 阀门 VALVES | 升降式止回阀 | 50 | 300 | RF | PN16 | GB/T 12230 CF8阀体 | H41W-16P | 注4 | 0 | 2016/08/22 | 0 | 2016/08/22 | 0
112880 | 24 | 112880 | P16S12 | 阀门 VALVES | 旋启式止回阀 | 50 | 500 | RF | PN16 | GB/T 12230 CF8阀体 | H44W-16P | 注6 | 0 | 2016/08/22 | 0 | 2016/08/22 | 0
112881 | 24 | 112881 | P16S12 | 阀门 VALVES | 水力控制阀 | 50 | 600 | RF | PN16 | GB/T 12230 CF8阀体 | JD745X-16P 多功能 |  | 0 | 2016/08/22 | 0 | 2016/08/22 | 0
112882 | 24 | 112882 | P16S13 | 管子 PIPES | 无缝钢管 | 100 | 200 | BE |  | 022Cr17Ni12Mo2(AP) | GB/T 14976 |  | 0 | 2016/08/22 | 0 | 2016/08/22 | 0
112883 | 24 | 112883 | P16S13 | 管子 PIPES | 电熔焊(EFW)钢管 | 250 | 600 | BE |  | 022Cr17Ni12Mo2(AP) | GB/T 12771 Ⅰ类 |  | 0 | 2016/08/22 | 0 | 2016/08/22 | 0
112884 | 24 | 112884 | P16S13 | 管子 PIPES | 钢板卷焊管 | 700 | 900 | BE |  | GB/T 4237 022Cr17Ni12Mo2(AP) | GB 50235 |  | 0 | 2016/08/22 | 0 | 2016/08/22 | 0
112885 | 24 | 112885 | P16S13 | 管件 FITTINGS | 45°弯头(长半径) | 100 | 200 | BE |  | GB/T 14976 022Cr17Ni12Mo2(AP) | GB/T 12459 | 注2 | 0 | 2016/08/22 | 0 | 2016/08/22 | 0
112886 | 24 | 112886 | P16S13 | 管件 FITTINGS | 90°弯头(长半径) | 100 | 200 | BE |  | GB/T 14976 022Cr17Ni12Mo2(AP) | GB/T 12459 | 注2 | 0 | 2016/08/22 | 0 | 2016/08/22 | 0
112887 | 24 | 112887 | P16S13 | 管件 FITTINGS | 90°弯头(短半径) | 100 | 200 | BE |  | GB/T 14976 022Cr17Ni12Mo2(AP) | GB/T 12459 | 注2,注3 | 0 | 2016/08/22 | 0 | 2016/08/22 | 0
112888 | 24 | 112888 | P16S13 | 管件 FITTINGS | 45°弯头(长半径) | 250 | 600 | BE |  | GB/T 4237 022Cr17Ni12Mo2(AP) | GB/T 13401 | 注2 | 0 | 2016/08/22 | 0 | 2016/08/22 | 0
112889 | 24 | 112889 | P16S13 | 管件 FITTINGS | 90°弯头(长半径) | 250 | 600 | BE |  | GB/T 4237 022Cr17Ni12Mo2(AP) | GB/T 13401 | 注2 | 0 | 2016/08/22 | 0 | 2016/08/22 | 0
112890 | 24 | 112890 | P16S13 | 管件 FITTINGS | 90°弯头(短半径) | 250 | 600 | BE |  | GB/T 4237 022Cr17Ni12Mo2(AP) | GB/T 13401 | 注2,注3 | 0 | 2016/08/22 | 0 | 2016/08/22 | 0
112891 | 24 | 112891 | P16S13 | 管件 FITTINGS | 45°弯头 | 700 | 900 | BE |  | GB/T 4237 022Cr17Ni12Mo2(AP) | 参照GB/T 13401 钢板卷焊 | 注2 | 0 | 2016/08/22 | 0 | 2016/08/22 | 0
112892 | 24 | 112892 | P16S13 | 管件 FITTINGS | 90°弯头 | 700 | 900 | BE |  | GB/T 4237 022Cr17Ni12Mo2(AP) | 参照GB/T 13401 钢板卷焊 | 注2 | 0 | 2016/08/22 | 0 | 2016/08/22 | 0
112893 | 24 | 112893 | P16S13 | 管件 FITTINGS | 异径管(同心) | 100 | 200 | BE |  | GB/T 14976 022Cr17Ni12Mo2(AP) | GB/T 12459 | 注2 | 0 | 2016/08/22 | 0 | 2016/08/22 | 0
112894 | 24 | 112894 | P16S13 | 管件 FITTINGS | 异径管(偏心) | 100 | 200 | BE |  | GB/T 14976 022Cr17Ni12Mo2(AP) | GB/T 12459 | 注2 | 0 | 2016/08/22 | 0 | 2016/08/22 | 0
112895 | 24 | 112895 | P16S13 | 管件 FITTINGS | 异径管(同心) | 250 | 600 | BE |  | GB/T 4237 022Cr17Ni12Mo2(AP) | GB/T 13401 | 注2 | 0 | 2016/08/22 | 0 | 2016/08/22 | 0
112896 | 24 | 112896 | P16S13 | 管件 FITTINGS | 异径管(偏心) | 250 | 600 | BE |  | GB/T 4237 022Cr17Ni12Mo2(AP) | GB/T 13401 | 注2 | 0 | 2016/08/22 | 0 | 2016/08/22 | 0
112897 | 24 | 112897 | P16S13 | 管件 FITTINGS | 异径管(同心) | 700 | 900 | BE |  | GB/T 4237 022Cr17Ni12Mo2(AP) | 参照GB/T 13401 钢板卷焊 | 注2 | 0 | 2016/08/22 | 0 | 2016/08/22 | 0
112898 | 24 | 112898 | P16S13 | 管件 FITTINGS | 异径管(偏心) | 700 | 900 | BE |  | GB/T 4237 022Cr17Ni12Mo2(AP) | 参照GB/T 13401 钢板卷焊 | 注2 | 0 | 2016/08/22 | 0 | 2016/08/22 | 0
112899 | 24 | 112899 | P16S13 | 管件 FITTINGS | 等径三通 | 100 | 200 | BE |  | GB/T 14976 022Cr17Ni12Mo2(AP) | GB/T 12459 | 注2 | 0 | 2016/08/22 | 0 | 2016/08/22 | 0
112900 | 24 | 112900 | P16S13 | 管件 FITTINGS | 异径三通 | 100 | 200 | BE |  | GB/T 14976 022Cr17Ni12Mo2(AP) | GB/T 12459 | 注2 | 0 | 2016/08/22 | 0 | 2016/08/22 | 0
112901 | 24 | 112901 | P16S13 | 管件 FITTINGS | 等径三通 | 250 | 600 | BE |  | GB/T 4237 022Cr17Ni12Mo2(AP) | GB/T 13401 | 注2 | 0 | 2016/08/22 | 0 | 2016/08/22 | 0
112902 | 24 | 112902 | P16S13 | 管件 FITTINGS | 异径三通 | 250 | 600 | BE |  | GB/T 4237 022Cr17Ni12Mo2(AP) | GB/T 13401 | 注2 | 0 | 2016/08/22 | 0 | 2016/08/22 | 0
112903 | 24 | 112903 | P16S13 | 管件 FITTINGS | 等径三通 | 700 | 900 | BE |  | GB/T 4237 022Cr17Ni12Mo2(AP) | 参照GB/T 13401 钢板卷焊 | 注2 | 0 | 2016/08/22 | 0 | 2016/08/22 | 0
112904 | 24 | 112904 | P16S13 | 管件 FITTINGS | 异径三通 | 700 | 900 | BE |  | GB/T 4237 022Cr17Ni12Mo2(AP) | 参照GB/T 13401 钢板卷焊 | 注2 | 0 | 2016/08/22 | 0 | 2016/08/22 | 0
112905 | 24 | 112905 | P16S13 | 法兰 FLANGES | 对焊法兰 | 100 | 900 | WN-RF | PN16 | NB/T 47010 S31603 | GB/T 9115 | 注2 | 0 | 2016/08/22 | 0 | 2016/08/22 | 0
112906 | 24 | 112906 | P16S13 | 法兰 FLANGES | 法兰盖 | 100 | 900 | BL-RF | PN16 | NB/T 47010 S31603 | GB/T 9123 |  | 0 | 2016/08/22 | 0 | 2016/08/22 | 0
112907 | 24 | 112907 | P16S13 | 垫片 GASKETS | 非金属平垫片 | 100 | 900 | RF | PN16 | RPTFE | GB/T 9126,GB/T 9129 |  | 0 | 2016/08/22 | 0 | 2016/08/22 | 0
112908 | 24 | 112908 | P16S13 | 紧固件 BOLTINGS | 全螺纹螺柱/两个大六角螺母/垫圈 | 100 | 900 |  |  | 35CrMoA/35/300HV | GB/T 9125,GB/T 97 |  | 0 | 2016/08/22 | 0 | 2016/08/22 | 0
112909 | 24 | 112909 | P16S13 | 阀门 VALVES | 闸阀 | 100 | 400 | RF | PN16 | GB/T 12230 CF3M阀体 | Z41W-16R |  | 0 | 2016/08/22 | 0 | 2016/08/22 | 0
112910 | 24 | 112910 | P16S13 | 阀门 VALVES | 闸阀 | 450 | 900 | RF | PN16 | GB/T 12230 CF3M阀体 | Z541W-16R |  | 0 | 2016/08/22 | 0 | 2016/08/22 | 0
112911 | 24 | 112911 | P16S13 | 阀门 VALVES | 闸阀 | 300 | 900 | RF | PN16 | GB/T 12230 CF3M阀体 | Z941W-16R |  | 0 | 2016/08/22 | 0 | 2016/08/22 | 0
112912 | 24 | 112912 | P16S13 | 阀门 VALVES | 闸阀 | 100 | 400 | RF | PN16 | 钢衬氟塑料 | Z41W-16CF |  | 0 | 2016/08/22 | 0 | 2016/08/22 | 0
112913 | 24 | 112913 | P16S13 | 阀门 VALVES | 闸阀 | 450 | 900 | RF | PN16 | 钢衬氟塑料 | Z541W-16CF |  | 0 | 2016/08/22 | 0 | 2016/08/22 | 0
112914 | 24 | 112914 | P16S13 | 阀门 VALVES | 闸阀 | 300 | 900 | RF | PN16 | 钢衬氟塑料 | Z941W-16CF |  | 0 | 2016/08/22 | 0 | 2016/08/22 | 0
112915 | 24 | 112915 | P16S13 | 阀门 VALVES | 球阀 | 100 | 100 | RF | PN16 | GB/T 12230 CF3M阀体 | Q41W-16R |  | 0 | 2016/08/22 | 0 | 2016/08/22 | 0
112916 | 24 | 112916 | P16S13 | 阀门 VALVES | 球阀 | 125 | 300 | RF | PN16 | GB/T 12230 CF3M阀体 | Q347W-16R |  | 0 | 2016/08/22 | 0 | 2016/08/22 | 0
112917 | 24 | 112917 | P16S13 | 阀门 VALVES | 球阀 | 100 | 300 | RF | PN16 | GB/T 12230 CF3M阀体 | Q947W-16R |  | 0 | 2016/08/22 | 0 | 2016/08/22 | 0
112918 | 24 | 112918 | P16S13 | 阀门 VALVES | 球阀 | 100 | 100 | RF | PN16 | 钢衬氟塑料 | Q41W-16CF |  | 0 | 2016/08/22 | 0 | 2016/08/22 | 0
112919 | 24 | 112919 | P16S13 | 阀门 VALVES | 球阀 | 125 | 300 | RF | PN16 | 钢衬氟塑料 | Q347W-16CF |  | 0 | 2016/08/22 | 0 | 2016/08/22 | 0
112920 | 24 | 112920 | P16S13 | 阀门 VALVES | 球阀 | 100 | 300 | RF | PN16 | 钢衬氟塑料 | Q947W-16CF |  | 0 | 2016/08/22 | 0 | 2016/08/22 | 0
112921 | 24 | 112921 | P16S13 | 阀门 VALVES | 蝶阀 | 350 | 900 | RF | PN16 | GB/T 12230 CF3M阀体 | D341W-16R |  | 0 | 2016/08/22 | 0 | 2016/08/22 | 0
112922 | 24 | 112922 | P16S13 | 阀门 VALVES | 蝶阀 | 350 | 900 | RF | PN16 | GB/T 12230 CF3M阀体 | D941W-16R |  | 0 | 2016/08/22 | 0 | 2016/08/22 | 0
112923 | 24 | 112923 | P16S13 | 阀门 VALVES | 蝶阀 | 350 | 900 | RF | PN16 | 钢衬氟塑料 | D341W-16CF |  | 0 | 2016/08/22 | 0 | 2016/08/22 | 0
112924 | 24 | 112924 | P16S13 | 阀门 VALVES | 蝶阀 | 350 | 900 | RF | PN16 | 钢衬氟塑料 | D941W-16CF |  | 0 | 2016/08/22 | 0 | 2016/08/22 | 0
112925 | 24 | 112925 | P16S13 | 阀门 VALVES | 蝶阀 | 100 | 300 | WF | PN16 | GB/T 12230 CF3M阀体 | D371W-16R |  | 0 | 2016/08/22 | 0 | 2016/08/22 | 0
112926 | 24 | 112926 | P16S13 | 阀门 VALVES | 蝶阀 | 300 | 300 | WF | PN16 | GB/T 12230 CF3M阀体 | D971W-16R |  | 0 | 2016/08/22 | 0 | 2016/08/22 | 0
112927 | 24 | 112927 | P16S13 | 阀门 VALVES | 蝶阀 | 100 | 300 | WF | PN16 | 钢衬氟塑料 | D371W-16CF |  | 0 | 2016/08/22 | 0 | 2016/08/22 | 0
112928 | 24 | 112928 | P16S13 | 阀门 VALVES | 蝶阀 | 300 | 300 | WF | PN16 | 钢衬氟塑料 | D971W-16CF |  | 0 | 2016/08/22 | 0 | 2016/08/22 | 0
112929 | 24 | 112929 | P16S15 | 管子 PIPES | 无缝钢管 | 15 | 300 | BE |  | 耐酸合金(如XDS-1等) | 制造厂标准 |  | 0 | 2016/08/22 | 0 | 2016/08/22 | 0
112930 | 24 | 112930 | P16S15 | 管子 PIPES | 电熔焊(EFW)钢管 | 350 | 800 | BE |  | 耐酸合金(如XDS-1等) | 制造厂标准 |  | 0 | 2016/08/22 | 0 | 2016/08/22 | 0
112931 | 24 | 112931 | P16S15 | 短管 NIPPLES | 短管(L=100mm) | 15 | 40 | BE×BE | Sch.40S | 耐酸合金(如XDS-1等) | HG/T 20553 (Ⅰa) |  | 0 | 2016/08/22 | 0 | 2016/08/22 | 0
112932 | 24 | 112932 | P16S15 | 短管 NIPPLES | 短管(L=100mm) | 15 | 40 | MNPT×MNPT | Sch.80S | 耐酸合金(如XDS-1等) | HG/T 20553 (Ⅰa) |  | 0 | 2016/08/22 | 0 | 2016/08/22 | 0
112933 | 24 | 112933 | P16S15 | 短管 NIPPLES | 短管(L=100mm) | 15 | 40 | BE×MNPT | Sch.80S | 耐酸合金(如XDS-1等) | HG/T 20553 (Ⅰa) |  | 0 | 2016/08/22 | 0 | 2016/08/22 | 0
112934 | 24 | 112934 | P16S15 | 管件 FITTINGS | 45°弯头(长半径) | 15 | 300 | BE |  | 耐酸合金(如XDS-1等) | GB/T 12459 | 注2 | 0 | 2016/08/22 | 0 | 2016/08/22 | 0
112935 | 24 | 112935 | P16S15 | 管件 FITTINGS | 90°弯头(长半径) | 15 | 300 | BE |  | 耐酸合金(如XDS-1等) | GB/T 12459 | 注2 | 0 | 2016/08/22 | 0 | 2016/08/22 | 0
112936 | 24 | 112936 | P16S15 | 管件 FITTINGS | 90°弯头(短半径) | 25 | 300 | BE |  | 耐酸合金(如XDS-1等) | GB/T 12459 | 注2,注3 | 0 | 2016/08/22 | 0 | 2016/08/22 | 0
112937 | 24 | 112937 | P16S15 | 管件 FITTINGS | 45°弯头(长半径) | 350 | 800 | BE |  | 耐酸合金(如XDS-1等) | GB/T 13401 | 注2 | 0 | 2016/08/22 | 0 | 2016/08/22 | 0
112938 | 24 | 112938 | P16S15 | 管件 FITTINGS | 90°弯头(长半径) | 350 | 800 | BE |  | 耐酸合金(如XDS-1等) | GB/T 13401 | 注2 | 0 | 2016/08/22 | 0 | 2016/08/22 | 0
112939 | 24 | 112939 | P16S15 | 管件 FITTINGS | 90°弯头(短半径) | 350 | 600 | BE |  | 耐酸合金(如XDS-1等) | GB/T 13401 | 注2,注3 | 0 | 2016/08/22 | 0 | 2016/08/22 | 0
112940 | 24 | 112940 | P16S15 | 管件 FITTINGS | 异径管(同心) | 15 | 300 | BE |  | 耐酸合金(如XDS-1等) | GB/T 12459 | 注2 | 0 | 2016/08/22 | 0 | 2016/08/22 | 0
112941 | 24 | 112941 | P16S15 | 管件 FITTINGS | 异径管(偏心) | 15 | 300 | BE |  | 耐酸合金(如XDS-1等) | GB/T 12459 | 注2 | 0 | 2016/08/22 | 0 | 2016/08/22 | 0
112942 | 24 | 112942 | P16S15 | 管件 FITTINGS | 异径管(同心) | 350 | 800 | BE |  | 耐酸合金(如XDS-1等) | GB/T 13401 | 注2 | 0 | 2016/08/22 | 0 | 2016/08/22 | 0
112943 | 24 | 112943 | P16S15 | 管件 FITTINGS | 异径管(偏心) | 350 | 800 | BE |  | 耐酸合金(如XDS-1等) | GB/T 13401 | 注2 | 0 | 2016/08/22 | 0 | 2016/08/22 | 0
112944 | 24 | 112944 | P16S15 | 管件 FITTINGS | 等径三通 | 15 | 300 | BE |  | 耐酸合金(如XDS-1等) | GB/T 12459 | 注2 | 0 | 2016/08/22 | 0 | 2016/08/22 | 0
112945 | 24 | 112945 | P16S15 | 管件 FITTINGS | 异径三通 | 15 | 300 | BE |  | 耐酸合金(如XDS-1等) | GB/T 12459 | 注2 | 0 | 2016/08/22 | 0 | 2016/08/22 | 0
112946 | 24 | 112946 | P16S15 | 管件 FITTINGS | 等径三通 | 350 | 800 | BE |  | 耐酸合金(如XDS-1等) | GB/T 13401 | 注2 | 0 | 2016/08/22 | 0 | 2016/08/22 | 0
112947 | 24 | 112947 | P16S15 | 管件 FITTINGS | 异径三通 | 350 | 800 | BE |  | 耐酸合金(如XDS-1等) | GB/T 13401 | 注2 | 0 | 2016/08/22 | 0 | 2016/08/22 | 0
112948 | 24 | 112948 | P16S15 | 法兰 FLANGES | 对焊法兰 | 15 | 800 | WN-RF | PN16 | 耐酸合金(如XDS-1等) | GB/T 9115 | 注2 | 0 | 2016/08/22 | 0 | 2016/08/22 | 0
112949 | 24 | 112949 | P16S15 | 法兰 FLANGES | 法兰盖 | 15 | 800 | BL-RF | PN16 | 耐酸合金(如XDS-1等) | GB/T 9123 |  | 0 | 2016/08/22 | 0 | 2016/08/22 | 0
112950 | 24 | 112950 | P16S15 | 垫片 GASKETS | 非金属平垫片 | 15 | 800 | RF | PN16 | RPTFE | GB/T 9126,GB/T 9129 |  | 0 | 2016/08/22 | 0 | 2016/08/22 | 0
112951 | 24 | 112951 | P16S15 | 紧固件 BOLTINGS | 全螺纹螺柱/两个大六角螺母/垫圈 | 15 | 800 |  |  | 35CrMoA/35/300HV | GB/T 9125,GB/T 97 |  | 0 | 2016/08/22 | 0 | 2016/08/22 | 0
112952 | 24 | 112952 | P16S15 | 阀门 VALVES | 闸阀 | 15 | 40 | RF | PN16 | NB/T 47010 S31603阀体 | Z41W-16R |  | 0 | 2016/08/22 | 0 | 2016/08/22 | 0
112953 | 24 | 112953 | P16S15 | 阀门 VALVES | 闸阀 | 50 | 400 | RF | PN16 | GB/T 12230 CF3M阀体 | Z41W-16R |  | 0 | 2016/08/22 | 0 | 2016/08/22 | 0
112954 | 24 | 112954 | P16S15 | 阀门 VALVES | 闸阀 | 450 | 800 | RF | PN16 | GB/T 12230 CF3M阀体 | Z541W-16R |  | 0 | 2016/08/22 | 0 | 2016/08/22 | 0
112955 | 24 | 112955 | P16S15 | 阀门 VALVES | 闸阀 | 300 | 800 | RF | PN16 | GB/T 12230 CF3M阀体 | Z941W-16R |  | 0 | 2016/08/22 | 0 | 2016/08/22 | 0
112956 | 24 | 112956 | P16S15 | 阀门 VALVES | 球阀 | 15 | 40 | RF | PN16 | NB/T 47010 S31603阀体 | Q41F-16R |  | 0 | 2016/08/22 | 0 | 2016/08/22 | 0
112957 | 24 | 112957 | P16S15 | 阀门 VALVES | 球阀 | 50 | 100 | RF | PN16 | GB/T 12230 CF3M阀体 | Q41F-16R |  | 0 | 2016/08/22 | 0 | 2016/08/22 | 0
112958 | 24 | 112958 | P16S15 | 阀门 VALVES | 球阀 | 125 | 300 | RF | PN16 | GB/T 12230 CF3M阀体 | Q347F-16R |  | 0 | 2016/08/22 | 0 | 2016/08/22 | 0
112959 | 24 | 112959 | P16S15 | 阀门 VALVES | 球阀 | 100 | 300 | RF | PN16 | GB/T 12230 CF8阀体 | Q947F-16P |  | 0 | 2016/08/22 | 0 | 2016/08/22 | 0
112960 | 24 | 112960 | P16S15 | 阀门 VALVES | 蝶阀 | 350 | 800 | RF | PN16 | GB/T 12230 CF3M阀体 | D341W-16R |  | 0 | 2016/08/22 | 0 | 2016/08/22 | 0
112961 | 24 | 112961 | P16S15 | 阀门 VALVES | 蝶阀 | 350 | 800 | RF | PN16 | GB/T 12230 CF3M阀体 | D941W-16R |  | 0 | 2016/08/22 | 0 | 2016/08/22 | 0
112962 | 24 | 112962 | P16S15 | 阀门 VALVES | 蝶阀 | 80 | 300 | WF | PN16 | GB/T 12230 CF3M阀体 | D371W-16R |  | 0 | 2016/08/22 | 0 | 2016/08/22 | 0
112963 | 24 | 112963 | P16S15 | 阀门 VALVES | 蝶阀 | 300 | 300 | WF | PN16 | GB/T 12230 CF3M阀体 | D971W-16R |  | 0 | 2016/08/22 | 0 | 2016/08/22 | 0
112964 | 24 | 112964 | P16S16 | 管子 PIPES | 无缝钢管 | 15 | 200 | BE |  | 022Cr19Ni10 | GB/T 14976 |  | 0 | 2016/08/22 | 0 | 2016/08/22 | 0
112965 | 24 | 112965 | P16S16 | 管子 PIPES | 电熔焊(EFW)钢管 | 250 | 600 | BE |  | 022Cr19Ni10 | GB/T 12771 Ⅰ类 |  | 0 | 2016/08/22 | 0 | 2016/08/22 | 0
112966 | 24 | 112966 | P16S16 | 短管 NIPPLES | 短管(L=100mm) | 15 | 40 | BE×BE | Sch.40S | GB/T 14976 022Cr19Ni10 | HG/T 20553 (Ⅰa) |  | 0 | 2016/08/22 | 0 | 2016/08/22 | 0
112967 | 24 | 112967 | P16S16 | 短管 NIPPLES | 短管(L=100mm) | 15 | 40 | MNPT×MNPT | Sch.80S | GB/T 14976 022Cr19Ni10 | HG/T 20553 (Ⅰa) |  | 0 | 2016/08/22 | 0 | 2016/08/22 | 0
112968 | 24 | 112968 | P16S16 | 短管 NIPPLES | 短管(L=100mm) | 15 | 40 | BE×MNPT | Sch.80S | GB/T 14976 022Cr19Ni10 | HG/T 20553 (Ⅰa) |  | 0 | 2016/08/22 | 0 | 2016/08/22 | 0
112969 | 24 | 112969 | P16S16 | 管件 FITTINGS | 45°弯头(长半径) | 15 | 200 | BE |  | GB/T 14976 022Cr19Ni10 | GB/T 12459 | 注2 | 0 | 2016/08/22 | 0 | 2016/08/22 | 0
112970 | 24 | 112970 | P16S16 | 管件 FITTINGS | 90°弯头(长半径) | 15 | 200 | BE |  | GB/T 14976 022Cr19Ni10 | GB/T 12459 | 注2 | 0 | 2016/08/22 | 0 | 2016/08/22 | 0
112971 | 24 | 112971 | P16S16 | 管件 FITTINGS | 90°弯头(短半径) | 25 | 200 | BE |  | GB/T 14976 022Cr19Ni10 | GB/T 12459 | 注2,注3 | 0 | 2016/08/22 | 0 | 2016/08/22 | 0
112972 | 24 | 112972 | P16S16 | 管件 FITTINGS | 45°弯头(长半径) | 150 | 600 | BE |  | GB/T 4237 022Cr19Ni10 | GB/T 13401 | 注2 | 0 | 2016/08/22 | 0 | 2016/08/22 | 0
112973 | 24 | 112973 | P16S16 | 管件 FITTINGS | 90°弯头(长半径) | 150 | 600 | BE |  | GB/T 4237 022Cr19Ni10 | GB/T 13401 | 注2 | 0 | 2016/08/22 | 0 | 2016/08/22 | 0
112974 | 24 | 112974 | P16S16 | 管件 FITTINGS | 90°弯头(短半径) | 150 | 600 | BE |  | GB/T 4237 022Cr19Ni10 | GB/T 13401 | 注2,注3 | 0 | 2016/08/22 | 0 | 2016/08/22 | 0
112975 | 24 | 112975 | P16S16 | 管件 FITTINGS | 异径管(同心) | 15 | 200 | BE |  | GB/T 14976 022Cr19Ni10 | GB/T 12459 | 注2 | 0 | 2016/08/22 | 0 | 2016/08/22 | 0
112976 | 24 | 112976 | P16S16 | 管件 FITTINGS | 异径管(偏心) | 15 | 200 | BE |  | GB/T 14976 022Cr19Ni10 | GB/T 12459 | 注2 | 0 | 2016/08/22 | 0 | 2016/08/22 | 0
112977 | 24 | 112977 | P16S16 | 管件 FITTINGS | 异径管(同心) | 250 | 600 | BE |  | GB/T 4237 022Cr19Ni10 | GB/T 13401 | 注2 | 0 | 2016/08/22 | 0 | 2016/08/22 | 0
112978 | 24 | 112978 | P16S16 | 管件 FITTINGS | 异径管(偏心) | 250 | 600 | BE |  | GB/T 4237 022Cr19Ni10 | GB/T 13401 | 注2 | 0 | 2016/08/22 | 0 | 2016/08/22 | 0
112979 | 24 | 112979 | P16S16 | 管件 FITTINGS | 等径三通 | 15 | 200 | BE |  | GB/T 14976 022Cr19Ni10 | GB/T 12459 | 注2 | 0 | 2016/08/22 | 0 | 2016/08/22 | 0
112980 | 24 | 112980 | P16S16 | 管件 FITTINGS | 异径三通 | 15 | 200 | BE |  | GB/T 14976 022Cr19Ni10 | GB/T 12459 | 注2 | 0 | 2016/08/22 | 0 | 2016/08/22 | 0
112981 | 24 | 112981 | P16S16 | 管件 FITTINGS | 等径三通 | 250 | 600 | BE |  | GB/T 4237 022Cr19Ni10 | GB/T 13401 | 注2 | 0 | 2016/08/22 | 0 | 2016/08/22 | 0
112982 | 24 | 112982 | P16S16 | 管件 FITTINGS | 异径三通 | 250 | 600 | BE |  | GB/T 4237 022Cr19Ni10 | GB/T 13401 | 注2 | 0 | 2016/08/22 | 0 | 2016/08/22 | 0
112983 | 24 | 112983 | P16S16 | 法兰 FLANGES | 板式平焊法兰 | 15 | 600 | PL-RF | PN16 | GB/T 4237 022Cr19Ni10 | GB/T 9119 |  | 0 | 2016/08/22 | 0 | 2016/08/22 | 0
112984 | 24 | 112984 | P16S16 | 法兰 FLANGES | 法兰盖 | 15 | 600 | BL-RF | PN16 | GB/T 4237 022Cr19Ni10 | GB/T 9123 |  | 0 | 2016/08/22 | 0 | 2016/08/22 | 0
112985 | 24 | 112985 | P16S16 | 垫片 GASKETS | 非金属平垫片 | 15 | 600 | RF | PN16 | PTFE | GB/T 9126,GB/T 9129 |  | 0 | 2016/08/22 | 0 | 2016/08/22 | 0
112986 | 24 | 112986 | P16S16 | 紧固件 BOLTINGS | 六角头螺栓/1型六角螺母/垫圈 | 15 | 600 |  |  | A2-70/A2-70/200HV | GB/T 9125,GB/T 97 |  | 0 | 2016/08/22 | 0 | 2016/08/22 | 0
112987 | 24 | 112987 | P16S16 | 阀门 VALVES | 截止阀 | 15 | 40 | RF | PN16 | NB/T 47010 S30403阀体 | J41W-16P |  | 0 | 2016/08/22 | 0 | 2016/08/22 | 0
112988 | 24 | 112988 | P16S16 | 阀门 VALVES | 截止阀 | 50 | 150 | RF | PN16 | GB/T 12230 CF3阀体 | J41W-16P |  | 0 | 2016/08/22 | 0 | 2016/08/22 | 0
112989 | 24 | 112989 | P16S16 | 阀门 VALVES | 截止阀 | 200 | 300 | RF | PN16 | GB/T 12230 CF3阀体 | JU541W-16P |  | 0 | 2016/08/22 | 0 | 2016/08/22 | 0
112990 | 24 | 112990 | P16S16 | 阀门 VALVES | 升降式止回阀 | 15 | 40 | RF | PN16 | NB/T 47010 S30403阀体 | H41W-16P | 注4 | 0 | 2016/08/22 | 0 | 2016/08/22 | 0
112991 | 24 | 112991 | P16S16 | 阀门 VALVES | 旋启式止回阀 | 50 | 600 | RF | PN16 | GB/T 12230 CF3阀体 | H44W-16P | 注6 | 0 | 2016/08/22 | 0 | 2016/08/22 | 0
112992 | 24 | 112992 | P16S16 | 阀门 VALVES | 球阀 | 15 | 40 | FNPT | PN16 | NB/T 47010 S31603阀体 | Q11F-16R |  | 0 | 2016/08/22 | 0 | 2016/08/22 | 0
112993 | 24 | 112993 | P16S16 | 阀门 VALVES | 球阀 | 50 | 80 | FNPT | PN16 | GB/T 12230 CF3M阀体 | Q11F-16R |  | 0 | 2016/08/22 | 0 | 2016/08/22 | 0
112994 | 24 | 112994 | P16S16 | 阀门 VALVES | 球阀 | 15 | 40 | RF | PN16 | NB/T 47010 S31603阀体 | Q41F-16R |  | 0 | 2016/08/22 | 0 | 2016/08/22 | 0
112995 | 24 | 112995 | P16S16 | 阀门 VALVES | 球阀 | 50 | 125 | RF | PN16 | GB/T 12230 CF3M阀体 | Q41F-16R |  | 0 | 2016/08/22 | 0 | 2016/08/22 | 0
112996 | 24 | 112996 | P16S16 | 阀门 VALVES | 球阀 | 150 | 300 | RF | PN16 | GB/T 12230 CF3M阀体 | Q341F-16R |  | 0 | 2016/08/22 | 0 | 2016/08/22 | 0
112997 | 24 | 112997 | P16S16 | 阀门 VALVES | 蝶阀 | 50 | 200 | WF | PN16 | GB/T 12230 CF3阀体 | D371F-16P |  | 0 | 2016/08/22 | 0 | 2016/08/22 | 0
112998 | 24 | 112998 | P16S16 | 阀门 VALVES | 蝶阀 | 250 | 600 | RF | PN16 | GB/T 12230 CF3阀体 | D341F-16P |  | 0 | 2016/08/22 | 0 | 2016/08/22 | 0
112999 | 24 | 112999 | P16S16 | 阀门 VALVES | 隔膜阀 | 25 | 40 | RF | PN16 | NB/T 47010 S31603阀体 | G41W-16R |  | 0 | 2016/08/22 | 0 | 2016/08/22 | 0
113000 | 24 | 113000 | P16S16 | 阀门 VALVES | 隔膜阀 | 50 | 300 | RF | PN16 | GB/T 12230 CF3M阀体 | G41W-16R |  | 0 | 2016/08/22 | 0 | 2016/08/22 | 0
113001 | 24 | 113001 | P25C1 | 管子 PIPES | 无缝钢管 | 15 | 150 | BE |  | 20 | GB/T 8163 |  | 0 | 2016/08/22 | 0 | 2016/08/22 | 0
113002 | 24 | 113002 | P25C1 | 管子 PIPES | 直缝电阻焊(ERW)钢管 | 200 | 400 | BE |  | 20 | GB/T 13793 Ej=0.85 |  | 0 | 2016/08/22 | 0 | 2016/08/22 | 0
113003 | 24 | 113003 | P25C1 | 短管 NIPPLES | 短管(L=100mm) | 15 | 40 | BE×BE | Sch.80 | GB/T 8163 20 | HG/T 20553 (Ⅰa) |  | 0 | 2016/08/22 | 0 | 2016/08/22 | 0
113004 | 24 | 113004 | P25C1 | 短管 NIPPLES | 短管(L=100mm) | 15 | 40 | MNPT×MNPT | Sch.160 | GB/T 8163 20 | HG/T 20553 (Ⅰa) |  | 0 | 2016/08/22 | 0 | 2016/08/22 | 0
113005 | 24 | 113005 | P25C1 | 短管 NIPPLES | 短管(L=100mm) | 15 | 40 | BE×MNPT | Sch.160 | GB/T 8163 20 | HG/T 20553 (Ⅰa) |  | 0 | 2016/08/22 | 0 | 2016/08/22 | 0
113006 | 24 | 113006 | P25C1 | 管件 FITTINGS | 45°弯头(长半径) | 15 | 150 | BE |  | GB/T 8163 20 | GB/T 12459 | 注2 | 0 | 2016/08/22 | 0 | 2016/08/22 | 0
113007 | 24 | 113007 | P25C1 | 管件 FITTINGS | 90°弯头(长半径) | 15 | 150 | BE |  | GB/T 8163 20 | GB/T 12459 | 注2 | 0 | 2016/08/22 | 0 | 2016/08/22 | 0
113008 | 24 | 113008 | P25C1 | 管件 FITTINGS | 90°弯头(短半径) | 25 | 150 | BE |  | GB/T 8163 20 | GB/T 12459 | 注2,注3 | 0 | 2016/08/22 | 0 | 2016/08/22 | 0
113009 | 24 | 113009 | P25C1 | 管件 FITTINGS | 45°弯头(长半径) | 200 | 400 | BE |  | GB/T 711 20 | GB/T 13401 | 注2 | 0 | 2016/08/22 | 0 | 2016/08/22 | 0
113010 | 24 | 113010 | P25C1 | 管件 FITTINGS | 90°弯头(长半径) | 200 | 400 | BE |  | GB/T 711 20 | GB/T 13401 | 注2 | 0 | 2016/08/22 | 0 | 2016/08/22 | 0
113011 | 24 | 113011 | P25C1 | 管件 FITTINGS | 90°弯头(短半径) | 200 | 400 | BE |  | GB/T 711 20 | GB/T 13401 | 注2,注3 | 0 | 2016/08/22 | 0 | 2016/08/22 | 0
113012 | 24 | 113012 | P25C1 | 管件 FITTINGS | 异径管(同心) | 15 | 150 | BE |  | GB/T 8163 20 | GB/T 12459 | 注2 | 0 | 2016/08/22 | 0 | 2016/08/22 | 0
113013 | 24 | 113013 | P25C1 | 管件 FITTINGS | 异径管(偏心) | 15 | 150 | BE |  | GB/T 8163 20 | GB/T 12459 | 注2 | 0 | 2016/08/22 | 0 | 2016/08/22 | 0
113014 | 24 | 113014 | P25C1 | 管件 FITTINGS | 异径管(同心) | 200 | 400 | BE |  | GB/T 711 20 | GB/T 13401 | 注2 | 0 | 2016/08/22 | 0 | 2016/08/22 | 0
113015 | 24 | 113015 | P25C1 | 管件 FITTINGS | 异径管(偏心) | 200 | 400 | BE |  | GB/T 711 20 | GB/T 13401 | 注2 | 0 | 2016/08/22 | 0 | 2016/08/22 | 0
113016 | 24 | 113016 | P25C1 | 管件 FITTINGS | 等径三通 | 15 | 150 | BE |  | GB/T 8163 20 | GB/T 12459 | 注2 | 0 | 2016/08/22 | 0 | 2016/08/22 | 0
113017 | 24 | 113017 | P25C1 | 管件 FITTINGS | 异径三通 | 15 | 150 | BE |  | GB/T 8163 20 | GB/T 12459 | 注2 | 0 | 2016/08/22 | 0 | 2016/08/22 | 0
113018 | 24 | 113018 | P25C1 | 管件 FITTINGS | 等径三通 | 200 | 400 | BE |  | GB/T 711 20 | GB/T 13401 | 注2 | 0 | 2016/08/22 | 0 | 2016/08/22 | 0
113019 | 24 | 113019 | P25C1 | 管件 FITTINGS | 异径三通 | 200 | 400 | BE |  | GB/T 711 20 | GB/T 13401 | 注2 | 0 | 2016/08/22 | 0 | 2016/08/22 | 0
113020 | 24 | 113020 | P25C1 | 法兰 FLANGES | 板式平焊法兰 | 15 | 400 | PL-RF | PN25 | GB/T 711 20 | GB/T 9119 |  | 0 | 2016/08/22 | 0 | 2016/08/22 | 0
113021 | 24 | 113021 | P25C1 | 法兰 FLANGES | 法兰盖 | 15 | 400 | BL-RF | PN25 | GB/T 711 20 | GB/T 9123 |  | 0 | 2016/08/22 | 0 | 2016/08/22 | 0
113022 | 24 | 113022 | P25C1 | 垫片 GASKETS | 非金属平垫片 | 15 | 400 | RF | PN25 | RPTFE | GB/T 9126,GB/T 9129 |  | 0 | 2016/08/22 | 0 | 2016/08/22 | 0
113023 | 24 | 113023 | P25C1 | 紧固件 BOLTINGS | 等长双头螺柱/1型六角螺母/垫圈 | 15 | 400 |  |  | 8.8/8/300HV | GB/T 9125,GB/T 97 |  | 0 | 2016/08/22 | 0 | 2016/08/22 | 0
113024 | 24 | 113024 | P25C1 | 阀门 VALVES | 闸阀 | 15 | 40 | RF | PN25 | GB/T 12228 A105阀体 | Z41F-25 |  | 0 | 2016/08/22 | 0 | 2016/08/22 | 0
113025 | 24 | 113025 | P25C1 | 阀门 VALVES | 闸阀 | 50 | 350 | RF | PN25 | GB/T 12229 WCB阀体 | Z41F-25 |  | 0 | 2016/08/22 | 0 | 2016/08/22 | 0
113026 | 24 | 113026 | P25C1 | 阀门 VALVES | 闸阀 | 400 | 400 | RF | PN25 | GB/T 12229 WCB阀体 | Z541F-25 |  | 0 | 2016/08/22 | 0 | 2016/08/22 | 0
113027 | 24 | 113027 | P25C1 | 阀门 VALVES | 截止阀 | 15 | 40 | RF | PN25 | GB/T 12228 A105阀体 | J41F-25 |  | 0 | 2016/08/22 | 0 | 2016/08/22 | 0
113028 | 24 | 113028 | P25C1 | 阀门 VALVES | 截止阀 | 50 | 150 | RF | PN25 | GB/T 12229 WCB阀体 | J41F-25 |  | 0 | 2016/08/22 | 0 | 2016/08/22 | 0
113029 | 24 | 113029 | P25C1 | 阀门 VALVES | 截止阀 | 200 | 300 | RF | PN25 | GB/T 12229 WCB阀体 | J541F-25 |  | 0 | 2016/08/22 | 0 | 2016/08/22 | 0
113030 | 24 | 113030 | P25C1 | 阀门 VALVES | 升降式止回阀 | 15 | 40 | RF | PN25 | GB/T 12228 A105阀体 | H41H-25 | 注4 | 0 | 2016/08/22 | 0 | 2016/08/22 | 0
113031 | 24 | 113031 | P25C1 | 阀门 VALVES | 旋启式止回阀 | 50 | 400 | RF | PN25 | GB/T 12229 WCB阀体 | H44H-25 | 注6 | 0 | 2016/08/22 | 0 | 2016/08/22 | 0
113032 | 24 | 113032 | P25C1 | 阀门 VALVES | 球阀 | 15 | 40 | FNPT | PN25 | GB/T 12228 A105阀体 | Q11F-25 |  | 0 | 2016/08/22 | 0 | 2016/08/22 | 0
113033 | 24 | 113033 | P25C1 | 阀门 VALVES | 球阀 | 15 | 40 | RF | PN25 | GB/T 12228 A105阀体 | Q41F-25 |  | 0 | 2016/08/22 | 0 | 2016/08/22 | 0
113034 | 24 | 113034 | P25C1 | 阀门 VALVES | 球阀 | 50 | 100 | RF | PN25 | GB/T 12229 WCB阀体 | Q41F-25 |  | 0 | 2016/08/22 | 0 | 2016/08/22 | 0
113035 | 24 | 113035 | P25C1 | 阀门 VALVES | 蝶阀 | 50 | 200 | WF | PN25 | GB/T 12229 WCB阀体 | D371F-25 |  | 0 | 2016/08/22 | 0 | 2016/08/22 | 0
113036 | 24 | 113036 | P25C1 | 阀门 VALVES | 蝶阀 | 250 | 400 | RF | PN25 | GB/T 12229 WCB阀体 | D341F-25 |  | 0 | 2016/08/22 | 0 | 2016/08/22 | 0
113037 | 24 | 113037 | P25C2 | 管子 PIPES | 无缝钢管 | 100 | 150 | BE |  | 20 | GB/T 8163 |  | 0 | 2016/08/22 | 0 | 2016/08/22 | 0
113038 | 24 | 113038 | P25C2 | 管子 PIPES | 直缝电阻焊(ERW)钢管 | 200 | 600 | BE |  | 20 | GB/T 13793 Ej=0.85 |  | 0 | 2016/08/22 | 0 | 2016/08/22 | 0
113039 | 24 | 113039 | P25C2 | 管件 FITTINGS | 45°弯头(长半径) | 100 | 150 | BE |  | GB/T 8163 20 | GB/T 12459 | 注2 | 0 | 2016/08/22 | 0 | 2016/08/22 | 0
113040 | 24 | 113040 | P25C2 | 管件 FITTINGS | 90°弯头(长半径) | 100 | 150 | BE |  | GB/T 8163 20 | GB/T 12459 | 注2 | 0 | 2016/08/22 | 0 | 2016/08/22 | 0
113041 | 24 | 113041 | P25C2 | 管件 FITTINGS | 90°弯头(短半径) | 100 | 150 | BE |  | GB/T 8163 20 | GB/T 12459 | 注2,注3 | 0 | 2016/08/22 | 0 | 2016/08/22 | 0
113042 | 24 | 113042 | P25C2 | 管件 FITTINGS | 45°弯头(长半径) | 200 | 600 | BE |  | GB/T 711 20 | GB/T 13401 | 注2 | 0 | 2016/08/22 | 0 | 2016/08/22 | 0
113043 | 24 | 113043 | P25C2 | 管件 FITTINGS | 90°弯头(长半径) | 200 | 600 | BE |  | GB/T 711 20 | GB/T 13401 | 注2 | 0 | 2016/08/22 | 0 | 2016/08/22 | 0
113044 | 24 | 113044 | P25C2 | 管件 FITTINGS | 90°弯头(短半径) | 200 | 600 | BE |  | GB/T 711 20 | GB/T 13401 | 注2,注3 | 0 | 2016/08/22 | 0 | 2016/08/22 | 0
113045 | 24 | 113045 | P25C2 | 管件 FITTINGS | 异径管(同心) | 100 | 150 | BE |  | GB/T 8163 20 | GB/T 12459 | 注2 | 0 | 2016/08/22 | 0 | 2016/08/22 | 0
113046 | 24 | 113046 | P25C2 | 管件 FITTINGS | 异径管(偏心) | 100 | 150 | BE |  | GB/T 8163 20 | GB/T 12459 | 注2 | 0 | 2016/08/22 | 0 | 2016/08/22 | 0
113047 | 24 | 113047 | P25C2 | 管件 FITTINGS | 异径管(同心) | 200 | 600 | BE |  | GB/T 711 20 | GB/T 13401 | 注2 | 0 | 2016/08/22 | 0 | 2016/08/22 | 0
113048 | 24 | 113048 | P25C2 | 管件 FITTINGS | 异径管(偏心) | 200 | 600 | BE |  | GB/T 711 20 | GB/T 13401 | 注2 | 0 | 2016/08/22 | 0 | 2016/08/22 | 0
113049 | 24 | 113049 | P25C2 | 管件 FITTINGS | 等径三通 | 100 | 150 | BE |  | GB/T 8163 20 | GB/T 12459 | 注2 | 0 | 2016/08/22 | 0 | 2016/08/22 | 0
113050 | 24 | 113050 | P25C2 | 管件 FITTINGS | 异径三通 | 100 | 150 | BE |  | GB/T 8163 20 | GB/T 12459 | 注2 | 0 | 2016/08/22 | 0 | 2016/08/22 | 0
113051 | 24 | 113051 | P25C2 | 管件 FITTINGS | 等径三通 | 200 | 600 | BE |  | GB/T 711 20 | GB/T 13401 | 注2 | 0 | 2016/08/22 | 0 | 2016/08/22 | 0
113052 | 24 | 113052 | P25C2 | 管件 FITTINGS | 异径三通 | 200 | 600 | BE |  | GB/T 711 20 | GB/T 13401 | 注2 | 0 | 2016/08/22 | 0 | 2016/08/22 | 0
113053 | 24 | 113053 | P25C2 | 法兰 FLANGES | 板式平焊法兰 | 100 | 600 | PL-RF | PN25 | GB/T 711 20 | GB/T 9119 |  | 0 | 2016/08/22 | 0 | 2016/08/22 | 0
113054 | 24 | 113054 | P25C2 | 法兰 FLANGES | 平焊环板式松套法兰 | 100 | 600 | PL/C-RF | PN25 | GB/T 711 20(20#松套) | GB/T 9121 |  | 0 | 2016/08/22 | 0 | 2016/08/22 | 0
113055 | 24 | 113055 | P25C2 | 法兰 FLANGES | 法兰盖 | 100 | 600 | BL-RF | PN25 | GB/T 711 20 | GB/T 9123 |  | 0 | 2016/08/22 | 0 | 2016/08/22 | 0
113056 | 24 | 113056 | P25C2 | 垫片 GASKETS | 非金属平垫片 | 100 | 600 | RF | PN25 | RPTFE | GB/T 9126,GB/T 9129 |  | 0 | 2016/08/22 | 0 | 2016/08/22 | 0
113057 | 24 | 113057 | P25C2 | 紧固件 BOLTINGS | 等长双头螺柱/1型六角螺母/垫圈 | 100 | 600 |  |  | 8.8/8/300HV | GB/T 9125,GB/T 97 |  | 0 | 2016/08/22 | 0 | 2016/08/22 | 0
113058 | 24 | 113058 | P25C2 | 阀门 VALVES | 闸阀 | 100 | 350 | RF | PN25 | GB/T 12229 WCB阀体 | Z41H-25 |  | 0 | 2016/08/22 | 0 | 2016/08/22 | 0
113059 | 24 | 113059 | P25C2 | 阀门 VALVES | 闸阀 | 400 | 400 | RF | PN25 | GB/T 12229 WCB阀体 | Z541H-25 |  | 0 | 2016/08/22 | 0 | 2016/08/22 | 0
113060 | 24 | 113060 | P25C2 | 阀门 VALVES | 刀闸阀 | 100 | 600 | RF | PN25 | GB/T 12229 WCB阀体 | KDZ-25 |  | 0 | 2016/08/22 | 0 | 2016/08/22 | 0
113061 | 24 | 113061 | P25C2 | 阀门 VALVES | 排渣阀 | 100 | 400 | RF | PN25 | 耐磨钢+陶瓷阀体 | PZM41YS-25 耐磨 |  | 0 | 2016/08/22 | 0 | 2016/08/22 | 0
113062 | 24 | 113062 | P25C2 | 阀门 VALVES | 排渣阀 | 100 | 400 | RF | PN25 | 耐磨钢+陶瓷阀体 | PZM941YS-25 耐磨 |  | 0 | 2016/08/22 | 0 | 2016/08/22 | 0
113063 | 24 | 113063 | P25C2 | 阀门 VALVES | 渣浆泵控制阀 | 100 | 600 | RF | PN25 | 耐磨钢阀体 | 液动 |  | 0 | 2016/08/22 | 0 | 2016/08/22 | 0
113064 | 24 | 113064 | P25C3 | 管子 PIPES | 无缝钢管 | 15 | 600 | BE |  | 20 | GB/T 8163 |  | 0 | 2016/08/22 | 0 | 2016/08/22 | 0
113065 | 24 | 113065 | P25C3 | 短管 NIPPLES | 短管(L=100mm) | 15 | 40 | BE×BE | Sch.80 | GB/T 8163 20 | HG/T 20553 (Ⅰa) |  | 0 | 2016/08/22 | 0 | 2016/08/22 | 0
113066 | 24 | 113066 | P25C3 | 短管 NIPPLES | 短管(L=100mm) | 15 | 40 | MNPT×MNPT | Sch.160 | GB/T 8163 20 | HG/T 20553 (Ⅰa) |  | 0 | 2016/08/22 | 0 | 2016/08/22 | 0
113067 | 24 | 113067 | P25C3 | 短管 NIPPLES | 短管(L=100mm) | 15 | 40 | BE×MNPT | Sch.160 | GB/T 8163 20 | HG/T 20553 (Ⅰa) |  | 0 | 2016/08/22 | 0 | 2016/08/22 | 0
113068 | 24 | 113068 | P25C3 | 管件 FITTINGS | 45°弯头(长半径) | 15 | 600 | BE |  | GB/T 8163 20 | GB/T 12459 | 注2 | 0 | 2016/08/22 | 0 | 2016/08/22 | 0
113069 | 24 | 113069 | P25C3 | 管件 FITTINGS | 90°弯头(长半径) | 15 | 600 | BE |  | GB/T 8163 20 | GB/T 12459 | 注2 | 0 | 2016/08/22 | 0 | 2016/08/22 | 0
113070 | 24 | 113070 | P25C3 | 管件 FITTINGS | 90°弯头(短半径) | 25 | 600 | BE |  | GB/T 8163 20 | GB/T 12459 | 注2,注3 | 0 | 2016/08/22 | 0 | 2016/08/22 | 0
113071 | 24 | 113071 | P25C3 | 管件 FITTINGS | 异径管(同心) | 15 | 600 | BE |  | GB/T 8163 20 | GB/T 12459 | 注2 | 0 | 2016/08/22 | 0 | 2016/08/22 | 0
113072 | 24 | 113072 | P25C3 | 管件 FITTINGS | 异径管(偏心) | 15 | 600 | BE |  | GB/T 8163 20 | GB/T 12459 | 注2 | 0 | 2016/08/22 | 0 | 2016/08/22 | 0
113073 | 24 | 113073 | P25C3 | 管件 FITTINGS | 等径三通 | 15 | 600 | BE |  | GB/T 8163 20 | GB/T 12459 | 注2 | 0 | 2016/08/22 | 0 | 2016/08/22 | 0
113074 | 24 | 113074 | P25C3 | 管件 FITTINGS | 异径三通 | 15 | 600 | BE |  | GB/T 8163 20 | GB/T 12459 | 注2 | 0 | 2016/08/22 | 0 | 2016/08/22 | 0
113075 | 24 | 113075 | P25C3 | 法兰 FLANGES | 对焊法兰 | 15 | 600 | WN-RF | PN25 | NB/T 47008 20 | GB/T 9115 | 注2 | 0 | 2016/08/22 | 0 | 2016/08/22 | 0
113076 | 24 | 113076 | P25C3 | 法兰 FLANGES | 法兰盖 | 15 | 600 | BL-RF | PN25 | NB/T 47008 20 | GB/T 9123 |  | 0 | 2016/08/22 | 0 | 2016/08/22 | 0
113077 | 24 | 113077 | P25C3 | 垫片 GASKETS | 非金属平垫片 | 15 | 600 | RF | PN25 | PTFE | GB/T 9126,GB/T 9129 |  | 0 | 2016/08/22 | 0 | 2016/08/22 | 0
113078 | 24 | 113078 | P25C3 | 紧固件 BOLTINGS | 全螺纹螺柱/两个大六角螺母/垫圈 | 15 | 600 |  |  | 35CrMoA/35/300HV | GB/T 9125,GB/T 97 |  | 0 | 2016/08/22 | 0 | 2016/08/22 | 0
113079 | 24 | 113079 | P25C3 | 阀门 VALVES | 闸阀 | 50 | 350 | RF | PN25 | GB/T 12229 WCB阀体 | Z41H-25C |  | 0 | 2016/08/22 | 0 | 2016/08/22 | 0
113080 | 24 | 113080 | P25C3 | 阀门 VALVES | 闸阀 | 400 | 600 | RF | PN25 | GB/T 12229 WCB阀体 | Z541H-25C |  | 0 | 2016/08/22 | 0 | 2016/08/22 | 0
113081 | 24 | 113081 | P25C3 | 阀门 VALVES | 截止阀 | 15 | 40 | RF | PN25 | GB/T 12228 A105阀体 | J41H-25C |  | 0 | 2016/08/22 | 0 | 2016/08/22 | 0
113082 | 24 | 113082 | P25C3 | 阀门 VALVES | 截止阀 | 50 | 150 | RF | PN25 | GB/T 12229 WCB阀体 | J41H-25C |  | 0 | 2016/08/22 | 0 | 2016/08/22 | 0
113083 | 24 | 113083 | P25C3 | 阀门 VALVES | 截止阀 | 200 | 300 | RF | PN25 | GB/T 12229 WCB阀体 | J541H-25C |  | 0 | 2016/08/22 | 0 | 2016/08/22 | 0
113084 | 24 | 113084 | P25C3 | 阀门 VALVES | 截止阀 | 15 | 40 | FNPT | PN25 | GB/T 12228 A105阀体 | J11H-25C |  | 0 | 2016/08/22 | 0 | 2016/08/22 | 0
113085 | 24 | 113085 | P25C3 | 阀门 VALVES | 升降式止回阀 | 15 | 40 | RF | PN25 | GB/T 12228 A105阀体 | H41H-25C | 注4 | 0 | 2016/08/22 | 0 | 2016/08/22 | 0
113086 | 24 | 113086 | P25C3 | 阀门 VALVES | 旋启式止回阀 | 50 | 600 | RF | PN25 | GB/T 12229 WCB阀体 | H44H-25C | 注6 | 0 | 2016/08/22 | 0 | 2016/08/22 | 0
113087 | 24 | 113087 | P25C3 | 阀门 VALVES | 球阀 | 15 | 40 | FNPT | PN25 | GB/T 12228 A105阀体 | Q11F-25C 防火防静电 |  | 0 | 2016/08/22 | 0 | 2016/08/22 | 0
113088 | 24 | 113088 | P25C3 | 阀门 VALVES | 球阀 | 15 | 40 | RF | PN25 | GB/T 12228 A105阀体 | Q41F-25C 防火防静电 |  | 0 | 2016/08/22 | 0 | 2016/08/22 | 0
113089 | 24 | 113089 | P25C3 | 阀门 VALVES | 球阀 | 50 | 100 | RF | PN25 | GB/T 12229 WCB阀体 | Q41F-25C 防火防静电 |  | 0 | 2016/08/22 | 0 | 2016/08/22 | 0
113090 | 24 | 113090 | P25C3 | 阀门 VALVES | 球阀 | 125 | 600 | RF | PN25 | GB/T 12229 WCB阀体 | Q347F-25C 防火防静电 |  | 0 | 2016/08/22 | 0 | 2016/08/22 | 0
113091 | 24 | 113091 | P25C3 | 阀门 VALVES | 蝶阀 | 50 | 200 | WF | PN25 | GB/T 12229 WCB阀体 | D371F-25C 防火防静电 |  | 0 | 2016/08/22 | 0 | 2016/08/22 | 0
113092 | 24 | 113092 | P25C3 | 阀门 VALVES | 蝶阀 | 250 | 600 | RF | PN25 | GB/T 12229 WCB阀体 | D341F-25C 防火防静电 |  | 0 | 2016/08/22 | 0 | 2016/08/22 | 0
113093 | 24 | 113093 | P25C4 | 管子 PIPES | 无缝钢管 | 15 | 400 | BE |  | 20 | GB/T 8163 |  | 0 | 2016/08/22 | 0 | 2016/08/22 | 0
113094 | 24 | 113094 | P25C4 | 短管 NIPPLES | 短管(L=100mm) | 15 | 40 | BE×BE | Sch.80 | GB/T 8163 20 | HG/T 20553 (Ⅰa) |  | 0 | 2016/08/22 | 0 | 2016/08/22 | 0
113095 | 24 | 113095 | P25C4 | 短管 NIPPLES | 短管(L=100mm) | 15 | 40 | MNPT×MNPT | Sch.160 | GB/T 8163 20 | HG/T 20553 (Ⅰa) |  | 0 | 2016/08/22 | 0 | 2016/08/22 | 0
113096 | 24 | 113096 | P25C4 | 短管 NIPPLES | 短管(L=100mm) | 15 | 40 | BE×MNPT | Sch.160 | GB/T 8163 20 | HG/T 20553 (Ⅰa) |  | 0 | 2016/08/22 | 0 | 2016/08/22 | 0
113097 | 24 | 113097 | P25C4 | 管件 FITTINGS | 45°弯头(长半径) | 15 | 400 | BE |  | GB/T 8163 20 | GB/T 12459 | 注2 | 0 | 2016/08/22 | 0 | 2016/08/22 | 0
113098 | 24 | 113098 | P25C4 | 管件 FITTINGS | 90°弯头(长半径) | 15 | 400 | BE |  | GB/T 8163 20 | GB/T 12459 | 注2 | 0 | 2016/08/22 | 0 | 2016/08/22 | 0
113099 | 24 | 113099 | P25C4 | 管件 FITTINGS | 异径管(同心) | 15 | 400 | BE |  | GB/T 8163 20 | GB/T 12459 | 注2 | 0 | 2016/08/22 | 0 | 2016/08/22 | 0
113100 | 24 | 113100 | P25C4 | 管件 FITTINGS | 异径管(偏心) | 15 | 400 | BE |  | GB/T 8163 20 | GB/T 12459 | 注2 | 0 | 2016/08/22 | 0 | 2016/08/22 | 0
113101 | 24 | 113101 | P25C4 | 管件 FITTINGS | 等径三通 | 15 | 400 | BE |  | GB/T 8163 20 | GB/T 12459 | 注2 | 0 | 2016/08/22 | 0 | 2016/08/22 | 0
113102 | 24 | 113102 | P25C4 | 管件 FITTINGS | 异径三通 | 15 | 400 | BE |  | GB/T 8163 20 | GB/T 12459 | 注2 | 0 | 2016/08/22 | 0 | 2016/08/22 | 0
113103 | 24 | 113103 | P25C4 | 管件 FITTINGS | 管帽 | 15 | 400 | BE |  | GB/T 711 20 | GB/T 12459 | 注2 | 0 | 2016/08/22 | 0 | 2016/08/22 | 0
113104 | 24 | 113104 | P25C4 | 法兰 FLANGES | 对焊法兰 | 15 | 400 | WN-RF | PN25 | NB/T 47008 20 | GB/T 9115 | 注2 | 0 | 2016/08/22 | 0 | 2016/08/22 | 0
113105 | 24 | 113105 | P25C4 | 法兰 FLANGES | 法兰盖 | 15 | 400 | BL-RF | PN25 | NB/T 47008 20 | GB/T 9123 |  | 0 | 2016/08/22 | 0 | 2016/08/22 | 0
113106 | 24 | 113106 | P25C4 | 垫片 GASKETS | 非金属平垫片 | 15 | 400 | RF | PN25 | GB/T 3985 XB350 | GB/T 9126,GB/T 9129 | 注7 | 0 | 2016/08/22 | 0 | 2016/08/22 | 0
113107 | 24 | 113107 | P25C4 | 垫片 GASKETS | 非金属平垫片 | 15 | 400 | RF | PN25 | NAS(无机纤维) | GB/T 9126,GB/T 9129 | 注8 | 0 | 2016/08/22 | 0 | 2016/08/22 | 0
113108 | 24 | 113108 | P25C4 | 紧固件 BOLTINGS | 等长双头螺柱/1型六角螺母/垫圈 | 15 | 400 |  |  | 8.8/8/300HV | GB/T 9125,GB/T 97 |  | 0 | 2016/08/22 | 0 | 2016/08/22 | 0
113109 | 24 | 113109 | P25C4 | 阀门 VALVES | 闸阀 | 15 | 40 | RF | PN25 | GB/T 12228 A105阀体 | Z41H-25 螺栓连接阀盖 |  | 0 | 2016/08/22 | 0 | 2016/08/22 | 0
113110 | 24 | 113110 | P25C4 | 阀门 VALVES | 闸阀 | 50 | 350 | RF | PN25 | GB/T 12229 WCB阀体 | Z41H-25 螺栓连接阀盖 |  | 0 | 2016/08/22 | 0 | 2016/08/22 | 0
113111 | 24 | 113111 | P25C4 | 阀门 VALVES | 闸阀 | 400 | 400 | RF | PN25 | GB/T 12229 WCB阀体 | Z541H-25 螺栓连接阀盖 |  | 0 | 2016/08/22 | 0 | 2016/08/22 | 0
113112 | 24 | 113112 | P25C4 | 阀门 VALVES | 截止阀 | 15 | 40 | RF | PN25 | GB/T 12228 A105阀体 | J41H-25 螺栓连接阀盖 |  | 0 | 2016/08/22 | 0 | 2016/08/22 | 0
113113 | 24 | 113113 | P25C4 | 阀门 VALVES | 截止阀 | 50 | 150 | RF | PN25 | GB/T 12229 WCB阀体 | J41H-25 螺栓连接阀盖 |  | 0 | 2016/08/22 | 0 | 2016/08/22 | 0
113114 | 24 | 113114 | P25C4 | 阀门 VALVES | 截止阀 | 200 | 300 | RF | PN25 | GB/T 12229 WCB阀体 | J541H-25 螺栓连接阀盖 |  | 0 | 2016/08/22 | 0 | 2016/08/22 | 0
113115 | 24 | 113115 | P25C4 | 阀门 VALVES | 升降式止回阀 | 15 | 40 | RF | PN25 | GB/T 12228 A105阀体 | H41H-25 螺栓连接阀盖 | 注4 | 0 | 2016/08/22 | 0 | 2016/08/22 | 0
113116 | 24 | 113116 | P25C4 | 阀门 VALVES | 旋启式止回阀 | 50 | 400 | RF | PN25 | GB/T 12229 WCB阀体 | H44H-25 螺栓连接阀盖 | 注6 | 0 | 2016/08/22 | 0 | 2016/08/22 | 0
113117 | 24 | 113117 | P25C4 | 阀门 VALVES | 蝶阀 | 100 | 400 | RF | PN25 | GB/T 12229 WCB阀体 | D341H-25 |  | 0 | 2016/08/22 | 0 | 2016/08/22 | 0
113118 | 24 | 113118 | P25C4 | 阀门 VALVES | 疏水阀 | 15 | 50 | RF | PN25 | GB/T 12228 A105阀体 | CS41H-25 螺栓连接阀盖 |  | 0 | 2016/08/22 | 0 | 2016/08/22 | 0
113119 | 24 | 113119 | P25C4 | 阀门 VALVES | 柱塞阀 | 15 | 40 | RF | PN25 | GB/T 12228 A105阀体 | UJ41H-25 螺栓连接阀盖 |  | 0 | 2016/08/22 | 0 | 2016/08/22 | 0
113120 | 24 | 113120 | P25C4 | 阀门 VALVES | 柱塞阀 | 50 | 400 | RF | PN25 | GB/T 12229 WCB阀体 | UJ41H-25 螺栓连接阀盖 |  | 0 | 2016/08/22 | 0 | 2016/08/22 | 0
113121 | 24 | 113121 | P25C5 | 管子 PIPES | 无缝钢管 | 15 | 300 | BE |  | 20G | GB 5310 |  | 0 | 2016/08/22 | 0 | 2016/08/22 | 0
113122 | 24 | 113122 | P25C5 | 短管 NIPPLES | 短管(L=100mm) | 15 | 40 | BE×BE | Sch.80 | GB 5310 20G | HG/T 20553 (Ⅰa) |  | 0 | 2016/08/22 | 0 | 2016/08/22 | 0
113123 | 24 | 113123 | P25C5 | 短管 NIPPLES | 短管(L=100mm) | 15 | 40 | MNPT×MNPT | Sch.160 | GB 5310 20G | HG/T 20553 (Ⅰa) |  | 0 | 2016/08/22 | 0 | 2016/08/22 | 0
113124 | 24 | 113124 | P25C5 | 短管 NIPPLES | 短管(L=100mm) | 15 | 40 | BE×MNPT | Sch.160 | GB 5310 20G | HG/T 20553 (Ⅰa) |  | 0 | 2016/08/22 | 0 | 2016/08/22 | 0
113125 | 24 | 113125 | P25C5 | 管件 FITTINGS | 45°弯头(长半径) | 15 | 300 | BE |  | GB 5310 20G | GB/T 12459 | 注2 | 0 | 2016/08/22 | 0 | 2016/08/22 | 0
113126 | 24 | 113126 | P25C5 | 管件 FITTINGS | 90°弯头(长半径) | 15 | 300 | BE |  | GB 5310 20G | GB/T 12459 | 注2 | 0 | 2016/08/22 | 0 | 2016/08/22 | 0
113127 | 24 | 113127 | P25C5 | 管件 FITTINGS | 90°弯头(短半径) | 25 | 300 | BE |  | GB 5310 20G | GB/T 12459 | 注2,注3 | 0 | 2016/08/22 | 0 | 2016/08/22 | 0
113128 | 24 | 113128 | P25C5 | 管件 FITTINGS | 异径管(同心) | 15 | 300 | BE |  | GB 5310 20G | GB/T 12459 | 注2 | 0 | 2016/08/22 | 0 | 2016/08/22 | 0
113129 | 24 | 113129 | P25C5 | 管件 FITTINGS | 异径管(偏心) | 15 | 300 | BE |  | GB 5310 20G | GB/T 12459 | 注2 | 0 | 2016/08/22 | 0 | 2016/08/22 | 0
113130 | 24 | 113130 | P25C5 | 管件 FITTINGS | 等径三通 | 15 | 300 | BE |  | GB 5310 20G | GB/T 12459 | 注2 | 0 | 2016/08/22 | 0 | 2016/08/22 | 0
113131 | 24 | 113131 | P25C5 | 管件 FITTINGS | 异径三通 | 15 | 300 | BE |  | GB 5310 20G | GB/T 12459 | 注2 | 0 | 2016/08/22 | 0 | 2016/08/22 | 0
113132 | 24 | 113132 | P25C5 | 管件 FITTINGS | 对焊支管座 | 15 | 300 | BE |  | NB/T 47008 20 | GB/T 19326 | 注2 | 0 | 2016/08/22 | 0 | 2016/08/22 | 0
113133 | 24 | 113133 | P25C5 | 法兰 FLANGES | 对焊法兰 | 15 | 300 | WN-RF | PN25 | NB/T 47008 20 | GB/T 9115 | 注2 | 0 | 2016/08/22 | 0 | 2016/08/22 | 0
113134 | 24 | 113134 | P25C5 | 法兰 FLANGES | 法兰盖 | 15 | 300 | BL-RF | PN25 | NB/T 47008 20 | GB/T 9123 |  | 0 | 2016/08/22 | 0 | 2016/08/22 | 0
113135 | 24 | 113135 | P25C5 | 垫片 GASKETS | 非金属平垫片 | 15 | 300 | RF | PN25 | ePTFE | GB/T 9126,GB/T 9129 |  | 0 | 2016/08/22 | 0 | 2016/08/22 | 0
113136 | 24 | 113136 | P25C5 | 紧固件 BOLTINGS | 全螺纹螺柱/两个大六角螺母/垫圈 | 15 | 300 |  |  | 35CrMoA/35/300HV | GB/T 9125,GB/T 97 |  | 0 | 2016/08/22 | 0 | 2016/08/22 | 0
113137 | 24 | 113137 | P25C5 | 阀门 VALVES | 截止阀 | 15 | 40 | RF | PN25 | GB/T 12228 A105阀体 | LQJ41H-25C 氯气专用 |  | 0 | 2016/08/22 | 0 | 2016/08/22 | 0
113138 | 24 | 113138 | P25C5 | 阀门 VALVES | 截止阀 | 50 | 200 | RF | PN25 | GB/T 12229 WCB阀体 | LQJ41H-25C 氯气专用 |  | 0 | 2016/08/22 | 0 | 2016/08/22 | 0
113139 | 24 | 113139 | P25C5 | 阀门 VALVES | 升降式止回阀 | 15 | 40 | RF | PN25 | GB/T 12228 A105阀体 | LQH41H-25C 氯气专用 | 注4 | 0 | 2016/08/22 | 0 | 2016/08/22 | 0
113140 | 24 | 113140 | P25C5 | 阀门 VALVES | 旋启式止回阀 | 50 | 300 | RF | PN25 | GB/T 12229 WCB阀体 | LQH44H-25C 氯气专用 | 注6 | 0 | 2016/08/22 | 0 | 2016/08/22 | 0
113141 | 24 | 113141 | P25C5 | 阀门 VALVES | 球阀 | 15 | 40 | RF | PN25 | GB/T 12228 A105阀体 | LQQ41F-25C 氯气专用；防火防静电 |  | 0 | 2016/08/22 | 0 | 2016/08/22 | 0
113142 | 24 | 113142 | P25C5 | 阀门 VALVES | 球阀 | 50 | 100 | RF | PN25 | GB/T 12229 WCB阀体 | LQQ41F-25C 氯气专用；防火防静电 |  | 0 | 2016/08/22 | 0 | 2016/08/22 | 0
113143 | 24 | 113143 | P25C5 | 阀门 VALVES | 球阀 | 125 | 300 | RF | PN25 | GB/T 12229 WCB阀体 | LQQ347F-25C 氯气专用；防火防静电 |  | 0 | 2016/08/22 | 0 | 2016/08/22 | 0
113144 | 24 | 113144 | P25C6 | 管子 PIPES | 无缝钢管 | 15 | 600 | BE |  | 20 | GB/T 8163 |  | 0 | 2016/08/22 | 0 | 2016/08/22 | 0
113145 | 24 | 113145 | P25C6 | 短管 NIPPLES | 短管(L=100mm) | 15 | 40 | BE×BE | Sch.80 | GB/T 8163 20 | HG/T 20553 (Ⅰa) |  | 0 | 2016/08/22 | 0 | 2016/08/22 | 0
113146 | 24 | 113146 | P25C6 | 短管 NIPPLES | 短管(L=100mm) | 15 | 40 | MNPT×MNPT | Sch.160 | GB/T 8163 20 | HG/T 20553 (Ⅰa) |  | 0 | 2016/08/22 | 0 | 2016/08/22 | 0
113147 | 24 | 113147 | P25C6 | 短管 NIPPLES | 短管(L=100mm) | 15 | 40 | BE×MNPT | Sch.160 | GB/T 8163 20 | HG/T 20553 (Ⅰa) |  | 0 | 2016/08/22 | 0 | 2016/08/22 | 0
113148 | 24 | 113148 | P25C6 | 管件 FITTINGS | 45°弯头(长半径) | 15 | 600 | BE |  | GB/T 8163 20 | GB/T 12459 | 注2 | 0 | 2016/08/22 | 0 | 2016/08/22 | 0
113149 | 24 | 113149 | P25C6 | 管件 FITTINGS | 90°弯头(长半径) | 15 | 600 | BE |  | GB/T 8163 20 | GB/T 12459 | 注2 | 0 | 2016/08/22 | 0 | 2016/08/22 | 0
113150 | 24 | 113150 | P25C6 | 管件 FITTINGS | 90°弯头(短半径) | 25 | 600 | BE |  | GB/T 8163 20 | GB/T 12459 | 注2,注3 | 0 | 2016/08/22 | 0 | 2016/08/22 | 0
113151 | 24 | 113151 | P25C6 | 管件 FITTINGS | 异径管(同心) | 15 | 600 | BE |  | GB/T 8163 20 | GB/T 12459 | 注2 | 0 | 2016/08/22 | 0 | 2016/08/22 | 0
113152 | 24 | 113152 | P25C6 | 管件 FITTINGS | 异径管(偏心) | 15 | 600 | BE |  | GB/T 8163 20 | GB/T 12459 | 注2 | 0 | 2016/08/22 | 0 | 2016/08/22 | 0
113153 | 24 | 113153 | P25C6 | 管件 FITTINGS | 等径三通 | 15 | 600 | BE |  | GB/T 8163 20 | GB/T 12459 | 注2 | 0 | 2016/08/22 | 0 | 2016/08/22 | 0
113154 | 24 | 113154 | P25C6 | 管件 FITTINGS | 异径三通 | 15 | 600 | BE |  | GB/T 8163 20 | GB/T 12459 | 注2 | 0 | 2016/08/22 | 0 | 2016/08/22 | 0
113155 | 24 | 113155 | P25C6 | 法兰 FLANGES | 对焊法兰 | 15 | 600 | WN-RF | PN25 | NB/T 47008 20 | GB/T 9115 | 注2 | 0 | 2016/08/22 | 0 | 2016/08/22 | 0
113156 | 24 | 113156 | P25C6 | 法兰 FLANGES | 法兰盖 | 15 | 600 | BL-RF | PN25 | NB/T 47008 20 | GB/T 9123 |  | 0 | 2016/08/22 | 0 | 2016/08/22 | 0
113157 | 24 | 113157 | P25C6 | 垫片 GASKETS | 非金属平垫片 | 15 | 600 | RF | PN25 | RPTFE | GB/T 9126,GB/T 9129 |  | 0 | 2016/08/22 | 0 | 2016/08/22 | 0
113158 | 24 | 113158 | P25C6 | 紧固件 BOLTINGS | 全螺纹螺柱/两个大六角螺母/垫圈 | 15 | 600 |  |  | 35CrMoA/35/300HV | GB/T 9125,GB/T 97 |  | 0 | 2016/08/22 | 0 | 2016/08/22 | 0
113159 | 24 | 113159 | P25C6 | 阀门 VALVES | 闸阀 | 50 | 350 | RF | PN25 | GB/T 12229 WCB阀体 | Z41H-25 |  | 0 | 2016/08/22 | 0 | 2016/08/22 | 0
113160 | 24 | 113160 | P25C6 | 阀门 VALVES | 闸阀 | 400 | 600 | RF | PN25 | GB/T 12229 WCB阀体 | Z541H-25 |  | 0 | 2016/08/22 | 0 | 2016/08/22 | 0
113161 | 24 | 113161 | P25C6 | 阀门 VALVES | 截止阀 | 15 | 40 | RF | PN25 | GB/T 12228 A105阀体 | J41H-25 |  | 0 | 2016/08/22 | 0 | 2016/08/22 | 0
113162 | 24 | 113162 | P25C6 | 阀门 VALVES | 截止阀 | 50 | 150 | RF | PN25 | GB/T 12229 WCB阀体 | J41H-25 |  | 0 | 2016/08/22 | 0 | 2016/08/22 | 0
113163 | 24 | 113163 | P25C6 | 阀门 VALVES | 截止阀 | 200 | 300 | RF | PN25 | GB/T 12229 WCB阀体 | J541H-25 |  | 0 | 2016/08/22 | 0 | 2016/08/22 | 0
113164 | 24 | 113164 | P25C6 | 阀门 VALVES | 截止阀 | 15 | 40 | FNPT | PN25 | GB/T 12228 A105阀体 | J11H-25 |  | 0 | 2016/08/22 | 0 | 2016/08/22 | 0
113165 | 24 | 113165 | P25C6 | 阀门 VALVES | 升降式止回阀 | 15 | 40 | RF | PN25 | GB/T 12228 A105阀体 | H41H-25 | 注4 | 0 | 2016/08/22 | 0 | 2016/08/22 | 0
113166 | 24 | 113166 | P25C6 | 阀门 VALVES | 旋启式止回阀 | 50 | 600 | RF | PN25 | GB/T 12229 WCB阀体 | H44H-25 | 注6 | 0 | 2016/08/22 | 0 | 2016/08/22 | 0
113167 | 24 | 113167 | P25C6 | 阀门 VALVES | 球阀 | 15 | 40 | FNPT | PN25 | GB/T 12228 A105阀体 | Q11F-25 防火防静电 |  | 0 | 2016/08/22 | 0 | 2016/08/22 | 0
113168 | 24 | 113168 | P25C6 | 阀门 VALVES | 球阀 | 15 | 40 | RF | PN25 | GB/T 12228 A105阀体 | Q41F-25 防火防静电 |  | 0 | 2016/08/22 | 0 | 2016/08/22 | 0
113169 | 24 | 113169 | P25C6 | 阀门 VALVES | 球阀 | 50 | 100 | RF | PN25 | GB/T 12229 WCB阀体 | Q41F-25 防火防静电 |  | 0 | 2016/08/22 | 0 | 2016/08/22 | 0
113170 | 24 | 113170 | P25C6 | 阀门 VALVES | 球阀 | 125 | 600 | RF | PN25 | GB/T 12229 WCB阀体 | Q347F-25 防火防静电 |  | 0 | 2016/08/22 | 0 | 2016/08/22 | 0
113171 | 24 | 113171 | P25C6 | 阀门 VALVES | 蝶阀 | 50 | 200 | WF | PN25 | GB/T 12229 WCB阀体 | D371F-25 防火防静电 |  | 0 | 2016/08/22 | 0 | 2016/08/22 | 0
113172 | 24 | 113172 | P25C6 | 阀门 VALVES | 蝶阀 | 250 | 600 | RF | PN25 | GB/T 12229 WCB阀体 | D341F-25 防火防静电 |  | 0 | 2016/08/22 | 0 | 2016/08/22 | 0
113173 | 24 | 113173 | P25C7 | 管子 PIPES | 无缝钢管 | 15 | 600 | BE |  | 20 | GB/T 8163 |  | 0 | 2016/08/22 | 0 | 2016/08/22 | 0
113174 | 24 | 113174 | P25C7 | 短管 NIPPLES | 短管(L=100mm) | 15 | 40 | BE×BE | Sch.80 | GB/T 8163 20 | HG/T 20553 (Ⅰa) |  | 0 | 2016/08/22 | 0 | 2016/08/22 | 0
113175 | 24 | 113175 | P25C7 | 短管 NIPPLES | 短管(L=100mm) | 15 | 40 | MNPT×MNPT | Sch.160 | GB/T 8163 20 | HG/T 20553 (Ⅰa) |  | 0 | 2016/08/22 | 0 | 2016/08/22 | 0
113176 | 24 | 113176 | P25C7 | 短管 NIPPLES | 短管(L=100mm) | 15 | 40 | BE×MNPT | Sch.160 | GB/T 8163 20 | HG/T 20553 (Ⅰa) |  | 0 | 2016/08/22 | 0 | 2016/08/22 | 0
113177 | 24 | 113177 | P25C7 | 管件 FITTINGS | 45°弯头(长半径) | 15 | 600 | BE |  | GB/T 8163 20 | GB/T 12459 | 注2 | 0 | 2016/08/22 | 0 | 2016/08/22 | 0
113178 | 24 | 113178 | P25C7 | 管件 FITTINGS | 90°弯头(长半径) | 15 | 600 | BE |  | GB/T 8163 20 | GB/T 12459 | 注2 | 0 | 2016/08/22 | 0 | 2016/08/22 | 0
113179 | 24 | 113179 | P25C7 | 管件 FITTINGS | 90°弯头(短半径) | 25 | 600 | BE |  | GB/T 8163 20 | GB/T 12459 | 注2,注3 | 0 | 2016/08/22 | 0 | 2016/08/22 | 0
113180 | 24 | 113180 | P25C7 | 管件 FITTINGS | 异径管(同心) | 15 | 600 | BE |  | GB/T 8163 20 | GB/T 12459 | 注2 | 0 | 2016/08/22 | 0 | 2016/08/22 | 0
113181 | 24 | 113181 | P25C7 | 管件 FITTINGS | 异径管(偏心) | 15 | 600 | BE |  | GB/T 8163 20 | GB/T 12459 | 注2 | 0 | 2016/08/22 | 0 | 2016/08/22 | 0
113182 | 24 | 113182 | P25C7 | 管件 FITTINGS | 等径三通 | 15 | 600 | BE |  | GB/T 8163 20 | GB/T 12459 | 注2 | 0 | 2016/08/22 | 0 | 2016/08/22 | 0
113183 | 24 | 113183 | P25C7 | 管件 FITTINGS | 异径三通 | 15 | 600 | BE |  | GB/T 8163 20 | GB/T 12459 | 注2 | 0 | 2016/08/22 | 0 | 2016/08/22 | 0
113184 | 24 | 113184 | P25C7 | 法兰 FLANGES | 对焊法兰 | 15 | 600 | WN-M | PN25 | NB/T 47008 20 | GB/T 9115 | 注2 | 0 | 2016/08/22 | 0 | 2016/08/22 | 0
113185 | 24 | 113185 | P25C7 | 法兰 FLANGES | 对焊法兰 | 15 | 600 | WN-F | PN25 | NB/T 47008 20 | GB/T 9115 | 注2 | 0 | 2016/08/22 | 0 | 2016/08/22 | 0
113186 | 24 | 113186 | P25C7 | 法兰 FLANGES | 法兰盖 | 15 | 600 | BL-M | PN25 | NB/T 47008 20 | GB/T 9123 |  | 0 | 2016/08/22 | 0 | 2016/08/22 | 0
113187 | 24 | 113187 | P25C7 | 法兰 FLANGES | 法兰盖 | 15 | 600 | BL-F | PN25 | NB/T 47008 20 | GB/T 9123 |  | 0 | 2016/08/22 | 0 | 2016/08/22 | 0
113188 | 24 | 113188 | P25C7 | 垫片 GASKETS | 缠绕垫 | 15 | 600 | MF | PN25 | 304+柔性石墨 | GB/T 4622 B0222 |  | 0 | 2016/08/22 | 0 | 2016/08/22 | 0
113189 | 24 | 113189 | P25C7 | 紧固件 BOLTINGS | 全螺纹螺柱/两个大六角螺母/垫圈 | 15 | 600 |  |  | 35CrMoA/35/300HV | GB/T 9125,GB/T 97 |  | 0 | 2016/08/22 | 0 | 2016/08/22 | 0
113190 | 24 | 113190 | P25C7 | 阀门 VALVES | 闸阀 | 15 | 40 | F | PN25 | GB/T 12228 A105阀体 | CZ40H-25 氨介质用 |  | 0 | 2016/08/22 | 0 | 2016/08/22 | 0
113191 | 24 | 113191 | P25C7 | 阀门 VALVES | 闸阀 | 50 | 350 | F | PN25 | GB/T 12229 WCB阀体 | CZ40H-25 氨介质用 |  | 0 | 2016/08/22 | 0 | 2016/08/22 | 0
113192 | 24 | 113192 | P25C7 | 阀门 VALVES | 闸阀 | 400 | 600 | F | PN25 | GB/T 12229 WCB阀体 | CZ440H-25 氨介质用 |  | 0 | 2016/08/22 | 0 | 2016/08/22 | 0
113193 | 24 | 113193 | P25C7 | 阀门 VALVES | 截止阀 | 15 | 40 | F | PN25 | GB/T 12228 A105阀体 | J41H-25 氨介质用 |  | 0 | 2016/08/22 | 0 | 2016/08/22 | 0
113194 | 24 | 113194 | P25C7 | 阀门 VALVES | 截止阀 | 50 | 150 | F | PN25 | GB/T 12229 WCB阀体 | J41H-25 氨介质用 |  | 0 | 2016/08/22 | 0 | 2016/08/22 | 0
113195 | 24 | 113195 | P25C7 | 阀门 VALVES | 截止阀 | 200 | 300 | F | PN25 | GB/T 12229 WCB阀体 | J541H-25 氨介质用 |  | 0 | 2016/08/22 | 0 | 2016/08/22 | 0
113196 | 24 | 113196 | P25C7 | 阀门 VALVES | 升降式止回阀 | 15 | 40 | F | PN25 | GB/T 12228 A105阀体 | H41H-25 氨介质用 | 注4 | 0 | 2016/08/22 | 0 | 2016/08/22 | 0
113197 | 24 | 113197 | P25C7 | 阀门 VALVES | 旋启式止回阀 | 50 | 300 | F | PN25 | GB/T 12229 WCB阀体 | H44H-25 氨介质用 | 注6 | 0 | 2016/08/22 | 0 | 2016/08/22 | 0
113198 | 24 | 113198 | P25C7 | 阀门 VALVES | 球阀 | 15 | 40 | F | PN25 | GB/T 12228 A105阀体 | Q41F-25 氨介质用；防火防静电 |  | 0 | 2016/08/22 | 0 | 2016/08/22 | 0
113199 | 24 | 113199 | P25C7 | 阀门 VALVES | 球阀 | 50 | 100 | F | PN25 | GB/T 12229 WCB阀体 | Q41F-25 氨介质用；防火防静电 |  | 0 | 2016/08/22 | 0 | 2016/08/22 | 0
113200 | 24 | 113200 | P25C7 | 阀门 VALVES | 球阀 | 125 | 300 | F | PN25 | GB/T 12229 WCB阀体 | Q347F-25 氨介质用；防火防静电 |  | 0 | 2016/08/22 | 0 | 2016/08/22 | 0
113201 | 24 | 113201 | P25C8 | 管子 PIPES | 直缝埋弧焊(SAWL)钢管 | 15 | 80 | MNPT |  | Q345B/镀锌 | GB/T 3091 |  | 0 | 2016/08/22 | 0 | 2016/08/22 | 0
113202 | 24 | 113202 | P25C8 | 管子 PIPES | 直缝埋弧焊(SAWL)钢管 | 100 | 400 | GR(滚槽) |  | Q345B/镀锌 | GB/T 3091 |  | 0 | 2016/08/22 | 0 | 2016/08/22 | 0
113203 | 24 | 113203 | P25C8 | 短管 NIPPLES | 短管(L=100mm) | 15 | 40 | MNPT×MNPT | Sch.160 | GB/T 3091 Q345B/镀锌 | HG/T 20553 (Ⅰa) |  | 0 | 2016/08/22 | 0 | 2016/08/22 | 0
113204 | 24 | 113204 | P25C8 | 管件 FITTINGS | 螺纹45°弯头 | 15 | 80 | FNPT | CL3000 | Q345B/镀锌 | GB/T 14383 |  | 0 | 2016/08/22 | 0 | 2016/08/22 | 0
113205 | 24 | 113205 | P25C8 | 管件 FITTINGS | 螺纹90°弯头 | 15 | 80 | FNPT | CL3000 | Q345B/镀锌 | GB/T 14383 |  | 0 | 2016/08/22 | 0 | 2016/08/22 | 0
113206 | 24 | 113206 | P25C8 | 管件 FITTINGS | 45°弯头 | 100 | 400 | GR |  | NB/T 47008 16Mn/镀锌 | CJ/T 156 |  | 0 | 2016/08/22 | 0 | 2016/08/22 | 0
113207 | 24 | 113207 | P25C8 | 管件 FITTINGS | 90°弯头 | 100 | 400 | GR |  | NB/T 47008 16Mn/镀锌 | CJ/T 156 |  | 0 | 2016/08/22 | 0 | 2016/08/22 | 0
113208 | 24 | 113208 | P25C8 | 管件 FITTINGS | 双螺口管箍(同心) | 15 | 80 | FNPT | CL3000 | Q345B/镀锌 | GB/T 14383 |  | 0 | 2016/08/22 | 0 | 2016/08/22 | 0
113209 | 24 | 113209 | P25C8 | 管件 FITTINGS | 双螺口管箍(偏心) | 15 | 80 | FNPT | CL3000 | Q345B/镀锌 | GB/T 14383 |  | 0 | 2016/08/22 | 0 | 2016/08/22 | 0
113210 | 24 | 113210 | P25C8 | 管件 FITTINGS | 异径管(沟槽式) | 100 | 400 | GR |  | NB/T 47008 16Mn/镀锌 | CJ/T 156 |  | 0 | 2016/08/22 | 0 | 2016/08/22 | 0
113211 | 24 | 113211 | P25C8 | 管件 FITTINGS | 异径管(螺纹式) | 100 | 400 | GR×FNPT |  | NB/T 47008 16Mn/镀锌 | CJ/T 156 |  | 0 | 2016/08/22 | 0 | 2016/08/22 | 0
113212 | 24 | 113212 | P25C8 | 管件 FITTINGS | 螺纹三通 | 15 | 80 | FNPT | CL3000 | Q345B/镀锌 | GB/T 14383 |  | 0 | 2016/08/22 | 0 | 2016/08/22 | 0
113213 | 24 | 113213 | P25C8 | 管件 FITTINGS | 等径三通 | 100 | 400 | GR |  | NB/T 47008 16Mn/镀锌 | CJ/T 156 |  | 0 | 2016/08/22 | 0 | 2016/08/22 | 0
113214 | 24 | 113214 | P25C8 | 管件 FITTINGS | 异径三通 | 100 | 400 | GR |  | NB/T 47008 16Mn/镀锌 | CJ/T 156 |  | 0 | 2016/08/22 | 0 | 2016/08/22 | 0
113215 | 24 | 113215 | P25C8 | 管件 FITTINGS | 机械三通(沟槽式) | 100 | 200 | GR |  | NB/T 47008 16Mn/镀锌 | CJ/T 156 |  | 0 | 2016/08/22 | 0 | 2016/08/22 | 0
113216 | 24 | 113216 | P25C8 | 管件 FITTINGS | 机械三通(螺纹式) | 65 | 200 | GR×FNPT |  | NB/T 47008 16Mn/镀锌 | CJ/T 156 |  | 0 | 2016/08/22 | 0 | 2016/08/22 | 0
113217 | 24 | 113217 | P25C8 | 管件 FITTINGS | 刚性接头 | 100 | 300 | GR |  | NB/T 47008 16Mn/镀锌 | CJ/T 156 |  | 0 | 2016/08/22 | 0 | 2016/08/22 | 0
113218 | 24 | 113218 | P25C8 | 管件 FITTINGS | 挠性接头 | 100 | 400 | GR |  | NB/T 47008 16Mn/镀锌 | CJ/T 156 |  | 0 | 2016/08/22 | 0 | 2016/08/22 | 0
113219 | 24 | 113219 | P25C8 | 法兰 FLANGES | 带颈螺纹法兰 | 15 | 80 | Th(NPT)-RF | PN25 | NB/T 47008 16Mn/镀锌 | GB/T 9114 |  | 0 | 2016/08/22 | 0 | 2016/08/22 | 0
113220 | 24 | 113220 | P25C8 | 法兰 FLANGES | 沟槽法兰 | 100 | 400 | GR-RF | PN25 | NB/T 47008 16Mn/镀锌 | CJ/T 156 |  | 0 | 2016/08/22 | 0 | 2016/08/22 | 0
113221 | 24 | 113221 | P25C8 | 法兰 FLANGES | 法兰盖 | 15 | 400 | BL-RF | PN25 | GB 713 Q345R/镀锌 | GB/T 9123 |  | 0 | 2016/08/22 | 0 | 2016/08/22 | 0
113222 | 24 | 113222 | P25C8 | 垫片 GASKETS | 非金属平垫片 | 15 | 400 | RF | PN25 | RPTFE | GB/T 9126,GB/T 9129 |  | 0 | 2016/08/22 | 0 | 2016/08/22 | 0
113223 | 24 | 113223 | P25C8 | 紧固件 BOLTINGS | 等长双头螺柱/1型六角螺母/垫圈 | 15 | 400 |  |  | 8.8/8/300HV | GB/T 9125,GB/T 97 |  | 0 | 2016/08/22 | 0 | 2016/08/22 | 0
113224 | 24 | 113224 | P25C8 | 阀门 VALVES | 蝶阀 | 65 | 150 | WF | PN25 | GB/T 12229 WCC阀体 | D72F-25 |  | 0 | 2016/08/22 | 0 | 2016/08/22 | 0
113225 | 24 | 113225 | P25C8 | 阀门 VALVES | 蝶阀 | 200 | 400 | WF | PN25 | GB/T 12229 WCC阀体 | D372F-25 |  | 0 | 2016/08/22 | 0 | 2016/08/22 | 0
113226 | 24 | 113226 | P25C9 | 管子 PIPES | 无缝钢管 | 15 | 600 | BE |  | Q345E | GB/T 8163 |  | 0 | 2016/08/22 | 0 | 2016/08/22 | 0
113227 | 24 | 113227 | P25C9 | 短管 NIPPLES | 短管(L=100mm) | 15 | 40 | BE×BE | Sch.80 | GB/T 8163 Q345E | HG/T 20553 (Ⅰa) |  | 0 | 2016/08/22 | 0 | 2016/08/22 | 0
113228 | 24 | 113228 | P25C9 | 短管 NIPPLES | 短管(L=100mm) | 15 | 40 | MNPT×MNPT | Sch.160 | GB/T 8163 Q345E | HG/T 20553 (Ⅰa) |  | 0 | 2016/08/22 | 0 | 2016/08/22 | 0
113229 | 24 | 113229 | P25C9 | 短管 NIPPLES | 短管(L=100mm) | 15 | 40 | BE×MNPT | Sch.160 | GB/T 8163 Q345E | HG/T 20553 (Ⅰa) |  | 0 | 2016/08/22 | 0 | 2016/08/22 | 0
113230 | 24 | 113230 | P25C9 | 管件 FITTINGS | 45°弯头(长半径) | 15 | 600 | BE |  | GB/T 8163 Q345E | GB/T 12459 | 注2 | 0 | 2016/08/22 | 0 | 2016/08/22 | 0
113231 | 24 | 113231 | P25C9 | 管件 FITTINGS | 90°弯头(长半径) | 15 | 600 | BE |  | GB/T 8163 Q345E | GB/T 12459 | 注2 | 0 | 2016/08/22 | 0 | 2016/08/22 | 0
113232 | 24 | 113232 | P25C9 | 管件 FITTINGS | 90°弯头(短半径) | 25 | 600 | BE |  | GB/T 8163 Q345E | GB/T 12459 | 注2,注3 | 0 | 2016/08/22 | 0 | 2016/08/22 | 0
113233 | 24 | 113233 | P25C9 | 管件 FITTINGS | 异径管(同心) | 15 | 600 | BE |  | GB/T 8163 Q345E | GB/T 12459 | 注2 | 0 | 2016/08/22 | 0 | 2016/08/22 | 0
113234 | 24 | 113234 | P25C9 | 管件 FITTINGS | 异径管(偏心) | 15 | 600 | BE |  | GB/T 8163 Q345E | GB/T 12459 | 注2 | 0 | 2016/08/22 | 0 | 2016/08/22 | 0
113235 | 24 | 113235 | P25C9 | 管件 FITTINGS | 等径三通 | 15 | 600 | BE |  | GB/T 8163 Q345E | GB/T 12459 | 注2 | 0 | 2016/08/22 | 0 | 2016/08/22 | 0
113236 | 24 | 113236 | P25C9 | 管件 FITTINGS | 异径三通 | 15 | 600 | BE |  | GB/T 8163 Q345E | GB/T 12459 | 注2 | 0 | 2016/08/22 | 0 | 2016/08/22 | 0
113237 | 24 | 113237 | P25C9 | 法兰 FLANGES | 对焊法兰 | 15 | 600 | WN-M | PN25 | NB/T 47009 16MnD | GB/T 9115 | 注2 | 0 | 2016/08/22 | 0 | 2016/08/22 | 0
113238 | 24 | 113238 | P25C9 | 法兰 FLANGES | 对焊法兰 | 15 | 600 | WN-F | PN25 | NB/T 47009 16MnD | GB/T 9115 | 注2 | 0 | 2016/08/22 | 0 | 2016/08/22 | 0
113239 | 24 | 113239 | P25C9 | 法兰 FLANGES | 法兰盖 | 15 | 600 | BL-M | PN25 | NB/T 47009 16MnD | GB/T 9123 |  | 0 | 2016/08/22 | 0 | 2016/08/22 | 0
113240 | 24 | 113240 | P25C9 | 法兰 FLANGES | 法兰盖 | 15 | 600 | BL-F | PN25 | NB/T 47009 16MnD | GB/T 9123 |  | 0 | 2016/08/22 | 0 | 2016/08/22 | 0
113241 | 24 | 113241 | P25C9 | 垫片 GASKETS | 缠绕垫 | 15 | 600 | MF | PN25 | 304+柔性石墨 | GB/T 4622 B0222 |  | 0 | 2016/08/22 | 0 | 2016/08/22 | 0
113242 | 24 | 113242 | P25C9 | 紧固件 BOLTINGS | 全螺纹螺柱/两个大六角螺母/垫圈 | 15 | 600 |  |  | 35CrMoAL/35/300HV | GB/T 9125,GB/T 97 |  | 0 | 2016/08/22 | 0 | 2016/08/22 | 0
113243 | 24 | 113243 | P25C9 | 阀门 VALVES | 闸阀 | 15 | 40 | F | PN25 | NB/T 47009 16MnD阀体 | CZ40H-25D 氨介质用 |  | 0 | 2016/08/22 | 0 | 2016/08/22 | 0
113244 | 24 | 113244 | P25C9 | 阀门 VALVES | 闸阀 | 50 | 300 | F | PN25 | JB/T 7248 LCB阀体 | CZ40H-25LCB 氨介质用 |  | 0 | 2016/08/22 | 0 | 2016/08/22 | 0
113245 | 24 | 113245 | P25C9 | 阀门 VALVES | 闸阀 | 350 | 600 | F | PN25 | JB/T 7248 LCB阀体 | CZ440H-25LCB 氨介质用 |  | 0 | 2016/08/22 | 0 | 2016/08/22 | 0
113246 | 24 | 113246 | P25C9 | 阀门 VALVES | 截止阀 | 15 | 40 | F | PN25 | NB/T 47009 16MnD阀体 | J41H-25D 氨介质用 |  | 0 | 2016/08/22 | 0 | 2016/08/22 | 0
113247 | 24 | 113247 | P25C9 | 阀门 VALVES | 截止阀 | 50 | 150 | F | PN25 | JB/T 7248 LCB阀体 | J41H-25LCB 氨介质用 |  | 0 | 2016/08/22 | 0 | 2016/08/22 | 0
113248 | 24 | 113248 | P25C9 | 阀门 VALVES | 截止阀 | 200 | 300 | F | PN25 | JB/T 7248 LCB阀体 | J541H-25LCB 氨介质用 |  | 0 | 2016/08/22 | 0 | 2016/08/22 | 0
113249 | 24 | 113249 | P25C9 | 阀门 VALVES | 升降式止回阀 | 15 | 40 | F | PN25 | NB/T 47009 16MnD阀体 | H41H-25D 氨介质用 | 注4 | 0 | 2016/08/22 | 0 | 2016/08/22 | 0
113250 | 24 | 113250 | P25C9 | 阀门 VALVES | 旋启式止回阀 | 50 | 300 | F | PN25 | JB/T 7248 LCB阀体 | H44H-25LCB 氨介质用 | 注6 | 0 | 2016/08/22 | 0 | 2016/08/22 | 0
113251 | 24 | 113251 | P25C9 | 阀门 VALVES | 球阀 | 15 | 40 | F | PN25 | NB/T 47009 16MnD阀体 | Q41F-25D 氨介质用；防火防静电 |  | 0 | 2016/08/22 | 0 | 2016/08/22 | 0
113252 | 24 | 113252 | P25C9 | 阀门 VALVES | 球阀 | 50 | 100 | F | PN25 | JB/T 7248 LCB阀体 | Q41F-25LCB 氨介质用；防火防静电 |  | 0 | 2016/08/22 | 0 | 2016/08/22 | 0
113253 | 24 | 113253 | P25C9 | 阀门 VALVES | 球阀 | 125 | 300 | F | PN25 | JB/T 7248 LCB阀体 | Q347F-25LCB 氨介质用；防火防静电 |  | 0 | 2016/08/22 | 0 | 2016/08/22 | 0
113254 | 24 | 113254 | P25C10 | 管子 PIPES | 无缝钢管 | 15 | 600 | BE |  | 20 | GB/T 8163 |  | 0 | 2016/08/22 | 0 | 2016/08/22 | 0
113255 | 24 | 113255 | P25C10 | 短管 NIPPLES | 短管(L=100mm) | 15 | 40 | BE×BE | Sch.80 | GB/T 8163 20 | HG/T 20553 (Ⅰa) |  | 0 | 2016/08/22 | 0 | 2016/08/22 | 0
113256 | 24 | 113256 | P25C10 | 短管 NIPPLES | 短管(L=100mm) | 15 | 40 | MNPT×MNPT | Sch.160 | GB/T 8163 20 | HG/T 20553 (Ⅰa) |  | 0 | 2016/08/22 | 0 | 2016/08/22 | 0
113257 | 24 | 113257 | P25C10 | 短管 NIPPLES | 短管(L=100mm) | 15 | 40 | BE×MNPT | Sch.160 | GB/T 8163 20 | HG/T 20553 (Ⅰa) |  | 0 | 2016/08/22 | 0 | 2016/08/22 | 0
113258 | 24 | 113258 | P25C10 | 管件 FITTINGS | 45°弯头(长半径) | 15 | 600 | BE |  | GB/T 8163 20 | GB/T 12459 | 注2 | 0 | 2016/08/22 | 0 | 2016/08/22 | 0
113259 | 24 | 113259 | P25C10 | 管件 FITTINGS | 90°弯头(长半径) | 15 | 600 | BE |  | GB/T 8163 20 | GB/T 12459 | 注2 | 0 | 2016/08/22 | 0 | 2016/08/22 | 0
113260 | 24 | 113260 | P25C10 | 管件 FITTINGS | 异径管(同心) | 15 | 600 | BE |  | GB/T 8163 20 | GB/T 12459 | 注2 | 0 | 2016/08/22 | 0 | 2016/08/22 | 0
113261 | 24 | 113261 | P25C10 | 管件 FITTINGS | 异径管(偏心) | 15 | 600 | BE |  | GB/T 8163 20 | GB/T 12459 | 注2 | 0 | 2016/08/22 | 0 | 2016/08/22 | 0
113262 | 24 | 113262 | P25C10 | 管件 FITTINGS | 等径三通 | 15 | 600 | BE |  | GB/T 8163 20 | GB/T 12459 | 注2 | 0 | 2016/08/22 | 0 | 2016/08/22 | 0
113263 | 24 | 113263 | P25C10 | 管件 FITTINGS | 异径三通 | 15 | 600 | BE |  | GB/T 8163 20 | GB/T 12459 | 注2 | 0 | 2016/08/22 | 0 | 2016/08/22 | 0
113264 | 24 | 113264 | P25C10 | 法兰 FLANGES | 对焊法兰 | 15 | 600 | WN-RF | PN25 | NB/T 47008 20 | GB/T 9115 | 注2 | 0 | 2016/08/22 | 0 | 2016/08/22 | 0
113265 | 24 | 113265 | P25C10 | 法兰 FLANGES | 法兰盖 | 15 | 600 | BL-RF | PN25 | NB/T 47008 20 | GB/T 9123 |  | 0 | 2016/08/22 | 0 | 2016/08/22 | 0
113266 | 24 | 113266 | P25C10 | 垫片 GASKETS | 非金属平垫片 | 15 | 600 | RF | PN25 | PTFE | GB/T 9126,GB/T 9129 |  | 0 | 2016/08/22 | 0 | 2016/08/22 | 0
113267 | 24 | 113267 | P25C10 | 紧固件 BOLTINGS | 全螺纹螺柱/两个大六角螺母/垫圈 | 15 | 600 |  |  | 35CrMoA/35/300HV | GB/T 9125,GB/T 97 |  | 0 | 2016/08/22 | 0 | 2016/08/22 | 0
113268 | 24 | 113268 | P25C10 | 阀门 VALVES | 截止阀 | 15 | 40 | RF | PN25 | NB/T 47010 S30408阀体 | JY41W-25P |  | 0 | 2016/08/22 | 0 | 2016/08/22 | 0
113269 | 24 | 113269 | P25C10 | 阀门 VALVES | 截止阀 | 50 | 150 | RF | PN25 | GB/T 12230 CF8阀体 | JY41W-25P |  | 0 | 2016/08/22 | 0 | 2016/08/22 | 0
113270 | 24 | 113270 | P25C10 | 阀门 VALVES | 截止阀 | 200 | 300 | RF | PN25 | GB/T 12230 CF8阀体 | JYU541W-25P |  | 0 | 2016/08/22 | 0 | 2016/08/22 | 0
113271 | 24 | 113271 | P25C10 | 阀门 VALVES | 升降式止回阀 | 15 | 40 | RF | PN25 | NB/T 47010 S30408阀体 | HY41W-25P | 注4 | 0 | 2016/08/22 | 0 | 2016/08/22 | 0
113272 | 24 | 113272 | P25C10 | 阀门 VALVES | 旋启式止回阀 | 50 | 600 | RF | PN25 | GB/T 12230 CF8阀体 | HY44W-25P | 注6 | 0 | 2016/08/22 | 0 | 2016/08/22 | 0
113273 | 24 | 113273 | P25C10 | 阀门 VALVES | 球阀 | 15 | 40 | FNPT | PN25 | NB/T 47010 S30408阀体 | Q11F-25P 防火防静电 |  | 0 | 2016/08/22 | 0 | 2016/08/22 | 0
113274 | 24 | 113274 | P25C10 | 阀门 VALVES | 球阀 | 15 | 40 | RF | PN25 | NB/T 47010 S30408阀体 | Q41F-25P 防火防静电 |  | 0 | 2016/08/22 | 0 | 2016/08/22 | 0
113275 | 24 | 113275 | P25C10 | 阀门 VALVES | 球阀 | 50 | 150 | RF | PN25 | GB/T 12230 CF8阀体 | Q41F-25P 防火防静电 |  | 0 | 2016/08/22 | 0 | 2016/08/22 | 0
113276 | 24 | 113276 | P25C10 | 阀门 VALVES | 球阀 | 200 | 600 | RF | PN25 | GB/T 12230 CF8阀体 | Q347F-25P 防火防静电 |  | 0 | 2016/08/22 | 0 | 2016/08/22 | 0
113277 | 24 | 113277 | P25C11 | 管子 PIPES | 无缝钢管 | 50 | 600 | BE |  | 20 | GB/T 8163 |  | 0 | 2016/08/22 | 0 | 2016/08/22 | 0
113278 | 24 | 113278 | P25C11 | 管件 FITTINGS | 45°弯头(长半径) | 50 | 600 | BE |  | GB/T 8163 20 | GB/T 12459 | 注2 | 0 | 2016/08/22 | 0 | 2016/08/22 | 0
113279 | 24 | 113279 | P25C11 | 管件 FITTINGS | 90°弯头(长半径) | 50 | 600 | BE |  | GB/T 8163 20 | GB/T 12459 | 注2 | 0 | 2016/08/22 | 0 | 2016/08/22 | 0
113280 | 24 | 113280 | P25C11 | 管件 FITTINGS | 90°弯头(短半径) | 50 | 600 | BE |  | GB/T 8163 20 | GB/T 12459 | 注2,注3 | 0 | 2016/08/22 | 0 | 2016/08/22 | 0
113281 | 24 | 113281 | P25C11 | 管件 FITTINGS | 异径管(同心) | 50 | 600 | BE |  | GB/T 8163 20 | GB/T 12459 | 注2 | 0 | 2016/08/22 | 0 | 2016/08/22 | 0
113282 | 24 | 113282 | P25C11 | 管件 FITTINGS | 异径管(偏心) | 50 | 600 | BE |  | GB/T 8163 20 | GB/T 12459 | 注2 | 0 | 2016/08/22 | 0 | 2016/08/22 | 0
113283 | 24 | 113283 | P25C11 | 管件 FITTINGS | 等径三通 | 50 | 600 | BE |  | GB/T 8163 20 | GB/T 12459 | 注2 | 0 | 2016/08/22 | 0 | 2016/08/22 | 0
113284 | 24 | 113284 | P25C11 | 管件 FITTINGS | 异径三通 | 50 | 600 | BE |  | GB/T 8163 20 | GB/T 12459 | 注2 | 0 | 2016/08/22 | 0 | 2016/08/22 | 0
113285 | 24 | 113285 | P25C11 | 法兰 FLANGES | 板式平焊法兰 | 50 | 600 | PL-RF | PN25 | GB/T 711 20 | GB/T 9119 |  | 0 | 2016/08/22 | 0 | 2016/08/22 | 0
113286 | 24 | 113286 | P25C11 | 法兰 FLANGES | 对焊法兰 | 50 | 600 | WN-RF | PN40 | NB/T 47008 20 | GB/T 9115 | 注11 | 0 | 2016/08/22 | 0 | 2016/08/22 | 0
113287 | 24 | 113287 | P25C11 | 法兰 FLANGES | 对焊法兰 | 50 | 400 | WN-M | PN63 | NB/T 47008 20 | GB/T 9115 | 注11 | 0 | 2016/08/22 | 0 | 2016/08/22 | 0
113288 | 24 | 113288 | P25C11 | 法兰 FLANGES | 对焊法兰 | 50 | 400 | WN-F | PN63 | NB/T 47008 20 | GB/T 9115 | 注11 | 0 | 2016/08/22 | 0 | 2016/08/22 | 0
113289 | 24 | 113289 | P25C11 | 法兰 FLANGES | 法兰盖 | 50 | 600 | BL-RF | PN25 | GB/T 711 20 | GB/T 9123 |  | 0 | 2016/08/22 | 0 | 2016/08/22 | 0
113290 | 24 | 113290 | P25C11 | 垫片 GASKETS | 非金属平垫片 | 50 | 600 | RF | PN25 | RPTFE | GB/T 9126,GB/T 9129 |  | 0 | 2016/08/22 | 0 | 2016/08/22 | 0
113291 | 24 | 113291 | P25C11 | 垫片 GASKETS | 非金属平垫片 | 50 | 600 | RF | PN40 | RPTFE | GB/T 9126,GB/T 9129 | 注11 | 0 | 2016/08/22 | 0 | 2016/08/22 | 0
113292 | 24 | 113292 | P25C11 | 垫片 GASKETS | 非金属平垫片 | 50 | 400 | MF | PN63 | 304+柔性石墨 | GB/T 4622 B0222 | 注11 | 0 | 2016/08/22 | 0 | 2016/08/22 | 0
113293 | 24 | 113293 | P25C11 | 紧固件 BOLTINGS | 六角头螺栓/1型六角螺母/垫圈 | 50 | 600 |  |  | 8.8/8/300HV | GB/T 9125,GB/T 97 |  | 0 | 2016/08/22 | 0 | 2016/08/22 | 0
113294 | 24 | 113294 | P25C11 | 阀门 VALVES | 闸阀 | 50 | 350 | RF | PN25 | GB/T 12229 WCB阀体 | Z41H-25 |  | 0 | 2016/08/22 | 0 | 2016/08/22 | 0
113295 | 24 | 113295 | P25C11 | 阀门 VALVES | 闸阀 | 400 | 600 | RF | PN25 | GB/T 12229 WCB阀体 | Z541H-25 |  | 0 | 2016/08/22 | 0 | 2016/08/22 | 0
113296 | 24 | 113296 | P25C11 | 阀门 VALVES | 闸阀 | 300 | 600 | RF | PN25 | GB/T 12229 WCB阀体 | Z941H-25 |  | 0 | 2016/08/22 | 0 | 2016/08/22 | 0
113297 | 24 | 113297 | P25C11 | 阀门 VALVES | 升降式止回阀 | 50 | 300 | RF | PN25 | GB/T 12229 WCB阀体 | H41T-25 | 注4 | 0 | 2016/08/22 | 0 | 2016/08/22 | 0
113298 | 24 | 113298 | P25C11 | 阀门 VALVES | 旋启式止回阀 | 50 | 500 | RF | PN25 | GB/T 12229 WCB阀体 | H44T-25 | 注6 | 0 | 2016/08/22 | 0 | 2016/08/22 | 0
113299 | 24 | 113299 | P25C11 | 阀门 VALVES | 水力控制阀 | 50 | 600 | RF | PN25 | GB/T 12229 WCB阀体 | JD745X-25 多功能 |  | 0 | 2016/08/22 | 0 | 2016/08/22 | 0
113300 | 24 | 113300 | P25C12 | 管子 PIPES | 无缝钢管 | 15 | 125 | BE |  | 20 | GB/T 8163 |  | 0 | 2016/08/22 | 0 | 2016/08/22 | 0
113301 | 24 | 113301 | P25C12 | 管子 PIPES | 直缝埋弧焊(SAWL)钢管 | 150 | 600 | BE |  | L245 Ej=0.95 | GB/T 9711 PSL1 |  | 0 | 2016/08/22 | 0 | 2016/08/22 | 0
113302 | 24 | 113302 | P25C12 | 短管 NIPPLES | 短管(L=100mm) | 15 | 40 | BE×BE | Sch.80 | GB/T 8163 20 | HG/T 20553 (Ⅰa) |  | 0 | 2016/08/22 | 0 | 2016/08/22 | 0
113303 | 24 | 113303 | P25C12 | 短管 NIPPLES | 短管(L=100mm) | 15 | 40 | MNPT×MNPT | Sch.160 | GB/T 8163 20 | HG/T 20553 (Ⅰa) |  | 0 | 2016/08/22 | 0 | 2016/08/22 | 0
113304 | 24 | 113304 | P25C12 | 短管 NIPPLES | 短管(L=100mm) | 15 | 40 | BE×MNPT | Sch.160 | GB/T 8163 20 | HG/T 20553 (Ⅰa) |  | 0 | 2016/08/22 | 0 | 2016/08/22 | 0
113305 | 24 | 113305 | P25C12 | 管件 FITTINGS | 45°弯头(长半径) | 15 | 125 | BE |  | GB/T 8163 20 | GB/T 12459 | 注2 | 0 | 2016/08/22 | 0 | 2016/08/22 | 0
113306 | 24 | 113306 | P25C12 | 管件 FITTINGS | 90°弯头(长半径) | 15 | 125 | BE |  | GB/T 8163 20 | GB/T 12459 | 注2 | 0 | 2016/08/22 | 0 | 2016/08/22 | 0
113307 | 24 | 113307 | P25C12 | 管件 FITTINGS | 90°弯头(短半径) | 25 | 125 | BE |  | GB/T 8163 20 | GB/T 12459 | 注2,注3 | 0 | 2016/08/22 | 0 | 2016/08/22 | 0
113308 | 24 | 113308 | P25C12 | 管件 FITTINGS | 45°弯头(长半径) | 150 | 600 | BE |  | GB/T 711 20 | GB/T 13401 | 注2 | 0 | 2016/08/22 | 0 | 2016/08/22 | 0
113309 | 24 | 113309 | P25C12 | 管件 FITTINGS | 90°弯头(长半径) | 150 | 600 | BE |  | GB/T 711 20 | GB/T 13401 | 注2 | 0 | 2016/08/22 | 0 | 2016/08/22 | 0
113310 | 24 | 113310 | P25C12 | 管件 FITTINGS | 90°弯头(短半径) | 150 | 600 | BE |  | GB/T 711 20 | GB/T 13401 | 注2,注3 | 0 | 2016/08/22 | 0 | 2016/08/22 | 0
113311 | 24 | 113311 | P25C12 | 管件 FITTINGS | 异径管(同心) | 15 | 125 | BE |  | GB/T 8163 20 | GB/T 12459 | 注2 | 0 | 2016/08/22 | 0 | 2016/08/22 | 0
113312 | 24 | 113312 | P25C12 | 管件 FITTINGS | 异径管(偏心) | 15 | 125 | BE |  | GB/T 8163 20 | GB/T 12459 | 注2 | 0 | 2016/08/22 | 0 | 2016/08/22 | 0
113313 | 24 | 113313 | P25C12 | 管件 FITTINGS | 异径管(同心) | 150 | 600 | BE |  | GB/T 711 20 | GB/T 13401 | 注2 | 0 | 2016/08/22 | 0 | 2016/08/22 | 0
113314 | 24 | 113314 | P25C12 | 管件 FITTINGS | 异径管(偏心) | 150 | 600 | BE |  | GB/T 711 20 | GB/T 13401 | 注2 | 0 | 2016/08/22 | 0 | 2016/08/22 | 0
113315 | 24 | 113315 | P25C12 | 管件 FITTINGS | 等径三通 | 15 | 125 | BE |  | GB/T 8163 20 | GB/T 12459 | 注2 | 0 | 2016/08/22 | 0 | 2016/08/22 | 0
113316 | 24 | 113316 | P25C12 | 管件 FITTINGS | 异径三通 | 15 | 125 | BE |  | GB/T 8163 20 | GB/T 12459 | 注2 | 0 | 2016/08/22 | 0 | 2016/08/22 | 0
113317 | 24 | 113317 | P25C12 | 管件 FITTINGS | 等径三通 | 150 | 600 | BE |  | GB/T 711 20 | GB/T 13401 | 注2 | 0 | 2016/08/22 | 0 | 2016/08/22 | 0
113318 | 24 | 113318 | P25C12 | 管件 FITTINGS | 异径三通 | 150 | 600 | BE |  | GB/T 711 20 | GB/T 13401 | 注2 | 0 | 2016/08/22 | 0 | 2016/08/22 | 0
113319 | 24 | 113319 | P25C12 | 管件 FITTINGS | 软管接头 | 15 | 50 | BE |  | NB/T 47008 20 | 制造厂标准 | 注2 | 0 | 2016/08/22 | 0 | 2016/08/22 | 0
113320 | 24 | 113320 | P25C12 | 法兰 FLANGES | 对焊法兰 | 15 | 600 | WN-RF | PN25 | NB/T 47008 20 | GB/T 9115 | 注2 | 0 | 2016/08/22 | 0 | 2016/08/22 | 0
113321 | 24 | 113321 | P25C12 | 法兰 FLANGES | 法兰盖 | 15 | 600 | BL-RF | PN25 | NB/T 47008 20 | GB/T 9123 |  | 0 | 2016/08/22 | 0 | 2016/08/22 | 0
113322 | 24 | 113322 | P25C12 | 垫片 GASKETS | 非金属平垫片 | 15 | 600 | RF | PN25 | PTFE | GB/T 9126,GB/T 9129 |  | 0 | 2016/08/22 | 0 | 2016/08/22 | 0
113323 | 24 | 113323 | P25C12 | 紧固件 BOLTINGS | 全螺纹螺柱/两个大六角螺母/垫圈 | 15 | 600 |  |  | 35CrMoA/35/300HV | GB/T 9125,GB/T 97 |  | 0 | 2016/08/22 | 0 | 2016/08/22 | 0
113324 | 24 | 113324 | P25C12 | 阀门 VALVES | 闸阀 | 50 | 350 | RF | PN25 | GB/T 12229 WCB阀体 | Z41H-25C |  | 0 | 2016/08/22 | 0 | 2016/08/22 | 0
113325 | 24 | 113325 | P25C12 | 阀门 VALVES | 闸阀 | 400 | 600 | RF | PN25 | GB/T 12229 WCB阀体 | Z541H-25C |  | 0 | 2016/08/22 | 0 | 2016/08/22 | 0
113326 | 24 | 113326 | P25C12 | 阀门 VALVES | 截止阀 | 15 | 40 | RF | PN25 | GB/T 12228 A105阀体 | J41H-25C |  | 0 | 2016/08/22 | 0 | 2016/08/22 | 0
113327 | 24 | 113327 | P25C12 | 阀门 VALVES | 截止阀 | 50 | 150 | RF | PN25 | GB/T 12229 WCB阀体 | J41H-25C |  | 0 | 2016/08/22 | 0 | 2016/08/22 | 0
113328 | 24 | 113328 | P25C12 | 阀门 VALVES | 截止阀 | 200 | 300 | RF | PN25 | GB/T 12229 WCB阀体 | J541H-25C |  | 0 | 2016/08/22 | 0 | 2016/08/22 | 0
113329 | 24 | 113329 | P25C12 | 阀门 VALVES | 截止阀 | 15 | 40 | FNPT | PN25 | GB/T 12228 A105阀体 | J11H-25C |  | 0 | 2016/08/22 | 0 | 2016/08/22 | 0
113330 | 24 | 113330 | P25C12 | 阀门 VALVES | 升降式止回阀 | 15 | 40 | RF | PN25 | GB/T 12228 A105阀体 | H41H-25C | 注4 | 0 | 2016/08/22 | 0 | 2016/08/22 | 0
113331 | 24 | 113331 | P25C12 | 阀门 VALVES | 旋启式止回阀 | 50 | 600 | RF | PN25 | GB/T 12229 WCB阀体 | H44H-25C | 注6 | 0 | 2016/08/22 | 0 | 2016/08/22 | 0
113332 | 24 | 113332 | P25C12 | 阀门 VALVES | 球阀 | 15 | 40 | FNPT | PN25 | GB/T 12228 A105阀体 | Q11F-25C 防火防静电 |  | 0 | 2016/08/22 | 0 | 2016/08/22 | 0
113333 | 24 | 113333 | P25C12 | 阀门 VALVES | 球阀 | 15 | 40 | RF | PN25 | GB/T 12228 A105阀体 | Q41F-25C 防火防静电 |  | 0 | 2016/08/22 | 0 | 2016/08/22 | 0
113334 | 24 | 113334 | P25C12 | 阀门 VALVES | 球阀 | 50 | 100 | RF | PN25 | GB/T 12229 WCB阀体 | Q41F-25C 防火防静电 |  | 0 | 2016/08/22 | 0 | 2016/08/22 | 0
113335 | 24 | 113335 | P25C12 | 阀门 VALVES | 球阀 | 125 | 600 | RF | PN25 | GB/T 12229 WCB阀体 | Q347F-25C 燃气管道用；防火防静电 |  | 0 | 2016/08/22 | 0 | 2016/08/22 | 0
113336 | 24 | 113336 | P25C12 | 阀门 VALVES | 蝶阀 | 50 | 200 | WF | PN25 | GB/T 12229 WCB阀体 | D371F-25C 防火防静电 |  | 0 | 2016/08/22 | 0 | 2016/08/22 | 0
113337 | 24 | 113337 | P25C12 | 阀门 VALVES | 蝶阀 | 250 | 600 | RF | PN25 | GB/T 12229 WCB阀体 | D341F-25C 防火防静电 |  | 0 | 2016/08/22 | 0 | 2016/08/22 | 0
113338 | 24 | 113338 | P25P1 | 管子 PIPES | 非金属管 | 15 | 150 | PE | S2 | PP-R | GB/T 18742.2 |  | 0 | 2016/08/22 | 0 | 2016/08/22 | 0
113339 | 24 | 113339 | P25P1 | 管件 FITTINGS | 45°弯头 | 15 | 150 | SW | S2 | PP-R | GB/T 18742.3 |  | 0 | 2016/08/22 | 0 | 2016/08/22 | 0
113340 | 24 | 113340 | P25P1 | 管件 FITTINGS | 90°弯头 | 15 | 150 | SW | S2 | PP-R | GB/T 18742.3 |  | 0 | 2016/08/22 | 0 | 2016/08/22 | 0
113341 | 24 | 113341 | P25P1 | 管件 FITTINGS | 异径管(同心) | 15 | 150 | SW | S2 | PP-R | GB/T 18742.3 |  | 0 | 2016/08/22 | 0 | 2016/08/22 | 0
113342 | 24 | 113342 | P25P1 | 管件 FITTINGS | 异径管(偏心) | 15 | 150 | SW | S2 | PP-R | GB/T 18742.3 |  | 0 | 2016/08/22 | 0 | 2016/08/22 | 0
113343 | 24 | 113343 | P25P1 | 管件 FITTINGS | 等径三通 | 15 | 150 | SW | S2 | PP-R | GB/T 18742.3 |  | 0 | 2016/08/22 | 0 | 2016/08/22 | 0
113344 | 24 | 113344 | P25P1 | 管件 FITTINGS | 异径三通 | 15 | 150 | SW | S2 | PP-R | GB/T 18742.3 |  | 0 | 2016/08/22 | 0 | 2016/08/22 | 0
113345 | 24 | 113345 | P25P1 | 法兰 FLANGES | 板式平焊法兰 | 15 | 150 | PL-FF | PN25 | PP-R |  |  | 0 | 2016/08/22 | 0 | 2016/08/22 | 0
113346 | 24 | 113346 | P25P1 | 法兰 FLANGES | 法兰盖 | 15 | 150 | BL-FF | PN25 | PP-R |  |  | 0 | 2016/08/22 | 0 | 2016/08/22 | 0
113347 | 24 | 113347 | P25P1 | 垫片 GASKETS | 非金属平垫片 | 15 | 150 | FF | PN25 | RPTFE | GB/T 9126,GB/T 9129 |  | 0 | 2016/08/22 | 0 | 2016/08/22 | 0
113348 | 24 | 113348 | P25P1 | 紧固件 BOLTINGS | 等长双头螺柱/1型六角螺母/垫圈 | 15 | 150 |  |  | 8.8/8/300HV | GB/T 9125,GB/T 97 |  | 0 | 2016/08/22 | 0 | 2016/08/22 | 0
113349 | 24 | 113349 | P25S1 | 管子 PIPES | 无缝钢管 | 15 | 300 | BE |  | 06Cr19Ni10 | GB/T 14976 |  | 0 | 2016/08/22 | 0 | 2016/08/22 | 0
113350 | 24 | 113350 | P25S1 | 管子 PIPES | 电熔焊(EFW)钢管 | 350 | 600 | BE |  | 06Cr19Ni10 | GB/T 12771 Ⅰ类 |  | 0 | 2016/08/22 | 0 | 2016/08/22 | 0
113351 | 24 | 113351 | P25S1 | 短管 NIPPLES | 短管(L=100mm) | 15 | 40 | BE×BE | Sch.40S | GB/T 14976 06Cr19Ni10 | HG/T 20553 (Ⅰa) |  | 0 | 2016/08/22 | 0 | 2016/08/22 | 0
113352 | 24 | 113352 | P25S1 | 短管 NIPPLES | 短管(L=100mm) | 15 | 40 | MNPT×MNPT | Sch.80S | GB/T 14976 06Cr19Ni10 | HG/T 20553 (Ⅰa) |  | 0 | 2016/08/22 | 0 | 2016/08/22 | 0
113353 | 24 | 113353 | P25S1 | 短管 NIPPLES | 短管(L=100mm) | 15 | 40 | BE×MNPT | Sch.80S | GB/T 14976 06Cr19Ni10 | HG/T 20553 (Ⅰa) |  | 0 | 2016/08/22 | 0 | 2016/08/22 | 0
113354 | 24 | 113354 | P25S1 | 管件 FITTINGS | 45°弯头(长半径) | 15 | 300 | BE |  | GB/T 14976 06Cr19Ni10 | GB/T 12459 | 注2 | 0 | 2016/08/22 | 0 | 2016/08/22 | 0
113355 | 24 | 113355 | P25S1 | 管件 FITTINGS | 90°弯头(长半径) | 15 | 300 | BE |  | GB/T 14976 06Cr19Ni10 | GB/T 12459 | 注2 | 0 | 2016/08/22 | 0 | 2016/08/22 | 0
113356 | 24 | 113356 | P25S1 | 管件 FITTINGS | 45°弯头(长半径) | 350 | 600 | BE |  | GB/T 4237 06Cr19Ni10 | GB/T 13401 | 注2 | 0 | 2016/08/22 | 0 | 2016/08/22 | 0
113357 | 24 | 113357 | P25S1 | 管件 FITTINGS | 90°弯头(长半径) | 350 | 600 | BE |  | GB/T 4237 06Cr19Ni10 | GB/T 13401 | 注2 | 0 | 2016/08/22 | 0 | 2016/08/22 | 0
113358 | 24 | 113358 | P25S1 | 管件 FITTINGS | 异径管(同心) | 15 | 300 | BE |  | GB/T 14976 06Cr19Ni10 | GB/T 12459 | 注2 | 0 | 2016/08/22 | 0 | 2016/08/22 | 0
113359 | 24 | 113359 | P25S1 | 管件 FITTINGS | 异径管(偏心) | 15 | 300 | BE |  | GB/T 14976 06Cr19Ni10 | GB/T 12459 | 注2 | 0 | 2016/08/22 | 0 | 2016/08/22 | 0
113360 | 24 | 113360 | P25S1 | 管件 FITTINGS | 异径管(同心) | 350 | 600 | BE |  | GB/T 4237 06Cr19Ni10 | GB/T 13401 | 注2 | 0 | 2016/08/22 | 0 | 2016/08/22 | 0
113361 | 24 | 113361 | P25S1 | 管件 FITTINGS | 异径管(偏心) | 350 | 600 | BE |  | GB/T 4237 06Cr19Ni10 | GB/T 13401 | 注2 | 0 | 2016/08/22 | 0 | 2016/08/22 | 0
113362 | 24 | 113362 | P25S1 | 管件 FITTINGS | 等径三通 | 15 | 300 | BE |  | GB/T 14976 06Cr19Ni10 | GB/T 12459 | 注2 | 0 | 2016/08/22 | 0 | 2016/08/22 | 0
113363 | 24 | 113363 | P25S1 | 管件 FITTINGS | 异径三通 | 15 | 300 | BE |  | GB/T 14976 06Cr19Ni10 | GB/T 12459 | 注2 | 0 | 2016/08/22 | 0 | 2016/08/22 | 0
113364 | 24 | 113364 | P25S1 | 管件 FITTINGS | 等径三通 | 350 | 600 | BE |  | GB/T 4237 06Cr19Ni10 | GB/T 13401 | 注2 | 0 | 2016/08/22 | 0 | 2016/08/22 | 0
113365 | 24 | 113365 | P25S1 | 管件 FITTINGS | 异径三通 | 350 | 600 | BE |  | GB/T 4237 06Cr19Ni10 | GB/T 13401 | 注2 | 0 | 2016/08/22 | 0 | 2016/08/22 | 0
113366 | 24 | 113366 | P25S1 | 法兰 FLANGES | 对焊法兰 | 15 | 600 | WN-RF | PN25 | NB/T 47010 S30408 | GB/T 9115 | 注2 | 0 | 2016/08/22 | 0 | 2016/08/22 | 0
113367 | 24 | 113367 | P25S1 | 法兰 FLANGES | 法兰盖 | 15 | 600 | BL-RF | PN25 | NB/T 47010 S30408 | GB/T 9123 |  | 0 | 2016/08/22 | 0 | 2016/08/22 | 0
113368 | 24 | 113368 | P25S1 | 垫片 GASKETS | 非金属平垫片 | 15 | 600 | RF | PN25 | RPTFE | GB/T 9126,GB/T 9129 |  | 0 | 2016/08/22 | 0 | 2016/08/22 | 0
113369 | 24 | 113369 | P25S1 | 紧固件 BOLTINGS | 全螺纹螺柱/两个大六角螺母/垫圈 | 15 | 600 |  |  | 35CrMoA/35/300HV | GB/T 9125,GB/T 97 |  | 0 | 2016/08/22 | 0 | 2016/08/22 | 0
113370 | 24 | 113370 | P25S1 | 阀门 VALVES | 截止阀 | 15 | 40 | RF | PN25 | NB/T 47010 S30408阀体 | JY41W-25P |  | 0 | 2016/08/22 | 0 | 2016/08/22 | 0
113371 | 24 | 113371 | P25S1 | 阀门 VALVES | 截止阀 | 50 | 150 | RF | PN25 | GB/T 12230 CF8阀体 | JY41W-25P |  | 0 | 2016/08/22 | 0 | 2016/08/22 | 0
113372 | 24 | 113372 | P25S1 | 阀门 VALVES | 截止阀 | 200 | 300 | RF | PN25 | GB/T 12230 CF8阀体 | JYU541W-25P |  | 0 | 2016/08/22 | 0 | 2016/08/22 | 0
113373 | 24 | 113373 | P25S1 | 阀门 VALVES | 截止阀 | 15 | 40 | RF | PN25 | GB/T 12225 铜合金阀体 | JY41Y-25T |  | 0 | 2016/08/22 | 0 | 2016/08/22 | 0
113374 | 24 | 113374 | P25S1 | 阀门 VALVES | 升降式止回阀 | 15 | 40 | RF | PN25 | NB/T 47010 S30408阀体 | HY41W-25P | 注4 | 0 | 2016/08/22 | 0 | 2016/08/22 | 0
113375 | 24 | 113375 | P25S1 | 阀门 VALVES | 旋启式止回阀 | 50 | 600 | RF | PN25 | GB/T 12230 CF8阀体 | HY44W-25P | 注6 | 0 | 2016/08/22 | 0 | 2016/08/22 | 0
113376 | 24 | 113376 | P25S2 | 管子 PIPES | 无缝钢管 | 15 | 300 | BE |  | 022Cr17Ni12Mo2 | GB/T 14976 |  | 0 | 2016/08/22 | 0 | 2016/08/22 | 0
113377 | 24 | 113377 | P25S2 | 管子 PIPES | 电熔焊(EFW)钢管 | 350 | 800 | BE |  | 022Cr17Ni12Mo2 | GB/T 12771 Ⅰ类 |  | 0 | 2016/08/22 | 0 | 2016/08/22 | 0
113378 | 24 | 113378 | P25S2 | 短管 NIPPLES | 短管(L=100mm) | 15 | 40 | BE×BE | Sch.40S | GB/T 14976 022Cr17Ni12Mo2 | HG/T 20553 (Ⅰa) |  | 0 | 2016/08/22 | 0 | 2016/08/22 | 0
113379 | 24 | 113379 | P25S2 | 短管 NIPPLES | 短管(L=100mm) | 15 | 40 | MNPT×MNPT | Sch.80S | GB/T 14976 022Cr17Ni12Mo2 | HG/T 20553 (Ⅰa) |  | 0 | 2016/08/22 | 0 | 2016/08/22 | 0
113380 | 24 | 113380 | P25S2 | 短管 NIPPLES | 短管(L=100mm) | 15 | 40 | BE×MNPT | Sch.80S | GB/T 14976 022Cr17Ni12Mo2 | HG/T 20553 (Ⅰa) |  | 0 | 2016/08/22 | 0 | 2016/08/22 | 0
113381 | 24 | 113381 | P25S2 | 管件 FITTINGS | 45°弯头(长半径) | 15 | 300 | BE |  | GB/T 14976 022Cr17Ni12Mo2 | GB/T 12459 | 注2 | 0 | 2016/08/22 | 0 | 2016/08/22 | 0
113382 | 24 | 113382 | P25S2 | 管件 FITTINGS | 90°弯头(长半径) | 15 | 300 | BE |  | GB/T 14976 022Cr17Ni12Mo2 | GB/T 12459 | 注2 | 0 | 2016/08/22 | 0 | 2016/08/22 | 0
113383 | 24 | 113383 | P25S2 | 管件 FITTINGS | 90°弯头(短半径) | 25 | 300 | BE |  | GB/T 14976 022Cr17Ni12Mo2 | GB/T 12459 | 注2,注3 | 0 | 2016/08/22 | 0 | 2016/08/22 | 0
113384 | 24 | 113384 | P25S2 | 管件 FITTINGS | 45°弯头(长半径) | 350 | 800 | BE |  | GB/T 4237 022Cr17Ni12Mo2 | GB/T 13401 | 注2 | 0 | 2016/08/22 | 0 | 2016/08/22 | 0
113385 | 24 | 113385 | P25S2 | 管件 FITTINGS | 90°弯头(长半径) | 350 | 800 | BE |  | GB/T 4237 022Cr17Ni12Mo2 | GB/T 13401 | 注2 | 0 | 2016/08/22 | 0 | 2016/08/22 | 0
113386 | 24 | 113386 | P25S2 | 管件 FITTINGS | 90°弯头(短半径) | 350 | 600 | BE |  | GB/T 4237 022Cr17Ni12Mo2 | GB/T 13401 | 注2,注3 | 0 | 2016/08/22 | 0 | 2016/08/22 | 0
113387 | 24 | 113387 | P25S2 | 管件 FITTINGS | 异径管(同心) | 15 | 300 | BE |  | GB/T 14976 022Cr17Ni12Mo2 | GB/T 12459 | 注2 | 0 | 2016/08/22 | 0 | 2016/08/22 | 0
113388 | 24 | 113388 | P25S2 | 管件 FITTINGS | 异径管(偏心) | 15 | 300 | BE |  | GB/T 14976 022Cr17Ni12Mo2 | GB/T 12459 | 注2 | 0 | 2016/08/22 | 0 | 2016/08/22 | 0
113389 | 24 | 113389 | P25S2 | 管件 FITTINGS | 异径管(同心) | 350 | 800 | BE |  | GB/T 4237 022Cr17Ni12Mo2 | GB/T 13401 | 注2 | 0 | 2016/08/22 | 0 | 2016/08/22 | 0
113390 | 24 | 113390 | P25S2 | 管件 FITTINGS | 异径管(偏心) | 350 | 800 | BE |  | GB/T 4237 022Cr17Ni12Mo2 | GB/T 13401 | 注2 | 0 | 2016/08/22 | 0 | 2016/08/22 | 0
113391 | 24 | 113391 | P25S2 | 管件 FITTINGS | 等径三通 | 15 | 300 | BE |  | GB/T 14976 022Cr17Ni12Mo2 | GB/T 12459 | 注2 | 0 | 2016/08/22 | 0 | 2016/08/22 | 0
113392 | 24 | 113392 | P25S2 | 管件 FITTINGS | 异径三通 | 15 | 300 | BE |  | GB/T 14976 022Cr17Ni12Mo2 | GB/T 12459 | 注2 | 0 | 2016/08/22 | 0 | 2016/08/22 | 0
113393 | 24 | 113393 | P25S2 | 管件 FITTINGS | 等径三通 | 350 | 800 | BE |  | GB/T 4237 022Cr17Ni12Mo2 | GB/T 13401 | 注2 | 0 | 2016/08/22 | 0 | 2016/08/22 | 0
113394 | 24 | 113394 | P25S2 | 管件 FITTINGS | 异径三通 | 350 | 800 | BE |  | GB/T 4237 022Cr17Ni12Mo2 | GB/T 13401 | 注2 | 0 | 2016/08/22 | 0 | 2016/08/22 | 0
113395 | 24 | 113395 | P25S2 | 管件 FITTINGS | 盲板 | 15 | 600 | FF | PN25(2.5MPa) | GB/T 4237 022Cr17Ni12Mo2 | HG 21547 |  | 0 | 2016/08/22 | 0 | 2016/08/22 | 0
113396 | 24 | 113396 | P25S2 | 法兰 FLANGES | 对焊法兰 | 15 | 800 | WN-RF | PN25 | NB/T 47010 S31603 | GB/T 9115 | 注2 | 0 | 2016/08/22 | 0 | 2016/08/22 | 0
113397 | 24 | 113397 | P25S2 | 法兰 FLANGES | 法兰盖 | 15 | 600 | BL-RF | PN25 | NB/T 47010 S31603 | GB/T 9123 |  | 0 | 2016/08/22 | 0 | 2016/08/22 | 0
113398 | 24 | 113398 | P25S2 | 垫片 GASKETS | 非金属平垫片 | 15 | 800 | RF | PN25 | RPTFE | GB/T 9126,GB/T 9129 |  | 0 | 2016/08/22 | 0 | 2016/08/22 | 0
113399 | 24 | 113399 | P25S2 | 紧固件 BOLTINGS | 全螺纹螺柱/两个大六角螺母/垫圈 | 15 | 800 |  |  | 35CrMoA/35/300HV | GB/T 9125,GB/T 97 |  | 0 | 2016/08/22 | 0 | 2016/08/22 | 0
113400 | 24 | 113400 | P25S2 | 阀门 VALVES | 闸阀 | 400 | 600 | WF | PN25 | GB/T 12230 CF3M阀体 | Z573X-25R |  | 0 | 2016/08/22 | 0 | 2016/08/22 | 0
113401 | 24 | 113401 | P25S2 | 阀门 VALVES | 截止阀 | 15 | 40 | RF | PN25 | NB/T 47010 S31603阀体 | J41H-25R |  | 0 | 2016/08/22 | 0 | 2016/08/22 | 0
113402 | 24 | 113402 | P25S2 | 阀门 VALVES | 截止阀 | 50 | 150 | RF | PN25 | GB/T 12230 CF3M阀体 | J41H-25R |  | 0 | 2016/08/22 | 0 | 2016/08/22 | 0
113403 | 24 | 113403 | P25S2 | 阀门 VALVES | 截止阀 | 200 | 300 | RF | PN25 | GB/T 12230 CF3M阀体 | J541H-25R |  | 0 | 2016/08/22 | 0 | 2016/08/22 | 0
113404 | 24 | 113404 | P25S2 | 阀门 VALVES | 球阀 | 15 | 40 | RF | PN25 | NB/T 47010 S31603阀体 | Q41F-25R 防火防静电 |  | 0 | 2016/08/22 | 0 | 2016/08/22 | 0
113405 | 24 | 113405 | P25S2 | 阀门 VALVES | 球阀 | 50 | 100 | RF | PN25 | GB/T 12230 CF3M阀体 | Q41F-25R 防火防静电 |  | 0 | 2016/08/22 | 0 | 2016/08/22 | 0
113406 | 24 | 113406 | P25S2 | 阀门 VALVES | 球阀 | 125 | 300 | RF | PN25 | GB/T 12230 CF3M阀体 | Q347F-25R 防火防静电 |  | 0 | 2016/08/22 | 0 | 2016/08/22 | 0
113407 | 24 | 113407 | P25S2 | 阀门 VALVES | 蝶阀 | 40 | 150 | RF | PN25 | GB/T 12230 CF3M阀体 | D41F-25R |  | 0 | 2016/08/22 | 0 | 2016/08/22 | 0
113408 | 24 | 113408 | P25S2 | 阀门 VALVES | 蝶阀 | 200 | 800 | RF | PN25 | GB/T 12230 CF3M阀体 | D341X-25R |  | 0 | 2016/08/22 | 0 | 2016/08/22 | 0
113409 | 24 | 113409 | P25S2 | 阀门 VALVES | 蝶阀 | 300 | 800 | RF | PN25 | GB/T 12230 CF3M阀体 | D943X-25R |  | 0 | 2016/08/22 | 0 | 2016/08/22 | 0
113410 | 24 | 113410 | P25S3 | 管子 PIPES | 无缝钢管 | 15 | 150 | BE |  | 06Cr19Ni10 | GB/T 14976 |  | 0 | 2016/08/22 | 0 | 2016/08/22 | 0
113411 | 24 | 113411 | P25S3 | 短管 NIPPLES | 短管(L=100mm) | 15 | 40 | BE×BE | Sch.40S | GB/T 14976 06Cr19Ni10 | HG/T 20553 (Ⅰa) |  | 0 | 2016/08/22 | 0 | 2016/08/22 | 0
113412 | 24 | 113412 | P25S3 | 短管 NIPPLES | 短管(L=100mm) | 15 | 40 | MNPT×MNPT | Sch.80S | GB/T 14976 06Cr19Ni10 | HG/T 20553 (Ⅰa) |  | 0 | 2016/08/22 | 0 | 2016/08/22 | 0
113413 | 24 | 113413 | P25S3 | 短管 NIPPLES | 短管(L=100mm) | 15 | 40 | BE×MNPT | Sch.80S | GB/T 14976 06Cr19Ni10 | HG/T 20553 (Ⅰa) |  | 0 | 2016/08/22 | 0 | 2016/08/22 | 0
113414 | 24 | 113414 | P25S3 | 管件 FITTINGS | 45°弯头(长半径) | 15 | 150 | BE |  | GB/T 14976 06Cr19Ni10 | GB/T 12459 | 注2 | 0 | 2016/08/22 | 0 | 2016/08/22 | 0
113415 | 24 | 113415 | P25S3 | 管件 FITTINGS | 90°弯头(长半径) | 15 | 150 | BE |  | GB/T 14976 06Cr19Ni10 | GB/T 12459 | 注2 | 0 | 2016/08/22 | 0 | 2016/08/22 | 0
113416 | 24 | 113416 | P25S3 | 管件 FITTINGS | 90°弯头(短半径) | 25 | 150 | BE |  | GB/T 14976 06Cr19Ni10 | GB/T 12459 | 注2,注3 | 0 | 2016/08/22 | 0 | 2016/08/22 | 0
113417 | 24 | 113417 | P25S3 | 管件 FITTINGS | 异径管(同心) | 15 | 150 | BE |  | GB/T 14976 06Cr19Ni10 | GB/T 12459 | 注2 | 0 | 2016/08/22 | 0 | 2016/08/22 | 0
113418 | 24 | 113418 | P25S3 | 管件 FITTINGS | 异径管(偏心) | 15 | 150 | BE |  | GB/T 14976 06Cr19Ni10 | GB/T 12459 | 注2 | 0 | 2016/08/22 | 0 | 2016/08/22 | 0
113419 | 24 | 113419 | P25S3 | 管件 FITTINGS | 等径三通 | 15 | 150 | BE |  | GB/T 14976 06Cr19Ni10 | GB/T 12459 | 注2 | 0 | 2016/08/22 | 0 | 2016/08/22 | 0
113420 | 24 | 113420 | P25S3 | 管件 FITTINGS | 异径三通 | 15 | 150 | BE |  | GB/T 14976 06Cr19Ni10 | GB/T 12459 | 注2 | 0 | 2016/08/22 | 0 | 2016/08/22 | 0
113421 | 24 | 113421 | P25S3 | 法兰 FLANGES | 对焊法兰 | 15 | 150 | WN-RF | PN25 | NB/T 47010 S30408 | GB/T 9115 | 注2 | 0 | 2016/08/22 | 0 | 2016/08/22 | 0
113422 | 24 | 113422 | P25S3 | 法兰 FLANGES | 法兰盖 | 15 | 150 | BL-RF | PN25 | NB/T 47010 S30408 | GB/T 9123 |  | 0 | 2016/08/22 | 0 | 2016/08/22 | 0
113423 | 24 | 113423 | P25S3 | 垫片 GASKETS | 非金属平垫片 | 15 | 150 | RF | PN25 | RPTFE | GB/T 9126,GB/T 9129 |  | 0 | 2016/08/22 | 0 | 2016/08/22 | 0
113424 | 24 | 113424 | P25S3 | 紧固件 BOLTINGS | 全螺纹螺柱/两个大六角螺母/垫圈 | 15 | 150 |  |  | 06Cr19Ni10/06Cr19Ni10/200HV | GB/T 9125,GB/T 97 |  | 0 | 2016/08/22 | 0 | 2016/08/22 | 0
113425 | 24 | 113425 | P25S3 | 阀门 VALVES | 闸阀 | 15 | 40 | RF | PN25 | NB/T 47010 S30408阀体 | DZ41F-25P 防火防静电 |  | 0 | 2016/08/22 | 0 | 2016/08/22 | 0
113426 | 24 | 113426 | P25S3 | 阀门 VALVES | 闸阀 | 50 | 150 | RF | PN25 | GB/T 12230 CF8阀体 | DZ41F-25P 防火防静电 |  | 0 | 2016/08/22 | 0 | 2016/08/22 | 0
113427 | 24 | 113427 | P25S3 | 阀门 VALVES | 截止阀 | 15 | 40 | RF | PN25 | NB/T 47010 S30408阀体 | DJ41F-25P 防火防静电 |  | 0 | 2016/08/22 | 0 | 2016/08/22 | 0
113428 | 24 | 113428 | P25S3 | 阀门 VALVES | 截止阀 | 50 | 150 | RF | PN25 | GB/T 12230 CF8阀体 | DJ41F-25P 防火防静电 |  | 0 | 2016/08/22 | 0 | 2016/08/22 | 0
113429 | 24 | 113429 | P25S3 | 阀门 VALVES | 升降式止回阀 | 15 | 40 | RF | PN25 | NB/T 47010 S30408阀体 | DH41H-25P | 注4 | 0 | 2016/08/22 | 0 | 2016/08/22 | 0
113430 | 24 | 113430 | P25S3 | 阀门 VALVES | 旋启式止回阀 | 50 | 150 | RF | PN25 | GB/T 12230 CF8阀体 | DH44H-25P | 注6 | 0 | 2016/08/22 | 0 | 2016/08/22 | 0
113431 | 24 | 113431 | P25S3 | 阀门 VALVES | 球阀 | 15 | 40 | FNPT | PN25 | NB/T 47010 S30408阀体 | DQ11F-25P 防火防静电 |  | 0 | 2016/08/22 | 0 | 2016/08/22 | 0
113432 | 24 | 113432 | P25S3 | 阀门 VALVES | 球阀 | 15 | 40 | RF | PN25 | NB/T 47010 S30408阀体 | DQ41F-25P 防火防静电 |  | 0 | 2016/08/22 | 0 | 2016/08/22 | 0
113433 | 24 | 113433 | P25S3 | 阀门 VALVES | 球阀 | 50 | 150 | RF | PN25 | GB/T 12230 CF8阀体 | DQ41F-25P 防火防静电 |  | 0 | 2016/08/22 | 0 | 2016/08/22 | 0
113434 | 24 | 113434 | P25S3 | 阀门 VALVES | 蝶阀 | 100 | 150 | RF | PN25 | GB/T 12230 CF8阀体 | DD341F-25P 防火防静电 |  | 0 | 2016/08/22 | 0 | 2016/08/22 | 0
113435 | 24 | 113435 | P25S4 | 管子 PIPES | 无缝钢管 | 15 | 600 | BE |  | 06Cr19Ni10 | GB/T 14976 |  | 0 | 2016/08/22 | 0 | 2016/08/22 | 0
113436 | 24 | 113436 | P25S4 | 短管 NIPPLES | 短管(L=100mm) | 15 | 40 | BE×BE | Sch.80 | GB/T 14976 06Cr19Ni10 | HG/T 20553 (Ⅰa) |  | 0 | 2016/08/22 | 0 | 2016/08/22 | 0
113437 | 24 | 113437 | P25S4 | 短管 NIPPLES | 短管(L=100mm) | 15 | 40 | MNPT×MNPT | Sch.160 | GB/T 14976 06Cr19Ni10 | HG/T 20553 (Ⅰa) |  | 0 | 2016/08/22 | 0 | 2016/08/22 | 0
113438 | 24 | 113438 | P25S4 | 短管 NIPPLES | 短管(L=100mm) | 15 | 40 | BE×MNPT | Sch.160 | GB/T 14976 06Cr19Ni10 | HG/T 20553 (Ⅰa) |  | 0 | 2016/08/22 | 0 | 2016/08/22 | 0
113439 | 24 | 113439 | P25S4 | 管件 FITTINGS | 45°弯头(长半径) | 15 | 600 | BE |  | GB/T 14976 06Cr19Ni10 | GB/T 12459 | 注2 | 0 | 2016/08/22 | 0 | 2016/08/22 | 0
113440 | 24 | 113440 | P25S4 | 管件 FITTINGS | 90°弯头(长半径) | 15 | 600 | BE |  | GB/T 14976 06Cr19Ni10 | GB/T 12459 | 注2 | 0 | 2016/08/22 | 0 | 2016/08/22 | 0
113441 | 24 | 113441 | P25S4 | 管件 FITTINGS | 90°弯头(短半径) | 25 | 600 | BE |  | GB/T 14976 06Cr19Ni10 | GB/T 12459 | 注2,注3 | 0 | 2016/08/22 | 0 | 2016/08/22 | 0
113442 | 24 | 113442 | P25S4 | 管件 FITTINGS | 异径管(同心) | 15 | 600 | BE |  | GB/T 14976 06Cr19Ni10 | GB/T 12459 | 注2 | 0 | 2016/08/22 | 0 | 2016/08/22 | 0
113443 | 24 | 113443 | P25S4 | 管件 FITTINGS | 异径管(偏心) | 15 | 600 | BE |  | GB/T 14976 06Cr19Ni10 | GB/T 12459 | 注2 | 0 | 2016/08/22 | 0 | 2016/08/22 | 0
113444 | 24 | 113444 | P25S4 | 管件 FITTINGS | 等径三通 | 15 | 600 | BE |  | GB/T 14976 06Cr19Ni10 | GB/T 12459 | 注2 | 0 | 2016/08/22 | 0 | 2016/08/22 | 0
113445 | 24 | 113445 | P25S4 | 管件 FITTINGS | 异径三通 | 15 | 600 | BE |  | GB/T 14976 06Cr19Ni10 | GB/T 12459 | 注2 | 0 | 2016/08/22 | 0 | 2016/08/22 | 0
113446 | 24 | 113446 | P25S4 | 法兰 FLANGES | 对焊法兰 | 15 | 600 | WN-M | PN25 | NB/T 47010 S30408 | GB/T 9115 | 注2 | 0 | 2016/08/22 | 0 | 2016/08/22 | 0
113447 | 24 | 113447 | P25S4 | 法兰 FLANGES | 对焊法兰 | 15 | 600 | WN-F | PN25 | NB/T 47010 S30408 | GB/T 9115 | 注2 | 0 | 2016/08/22 | 0 | 2016/08/22 | 0
113448 | 24 | 113448 | P25S4 | 法兰 FLANGES | 法兰盖 | 15 | 600 | BL-M | PN25 | NB/T 47010 S30408 | GB/T 9123 |  | 0 | 2016/08/22 | 0 | 2016/08/22 | 0
113449 | 24 | 113449 | P25S4 | 法兰 FLANGES | 法兰盖 | 15 | 600 | BL-F | PN25 | NB/T 47010 S30408 | GB/T 9123 |  | 0 | 2016/08/22 | 0 | 2016/08/22 | 0
113450 | 24 | 113450 | P25S4 | 垫片 GASKETS | 缠绕垫 | 15 | 600 | MF | PN25 | 304+柔性石墨 | GB/T 4622 B0222 |  | 0 | 2016/08/22 | 0 | 2016/08/22 | 0
113451 | 24 | 113451 | P25S4 | 紧固件 BOLTINGS | 全螺纹螺柱/两个大六角螺母/垫圈 | 15 | 600 |  |  | 35CrMoA/35/300HV | GB/T 9125,GB/T 97 |  | 0 | 2016/08/22 | 0 | 2016/08/22 | 0
113452 | 24 | 113452 | P25S4 | 阀门 VALVES | 闸阀 | 15 | 40 | F | PN25 | NB/T 47010 S30408阀体 | CZ40H-25P 氨介质用 |  | 0 | 2016/08/22 | 0 | 2016/08/22 | 0
113453 | 24 | 113453 | P25S4 | 阀门 VALVES | 闸阀 | 50 | 350 | F | PN25 | GB/T 12230 CF8阀体 | CZ40H-25P 氨介质用 |  | 0 | 2016/08/22 | 0 | 2016/08/22 | 0
113454 | 24 | 113454 | P25S4 | 阀门 VALVES | 闸阀 | 400 | 600 | F | PN25 | GB/T 12230 CF8阀体 | CZ440H-25P 氨介质用 |  | 0 | 2016/08/22 | 0 | 2016/08/22 | 0
113455 | 24 | 113455 | P25S4 | 阀门 VALVES | 截止阀 | 15 | 40 | F | PN25 | NB/T 47010 S30408阀体 | J41H-25P 氨介质用 |  | 0 | 2016/08/22 | 0 | 2016/08/22 | 0
113456 | 24 | 113456 | P25S4 | 阀门 VALVES | 截止阀 | 50 | 150 | F | PN25 | GB/T 12230 CF8阀体 | J41H-25P 氨介质用 |  | 0 | 2016/08/22 | 0 | 2016/08/22 | 0
113457 | 24 | 113457 | P25S4 | 阀门 VALVES | 截止阀 | 200 | 300 | F | PN25 | GB/T 12230 CF8阀体 | J541H-25P 氨介质用 |  | 0 | 2016/08/22 | 0 | 2016/08/22 | 0
113458 | 24 | 113458 | P25S4 | 阀门 VALVES | 升降式止回阀 | 15 | 40 | F | PN25 | NB/T 47010 S30408阀体 | H41H-25P 氨介质用 | 注4 | 0 | 2016/08/22 | 0 | 2016/08/22 | 0
113459 | 24 | 113459 | P25S4 | 阀门 VALVES | 旋启式止回阀 | 50 | 300 | F | PN25 | GB/T 12230 CF8阀体 | H44H-25P 氨介质用 | 注6 | 0 | 2016/08/22 | 0 | 2016/08/22 | 0
113460 | 24 | 113460 | P25S4 | 阀门 VALVES | 球阀 | 15 | 40 | F | PN25 | NB/T 47010 S30408阀体 | Q41F-25P 氨介质用；防火防静电 |  | 0 | 2016/08/22 | 0 | 2016/08/22 | 0
113461 | 24 | 113461 | P25S4 | 阀门 VALVES | 球阀 | 50 | 100 | F | PN25 | GB/T 12230 CF8阀体 | Q41F-25P 氨介质用；防火防静电 |  | 0 | 2016/08/22 | 0 | 2016/08/22 | 0
113462 | 24 | 113462 | P25S4 | 阀门 VALVES | 球阀 | 125 | 300 | F | PN25 | GB/T 12230 CF8阀体 | Q347F-25P 氨介质用；防火防静电 |  | 0 | 2016/08/22 | 0 | 2016/08/22 | 0
113463 | 24 | 113463 | P25S5 | 管子 PIPES | 无缝钢管 | 50 | 600 | BE |  | 06Cr19Ni10 | GB/T 14976 |  | 0 | 2016/08/22 | 0 | 2016/08/22 | 0
113464 | 24 | 113464 | P25S5 | 管件 FITTINGS | 45°弯头(长半径) | 50 | 600 | BE |  | GB/T 14976 06Cr19Ni10 | GB/T 12459 | 注2 | 0 | 2016/08/22 | 0 | 2016/08/22 | 0
113465 | 24 | 113465 | P25S5 | 管件 FITTINGS | 90°弯头(长半径) | 50 | 600 | BE |  | GB/T 14976 06Cr19Ni10 | GB/T 12459 | 注2 | 0 | 2016/08/22 | 0 | 2016/08/22 | 0
113466 | 24 | 113466 | P25S5 | 管件 FITTINGS | 90°弯头(短半径) | 50 | 600 | BE |  | GB/T 14976 06Cr19Ni10 | GB/T 12459 | 注2,注3 | 0 | 2016/08/22 | 0 | 2016/08/22 | 0
113467 | 24 | 113467 | P25S5 | 管件 FITTINGS | 异径管(同心) | 50 | 600 | BE |  | GB/T 14976 06Cr19Ni10 | GB/T 12459 | 注2 | 0 | 2016/08/22 | 0 | 2016/08/22 | 0
113468 | 24 | 113468 | P25S5 | 管件 FITTINGS | 异径管(偏心) | 50 | 600 | BE |  | GB/T 14976 06Cr19Ni10 | GB/T 12459 | 注2 | 0 | 2016/08/22 | 0 | 2016/08/22 | 0
113469 | 24 | 113469 | P25S5 | 管件 FITTINGS | 等径三通 | 50 | 600 | BE |  | GB/T 14976 06Cr19Ni10 | GB/T 12459 | 注2 | 0 | 2016/08/22 | 0 | 2016/08/22 | 0
113470 | 24 | 113470 | P25S5 | 管件 FITTINGS | 异径三通 | 50 | 600 | BE |  | GB/T 14976 06Cr19Ni10 | GB/T 12459 | 注2 | 0 | 2016/08/22 | 0 | 2016/08/22 | 0
113471 | 24 | 113471 | P25S5 | 法兰 FLANGES | 板式平焊法兰 | 50 | 600 | PL-RF | PN25 | GB/T 4237 06Cr19Ni10 | GB/T 9119 |  | 0 | 2016/08/22 | 0 | 2016/08/22 | 0
113472 | 24 | 113472 | P25S5 | 法兰 FLANGES | 对焊法兰 | 50 | 600 | WN-RF | PN40 | NB/T 47010 S30408 | GB/T 9115 | 注11 | 0 | 2016/08/22 | 0 | 2016/08/22 | 0
113473 | 24 | 113473 | P25S5 | 法兰 FLANGES | 对焊法兰 | 50 | 400 | WN-M | PN63 | NB/T 47010 S30408 | GB/T 9115 | 注11 | 0 | 2016/08/22 | 0 | 2016/08/22 | 0
113474 | 24 | 113474 | P25S5 | 法兰 FLANGES | 对焊法兰 | 50 | 400 | WN-F | PN63 | NB/T 47010 S30408 | GB/T 9115 | 注11 | 0 | 2016/08/22 | 0 | 2016/08/22 | 0
113475 | 24 | 113475 | P25S5 | 法兰 FLANGES | 法兰盖 | 50 | 600 | BL-RF | PN25 | GB/T 4237 06Cr19Ni10 | GB/T 9123 |  | 0 | 2016/08/22 | 0 | 2016/08/22 | 0
113476 | 24 | 113476 | P25S5 | 垫片 GASKETS | 非金属平垫片 | 50 | 600 | RF | PN25 | RPTFE | GB/T 9126,GB/T 9129 |  | 0 | 2016/08/22 | 0 | 2016/08/22 | 0
113477 | 24 | 113477 | P25S5 | 垫片 GASKETS | 非金属平垫片 | 50 | 600 | RF | PN40 | RPTFE | GB/T 9126,GB/T 9129 | 注11 | 0 | 2016/08/22 | 0 | 2016/08/22 | 0
113478 | 24 | 113478 | P25S5 | 垫片 GASKETS | 缠绕垫 | 50 | 400 | MF | PN63 | 304+柔性石墨 | GB/T 4622 B0222 | 注11 | 0 | 2016/08/22 | 0 | 2016/08/22 | 0
113479 | 24 | 113479 | P25S5 | 紧固件 BOLTINGS | 全螺纹螺柱/两个大六角螺母/垫圈 | 50 | 600 |  |  | 35CrMoA/35/300HV | GB/T 9125,GB/T 97 |  | 0 | 2016/08/22 | 0 | 2016/08/22 | 0
113480 | 24 | 113480 | P25S5 | 阀门 VALVES | 闸阀 | 50 | 350 | RF | PN25 | GB/T 12230 CF8阀体 | Z41W-25P |  | 0 | 2016/08/22 | 0 | 2016/08/22 | 0
113481 | 24 | 113481 | P25S5 | 阀门 VALVES | 闸阀 | 400 | 600 | RF | PN25 | GB/T 12230 CF8阀体 | Z541W-25P |  | 0 | 2016/08/22 | 0 | 2016/08/22 | 0
113482 | 24 | 113482 | P25S5 | 阀门 VALVES | 闸阀 | 300 | 600 | RF | PN25 | GB/T 12230 CF8阀体 | Z941W-25P |  | 0 | 2016/08/22 | 0 | 2016/08/22 | 0
113483 | 24 | 113483 | P25S5 | 阀门 VALVES | 升降式止回阀 | 50 | 300 | RF | PN25 | GB/T 12230 CF8阀体 | H41W-25P | 注4 | 0 | 2016/08/22 | 0 | 2016/08/22 | 0
113484 | 24 | 113484 | P25S5 | 阀门 VALVES | 旋启式止回阀 | 50 | 500 | RF | PN25 | GB/T 12230 CF8阀体 | H44W-25P | 注6 | 0 | 2016/08/22 | 0 | 2016/08/22 | 0
113485 | 24 | 113485 | P25S5 | 阀门 VALVES | 水力控制阀 | 50 | 600 | RF | PN25 | GB/T 12230 CF8阀体 | JD745X-25P 多功能 |  | 0 | 2016/08/22 | 0 | 2016/08/22 | 0
113486 | 24 | 113486 | P40C1 | 管子 PIPES | 无缝钢管 | 100 | 400 | BE |  | 20 | GB/T 8163 |  | 0 | 2016/08/22 | 0 | 2016/08/22 | 0
113487 | 24 | 113487 | P40C1 | 管件 FITTINGS | 45°弯头(长半径) | 100 | 400 | BE |  | GB/T 8163 20 | GB/T 12459 | 注2 | 0 | 2016/08/22 | 0 | 2016/08/22 | 0
113488 | 24 | 113488 | P40C1 | 管件 FITTINGS | 90°弯头(长半径) | 100 | 400 | BE |  | GB/T 8163 20 | GB/T 12459 | 注2 | 0 | 2016/08/22 | 0 | 2016/08/22 | 0
113489 | 24 | 113489 | P40C1 | 管件 FITTINGS | 90°弯头(短半径) | 100 | 400 | BE |  | GB/T 8163 20 | GB/T 12459 | 注2,注3 | 0 | 2016/08/22 | 0 | 2016/08/22 | 0
113490 | 24 | 113490 | P40C1 | 管件 FITTINGS | 异径管(同心) | 100 | 400 | BE |  | GB/T 8163 20 | GB/T 12459 | 注2 | 0 | 2016/08/22 | 0 | 2016/08/22 | 0
113491 | 24 | 113491 | P40C1 | 管件 FITTINGS | 异径管(偏心) | 100 | 400 | BE |  | GB/T 8163 20 | GB/T 12459 | 注2 | 0 | 2016/08/22 | 0 | 2016/08/22 | 0
113492 | 24 | 113492 | P40C1 | 管件 FITTINGS | 等径三通 | 100 | 400 | BE |  | GB/T 8163 20 | GB/T 12459 | 注2 | 0 | 2016/08/22 | 0 | 2016/08/22 | 0
113493 | 24 | 113493 | P40C1 | 管件 FITTINGS | 异径三通 | 100 | 400 | BE |  | GB/T 8163 20 | GB/T 12459 | 注2 | 0 | 2016/08/22 | 0 | 2016/08/22 | 0
113494 | 24 | 113494 | P40C1 | 法兰 FLANGES | 对焊法兰 | 100 | 400 | WN-M | PN40 | NB/T 47008 20 | GB/T 9115 | 注2 | 0 | 2016/08/22 | 0 | 2016/08/22 | 0
113495 | 24 | 113495 | P40C1 | 法兰 FLANGES | 对焊法兰 | 100 | 400 | WN-F | PN40 | NB/T 47008 20 | GB/T 9115 | 注2 | 0 | 2016/08/22 | 0 | 2016/08/22 | 0
113496 | 24 | 113496 | P40C1 | 法兰 FLANGES | 对焊环板式松套法兰 | 100 | 400 | PL/W-M | PN40 | NB/T 47008 20(20#松套) | GB/T 9120 | 注2 | 0 | 2016/08/22 | 0 | 2016/08/22 | 0
113497 | 24 | 113497 | P40C1 | 法兰 FLANGES | 对焊环板式松套法兰 | 100 | 400 | PL/W-F | PN40 | NB/T 47008 20(20#松套) | GB/T 9120 | 注2 | 0 | 2016/08/22 | 0 | 2016/08/22 | 0
113498 | 24 | 113498 | P40C1 | 法兰 FLANGES | 法兰盖 | 100 | 400 | BL-M | PN40 | NB/T 47008 20 | GB/T 9123 |  | 0 | 2016/08/22 | 0 | 2016/08/22 | 0
113499 | 24 | 113499 | P40C1 | 法兰 FLANGES | 法兰盖 | 100 | 400 | BL-F | PN40 | NB/T 47008 20 | GB/T 9123 |  | 0 | 2016/08/22 | 0 | 2016/08/22 | 0
113500 | 24 | 113500 | P40C1 | 垫片 GASKETS | 缠绕垫 | 100 | 400 | MF | PN40 | 304+柔性石墨 | GB/T 4622 B0222 |  | 0 | 2016/08/22 | 0 | 2016/08/22 | 0
113501 | 24 | 113501 | P40C1 | 紧固件 BOLTINGS | 全螺纹螺柱/两个大六角螺母/垫圈 | 100 | 400 |  |  | 35CrMoA/35/300HV | GB/T 9125,GB/T 97 |  | 0 | 2016/08/22 | 0 | 2016/08/22 | 0
113502 | 24 | 113502 | P40C1 | 阀门 VALVES | 排渣阀 | 100 | 400 | F | PN40 | 耐磨钢+陶瓷阀体 | PZM41YS-40 耐磨 |  | 0 | 2016/08/22 | 0 | 2016/08/22 | 0
113503 | 24 | 113503 | P40C1 | 阀门 VALVES | 排渣阀 | 100 | 400 | F | PN40 | 耐磨钢+陶瓷阀体 | PZM941YS-40 耐磨 |  | 0 | 2016/08/22 | 0 | 2016/08/22 | 0
113504 | 24 | 113504 | P40C2 | 管子 PIPES | 无缝钢管 | 15 | 400 | BE |  | 20 | GB/T 8163 |  | 0 | 2016/08/22 | 0 | 2016/08/22 | 0
113505 | 24 | 113505 | P40C2 | 短管 NIPPLES | 短管(L=100mm) | 15 | 40 | BE×BE | Sch.80 | GB/T 8163 20 | HG/T 20553 (Ⅰa) |  | 0 | 2016/08/22 | 0 | 2016/08/22 | 0
113506 | 24 | 113506 | P40C2 | 短管 NIPPLES | 短管(L=100mm) | 15 | 40 | MNPT×MNPT | Sch.160 | GB/T 8163 20 | HG/T 20553 (Ⅰa) |  | 0 | 2016/08/22 | 0 | 2016/08/22 | 0
113507 | 24 | 113507 | P40C2 | 短管 NIPPLES | 短管(L=100mm) | 15 | 40 | BE×MNPT | Sch.160 | GB/T 8163 20 | HG/T 20553 (Ⅰa) |  | 0 | 2016/08/22 | 0 | 2016/08/22 | 0
113508 | 24 | 113508 | P40C2 | 管件 FITTINGS | 45°弯头(长半径) | 15 | 400 | BE |  | GB/T 8163 20 | GB/T 12459 | 注2 | 0 | 2016/08/22 | 0 | 2016/08/22 | 0
113509 | 24 | 113509 | P40C2 | 管件 FITTINGS | 90°弯头(长半径) | 15 | 400 | BE |  | GB/T 8163 20 | GB/T 12459 | 注2 | 0 | 2016/08/22 | 0 | 2016/08/22 | 0
113510 | 24 | 113510 | P40C2 | 管件 FITTINGS | 90°弯头(短半径) | 25 | 400 | BE |  | GB/T 8163 20 | GB/T 12459 | 注2,注3 | 0 | 2016/08/22 | 0 | 2016/08/22 | 0
113511 | 24 | 113511 | P40C2 | 管件 FITTINGS | 异径管(同心) | 15 | 400 | BE |  | GB/T 8163 20 | GB/T 12459 | 注2 | 0 | 2016/08/22 | 0 | 2016/08/22 | 0
113512 | 24 | 113512 | P40C2 | 管件 FITTINGS | 异径管(偏心) | 15 | 400 | BE |  | GB/T 8163 20 | GB/T 12459 | 注2 | 0 | 2016/08/22 | 0 | 2016/08/22 | 0
113513 | 24 | 113513 | P40C2 | 管件 FITTINGS | 等径三通 | 15 | 400 | BE |  | GB/T 8163 20 | GB/T 12459 | 注2 | 0 | 2016/08/22 | 0 | 2016/08/22 | 0
113514 | 24 | 113514 | P40C2 | 管件 FITTINGS | 异径三通 | 15 | 400 | BE |  | GB/T 8163 20 | GB/T 12459 | 注2 | 0 | 2016/08/22 | 0 | 2016/08/22 | 0
113515 | 24 | 113515 | P40C2 | 法兰 FLANGES | 对焊法兰 | 15 | 400 | WN-RF | PN40 | NB/T 47008 20 | GB/T 9115 | 注2 | 0 | 2016/08/22 | 0 | 2016/08/22 | 0
113516 | 24 | 113516 | P40C2 | 法兰 FLANGES | 法兰盖 | 15 | 400 | BL-RF | PN40 | NB/T 47008 20 | GB/T 9123 |  | 0 | 2016/08/22 | 0 | 2016/08/22 | 0
113517 | 24 | 113517 | P40C2 | 垫片 GASKETS | 非金属平垫片 | 15 | 400 | RF | PN40 | RPTFE | GB/T 9126,GB/T 9129 |  | 0 | 2016/08/22 | 0 | 2016/08/22 | 0
113518 | 24 | 113518 | P40C2 | 紧固件 BOLTINGS | 等长双头螺柱/1型六角螺母/垫圈 | 15 | 400 |  |  | 8.8/8/300HV | GB/T 9125,GB/T 97 |  | 0 | 2016/08/22 | 0 | 2016/08/22 | 0
113519 | 24 | 113519 | P40C2 | 阀门 VALVES | 闸阀 | 15 | 40 | RF | PN40 | GB/T 12228 A105阀体 | Z41F-40 |  | 0 | 2016/08/22 | 0 | 2016/08/22 | 0
113520 | 24 | 113520 | P40C2 | 阀门 VALVES | 闸阀 | 50 | 300 | RF | PN40 | GB/T 12229 WCB阀体 | Z41F-40 |  | 0 | 2016/08/22 | 0 | 2016/08/22 | 0
113521 | 24 | 113521 | P40C2 | 阀门 VALVES | 闸阀 | 350 | 400 | RF | PN40 | GB/T 12229 WCB阀体 | Z541F-40 |  | 0 | 2016/08/22 | 0 | 2016/08/22 | 0
113522 | 24 | 113522 | P40C2 | 阀门 VALVES | 截止阀 | 15 | 40 | RF | PN40 | GB/T 12228 A105阀体 | J41F-40 |  | 0 | 2016/08/22 | 0 | 2016/08/22 | 0
113523 | 24 | 113523 | P40C2 | 阀门 VALVES | 截止阀 | 50 | 150 | RF | PN40 | GB/T 12229 WCB阀体 | J41F-40 |  | 0 | 2016/08/22 | 0 | 2016/08/22 | 0
113524 | 24 | 113524 | P40C2 | 阀门 VALVES | 截止阀 | 200 | 300 | RF | PN40 | GB/T 12229 WCB阀体 | J541F-40 |  | 0 | 2016/08/22 | 0 | 2016/08/22 | 0
113525 | 24 | 113525 | P40C2 | 阀门 VALVES | 升降式止回阀 | 15 | 40 | RF | PN40 | GB/T 12228 A105阀体 | H41H-40 | 注4 | 0 | 2016/08/22 | 0 | 2016/08/22 | 0
113526 | 24 | 113526 | P40C2 | 阀门 VALVES | 旋启式止回阀 | 50 | 400 | RF | PN40 | GB/T 12229 WCB阀体 | H44H-40 | 注6 | 0 | 2016/08/22 | 0 | 2016/08/22 | 0
113527 | 24 | 113527 | P40C2 | 阀门 VALVES | 球阀 | 15 | 40 | FNPT | PN40 | GB/T 12228 A105阀体 | Q11F-40 |  | 0 | 2016/08/22 | 0 | 2016/08/22 | 0
113528 | 24 | 113528 | P40C2 | 阀门 VALVES | 球阀 | 15 | 40 | RF | PN40 | GB/T 12228 A105阀体 | Q41F-40 |  | 0 | 2016/08/22 | 0 | 2016/08/22 | 0
113529 | 24 | 113529 | P40C2 | 阀门 VALVES | 球阀 | 50 | 100 | RF | PN40 | GB/T 12229 WCB阀体 | Q41F-40 |  | 0 | 2016/08/22 | 0 | 2016/08/22 | 0
113530 | 24 | 113530 | P40C2 | 阀门 VALVES | 蝶阀 | 100 | 400 | RF | PN40 | GB/T 12229 WCB阀体 | D341F-40 |  | 0 | 2016/08/22 | 0 | 2016/08/22 | 0
113531 | 24 | 113531 | P40C3 | 管子 PIPES | 无缝钢管 | 15 | 400 | BE |  | 20 | GB 3087 |  | 0 | 2016/08/22 | 0 | 2016/08/22 | 0
113532 | 24 | 113532 | P40C3 | 短管 NIPPLES | 短管(L=100mm) | 15 | 40 | BE×BE | Sch.80 | GB 3087 20 | HG/T 20553 (Ⅰa) |  | 0 | 2016/08/22 | 0 | 2016/08/22 | 0
113533 | 24 | 113533 | P40C3 | 短管 NIPPLES | 短管(L=100mm) | 15 | 40 | MNPT×MNPT | Sch.160 | GB 3087 20 | HG/T 20553 (Ⅰa) |  | 0 | 2016/08/22 | 0 | 2016/08/22 | 0
113534 | 24 | 113534 | P40C3 | 短管 NIPPLES | 短管(L=100mm) | 15 | 40 | BE×MNPT | Sch.160 | GB 3087 20 | HG/T 20553 (Ⅰa) |  | 0 | 2016/08/22 | 0 | 2016/08/22 | 0
113535 | 24 | 113535 | P40C3 | 管件 FITTINGS | 45°弯头(长半径) | 15 | 400 | BE |  | GB 3087 20 | GB/T 12459 | 注2 | 0 | 2016/08/22 | 0 | 2016/08/22 | 0
113536 | 24 | 113536 | P40C3 | 管件 FITTINGS | 90°弯头(长半径) | 15 | 400 | BE |  | GB 3087 20 | GB/T 12459 | 注2 | 0 | 2016/08/22 | 0 | 2016/08/22 | 0
113537 | 24 | 113537 | P40C3 | 管件 FITTINGS | 90°弯头(短半径) | 25 | 400 | BE |  | GB 3087 20 | GB/T 12459 | 注2,注3 | 0 | 2016/08/22 | 0 | 2016/08/22 | 0
113538 | 24 | 113538 | P40C3 | 管件 FITTINGS | 异径管(同心) | 15 | 400 | BE |  | GB 3087 20 | GB/T 12459 | 注2 | 0 | 2016/08/22 | 0 | 2016/08/22 | 0
113539 | 24 | 113539 | P40C3 | 管件 FITTINGS | 异径管(偏心) | 15 | 400 | BE |  | GB 3087 20 | GB/T 12459 | 注2 | 0 | 2016/08/22 | 0 | 2016/08/22 | 0
113540 | 24 | 113540 | P40C3 | 管件 FITTINGS | 等径三通 | 15 | 400 | BE |  | GB 3087 20 | GB/T 12459 | 注2 | 0 | 2016/08/22 | 0 | 2016/08/22 | 0
113541 | 24 | 113541 | P40C3 | 管件 FITTINGS | 异径三通 | 15 | 400 | BE |  | GB 3087 20 | GB/T 12459 | 注2 | 0 | 2016/08/22 | 0 | 2016/08/22 | 0
113542 | 24 | 113542 | P40C3 | 管件 FITTINGS | 管帽 | 15 | 400 | BE |  | GB/T 711 20 | GB/T 12459 | 注2 | 0 | 2016/08/22 | 0 | 2016/08/22 | 0
113543 | 24 | 113543 | P40C3 | 法兰 FLANGES | 对焊法兰 | 15 | 400 | WN-M | PN40 | NB/T 47008 20 | GB/T 9115 | 注2 | 0 | 2016/08/22 | 0 | 2016/08/22 | 0
113544 | 24 | 113544 | P40C3 | 法兰 FLANGES | 对焊法兰 | 15 | 400 | WN-F | PN40 | NB/T 47008 20 | GB/T 9115 | 注2 | 0 | 2016/08/22 | 0 | 2016/08/22 | 0
113545 | 24 | 113545 | P40C3 | 法兰 FLANGES | 法兰盖 | 15 | 400 | BL-M | PN40 | NB/T 47008 20 | GB/T 9123 |  | 0 | 2016/08/22 | 0 | 2016/08/22 | 0
113546 | 24 | 113546 | P40C3 | 法兰 FLANGES | 法兰盖 | 15 | 400 | BL-F | PN40 | NB/T 47008 20 | GB/T 9123 |  | 0 | 2016/08/22 | 0 | 2016/08/22 | 0
113547 | 24 | 113547 | P40C3 | 垫片 GASKETS | 缠绕垫 | 15 | 400 | MF | PN40 | 304+柔性石墨 | GB/T 4622 B0222 |  | 0 | 2016/08/22 | 0 | 2016/08/22 | 0
113548 | 24 | 113548 | P40C3 | 紧固件 BOLTINGS | 等长双头螺柱/1型六角螺母/垫圈 | 15 | 400 |  |  | 8.8/8/300HV | GB/T 9125,GB/T 97 |  | 0 | 2016/08/22 | 0 | 2016/08/22 | 0
113549 | 24 | 113549 | P40C3 | 阀门 VALVES | 闸阀 | 15 | 40 | F | PN40 | GB/T 12228 A105阀体 | Z41H-40 螺栓连接阀盖 |  | 0 | 2016/08/22 | 0 | 2016/08/22 | 0
113550 | 24 | 113550 | P40C3 | 阀门 VALVES | 闸阀 | 50 | 300 | F | PN40 | GB/T 12229 WCB阀体 | Z41H-40 螺栓连接阀盖 |  | 0 | 2016/08/22 | 0 | 2016/08/22 | 0
113551 | 24 | 113551 | P40C3 | 阀门 VALVES | 闸阀 | 350 | 400 | F | PN40 | GB/T 12229 WCB阀体 | Z541H-40 螺栓连接阀盖 |  | 0 | 2016/08/22 | 0 | 2016/08/22 | 0
113552 | 24 | 113552 | P40C3 | 阀门 VALVES | 截止阀 | 15 | 40 | F | PN40 | GB/T 12228 A105阀体 | J41H-40 螺栓连接阀盖 |  | 0 | 2016/08/22 | 0 | 2016/08/22 | 0
113553 | 24 | 113553 | P40C3 | 阀门 VALVES | 截止阀 | 50 | 150 | F | PN40 | GB/T 12229 WCB阀体 | J41H-40 螺栓连接阀盖 |  | 0 | 2016/08/22 | 0 | 2016/08/22 | 0
113554 | 24 | 113554 | P40C3 | 阀门 VALVES | 截止阀 | 200 | 300 | F | PN40 | GB/T 12229 WCB阀体 | J541H-40 螺栓连接阀盖 |  | 0 | 2016/08/22 | 0 | 2016/08/22 | 0
113555 | 24 | 113555 | P40C3 | 阀门 VALVES | 升降式止回阀 | 15 | 40 | F | PN40 | GB/T 12228 A105阀体 | H41H-40 螺栓连接阀盖 | 注4 | 0 | 2016/08/22 | 0 | 2016/08/22 | 0
113556 | 24 | 113556 | P40C3 | 阀门 VALVES | 旋启式止回阀 | 50 | 400 | F | PN40 | GB/T 12229 WCB阀体 | H44H-40 螺栓连接阀盖 | 注6 | 0 | 2016/08/22 | 0 | 2016/08/22 | 0
113557 | 24 | 113557 | P40C3 | 阀门 VALVES | 蝶阀 | 100 | 400 | F | PN40 | GB/T 12229 WCB阀体 | D341H-40 |  | 0 | 2016/08/22 | 0 | 2016/08/22 | 0
113558 | 24 | 113558 | P40C3 | 阀门 VALVES | 疏水阀 | 15 | 50 | F | PN40 | GB/T 12228 A105阀体 | CS41H-40 螺栓连接阀盖 |  | 0 | 2016/08/22 | 0 | 2016/08/22 | 0
113559 | 24 | 113559 | P40C3 | 阀门 VALVES | 柱塞阀 | 15 | 40 | F | PN40 | GB/T 12228 A105阀体 | UJ41H-40 螺栓连接阀盖 |  | 0 | 2016/08/22 | 0 | 2016/08/22 | 0
113560 | 24 | 113560 | P40C3 | 阀门 VALVES | 柱塞阀 | 50 | 400 | F | PN40 | GB/T 12229 WCB阀体 | UJ41H-40 螺栓连接阀盖 |  | 0 | 2016/08/22 | 0 | 2016/08/22 | 0
113561 | 24 | 113561 | P40C4 | 管子 PIPES | 无缝钢管 | 15 | 600 | BE |  | 20 | GB/T 8163 |  | 0 | 2016/08/22 | 0 | 2016/08/22 | 0
113562 | 24 | 113562 | P40C4 | 短管 NIPPLES | 短管(L=100mm) | 15 | 40 | BE×BE | Sch.80 | GB/T 8163 20 | HG/T 20553 (Ⅰa) |  | 0 | 2016/08/22 | 0 | 2016/08/22 | 0
113563 | 24 | 113563 | P40C4 | 短管 NIPPLES | 短管(L=100mm) | 15 | 40 | MNPT×MNPT | Sch.160 | GB/T 8163 20 | HG/T 20553 (Ⅰa) |  | 0 | 2016/08/22 | 0 | 2016/08/22 | 0
113564 | 24 | 113564 | P40C4 | 短管 NIPPLES | 短管(L=100mm) | 15 | 40 | BE×MNPT | Sch.160 | GB/T 8163 20 | HG/T 20553 (Ⅰa) |  | 0 | 2016/08/22 | 0 | 2016/08/22 | 0
113565 | 24 | 113565 | P40C4 | 管件 FITTINGS | 45°弯头(长半径) | 15 | 600 | BE |  | GB/T 8163 20 | GB/T 12459 | 注2 | 0 | 2016/08/22 | 0 | 2016/08/22 | 0
113566 | 24 | 113566 | P40C4 | 管件 FITTINGS | 90°弯头(长半径) | 15 | 600 | BE |  | GB/T 8163 20 | GB/T 12459 | 注2 | 0 | 2016/08/22 | 0 | 2016/08/22 | 0
113567 | 24 | 113567 | P40C4 | 管件 FITTINGS | 异径管(同心) | 15 | 600 | BE |  | GB/T 8163 20 | GB/T 12459 | 注2 | 0 | 2016/08/22 | 0 | 2016/08/22 | 0
113568 | 24 | 113568 | P40C4 | 管件 FITTINGS | 异径管(偏心) | 15 | 600 | BE |  | GB/T 8163 20 | GB/T 12459 | 注2 | 0 | 2016/08/22 | 0 | 2016/08/22 | 0
113569 | 24 | 113569 | P40C4 | 管件 FITTINGS | 等径三通 | 15 | 600 | BE |  | GB/T 8163 20 | GB/T 12459 | 注2 | 0 | 2016/08/22 | 0 | 2016/08/22 | 0
113570 | 24 | 113570 | P40C4 | 管件 FITTINGS | 异径三通 | 15 | 600 | BE |  | GB/T 8163 20 | GB/T 12459 | 注2 | 0 | 2016/08/22 | 0 | 2016/08/22 | 0
113571 | 24 | 113571 | P40C4 | 法兰 FLANGES | 对焊法兰 | 15 | 600 | WN-M | PN40 | NB/T 47008 20 | GB/T 9115 | 注2 | 0 | 2016/08/22 | 0 | 2016/08/22 | 0
113572 | 24 | 113572 | P40C4 | 法兰 FLANGES | 对焊法兰 | 15 | 600 | WN-F | PN40 | NB/T 47008 20 | GB/T 9115 | 注2 | 0 | 2016/08/22 | 0 | 2016/08/22 | 0
113573 | 24 | 113573 | P40C4 | 法兰 FLANGES | 法兰盖 | 15 | 600 | BL-M | PN40 | NB/T 47008 20 | GB/T 9123 |  | 0 | 2016/08/22 | 0 | 2016/08/22 | 0
113574 | 24 | 113574 | P40C4 | 法兰 FLANGES | 法兰盖 | 15 | 600 | BL-F | PN40 | NB/T 47008 20 | GB/T 9123 |  | 0 | 2016/08/22 | 0 | 2016/08/22 | 0
113575 | 24 | 113575 | P40C4 | 垫片 GASKETS | 非金属平垫片 | 15 | 600 | MF | PN40 | PTFE | GB/T 9126,GB/T 9129 |  | 0 | 2016/08/22 | 0 | 2016/08/22 | 0
113576 | 24 | 113576 | P40C4 | 紧固件 BOLTINGS | 全螺纹螺柱/两个大六角螺母/垫圈 | 15 | 600 |  |  | 35CrMoA/35/300HV | GB/T 9125,GB/T 97 |  | 0 | 2016/08/22 | 0 | 2016/08/22 | 0
113577 | 24 | 113577 | P40C4 | 阀门 VALVES | 截止阀 | 15 | 40 | F | PN40 | NB/T 47010 S30408阀体 | JY41W-40P |  | 0 | 2016/08/22 | 0 | 2016/08/22 | 0
113578 | 24 | 113578 | P40C4 | 阀门 VALVES | 截止阀 | 50 | 150 | F | PN40 | GB/T 12230 CF8阀体 | JY41W-40P |  | 0 | 2016/08/22 | 0 | 2016/08/22 | 0
113579 | 24 | 113579 | P40C4 | 阀门 VALVES | 截止阀 | 200 | 300 | F | PN40 | GB/T 12230 CF8阀体 | JYU541W-40P |  | 0 | 2016/08/22 | 0 | 2016/08/22 | 0
113580 | 24 | 113580 | P40C4 | 阀门 VALVES | 升降式止回阀 | 15 | 40 | F | PN40 | NB/T 47010 S30408阀体 | HY41W-40P | 注4 | 0 | 2016/08/22 | 0 | 2016/08/22 | 0
113581 | 24 | 113581 | P40C4 | 阀门 VALVES | 旋启式止回阀 | 50 | 600 | F | PN40 | GB/T 12230 CF8阀体 | HY44W-40P | 注6 | 0 | 2016/08/22 | 0 | 2016/08/22 | 0
113582 | 24 | 113582 | P40C4 | 阀门 VALVES | 球阀 | 15 | 40 | FNPT | PN40 | NB/T 47010 S30408阀体 | Q11F-40P 防火防静电 |  | 0 | 2016/08/22 | 0 | 2016/08/22 | 0
113583 | 24 | 113583 | P40C4 | 阀门 VALVES | 球阀 | 15 | 40 | F | PN40 | NB/T 47010 S30408阀体 | Q41F-40P 防火防静电 |  | 0 | 2016/08/22 | 0 | 2016/08/22 | 0
113584 | 24 | 113584 | P40C4 | 阀门 VALVES | 球阀 | 50 | 150 | F | PN40 | GB/T 12230 CF8阀体 | Q41F-40P 防火防静电 |  | 0 | 2016/08/22 | 0 | 2016/08/22 | 0
113585 | 24 | 113585 | P40C4 | 阀门 VALVES | 球阀 | 200 | 600 | F | PN40 | GB/T 12230 CF8阀体 | Q347F-40P 防火防静电 |  | 0 | 2016/08/22 | 0 | 2016/08/22 | 0
113586 | 24 | 113586 | P40C6 | 管子 PIPES | 无缝钢管 | 15 | 125 | BE |  | 20 | GB/T 8163 |  | 0 | 2016/08/22 | 0 | 2016/08/22 | 0
113587 | 24 | 113587 | P40C6 | 管子 PIPES | 直缝埋弧焊(SAWL)钢管 | 150 | 400 | BE |  | L290 Ej=0.95 | GB/T 9711 PSL1 |  | 0 | 2016/08/22 | 0 | 2016/08/22 | 0
113588 | 24 | 113588 | P40C6 | 短管 NIPPLES | 短管(L=100mm) | 15 | 40 | BE×BE | Sch.80 | GB/T 8163 20 | HG/T 20553 (Ⅰa) |  | 0 | 2016/08/22 | 0 | 2016/08/22 | 0
113589 | 24 | 113589 | P40C6 | 短管 NIPPLES | 短管(L=100mm) | 15 | 40 | MNPT×MNPT | Sch.160 | GB/T 8163 20 | HG/T 20553 (Ⅰa) |  | 0 | 2016/08/22 | 0 | 2016/08/22 | 0
113590 | 24 | 113590 | P40C6 | 短管 NIPPLES | 短管(L=100mm) | 15 | 40 | BE×MNPT | Sch.160 | GB/T 8163 20 | HG/T 20553 (Ⅰa) |  | 0 | 2016/08/22 | 0 | 2016/08/22 | 0
113591 | 24 | 113591 | P40C6 | 管件 FITTINGS | 45°弯头(长半径) | 15 | 125 | BE |  | GB/T 8163 20 | GB/T 12459 | 注2 | 0 | 2016/08/22 | 0 | 2016/08/22 | 0
113592 | 24 | 113592 | P40C6 | 管件 FITTINGS | 90°弯头(长半径) | 15 | 125 | BE |  | GB/T 8163 20 | GB/T 12459 | 注2 | 0 | 2016/08/22 | 0 | 2016/08/22 | 0
113593 | 24 | 113593 | P40C6 | 管件 FITTINGS | 90°弯头(短半径) | 25 | 125 | BE |  | GB/T 8163 20 | GB/T 12459 | 注2,注3 | 0 | 2016/08/22 | 0 | 2016/08/22 | 0
113594 | 24 | 113594 | P40C6 | 管件 FITTINGS | 45°弯头(长半径) | 150 | 400 | BE |  | GB/T 711 20 | GB/T 13401 | 注2 | 0 | 2016/08/22 | 0 | 2016/08/22 | 0
113595 | 24 | 113595 | P40C6 | 管件 FITTINGS | 90°弯头(长半径) | 150 | 400 | BE |  | GB/T 711 20 | GB/T 13401 | 注2 | 0 | 2016/08/22 | 0 | 2016/08/22 | 0
113596 | 24 | 113596 | P40C6 | 管件 FITTINGS | 90°弯头(短半径) | 150 | 400 | BE |  | GB/T 711 20 | GB/T 13401 | 注2,注3 | 0 | 2016/08/22 | 0 | 2016/08/22 | 0
113597 | 24 | 113597 | P40C6 | 管件 FITTINGS | 异径管(同心) | 15 | 125 | BE |  | GB/T 8163 20 | GB/T 12459 | 注2 | 0 | 2016/08/22 | 0 | 2016/08/22 | 0
113598 | 24 | 113598 | P40C6 | 管件 FITTINGS | 异径管(偏心) | 15 | 125 | BE |  | GB/T 8163 20 | GB/T 12459 | 注2 | 0 | 2016/08/22 | 0 | 2016/08/22 | 0
113599 | 24 | 113599 | P40C6 | 管件 FITTINGS | 异径管(同心) | 150 | 400 | BE |  | GB/T 711 20 | GB/T 13401 | 注2 | 0 | 2016/08/22 | 0 | 2016/08/22 | 0
113600 | 24 | 113600 | P40C6 | 管件 FITTINGS | 异径管(偏心) | 150 | 400 | BE |  | GB/T 711 20 | GB/T 13401 | 注2 | 0 | 2016/08/22 | 0 | 2016/08/22 | 0
113601 | 24 | 113601 | P40C6 | 管件 FITTINGS | 等径三通 | 15 | 125 | BE |  | GB/T 8163 20 | GB/T 12459 | 注2 | 0 | 2016/08/22 | 0 | 2016/08/22 | 0
113602 | 24 | 113602 | P40C6 | 管件 FITTINGS | 异径三通 | 15 | 125 | BE |  | GB/T 8163 20 | GB/T 12459 | 注2 | 0 | 2016/08/22 | 0 | 2016/08/22 | 0
113603 | 24 | 113603 | P40C6 | 管件 FITTINGS | 等径三通 | 150 | 400 | BE |  | GB/T 711 20 | GB/T 13401 | 注2 | 0 | 2016/08/22 | 0 | 2016/08/22 | 0
113604 | 24 | 113604 | P40C6 | 管件 FITTINGS | 异径三通 | 150 | 400 | BE |  | GB/T 711 20 | GB/T 13401 | 注2 | 0 | 2016/08/22 | 0 | 2016/08/22 | 0
113605 | 24 | 113605 | P40C6 | 管件 FITTINGS | 软管接头 | 15 | 50 | BE |  | NB/T 47008 20 | 制造厂标准 | 注2 | 0 | 2016/08/22 | 0 | 2016/08/22 | 0
113606 | 24 | 113606 | P40C6 | 法兰 FLANGES | 对焊法兰 | 15 | 400 | WN-RF | PN40 | NB/T 47008 20 | GB/T 9115 | 注2 | 0 | 2016/08/22 | 0 | 2016/08/22 | 0
113607 | 24 | 113607 | P40C6 | 法兰 FLANGES | 法兰盖 | 15 | 400 | BL-RF | PN40 | NB/T 47008 20 | GB/T 9123 |  | 0 | 2016/08/22 | 0 | 2016/08/22 | 0
113608 | 24 | 113608 | P40C6 | 垫片 GASKETS | 非金属平垫片 | 15 | 400 | RF | PN40 | RPTFE | GB/T 9126,GB/T 9129 |  | 0 | 2016/08/22 | 0 | 2016/08/22 | 0
113609 | 24 | 113609 | P40C6 | 紧固件 BOLTINGS | 全螺纹螺柱/两个大六角螺母/垫圈 | 15 | 400 |  |  | 35CrMoA/35/300HV | GB/T 9125,GB/T 97 |  | 0 | 2016/08/22 | 0 | 2016/08/22 | 0
113610 | 24 | 113610 | P40C6 | 阀门 VALVES | 闸阀 | 250 | 400 | RF | PN40 | GB/T 12229 WCB阀体 | Z541F-40 防火防静电 |  | 0 | 2016/08/22 | 0 | 2016/08/22 | 0
113611 | 24 | 113611 | P40C6 | 阀门 VALVES | 截止阀 | 15 | 40 | RF | PN40 | GB/T 12228 A105阀体 | J41F-40 防火防静电 |  | 0 | 2016/08/22 | 0 | 2016/08/22 | 0
113612 | 24 | 113612 | P40C6 | 阀门 VALVES | 截止阀 | 50 | 150 | RF | PN40 | GB/T 12229 WCB阀体 | J41F-40 防火防静电 |  | 0 | 2016/08/22 | 0 | 2016/08/22 | 0
113613 | 24 | 113613 | P40C6 | 阀门 VALVES | 截止阀 | 200 | 300 | RF | PN40 | GB/T 12229 WCB阀体 | J541F-40 防火防静电 |  | 0 | 2016/08/22 | 0 | 2016/08/22 | 0
113614 | 24 | 113614 | P40C6 | 阀门 VALVES | 升降式止回阀 | 15 | 40 | RF | PN40 | GB/T 12228 A105阀体 | H41H-40 | 注4 | 0 | 2016/08/22 | 0 | 2016/08/22 | 0
113615 | 24 | 113615 | P40C6 | 阀门 VALVES | 旋启式止回阀 | 50 | 400 | RF | PN40 | GB/T 12229 WCB阀体 | H44H-40 | 注6 | 0 | 2016/08/22 | 0 | 2016/08/22 | 0
113616 | 24 | 113616 | P40C6 | 阀门 VALVES | 球阀 | 15 | 40 | FNPT | PN40 | GB/T 12228 A105阀体 | Q11F-40 防火防静电 |  | 0 | 2016/08/22 | 0 | 2016/08/22 | 0
113617 | 24 | 113617 | P40C6 | 阀门 VALVES | 球阀 | 15 | 40 | RF | PN40 | GB/T 12228 A105阀体 | Q41F-40 防火防静电 |  | 0 | 2016/08/22 | 0 | 2016/08/22 | 0
113618 | 24 | 113618 | P40C6 | 阀门 VALVES | 球阀 | 50 | 100 | RF | PN40 | GB/T 12229 WCB阀体 | Q41F-40 防火防静电 |  | 0 | 2016/08/22 | 0 | 2016/08/22 | 0
113619 | 24 | 113619 | P40C6 | 阀门 VALVES | 球阀 | 125 | 400 | RF | PN40 | GB/T 12229 WCB阀体 | Q347F-40 防火防静电 |  | 0 | 2016/08/22 | 0 | 2016/08/22 | 0
113620 | 24 | 113620 | P40C6 | 阀门 VALVES | 蝶阀 | 100 | 400 | RF | PN40 | GB/T 12229 WCB阀体 | D341F-40 防火防静电 |  | 0 | 2016/08/22 | 0 | 2016/08/22 | 0
113621 | 24 | 113621 | P40C7 | 管子 PIPES | 无缝钢管 | 50 | 600 | BE |  | 20 | GB/T 8163 |  | 0 | 2016/08/22 | 0 | 2016/08/22 | 0
113622 | 24 | 113622 | P40C7 | 管件 FITTINGS | 45°弯头(长半径) | 50 | 600 | BE |  | GB/T 8163 20 | GB/T 12459 | 注2 | 0 | 2016/08/22 | 0 | 2016/08/22 | 0
113623 | 24 | 113623 | P40C7 | 管件 FITTINGS | 90°弯头(长半径) | 50 | 600 | BE |  | GB/T 8163 20 | GB/T 12459 | 注2 | 0 | 2016/08/22 | 0 | 2016/08/22 | 0
113624 | 24 | 113624 | P40C7 | 管件 FITTINGS | 90°弯头(短半径) | 50 | 600 | BE |  | GB/T 8163 20 | GB/T 12459 | 注2,注3 | 0 | 2016/08/22 | 0 | 2016/08/22 | 0
113625 | 24 | 113625 | P40C7 | 管件 FITTINGS | 异径管(同心) | 50 | 600 | BE |  | GB/T 8163 20 | GB/T 12459 | 注2 | 0 | 2016/08/22 | 0 | 2016/08/22 | 0
113626 | 24 | 113626 | P40C7 | 管件 FITTINGS | 异径管(偏心) | 50 | 600 | BE |  | GB/T 8163 20 | GB/T 12459 | 注2 | 0 | 2016/08/22 | 0 | 2016/08/22 | 0
113627 | 24 | 113627 | P40C7 | 管件 FITTINGS | 等径三通 | 50 | 600 | BE |  | GB/T 8163 20 | GB/T 12459 | 注2 | 0 | 2016/08/22 | 0 | 2016/08/22 | 0
113628 | 24 | 113628 | P40C7 | 管件 FITTINGS | 异径三通 | 50 | 600 | BE |  | GB/T 8163 20 | GB/T 12459 | 注2 | 0 | 2016/08/22 | 0 | 2016/08/22 | 0
113629 | 24 | 113629 | P40C7 | 法兰 FLANGES | 对焊法兰 | 50 | 600 | WN-RF | PN40 | NB/T 47008 20 | GB/T 9115 |  | 0 | 2016/08/22 | 0 | 2016/08/22 | 0
113630 | 24 | 113630 | P40C7 | 法兰 FLANGES | 对焊法兰 | 50 | 400 | WN-M | PN63 | NB/T 47008 20 | GB/T 9115 | 注11 | 0 | 2016/08/22 | 0 | 2016/08/22 | 0
113631 | 24 | 113631 | P40C7 | 法兰 FLANGES | 对焊法兰 | 50 | 400 | WN-F | PN63 | NB/T 47008 20 | GB/T 9115 | 注11 | 0 | 2016/08/22 | 0 | 2016/08/22 | 0
113632 | 24 | 113632 | P40C7 | 法兰 FLANGES | 对焊法兰 | 50 | 350 | WN-M | PN100 | NB/T 47008 20 | GB/T 9115 | 注11 | 0 | 2016/08/22 | 0 | 2016/08/22 | 0
113633 | 24 | 113633 | P40C7 | 法兰 FLANGES | 对焊法兰 | 50 | 350 | WN-F | PN100 | NB/T 47008 20 | GB/T 9115 | 注11 | 0 | 2016/08/22 | 0 | 2016/08/22 | 0
113634 | 24 | 113634 | P40C7 | 法兰 FLANGES | 法兰盖 | 50 | 600 | BL-RF | PN40 | NB/T 47008 20 | GB/T 9123 |  | 0 | 2016/08/22 | 0 | 2016/08/22 | 0
113635 | 24 | 113635 | P40C7 | 垫片 GASKETS | 非金属平垫片 | 50 | 600 | RF | PN40 | RPTFE | GB/T 9126,GB/T 9129 |  | 0 | 2016/08/22 | 0 | 2016/08/22 | 0
113636 | 24 | 113636 | P40C7 | 垫片 GASKETS | 缠绕垫 | 50 | 400 | MF | PN63 | 304+柔性石墨 | GB/T 4622 B0222 | 注11 | 0 | 2016/08/22 | 0 | 2016/08/22 | 0
113637 | 24 | 113637 | P40C7 | 垫片 GASKETS | 缠绕垫 | 50 | 350 | MF | PN100 | 304+柔性石墨 | GB/T 4622 B0222 | 注11 | 0 | 2016/08/22 | 0 | 2016/08/22 | 0
113638 | 24 | 113638 | P40C7 | 紧固件 BOLTINGS | 等长双头螺柱/1型六角螺母/垫圈 | 50 | 600 |  |  | 8.8/8/300HV | GB/T 9125,GB/T 97 |  | 0 | 2016/08/22 | 0 | 2016/08/22 | 0
113639 | 24 | 113639 | P40C7 | 阀门 VALVES | 闸阀 | 50 | 300 | RF | PN40 | GB/T 12229 WCB阀体 | Z41H-40 |  | 0 | 2016/08/22 | 0 | 2016/08/22 | 0
113640 | 24 | 113640 | P40C7 | 阀门 VALVES | 闸阀 | 350 | 600 | RF | PN40 | GB/T 12229 WCB阀体 | Z541H-40 |  | 0 | 2016/08/22 | 0 | 2016/08/22 | 0
113641 | 24 | 113641 | P40C7 | 阀门 VALVES | 闸阀 | 300 | 600 | RF | PN40 | GB/T 12229 WCB阀体 | Z941H-40 |  | 0 | 2016/08/22 | 0 | 2016/08/22 | 0
113642 | 24 | 113642 | P40C7 | 阀门 VALVES | 升降式止回阀 | 50 | 300 | RF | PN40 | GB/T 12229 WCB阀体 | H41T-40 | 注4 | 0 | 2016/08/22 | 0 | 2016/08/22 | 0
113643 | 24 | 113643 | P40C7 | 阀门 VALVES | 旋启式止回阀 | 50 | 500 | RF | PN40 | GB/T 12229 WCB阀体 | H44T-40 | 注6 | 0 | 2016/08/22 | 0 | 2016/08/22 | 0
113644 | 24 | 113644 | P40C7 | 阀门 VALVES | 水力控制阀 | 50 | 600 | RF | PN40 | GB/T 12229 WCB阀体 | JD745X-40 多功能 |  | 0 | 2016/08/22 | 0 | 2016/08/22 | 0
113645 | 24 | 113645 | P40S1 | 管子 PIPES | 无缝钢管 | 15 | 200 | BE |  | 06Cr19Ni10 | GB/T 14976 |  | 0 | 2016/08/22 | 0 | 2016/08/22 | 0
113646 | 24 | 113646 | P40S1 | 短管 NIPPLES | 短管(L=100mm) | 15 | 40 | BE×BE | Sch.40S | GB/T 14976 06Cr19Ni10 | HG/T 20553 (Ⅰa) |  | 0 | 2016/08/22 | 0 | 2016/08/22 | 0
113647 | 24 | 113647 | P40S1 | 短管 NIPPLES | 短管(L=100mm) | 15 | 40 | MNPT×MNPT | Sch.80S | GB/T 14976 06Cr19Ni10 | HG/T 20553 (Ⅰa) |  | 0 | 2016/08/22 | 0 | 2016/08/22 | 0
113648 | 24 | 113648 | P40S1 | 短管 NIPPLES | 短管(L=100mm) | 15 | 40 | BE×MNPT | Sch.80S | GB/T 14976 06Cr19Ni10 | HG/T 20553 (Ⅰa) |  | 0 | 2016/08/22 | 0 | 2016/08/22 | 0
113649 | 24 | 113649 | P40S1 | 管件 FITTINGS | 45°弯头(长半径) | 15 | 200 | BE |  | GB/T 14976 06Cr19Ni10 | GB/T 12459 | 注2 | 0 | 2016/08/22 | 0 | 2016/08/22 | 0
113650 | 24 | 113650 | P40S1 | 管件 FITTINGS | 90°弯头(长半径) | 15 | 200 | BE |  | GB/T 14976 06Cr19Ni10 | GB/T 12459 | 注2 | 0 | 2016/08/22 | 0 | 2016/08/22 | 0
113651 | 24 | 113651 | P40S1 | 管件 FITTINGS | 异径管(同心) | 15 | 200 | BE |  | GB/T 14976 06Cr19Ni10 | GB/T 12459 | 注2 | 0 | 2016/08/22 | 0 | 2016/08/22 | 0
113652 | 24 | 113652 | P40S1 | 管件 FITTINGS | 异径管(偏心) | 15 | 200 | BE |  | GB/T 14976 06Cr19Ni10 | GB/T 12459 | 注2 | 0 | 2016/08/22 | 0 | 2016/08/22 | 0
113653 | 24 | 113653 | P40S1 | 管件 FITTINGS | 等径三通 | 15 | 200 | BE |  | GB/T 14976 06Cr19Ni10 | GB/T 12459 | 注2 | 0 | 2016/08/22 | 0 | 2016/08/22 | 0
113654 | 24 | 113654 | P40S1 | 管件 FITTINGS | 异径三通 | 15 | 200 | BE |  | GB/T 14976 06Cr19Ni10 | GB/T 12459 | 注2 | 0 | 2016/08/22 | 0 | 2016/08/22 | 0
113655 | 24 | 113655 | P40S1 | 法兰 FLANGES | 对焊法兰 | 15 | 200 | WN-M | PN40 | NB/T 47010 S30408 | GB/T 9115 | 注2 | 0 | 2016/08/22 | 0 | 2016/08/22 | 0
113656 | 24 | 113656 | P40S1 | 法兰 FLANGES | 对焊法兰 | 15 | 200 | WN-F | PN40 | NB/T 47010 S30408 | GB/T 9115 | 注2 | 0 | 2016/08/22 | 0 | 2016/08/22 | 0
113657 | 24 | 113657 | P40S1 | 法兰 FLANGES | 法兰盖 | 15 | 200 | BL-M | PN40 | NB/T 47010 S30408 | GB/T 9123 |  | 0 | 2016/08/22 | 0 | 2016/08/22 | 0
113658 | 24 | 113658 | P40S1 | 法兰 FLANGES | 法兰盖 | 15 | 200 | BL-F | PN40 | NB/T 47010 S30408 | GB/T 9123 |  | 0 | 2016/08/22 | 0 | 2016/08/22 | 0
113659 | 24 | 113659 | P40S1 | 垫片 GASKETS | 缠绕垫 | 15 | 200 | MF | PN40 | 304+PTFE | GB/T 4622 B0232 |  | 0 | 2016/08/22 | 0 | 2016/08/22 | 0
113660 | 24 | 113660 | P40S1 | 紧固件 BOLTINGS | 全螺纹螺柱/两个大六角螺母/垫圈 | 15 | 200 |  |  | 35CrMoA/35/300HV | GB/T 9125,GB/T 97 |  | 0 | 2016/08/22 | 0 | 2016/08/22 | 0
113661 | 24 | 113661 | P40S1 | 阀门 VALVES | 截止阀 | 15 | 40 | F | PN40 | NB/T 47010 S30408阀体 | JY41W-40P |  | 0 | 2016/08/22 | 0 | 2016/08/22 | 0
113662 | 24 | 113662 | P40S1 | 阀门 VALVES | 截止阀 | 50 | 150 | F | PN40 | GB/T 12230 CF8阀体 | JY41W-40P |  | 0 | 2016/08/22 | 0 | 2016/08/22 | 0
113663 | 24 | 113663 | P40S1 | 阀门 VALVES | 截止阀 | 200 | 200 | F | PN40 | GB/T 12230 CF8阀体 | JY541W-40P |  | 0 | 2016/08/22 | 0 | 2016/08/22 | 0
113664 | 24 | 113664 | P40S1 | 阀门 VALVES | 升降式止回阀 | 15 | 40 | F | PN40 | GB/T 12225 铜合金阀体 | HY41W-40T | 注4 | 0 | 2016/08/22 | 0 | 2016/08/22 | 0
113665 | 24 | 113665 | P40S1 | 阀门 VALVES | 旋启式止回阀 | 50 | 200 | F | PN40 | GB/T 12230 CF8阀体 | HY44W-40P | 注6 | 0 | 2016/08/22 | 0 | 2016/08/22 | 0
113666 | 24 | 113666 | P40S1 | 阀门 VALVES | 球阀 | 15 | 40 | F | PN40 | GB/T 12225 铜合金阀体 | QY41F-40T 防火防静电 |  | 0 | 2016/08/22 | 0 | 2016/08/22 | 0
113667 | 24 | 113667 | P40S2 | 管子 PIPES | 无缝钢管 | 15 | 200 | BE |  | 06Cr19Ni10 | GB/T 14976 |  | 0 | 2016/08/22 | 0 | 2016/08/22 | 0
113668 | 24 | 113668 | P40S2 | 短管 NIPPLES | 短管(L=100mm) | 15 | 40 | BE×BE | Sch.40S | GB/T 14976 06Cr19Ni10 | HG/T 20553 (Ⅰa) |  | 0 | 2016/08/22 | 0 | 2016/08/22 | 0
113669 | 24 | 113669 | P40S2 | 短管 NIPPLES | 短管(L=100mm) | 15 | 40 | MNPT×MNPT | Sch.80S | GB/T 14976 06Cr19Ni10 | HG/T 20553 (Ⅰa) |  | 0 | 2016/08/22 | 0 | 2016/08/22 | 0
113670 | 24 | 113670 | P40S2 | 短管 NIPPLES | 短管(L=100mm) | 15 | 40 | BE×MNPT | Sch.80S | GB/T 14976 06Cr19Ni10 | HG/T 20553 (Ⅰa) |  | 0 | 2016/08/22 | 0 | 2016/08/22 | 0
113671 | 24 | 113671 | P40S2 | 短管 NIPPLES | 短管(L=100mm) | 15 | 40 | BE×FNPT | Sch.80S | GB/T 14976 06Cr19Ni10 | HG/T 20553 (Ⅰa) |  | 0 | 2016/08/22 | 0 | 2016/08/22 | 0
113672 | 24 | 113672 | P40S2 | 管件 FITTINGS | 45°弯头(长半径) | 15 | 200 | BE |  | GB/T 14976 06Cr19Ni10 | GB/T 12459 | 注2 | 0 | 2016/08/22 | 0 | 2016/08/22 | 0
113673 | 24 | 113673 | P40S2 | 管件 FITTINGS | 90°弯头(长半径) | 15 | 200 | BE |  | GB/T 14976 06Cr19Ni10 | GB/T 12459 | 注2 | 0 | 2016/08/22 | 0 | 2016/08/22 | 0
113674 | 24 | 113674 | P40S2 | 管件 FITTINGS | 异径管(同心) | 15 | 200 | BE |  | GB/T 14976 06Cr19Ni10 | GB/T 12459 | 注2 | 0 | 2016/08/22 | 0 | 2016/08/22 | 0
113675 | 24 | 113675 | P40S2 | 管件 FITTINGS | 异径管(偏心) | 15 | 200 | BE |  | GB/T 14976 06Cr19Ni10 | GB/T 12459 | 注2 | 0 | 2016/08/22 | 0 | 2016/08/22 | 0
113676 | 24 | 113676 | P40S2 | 管件 FITTINGS | 等径三通 | 15 | 200 | BE |  | GB/T 14976 06Cr19Ni10 | GB/T 12459 | 注2 | 0 | 2016/08/22 | 0 | 2016/08/22 | 0
113677 | 24 | 113677 | P40S2 | 管件 FITTINGS | 异径三通 | 15 | 200 | BE |  | GB/T 14976 06Cr19Ni10 | GB/T 12459 | 注2 | 0 | 2016/08/22 | 0 | 2016/08/22 | 0
113678 | 24 | 113678 | P40S2 | 法兰 FLANGES | 对焊法兰 | 15 | 200 | WN-M | PN40 | NB/T 47010 S30408 | GB/T 9115 | 注2 | 0 | 2016/08/22 | 0 | 2016/08/22 | 0
113679 | 24 | 113679 | P40S2 | 法兰 FLANGES | 对焊法兰 | 15 | 200 | WN-F | PN40 | NB/T 47010 S30408 | GB/T 9115 | 注2 | 0 | 2016/08/22 | 0 | 2016/08/22 | 0
113680 | 24 | 113680 | P40S2 | 法兰 FLANGES | 法兰盖 | 15 | 200 | BL-M | PN40 | NB/T 47010 S30408 | GB/T 9123 |  | 0 | 2016/08/22 | 0 | 2016/08/22 | 0
113681 | 24 | 113681 | P40S2 | 法兰 FLANGES | 法兰盖 | 15 | 200 | BL-F | PN40 | NB/T 47010 S30408 | GB/T 9123 |  | 0 | 2016/08/22 | 0 | 2016/08/22 | 0
113682 | 24 | 113682 | P40S2 | 垫片 GASKETS | 缠绕垫 | 15 | 200 | MF | PN40 | 304+PTFE | GB/T 4622 B0232 |  | 0 | 2016/08/22 | 0 | 2016/08/22 | 0
113683 | 24 | 113683 | P40S2 | 紧固件 BOLTINGS | 全螺纹螺柱/两个大六角螺母/垫圈 | 15 | 200 |  |  | 35CrMoA/35/300HV | GB/T 9125,GB/T 97 |  | 0 | 2016/08/22 | 0 | 2016/08/22 | 0
113684 | 24 | 113684 | P40S2 | 阀门 VALVES | 截止阀 | 15 | 40 | SW | PN40 | NB/T 47010 S30408阀体 | DJY61F-40P 防火防静电 |  | 0 | 2016/08/22 | 0 | 2016/08/22 | 0
113685 | 24 | 113685 | P40S2 | 阀门 VALVES | 截止阀 | 50 | 150 | F | PN40 | GB/T 12230 CF8阀体 | DJY41F-40P 防火防静电 |  | 0 | 2016/08/22 | 0 | 2016/08/22 | 0
113686 | 24 | 113686 | P40S2 | 阀门 VALVES | 截止阀 | 200 | 200 | F | PN40 | GB/T 12230 CF8阀体 | DJY541F-40P 防火防静电 |  | 0 | 2016/08/22 | 0 | 2016/08/22 | 0
113687 | 24 | 113687 | P40S2 | 阀门 VALVES | 升降式止回阀 | 15 | 40 | SW | PN40 | NB/T 47010 S30408阀体 | DHY61F-40P 防火防静电 | 注4 | 0 | 2016/08/22 | 0 | 2016/08/22 | 0
113688 | 24 | 113688 | P40S2 | 阀门 VALVES | 旋启式止回阀 | 50 | 200 | F | PN40 | GB/T 12230 CF8阀体 | DHY44F-40P 防火防静电 | 注6 | 0 | 2016/08/22 | 0 | 2016/08/22 | 0
113689 | 24 | 113689 | P40S2 | 阀门 VALVES | 球阀 | 15 | 40 | SW | PN40 | NB/T 47010 S30408阀体 | DQY61F-40P 防火防静电 |  | 0 | 2016/08/22 | 0 | 2016/08/22 | 0
113690 | 24 | 113690 | P40S2 | 阀门 VALVES | 安全阀 | 15 | 80 | MNPT | PN40 | NB/T 47010 S30408阀体 | DA21W-40P |  | 0 | 2016/08/22 | 0 | 2016/08/22 | 0
113691 | 24 | 113691 | P40S3 | 管子 PIPES | 无缝钢管 | 50 | 600 | BE |  | 06Cr19Ni10 | GB/T 14976 |  | 0 | 2016/08/22 | 0 | 2016/08/22 | 0
113692 | 24 | 113692 | P40S3 | 管件 FITTINGS | 45°弯头(长半径) | 50 | 600 | BE |  | GB/T 14976 06Cr19Ni10 | GB/T 12459 | 注2 | 0 | 2016/08/22 | 0 | 2016/08/22 | 0
113693 | 24 | 113693 | P40S3 | 管件 FITTINGS | 90°弯头(长半径) | 50 | 600 | BE |  | GB/T 14976 06Cr19Ni10 | GB/T 12459 | 注2 | 0 | 2016/08/22 | 0 | 2016/08/22 | 0
113694 | 24 | 113694 | P40S3 | 管件 FITTINGS | 90°弯头(短半径) | 50 | 600 | BE |  | GB/T 14976 06Cr19Ni10 | GB/T 12459 | 注2,注3 | 0 | 2016/08/22 | 0 | 2016/08/22 | 0
113695 | 24 | 113695 | P40S3 | 管件 FITTINGS | 异径管(同心) | 50 | 600 | BE |  | GB/T 14976 06Cr19Ni10 | GB/T 12459 | 注2 | 0 | 2016/08/22 | 0 | 2016/08/22 | 0
113696 | 24 | 113696 | P40S3 | 管件 FITTINGS | 异径管(偏心) | 50 | 600 | BE |  | GB/T 14976 06Cr19Ni10 | GB/T 12459 | 注2 | 0 | 2016/08/22 | 0 | 2016/08/22 | 0
113697 | 24 | 113697 | P40S3 | 管件 FITTINGS | 等径三通 | 50 | 600 | BE |  | GB/T 14976 06Cr19Ni10 | GB/T 12459 | 注2 | 0 | 2016/08/22 | 0 | 2016/08/22 | 0
113698 | 24 | 113698 | P40S3 | 管件 FITTINGS | 异径三通 | 50 | 600 | BE |  | GB/T 14976 06Cr19Ni10 | GB/T 12459 | 注2 | 0 | 2016/08/22 | 0 | 2016/08/22 | 0
113699 | 24 | 113699 | P40S3 | 法兰 FLANGES | 对焊法兰 | 50 | 600 | WN-RF | PN40 | NB/T 47010 S30408 | GB/T 9115 |  | 0 | 2016/08/22 | 0 | 2016/08/22 | 0
113700 | 24 | 113700 | P40S3 | 法兰 FLANGES | 对焊法兰 | 50 | 400 | WN-M | PN63 | NB/T 47010 S30408 | GB/T 9115 | 注11 | 0 | 2016/08/22 | 0 | 2016/08/22 | 0
113701 | 24 | 113701 | P40S3 | 法兰 FLANGES | 对焊法兰 | 50 | 400 | WN-F | PN63 | NB/T 47010 S30408 | GB/T 9115 | 注11 | 0 | 2016/08/22 | 0 | 2016/08/22 | 0
113702 | 24 | 113702 | P40S3 | 法兰 FLANGES | 对焊法兰 | 50 | 350 | WN-M | PN100 | NB/T 47010 S30408 | GB/T 9115 | 注11 | 0 | 2016/08/22 | 0 | 2016/08/22 | 0
113703 | 24 | 113703 | P40S3 | 法兰 FLANGES | 对焊法兰 | 50 | 350 | WN-F | PN100 | NB/T 47010 S30408 | GB/T 9115 | 注11 | 0 | 2016/08/22 | 0 | 2016/08/22 | 0
113704 | 24 | 113704 | P40S3 | 法兰 FLANGES | 法兰盖 | 50 | 600 | BL-RF | PN40 | NB/T 47010 S30408 | GB/T 9123 |  | 0 | 2016/08/22 | 0 | 2016/08/22 | 0
113705 | 24 | 113705 | P40S3 | 垫片 GASKETS | 非金属平垫片 | 50 | 600 | RF | PN40 | RPTFE | GB/T 9126,GB/T 9129 |  | 0 | 2016/08/22 | 0 | 2016/08/22 | 0
113706 | 24 | 113706 | P40S3 | 垫片 GASKETS | 缠绕垫 | 50 | 400 | MF | PN63 | 304+柔性石墨 | GB/T 4622 B0222 | 注11 | 0 | 2016/08/22 | 0 | 2016/08/22 | 0
113707 | 24 | 113707 | P40S3 | 垫片 GASKETS | 缠绕垫 | 50 | 350 | MF | PN100 | 304+柔性石墨 | GB/T 4622 B0222 | 注11 | 0 | 2016/08/22 | 0 | 2016/08/22 | 0
113708 | 24 | 113708 | P40S3 | 紧固件 BOLTINGS | 全螺纹螺柱/两个大六角螺母/垫圈 | 50 | 600 |  |  | 35CrMoA/35/300HV | GB/T 9125,GB/T 97 |  | 0 | 2016/08/22 | 0 | 2016/08/22 | 0
113709 | 24 | 113709 | P40S3 | 阀门 VALVES | 闸阀 | 50 | 300 | RF | PN40 | GB/T 12230 CF8阀体 | Z41W-40P |  | 0 | 2016/08/22 | 0 | 2016/08/22 | 0
113710 | 24 | 113710 | P40S3 | 阀门 VALVES | 闸阀 | 350 | 600 | RF | PN40 | GB/T 12230 CF8阀体 | Z541W-40P |  | 0 | 2016/08/22 | 0 | 2016/08/22 | 0
113711 | 24 | 113711 | P40S3 | 阀门 VALVES | 闸阀 | 300 | 600 | RF | PN40 | GB/T 12230 CF8阀体 | Z941W-40P |  | 0 | 2016/08/22 | 0 | 2016/08/22 | 0
113712 | 24 | 113712 | P40S3 | 阀门 VALVES | 升降式止回阀 | 50 | 300 | RF | PN40 | GB/T 12230 CF8阀体 | H41W-40P | 注4 | 0 | 2016/08/22 | 0 | 2016/08/22 | 0
113713 | 24 | 113713 | P40S3 | 阀门 VALVES | 旋启式止回阀 | 50 | 500 | RF | PN40 | GB/T 12230 CF8阀体 | H44W-40P | 注6 | 0 | 2016/08/22 | 0 | 2016/08/22 | 0
113714 | 24 | 113714 | P40S3 | 阀门 VALVES | 水力控制阀 | 50 | 600 | RF | PN40 | GB/T 12230 CF8阀体 | JD745X-40P 多功能 |  | 0 | 2016/08/22 | 0 | 2016/08/22 | 0
113715 | 24 | 113715 | P63C1 | 管子 PIPES | 无缝钢管 | 100 | 400 | BE |  | 20 | GB/T 8163 |  | 0 | 2016/08/22 | 0 | 2016/08/22 | 0
113716 | 24 | 113716 | P63C1 | 管件 FITTINGS | 45°弯头(长半径) | 100 | 400 | BE |  | GB/T 8163 20 | GB/T 12459 | 注2 | 0 | 2016/08/22 | 0 | 2016/08/22 | 0
113717 | 24 | 113717 | P63C1 | 管件 FITTINGS | 90°弯头(长半径) | 100 | 400 | BE |  | GB/T 8163 20 | GB/T 12459 | 注2 | 0 | 2016/08/22 | 0 | 2016/08/22 | 0
113718 | 24 | 113718 | P63C1 | 管件 FITTINGS | 90°弯头(短半径) | 100 | 400 | BE |  | GB/T 8163 20 | GB/T 12459 | 注2,注3 | 0 | 2016/08/22 | 0 | 2016/08/22 | 0
113719 | 24 | 113719 | P63C1 | 管件 FITTINGS | 异径管(同心) | 100 | 400 | BE |  | GB/T 8163 20 | GB/T 12459 | 注2 | 0 | 2016/08/22 | 0 | 2016/08/22 | 0
113720 | 24 | 113720 | P63C1 | 管件 FITTINGS | 异径管(偏心) | 100 | 400 | BE |  | GB/T 8163 20 | GB/T 12459 | 注2 | 0 | 2016/08/22 | 0 | 2016/08/22 | 0
113721 | 24 | 113721 | P63C1 | 管件 FITTINGS | 等径三通 | 100 | 400 | BE |  | GB/T 8163 20 | GB/T 12459 | 注2 | 0 | 2016/08/22 | 0 | 2016/08/22 | 0
113722 | 24 | 113722 | P63C1 | 管件 FITTINGS | 异径三通 | 100 | 400 | BE |  | GB/T 8163 20 | GB/T 12459 | 注2 | 0 | 2016/08/22 | 0 | 2016/08/22 | 0
113723 | 24 | 113723 | P63C1 | 法兰 FLANGES | 对焊法兰 | 100 | 400 | WN-M | PN63 | NB/T 47008 20 | GB/T 9115 | 注2 | 0 | 2016/08/22 | 0 | 2016/08/22 | 0
113724 | 24 | 113724 | P63C1 | 法兰 FLANGES | 对焊法兰 | 100 | 400 | WN-F | PN63 | NB/T 47008 20 | GB/T 9115 | 注2 | 0 | 2016/08/22 | 0 | 2016/08/22 | 0
113725 | 24 | 113725 | P63C1 | 法兰 FLANGES | 对焊环板式松套法兰 | 100 | 400 | PL/W-M | PN63 | NB/T 47008 20(20#松套) | GB/T 9120 | 注2 | 0 | 2016/08/22 | 0 | 2016/08/22 | 0
113726 | 24 | 113726 | P63C1 | 法兰 FLANGES | 对焊环板式松套法兰 | 100 | 400 | PL/W-F | PN63 | NB/T 47008 20(20#松套) | GB/T 9120 | 注2 | 0 | 2016/08/22 | 0 | 2016/08/22 | 0
113727 | 24 | 113727 | P63C1 | 法兰 FLANGES | 法兰盖 | 100 | 400 | BL-M | PN63 | NB/T 47008 20 | GB/T 9123 |  | 0 | 2016/08/22 | 0 | 2016/08/22 | 0
113728 | 24 | 113728 | P63C1 | 法兰 FLANGES | 法兰盖 | 100 | 400 | BL-F | PN63 | NB/T 47008 20 | GB/T 9123 |  | 0 | 2016/08/22 | 0 | 2016/08/22 | 0
113729 | 24 | 113729 | P63C1 | 垫片 GASKETS | 缠绕垫 | 100 | 400 | MF | PN63 | 304+柔性石墨 | GB/T 4622 B0222 |  | 0 | 2016/08/22 | 0 | 2016/08/22 | 0
113730 | 24 | 113730 | P63C1 | 紧固件 BOLTINGS | 全螺纹螺柱/两个大六角螺母/垫圈 | 100 | 400 |  |  | 35CrMoA/35/300HV | GB/T 9125,GB/T 97 |  | 0 | 2016/08/22 | 0 | 2016/08/22 | 0
113731 | 24 | 113731 | P63C1 | 阀门 VALVES | 排渣阀 | 100 | 400 | F | PN63 | 耐磨钢+陶瓷阀体 | PZM41YS-63 耐磨 |  | 0 | 2016/08/22 | 0 | 2016/08/22 | 0
113732 | 24 | 113732 | P63C1 | 阀门 VALVES | 排渣阀 | 100 | 400 | F | PN63 | 耐磨钢+陶瓷阀体 | PZM941YS-63 耐磨 |  | 0 | 2016/08/22 | 0 | 2016/08/22 | 0
113733 | 24 | 113733 | P63C2 | 管子 PIPES | 无缝钢管 | 15 | 400 | BE |  | 20 | GB 3087 |  | 0 | 2016/08/22 | 0 | 2016/08/22 | 0
113734 | 24 | 113734 | P63C2 | 短管 NIPPLES | 短管(L=100mm) | 15 | 40 | BE×BE | Sch.80 | GB 3087 20 | HG/T 20553 (Ⅰa) |  | 0 | 2016/08/22 | 0 | 2016/08/22 | 0
113735 | 24 | 113735 | P63C2 | 短管 NIPPLES | 短管(L=100mm) | 15 | 40 | MNPT×MNPT | Sch.160 | GB 3087 20 | HG/T 20553 (Ⅰa) |  | 0 | 2016/08/22 | 0 | 2016/08/22 | 0
113736 | 24 | 113736 | P63C2 | 短管 NIPPLES | 短管(L=100mm) | 15 | 40 | BE×MNPT | Sch.160 | GB 3087 20 | HG/T 20553 (Ⅰa) |  | 0 | 2016/08/22 | 0 | 2016/08/22 | 0
113737 | 24 | 113737 | P63C2 | 管件 FITTINGS | 45°弯头(长半径) | 15 | 400 | BE |  | GB 3087 20 | GB/T 12459 | 注2 | 0 | 2016/08/22 | 0 | 2016/08/22 | 0
113738 | 24 | 113738 | P63C2 | 管件 FITTINGS | 90°弯头(长半径) | 15 | 400 | BE |  | GB 3087 20 | GB/T 12459 | 注2 | 0 | 2016/08/22 | 0 | 2016/08/22 | 0
113739 | 24 | 113739 | P63C2 | 管件 FITTINGS | 90°弯头(短半径) | 25 | 400 | BE |  | GB 3087 20 | GB/T 12459 | 注2,注3 | 0 | 2016/08/22 | 0 | 2016/08/22 | 0
113740 | 24 | 113740 | P63C2 | 管件 FITTINGS | 异径管(同心) | 15 | 400 | BE |  | GB 3087 20 | GB/T 12459 | 注2 | 0 | 2016/08/22 | 0 | 2016/08/22 | 0
113741 | 24 | 113741 | P63C2 | 管件 FITTINGS | 异径管(偏心) | 15 | 400 | BE |  | GB 3087 20 | GB/T 12459 | 注2 | 0 | 2016/08/22 | 0 | 2016/08/22 | 0
113742 | 24 | 113742 | P63C2 | 管件 FITTINGS | 等径三通 | 15 | 400 | BE |  | GB 3087 20 | GB/T 12459 | 注2 | 0 | 2016/08/22 | 0 | 2016/08/22 | 0
113743 | 24 | 113743 | P63C2 | 管件 FITTINGS | 异径三通 | 15 | 400 | BE |  | GB 3087 20 | GB/T 12459 | 注2 | 0 | 2016/08/22 | 0 | 2016/08/22 | 0
113744 | 24 | 113744 | P63C2 | 管件 FITTINGS | 管帽 | 15 | 400 | BE |  | GB/T 711 20 | GB/T 12459 | 注2 | 0 | 2016/08/22 | 0 | 2016/08/22 | 0
113745 | 24 | 113745 | P63C2 | 法兰 FLANGES | 对焊法兰 | 15 | 400 | WN-M | PN63 | GB/T 12228 A105 | GB/T 9115 | 注2 | 0 | 2016/08/22 | 0 | 2016/08/22 | 0
113746 | 24 | 113746 | P63C2 | 法兰 FLANGES | 对焊法兰 | 15 | 400 | WN-F | PN63 | GB/T 12228 A105 | GB/T 9115 | 注2 | 0 | 2016/08/22 | 0 | 2016/08/22 | 0
113747 | 24 | 113747 | P63C2 | 法兰 FLANGES | 法兰盖 | 15 | 400 | BL-M | PN63 | GB/T 12228 A105 | GB/T 9123 |  | 0 | 2016/08/22 | 0 | 2016/08/22 | 0
113748 | 24 | 113748 | P63C2 | 法兰 FLANGES | 法兰盖 | 15 | 400 | BL-F | PN63 | GB/T 12228 A105 | GB/T 9123 |  | 0 | 2016/08/22 | 0 | 2016/08/22 | 0
113749 | 24 | 113749 | P63C2 | 垫片 GASKETS | 缠绕垫 | 15 | 400 | MF | PN63 | 304+柔性石墨 | GB/T 4622 B0222 |  | 0 | 2016/08/22 | 0 | 2016/08/22 | 0
113750 | 24 | 113750 | P63C2 | 紧固件 BOLTINGS | 全螺纹螺柱/两个大六角螺母/垫圈 | 15 | 400 |  |  | 35CrMoA/35/300HV | GB/T 9125,GB/T 97 |  | 0 | 2016/08/22 | 0 | 2016/08/22 | 0
113751 | 24 | 113751 | P63C2 | 阀门 VALVES | 闸阀 | 15 | 40 | F | PN63 | GB/T 12228 A105阀体 | Z41H-63 螺栓连接阀盖 |  | 0 | 2016/08/22 | 0 | 2016/08/22 | 0
113752 | 24 | 113752 | P63C2 | 阀门 VALVES | 闸阀 | 50 | 250 | F | PN63 | GB/T 12229 WCB阀体 | Z41H-63 螺栓连接阀盖 |  | 0 | 2016/08/22 | 0 | 2016/08/22 | 0
113753 | 24 | 113753 | P63C2 | 阀门 VALVES | 闸阀 | 300 | 400 | F | PN63 | GB/T 12229 WCB阀体 | Z541H-63 螺栓连接阀盖 |  | 0 | 2016/08/22 | 0 | 2016/08/22 | 0
113754 | 24 | 113754 | P63C2 | 阀门 VALVES | 截止阀 | 15 | 40 | F | PN63 | GB/T 12228 A105阀体 | J41H-63 螺栓连接阀盖 |  | 0 | 2016/08/22 | 0 | 2016/08/22 | 0
113755 | 24 | 113755 | P63C2 | 阀门 VALVES | 截止阀 | 50 | 125 | F | PN63 | GB/T 12229 WCB阀体 | J41H-63 螺栓连接阀盖 |  | 0 | 2016/08/22 | 0 | 2016/08/22 | 0
113756 | 24 | 113756 | P63C2 | 阀门 VALVES | 截止阀 | 150 | 300 | F | PN63 | GB/T 12229 WCB阀体 | J541H-63 螺栓连接阀盖 |  | 0 | 2016/08/22 | 0 | 2016/08/22 | 0
113757 | 24 | 113757 | P63C2 | 阀门 VALVES | 升降式止回阀 | 15 | 40 | F | PN63 | GB/T 12228 A105阀体 | H41H-63 螺栓连接阀盖 | 注4 | 0 | 2016/08/22 | 0 | 2016/08/22 | 0
113758 | 24 | 113758 | P63C2 | 阀门 VALVES | 旋启式止回阀 | 50 | 400 | F | PN63 | GB/T 12229 WCB阀体 | H44H-63 螺栓连接阀盖 | 注6 | 0 | 2016/08/22 | 0 | 2016/08/22 | 0
113759 | 24 | 113759 | P63C2 | 阀门 VALVES | 蝶阀 | 100 | 400 | F | PN63 | GB/T 12229 WCB阀体 | D341H-63 |  | 0 | 2016/08/22 | 0 | 2016/08/22 | 0
113760 | 24 | 113760 | P63C2 | 阀门 VALVES | 疏水阀 | 15 | 50 | F | PN63 | GB/T 12228 A105阀体 | CS41H-63 螺栓连接阀盖 |  | 0 | 2016/08/22 | 0 | 2016/08/22 | 0
113761 | 24 | 113761 | P63C2 | 阀门 VALVES | 柱塞阀 | 15 | 40 | F | PN63 | GB/T 12228 A105阀体 | UJ41H-63 螺栓连接阀盖 |  | 0 | 2016/08/22 | 0 | 2016/08/22 | 0
113762 | 24 | 113762 | P63C2 | 阀门 VALVES | 柱塞阀 | 50 | 400 | F | PN63 | GB/T 12229 WCB阀体 | UJ41H-63 螺栓连接阀盖 |  | 0 | 2016/08/22 | 0 | 2016/08/22 | 0
113763 | 24 | 113763 | P63C3 | 管子 PIPES | 无缝钢管 | 50 | 600 | BE |  | 20 | GB/T 8163 |  | 0 | 2016/08/22 | 0 | 2016/08/22 | 0
113764 | 24 | 113764 | P63C3 | 管件 FITTINGS | 45°弯头(长半径) | 50 | 600 | BE |  | GB/T 8163 20 | GB/T 12459 | 注2 | 0 | 2016/08/22 | 0 | 2016/08/22 | 0
113765 | 24 | 113765 | P63C3 | 管件 FITTINGS | 90°弯头(长半径) | 50 | 600 | BE |  | GB/T 8163 20 | GB/T 12459 | 注2 | 0 | 2016/08/22 | 0 | 2016/08/22 | 0
113766 | 24 | 113766 | P63C3 | 管件 FITTINGS | 90°弯头(短半径) | 50 | 600 | BE |  | GB/T 8163 20 | GB/T 12459 | 注2,注3 | 0 | 2016/08/22 | 0 | 2016/08/22 | 0
113767 | 24 | 113767 | P63C3 | 管件 FITTINGS | 异径管(同心) | 50 | 600 | BE |  | GB/T 8163 20 | GB/T 12459 | 注2 | 0 | 2016/08/22 | 0 | 2016/08/22 | 0
113768 | 24 | 113768 | P63C3 | 管件 FITTINGS | 异径管(偏心) | 50 | 600 | BE |  | GB/T 8163 20 | GB/T 12459 | 注2 | 0 | 2016/08/22 | 0 | 2016/08/22 | 0
113769 | 24 | 113769 | P63C3 | 管件 FITTINGS | 等径三通 | 50 | 600 | BE |  | GB/T 8163 20 | GB/T 12459 | 注2 | 0 | 2016/08/22 | 0 | 2016/08/22 | 0
113770 | 24 | 113770 | P63C3 | 管件 FITTINGS | 异径三通 | 50 | 600 | BE |  | GB/T 8163 20 | GB/T 12459 | 注2 | 0 | 2016/08/22 | 0 | 2016/08/22 | 0
113771 | 24 | 113771 | P63C3 | 法兰 FLANGES | 对焊法兰 | 50 | 400 | WN-M | PN63 | NB/T 47008 20 | GB/T 9115 |  | 0 | 2016/08/22 | 0 | 2016/08/22 | 0
113772 | 24 | 113772 | P63C3 | 法兰 FLANGES | 对焊法兰 | 50 | 400 | WN-F | PN63 | NB/T 47008 20 | GB/T 9115 |  | 0 | 2016/08/22 | 0 | 2016/08/22 | 0
113773 | 24 | 113773 | P63C3 | 法兰 FLANGES | 对焊法兰 | 50 | 350 | WN-M | PN100 | NB/T 47008 20 | GB/T 9115 | 注11 | 0 | 2016/08/22 | 0 | 2016/08/22 | 0
113774 | 24 | 113774 | P63C3 | 法兰 FLANGES | 对焊法兰 | 50 | 350 | WN-F | PN100 | NB/T 47008 20 | GB/T 9115 | 注11 | 0 | 2016/08/22 | 0 | 2016/08/22 | 0
113775 | 24 | 113775 | P63C3 | 法兰 FLANGES | 对焊法兰 | 50 | 300 | WN-M | PN160 | NB/T 47008 20 | GB/T 9115 | 注11 | 0 | 2016/08/22 | 0 | 2016/08/22 | 0
113776 | 24 | 113776 | P63C3 | 法兰 FLANGES | 对焊法兰 | 50 | 300 | WN-F | PN160 | NB/T 47008 20 | GB/T 9115 | 注11 | 0 | 2016/08/22 | 0 | 2016/08/22 | 0
113777 | 24 | 113777 | P63C3 | 法兰 FLANGES | 法兰盖 | 50 | 400 | BL-M | PN63 | NB/T 47008 20 | GB/T 9123 |  | 0 | 2016/08/22 | 0 | 2016/08/22 | 0
113778 | 24 | 113778 | P63C3 | 法兰 FLANGES | 法兰盖 | 50 | 400 | BL-F | PN63 | NB/T 47008 20 | GB/T 9123 |  | 0 | 2016/08/22 | 0 | 2016/08/22 | 0
113779 | 24 | 113779 | P63C3 | 垫片 GASKETS | 缠绕垫 | 50 | 400 | MF | PN63 | 304+柔性石墨 | GB/T 4622 B0222 |  | 0 | 2016/08/22 | 0 | 2016/08/22 | 0
113780 | 24 | 113780 | P63C3 | 垫片 GASKETS | 缠绕垫 | 50 | 350 | MF | PN100 | 304+柔性石墨 | GB/T 4622 B0222 | 注11 | 0 | 2016/08/22 | 0 | 2016/08/22 | 0
113781 | 24 | 113781 | P63C3 | 垫片 GASKETS | 缠绕垫 | 50 | 300 | MF | PN160 | 304+柔性石墨 | GB/T 4622 B0222 | 注11 | 0 | 2016/08/22 | 0 | 2016/08/22 | 0
113782 | 24 | 113782 | P63C3 | 紧固件 BOLTINGS | 全螺纹螺柱/两个大六角螺母/垫圈 | 50 | 400 |  |  | 35CrMoA/35/300HV | GB/T 9125,GB/T 97 |  | 0 | 2016/08/22 | 0 | 2016/08/22 | 0
113783 | 24 | 113783 | P63C3 | 阀门 VALVES | 闸阀 | 50 | 250 | F | PN63 | GB/T 12229 WCB阀体 | Z41H-63 |  | 0 | 2016/08/22 | 0 | 2016/08/22 | 0
113784 | 24 | 113784 | P63C3 | 阀门 VALVES | 闸阀 | 300 | 400 | F | PN63 | GB/T 12229 WCB阀体 | Z541H-63 |  | 0 | 2016/08/22 | 0 | 2016/08/22 | 0
113785 | 24 | 113785 | P63C3 | 阀门 VALVES | 闸阀 | 300 | 400 | F | PN63 | GB/T 12229 WCB阀体 | Z941H-63 |  | 0 | 2016/08/22 | 0 | 2016/08/22 | 0
113786 | 24 | 113786 | P63C3 | 阀门 VALVES | 升降式止回阀 | 50 | 300 | F | PN63 | GB/T 12229 WCB阀体 | H41T-63 | 注4 | 0 | 2016/08/22 | 0 | 2016/08/22 | 0
113787 | 24 | 113787 | P63C3 | 阀门 VALVES | 旋启式止回阀 | 50 | 400 | F | PN63 | GB/T 12229 WCB阀体 | H44T-63 | 注6 | 0 | 2016/08/22 | 0 | 2016/08/22 | 0
113788 | 24 | 113788 | P63C3 | 阀门 VALVES | 水力控制阀 | 50 | 400 | F | PN63 | GB/T 12229 WCB阀体 | JD745X-63 多功能 |  | 0 | 2016/08/22 | 0 | 2016/08/22 | 0
113789 | 24 | 113789 | P63S1 | 管子 PIPES | 无缝钢管 | 15 | 200 | BE |  | 06Cr19Ni10 | GB/T 14976 |  | 0 | 2016/08/22 | 0 | 2016/08/22 | 0
113790 | 24 | 113790 | P63S1 | 短管 NIPPLES | 短管(L=100mm) | 15 | 40 | BE×BE | Sch.40S | GB/T 14976 06Cr19Ni10 | HG/T 20553 (Ⅰa) |  | 0 | 2016/08/22 | 0 | 2016/08/22 | 0
113791 | 24 | 113791 | P63S1 | 短管 NIPPLES | 短管(L=100mm) | 15 | 40 | MNPT×MNPT | Sch.80S | GB/T 14976 06Cr19Ni10 | HG/T 20553 (Ⅰa) |  | 0 | 2016/08/22 | 0 | 2016/08/22 | 0
113792 | 24 | 113792 | P63S1 | 短管 NIPPLES | 短管(L=100mm) | 15 | 40 | BE×MNPT | Sch.80S | GB/T 14976 06Cr19Ni10 | HG/T 20553 (Ⅰa) |  | 0 | 2016/08/22 | 0 | 2016/08/22 | 0
113793 | 24 | 113793 | P63S1 | 管件 FITTINGS | 45°弯头(长半径) | 15 | 200 | BE |  | GB/T 14976 06Cr19Ni10 | GB/T 12459 | 注2 | 0 | 2016/08/22 | 0 | 2016/08/22 | 0
113794 | 24 | 113794 | P63S1 | 管件 FITTINGS | 90°弯头(长半径) | 15 | 200 | BE |  | GB/T 14976 06Cr19Ni10 | GB/T 12459 | 注2 | 0 | 2016/08/22 | 0 | 2016/08/22 | 0
113795 | 24 | 113795 | P63S1 | 管件 FITTINGS | 异径管(同心) | 15 | 200 | BE |  | GB/T 14976 06Cr19Ni10 | GB/T 12459 | 注2 | 0 | 2016/08/22 | 0 | 2016/08/22 | 0
113796 | 24 | 113796 | P63S1 | 管件 FITTINGS | 异径管(偏心) | 15 | 200 | BE |  | GB/T 14976 06Cr19Ni10 | GB/T 12459 | 注2 | 0 | 2016/08/22 | 0 | 2016/08/22 | 0
113797 | 24 | 113797 | P63S1 | 管件 FITTINGS | 等径三通 | 15 | 200 | BE |  | GB/T 14976 06Cr19Ni10 | GB/T 12459 | 注2 | 0 | 2016/08/22 | 0 | 2016/08/22 | 0
113798 | 24 | 113798 | P63S1 | 管件 FITTINGS | 异径三通 | 15 | 200 | BE |  | GB/T 14976 06Cr19Ni10 | GB/T 12459 | 注2 | 0 | 2016/08/22 | 0 | 2016/08/22 | 0
113799 | 24 | 113799 | P63S1 | 法兰 FLANGES | 对焊法兰 | 15 | 200 | WN-M | PN63 | NB/T 47010 S30408 | GB/T 9115 | 注2 | 0 | 2016/08/22 | 0 | 2016/08/22 | 0
113800 | 24 | 113800 | P63S1 | 法兰 FLANGES | 对焊法兰 | 15 | 200 | WN-F | PN63 | NB/T 47010 S30408 | GB/T 9115 | 注2 | 0 | 2016/08/22 | 0 | 2016/08/22 | 0
113801 | 24 | 113801 | P63S1 | 法兰 FLANGES | 法兰盖 | 15 | 200 | BL-M | PN63 | NB/T 47010 S30408 | GB/T 9123 |  | 0 | 2016/08/22 | 0 | 2016/08/22 | 0
113802 | 24 | 113802 | P63S1 | 法兰 FLANGES | 法兰盖 | 15 | 200 | BL-F | PN63 | NB/T 47010 S30408 | GB/T 9123 |  | 0 | 2016/08/22 | 0 | 2016/08/22 | 0
113803 | 24 | 113803 | P63S1 | 垫片 GASKETS | 缠绕垫 | 15 | 200 | MF | PN63 | 304+PTFE | GB/T 4622 B0232 |  | 0 | 2016/08/22 | 0 | 2016/08/22 | 0
113804 | 24 | 113804 | P63S1 | 紧固件 BOLTINGS | 全螺纹螺柱/两个大六角螺母/垫圈 | 15 | 200 |  |  | 35CrMoA/35/300HV | GB/T 9125,GB/T 97 |  | 0 | 2016/08/22 | 0 | 2016/08/22 | 0
113805 | 24 | 113805 | P63S1 | 阀门 VALVES | 截止阀 | 15 | 40 | F | PN63 | NB/T 47010 S30408阀体 | JY41W-63P |  | 0 | 2016/08/22 | 0 | 2016/08/22 | 0
113806 | 24 | 113806 | P63S1 | 阀门 VALVES | 截止阀 | 50 | 125 | F | PN63 | GB/T 12230 CF8阀体 | JY41W-63P |  | 0 | 2016/08/22 | 0 | 2016/08/22 | 0
113807 | 24 | 113807 | P63S1 | 阀门 VALVES | 截止阀 | 150 | 200 | F | PN63 | GB/T 12230 CF8阀体 | JY541W-63P |  | 0 | 2016/08/22 | 0 | 2016/08/22 | 0
113808 | 24 | 113808 | P63S1 | 阀门 VALVES | 升降式止回阀 | 15 | 40 | F | PN63 | GB/T 12225 铜合金阀体 | HY41W-63T | 注4 | 0 | 2016/08/22 | 0 | 2016/08/22 | 0
113809 | 24 | 113809 | P63S1 | 阀门 VALVES | 旋启式止回阀 | 50 | 200 | F | PN63 | GB/T 12230 CF8阀体 | HY44W-63P | 注6 | 0 | 2016/08/22 | 0 | 2016/08/22 | 0
113810 | 24 | 113810 | P63S1 | 阀门 VALVES | 球阀 | 15 | 40 | F | PN63 | GB/T 12225 铜合金阀体 | QY41F-63T 防火防静电 |  | 0 | 2016/08/22 | 0 | 2016/08/22 | 0
113811 | 24 | 113811 | P63S2 | 管子 PIPES | 无缝钢管 | 15 | 200 | BE |  | 022Cr19Ni10 | GB/T 14976 |  | 0 | 2016/08/22 | 0 | 2016/08/22 | 0
113812 | 24 | 113812 | P63S2 | 短管 NIPPLES | 短管(L=100mm) | 15 | 40 | BE×BE | Sch.40S | GB/T 14976 022Cr19Ni10 | HG/T 20553 (Ⅰa) |  | 0 | 2016/08/22 | 0 | 2016/08/22 | 0
113813 | 24 | 113813 | P63S2 | 短管 NIPPLES | 短管(L=100mm) | 15 | 40 | MNPT×MNPT | Sch.80S | GB/T 14976 022Cr19Ni10 | HG/T 20553 (Ⅰa) |  | 0 | 2016/08/22 | 0 | 2016/08/22 | 0
113814 | 24 | 113814 | P63S2 | 短管 NIPPLES | 短管(L=100mm) | 15 | 40 | BE×MNPT | Sch.80S | GB/T 14976 022Cr19Ni10 | HG/T 20553 (Ⅰa) |  | 0 | 2016/08/22 | 0 | 2016/08/22 | 0
113815 | 24 | 113815 | P63S2 | 管件 FITTINGS | 45°弯头(长半径) | 15 | 200 | BE |  | GB/T 14976 022Cr19Ni10 | GB/T 12459 | 注2 | 0 | 2016/08/22 | 0 | 2016/08/22 | 0
113816 | 24 | 113816 | P63S2 | 管件 FITTINGS | 90°弯头(长半径) | 15 | 200 | BE |  | GB/T 14976 022Cr19Ni10 | GB/T 12459 | 注2 | 0 | 2016/08/22 | 0 | 2016/08/22 | 0
113817 | 24 | 113817 | P63S2 | 管件 FITTINGS | 90°弯头(短半径) | 25 | 200 | BE |  | GB/T 14976 022Cr19Ni10 | GB/T 12459 | 注2,注3 | 0 | 2016/08/22 | 0 | 2016/08/22 | 0
113818 | 24 | 113818 | P63S2 | 管件 FITTINGS | 异径管(同心) | 15 | 200 | BE |  | GB/T 14976 022Cr19Ni10 | GB/T 12459 | 注2 | 0 | 2016/08/22 | 0 | 2016/08/22 | 0
113819 | 24 | 113819 | P63S2 | 管件 FITTINGS | 异径管(偏心) | 15 | 200 | BE |  | GB/T 14976 022Cr19Ni10 | GB/T 12459 | 注2 | 0 | 2016/08/22 | 0 | 2016/08/22 | 0
113820 | 24 | 113820 | P63S2 | 管件 FITTINGS | 等径三通 | 15 | 200 | BE |  | GB/T 14976 022Cr19Ni10 | GB/T 12459 | 注2 | 0 | 2016/08/22 | 0 | 2016/08/22 | 0
113821 | 24 | 113821 | P63S2 | 管件 FITTINGS | 异径三通 | 15 | 200 | BE |  | GB/T 14976 022Cr19Ni10 | GB/T 12459 | 注2 | 0 | 2016/08/22 | 0 | 2016/08/22 | 0
113822 | 24 | 113822 | P63S2 | 法兰 FLANGES | 对焊法兰 | 15 | 200 | WN-M | PN63 | NB/T 47010 S30403 | GB/T 9115 | 注2 | 0 | 2016/08/22 | 0 | 2016/08/22 | 0
113823 | 24 | 113823 | P63S2 | 法兰 FLANGES | 对焊法兰 | 15 | 200 | WN-F | PN63 | NB/T 47010 S30403 | GB/T 9115 | 注2 | 0 | 2016/08/22 | 0 | 2016/08/22 | 0
113824 | 24 | 113824 | P63S2 | 法兰 FLANGES | 法兰盖 | 15 | 200 | BL-M | PN63 | NB/T 47010 S30403 | GB/T 9123 |  | 0 | 2016/08/22 | 0 | 2016/08/22 | 0
113825 | 24 | 113825 | P63S2 | 法兰 FLANGES | 法兰盖 | 15 | 200 | BL-F | PN63 | NB/T 47010 S30403 | GB/T 9123 |  | 0 | 2016/08/22 | 0 | 2016/08/22 | 0
113826 | 24 | 113826 | P63S2 | 垫片 GASKETS | 缠绕垫 | 15 | 200 | MF | PN63 | 304L+PTFE | GB/T 4622 B0737 |  | 0 | 2016/08/22 | 0 | 2016/08/22 | 0
113827 | 24 | 113827 | P63S2 | 紧固件 BOLTINGS | 全螺纹螺柱/两个大六角螺母/垫圈 | 15 | 200 |  |  | 35CrMoA/35/300HV | GB/T 9125,GB/T 97 |  | 0 | 2016/08/22 | 0 | 2016/08/22 | 0
113828 | 24 | 113828 | P63S2 | 阀门 VALVES | 截止阀 | 15 | 40 | F | PN63 | NB/T 47010 S30403阀体 | J41Y-63P |  | 0 | 2016/08/22 | 0 | 2016/08/22 | 0
113829 | 24 | 113829 | P63S2 | 阀门 VALVES | 截止阀 | 50 | 125 | F | PN63 | GB/T 12230 CF3阀体 | J41Y-63P |  | 0 | 2016/08/22 | 0 | 2016/08/22 | 0
113830 | 24 | 113830 | P63S2 | 阀门 VALVES | 截止阀 | 150 | 200 | F | PN63 | GB/T 12230 CF3阀体 | J541Y-63P |  | 0 | 2016/08/22 | 0 | 2016/08/22 | 0
113831 | 24 | 113831 | P63S2 | 阀门 VALVES | 截止阀 | 15 | 40 | F | PN63 | NB/T 47010 S30403阀体 | J41W-63P |  | 0 | 2016/08/22 | 0 | 2016/08/22 | 0
113832 | 24 | 113832 | P63S2 | 阀门 VALVES | 截止阀 | 50 | 125 | F | PN63 | GB/T 12230 CF3阀体 | J41W-63P |  | 0 | 2016/08/22 | 0 | 2016/08/22 | 0
113833 | 24 | 113833 | P63S2 | 阀门 VALVES | 截止阀 | 150 | 200 | F | PN63 | GB/T 12230 CF3阀体 | J541W-63P |  | 0 | 2016/08/22 | 0 | 2016/08/22 | 0
113834 | 24 | 113834 | P63S2 | 阀门 VALVES | 升降式止回阀 | 15 | 40 | F | PN63 | NB/T 47010 S30403阀体 | H41W-63P | 注4 | 0 | 2016/08/22 | 0 | 2016/08/22 | 0
113835 | 24 | 113835 | P63S2 | 阀门 VALVES | 旋启式止回阀 | 50 | 125 | F | PN63 | GB/T 12230 CF3阀体 | H44F-63P | 注6 | 0 | 2016/08/22 | 0 | 2016/08/22 | 0
113836 | 24 | 113836 | P63S2 | 阀门 VALVES | 旋启式止回阀 | 50 | 200 | F | PN63 | GB/T 12230 CF3阀体 | H44W-63P | 注6 | 0 | 2016/08/22 | 0 | 2016/08/22 | 0
113837 | 24 | 113837 | P63S2 | 阀门 VALVES | 球阀 | 15 | 40 | F | PN63 | NB/T 47010 S30403阀体 | Q41F-63P |  | 0 | 2016/08/22 | 0 | 2016/08/22 | 0
113838 | 24 | 113838 | P63S2 | 阀门 VALVES | 球阀 | 50 | 80 | F | PN63 | GB/T 12230 CF3阀体 | Q41F-63P |  | 0 | 2016/08/22 | 0 | 2016/08/22 | 0
113839 | 24 | 113839 | P63S2 | 阀门 VALVES | 球阀 | 100 | 200 | F | PN63 | GB/T 12230 CF3阀体 | Q341F-63P |  | 0 | 2016/08/22 | 0 | 2016/08/22 | 0
113840 | 24 | 113840 | P63S2 | 阀门 VALVES | 隔膜阀 | 25 | 40 | RF | PN16 | NB/T 47010 S31603阀体 | G41W-16R |  | 0 | 2016/08/22 | 0 | 2016/08/22 | 0
113841 | 24 | 113841 | P63S2 | 阀门 VALVES | 隔膜阀 | 50 | 300 | RF | PN16 | GB/T 12230 CF3M阀体 | G41W-16R |  | 0 | 2016/08/22 | 0 | 2016/08/22 | 0
113842 | 24 | 113842 | P63S3 | 管子 PIPES | 无缝钢管 | 50 | 600 | BE |  | 06Cr19Ni10 | GB/T 14976 |  | 0 | 2016/08/22 | 0 | 2016/08/22 | 0
113843 | 24 | 113843 | P63S3 | 管件 FITTINGS | 45°弯头(长半径) | 50 | 600 | BE |  | GB/T 14976 06Cr19Ni10 | GB/T 12459 | 注2 | 0 | 2016/08/22 | 0 | 2016/08/22 | 0
113844 | 24 | 113844 | P63S3 | 管件 FITTINGS | 90°弯头(长半径) | 50 | 600 | BE |  | GB/T 14976 06Cr19Ni10 | GB/T 12459 | 注2 | 0 | 2016/08/22 | 0 | 2016/08/22 | 0
113845 | 24 | 113845 | P63S3 | 管件 FITTINGS | 90°弯头(短半径) | 50 | 600 | BE |  | GB/T 14976 06Cr19Ni10 | GB/T 12459 | 注2,注3 | 0 | 2016/08/22 | 0 | 2016/08/22 | 0
113846 | 24 | 113846 | P63S3 | 管件 FITTINGS | 异径管(同心) | 50 | 600 | BE |  | GB/T 14976 06Cr19Ni10 | GB/T 12459 | 注2 | 0 | 2016/08/22 | 0 | 2016/08/22 | 0
113847 | 24 | 113847 | P63S3 | 管件 FITTINGS | 异径管(偏心) | 50 | 600 | BE |  | GB/T 14976 06Cr19Ni10 | GB/T 12459 | 注2 | 0 | 2016/08/22 | 0 | 2016/08/22 | 0
113848 | 24 | 113848 | P63S3 | 管件 FITTINGS | 等径三通 | 50 | 600 | BE |  | GB/T 14976 06Cr19Ni10 | GB/T 12459 | 注2 | 0 | 2016/08/22 | 0 | 2016/08/22 | 0
113849 | 24 | 113849 | P63S3 | 管件 FITTINGS | 异径三通 | 50 | 600 | BE |  | GB/T 14976 06Cr19Ni10 | GB/T 12459 | 注2 | 0 | 2016/08/22 | 0 | 2016/08/22 | 0
113850 | 24 | 113850 | P63S3 | 法兰 FLANGES | 对焊法兰 | 50 | 400 | WN-M | PN63 | NB/T 47010 S30408 | GB/T 9115 |  | 0 | 2016/08/22 | 0 | 2016/08/22 | 0
113851 | 24 | 113851 | P63S3 | 法兰 FLANGES | 对焊法兰 | 50 | 400 | WN-F | PN63 | NB/T 47010 S30408 | GB/T 9115 |  | 0 | 2016/08/22 | 0 | 2016/08/22 | 0
113852 | 24 | 113852 | P63S3 | 法兰 FLANGES | 对焊法兰 | 50 | 350 | WN-M | PN100 | NB/T 47010 S30408 | GB/T 9115 | 注11 | 0 | 2016/08/22 | 0 | 2016/08/22 | 0
113853 | 24 | 113853 | P63S3 | 法兰 FLANGES | 对焊法兰 | 50 | 350 | WN-F | PN100 | NB/T 47010 S30408 | GB/T 9115 | 注11 | 0 | 2016/08/22 | 0 | 2016/08/22 | 0
113854 | 24 | 113854 | P63S3 | 法兰 FLANGES | 对焊法兰 | 50 | 300 | WN-M | PN160 | NB/T 47010 S30408 | GB/T 9115 | 注11 | 0 | 2016/08/22 | 0 | 2016/08/22 | 0
113855 | 24 | 113855 | P63S3 | 法兰 FLANGES | 对焊法兰 | 50 | 300 | WN-F | PN160 | NB/T 47010 S30408 | GB/T 9115 | 注11 | 0 | 2016/08/22 | 0 | 2016/08/22 | 0
113856 | 24 | 113856 | P63S3 | 法兰 FLANGES | 法兰盖 | 50 | 400 | BL-M | PN63 | NB/T 47010 S30408 | GB/T 9123 |  | 0 | 2016/08/22 | 0 | 2016/08/22 | 0
113857 | 24 | 113857 | P63S3 | 法兰 FLANGES | 法兰盖 | 50 | 400 | BL-F | PN63 | NB/T 47010 S30408 | GB/T 9123 |  | 0 | 2016/08/22 | 0 | 2016/08/22 | 0
113858 | 24 | 113858 | P63S3 | 垫片 GASKETS | 缠绕垫 | 50 | 400 | MF | PN63 | 304+柔性石墨 | GB/T 4622 B0222 |  | 0 | 2016/08/22 | 0 | 2016/08/22 | 0
113859 | 24 | 113859 | P63S3 | 垫片 GASKETS | 缠绕垫 | 50 | 350 | MF | PN100 | 304+柔性石墨 | GB/T 4622 B0222 | 注11 | 0 | 2016/08/22 | 0 | 2016/08/22 | 0
113860 | 24 | 113860 | P63S3 | 垫片 GASKETS | 缠绕垫 | 50 | 300 | MF | PN160 | 304+柔性石墨 | GB/T 4622 B0222 | 注11 | 0 | 2016/08/22 | 0 | 2016/08/22 | 0
113861 | 24 | 113861 | P63S3 | 紧固件 BOLTINGS | 全螺纹螺柱/两个大六角螺母/垫圈 | 50 | 400 |  |  | 35CrMoA/35/300HV | GB/T 9125,GB/T 97 |  | 0 | 2016/08/22 | 0 | 2016/08/22 | 0
113862 | 24 | 113862 | P63S3 | 阀门 VALVES | 闸阀 | 50 | 250 | F | PN63 | GB/T 12230 CF8阀体 | Z41W-63P |  | 0 | 2016/08/22 | 0 | 2016/08/22 | 0
113863 | 24 | 113863 | P63S3 | 阀门 VALVES | 闸阀 | 300 | 400 | F | PN63 | GB/T 12230 CF8阀体 | Z541W-63P |  | 0 | 2016/08/22 | 0 | 2016/08/22 | 0
113864 | 24 | 113864 | P63S3 | 阀门 VALVES | 闸阀 | 300 | 400 | F | PN63 | GB/T 12230 CF8阀体 | Z941W-63P |  | 0 | 2016/08/22 | 0 | 2016/08/22 | 0
113865 | 24 | 113865 | P63S3 | 阀门 VALVES | 升降式止回阀 | 50 | 300 | F | PN63 | GB/T 12230 CF8阀体 | H41W-63P | 注4 | 0 | 2016/08/22 | 0 | 2016/08/22 | 0
113866 | 24 | 113866 | P63S3 | 阀门 VALVES | 旋启式止回阀 | 50 | 400 | F | PN63 | GB/T 12230 CF8阀体 | H44W-63P | 注6 | 0 | 2016/08/22 | 0 | 2016/08/22 | 0
113867 | 24 | 113867 | P63S3 | 阀门 VALVES | 水力控制阀 | 50 | 400 | F | PN63 | GB/T 12230 CF8阀体 | JD745X-63P 多功能 |  | 0 | 2016/08/22 | 0 | 2016/08/22 | 0
113868 | 24 | 113868 | P100A1 | 管子 PIPES | 无缝钢管 | 15 | 400 | BE |  | 15CrMoG | GB 5310 |  | 0 | 2016/08/22 | 0 | 2016/08/22 | 0
113869 | 24 | 113869 | P100A1 | 短管 NIPPLES | 短管(L=100mm) | 15 | 40 | BE×BE | Sch.80 | GB 5310 15CrMoG | HG/T 20553 (Ⅰa) |  | 0 | 2016/08/22 | 0 | 2016/08/22 | 0
113870 | 24 | 113870 | P100A1 | 短管 NIPPLES | 短管(L=100mm) | 15 | 40 | MNPT×MNPT | Sch.160 | GB 5310 15CrMoG | HG/T 20553 (Ⅰa) |  | 0 | 2016/08/22 | 0 | 2016/08/22 | 0
113871 | 24 | 113871 | P100A1 | 短管 NIPPLES | 短管(L=100mm) | 15 | 40 | BE×MNPT | Sch.160 | GB 5310 15CrMoG | HG/T 20553 (Ⅰa) |  | 0 | 2016/08/22 | 0 | 2016/08/22 | 0
113872 | 24 | 113872 | P100A1 | 管件 FITTINGS | 45°弯头(长半径) | 15 | 400 | BE |  | GB 5310 15CrMoG | GB/T 12459 | 注2 | 0 | 2016/08/22 | 0 | 2016/08/22 | 0
113873 | 24 | 113873 | P100A1 | 管件 FITTINGS | 90°弯头(长半径) | 15 | 400 | BE |  | GB 5310 15CrMoG | GB/T 12459 | 注2 | 0 | 2016/08/22 | 0 | 2016/08/22 | 0
113874 | 24 | 113874 | P100A1 | 管件 FITTINGS | 90°弯头(短半径) | 25 | 400 | BE |  | GB 5310 15CrMoG | GB/T 12459 | 注2,注3 | 0 | 2016/08/22 | 0 | 2016/08/22 | 0
113875 | 24 | 113875 | P100A1 | 管件 FITTINGS | 异径管(同心) | 15 | 400 | BE |  | GB 5310 15CrMoG | GB/T 12459 | 注2 | 0 | 2016/08/22 | 0 | 2016/08/22 | 0
113876 | 24 | 113876 | P100A1 | 管件 FITTINGS | 异径管(偏心) | 15 | 400 | BE |  | GB 5310 15CrMoG | GB/T 12459 | 注2 | 0 | 2016/08/22 | 0 | 2016/08/22 | 0
113877 | 24 | 113877 | P100A1 | 管件 FITTINGS | 等径三通 | 15 | 400 | BE |  | GB 5310 15CrMoG | GB/T 12459 | 注2 | 0 | 2016/08/22 | 0 | 2016/08/22 | 0
113878 | 24 | 113878 | P100A1 | 管件 FITTINGS | 异径三通 | 15 | 400 | BE |  | GB 5310 15CrMoG | GB/T 12459 | 注2 | 0 | 2016/08/22 | 0 | 2016/08/22 | 0
113879 | 24 | 113879 | P100A1 | 管件 FITTINGS | 管帽 | 15 | 400 | BE |  | GB 713 15CrMoR | GB/T 12459 | 注2 | 0 | 2016/08/22 | 0 | 2016/08/22 | 0
113880 | 24 | 113880 | P100A1 | 管件 FITTINGS | 对焊支管座 | 15 | 350 | BE |  | NB/T 47008 15CrMo | GB/T 19326 | 注2 | 0 | 2016/08/22 | 0 | 2016/08/22 | 0
113881 | 24 | 113881 | P100A1 | 法兰 FLANGES | 对焊法兰 | 15 | 350 | WN-M | PN100 | NB/T 47008 15CrMo | GB/T 9115 | 注2 | 0 | 2016/08/22 | 0 | 2016/08/22 | 0
113882 | 24 | 113882 | P100A1 | 法兰 FLANGES | 对焊法兰 | 15 | 350 | WN-F | PN100 | NB/T 47008 15CrMo | GB/T 9115 | 注2 | 0 | 2016/08/22 | 0 | 2016/08/22 | 0
113883 | 24 | 113883 | P100A1 | 法兰 FLANGES | 法兰盖 | 15 | 350 | BL-M | PN100 | NB/T 47008 15CrMo | GB/T 9123 |  | 0 | 2016/08/22 | 0 | 2016/08/22 | 0
113884 | 24 | 113884 | P100A1 | 法兰 FLANGES | 法兰盖 | 15 | 350 | BL-F | PN100 | NB/T 47008 15CrMo | GB/T 9123 |  | 0 | 2016/08/22 | 0 | 2016/08/22 | 0
113885 | 24 | 113885 | P100A1 | 垫片 GASKETS | 缠绕垫 | 15 | 350 | MF | PN100 | 304+柔性石墨 | GB/T 4622 B0222 |  | 0 | 2016/08/22 | 0 | 2016/08/22 | 0
113886 | 24 | 113886 | P100A1 | 紧固件 BOLTINGS | 全螺纹螺柱/两个大六角螺母/垫圈 | 15 | 350 |  |  | 35CrMoA/35/300HV | GB/T 9125,GB/T 97 |  | 0 | 2016/08/22 | 0 | 2016/08/22 | 0
113887 | 24 | 113887 | P100A1 | 阀门 VALVES | 闸阀 | 15 | 40 | SW | PN160 | NB/T 47008 15CrMo阀体 | Z61Y-160I 螺栓连接阀盖 |  | 0 | 2016/08/22 | 0 | 2016/08/22 | 0
113888 | 24 | 113888 | P100A1 | 阀门 VALVES | 闸阀 | 50 | 150 | F | PN100 | JB/T 5263 WC6阀体 | Z41Y-100I 螺栓连接阀盖 |  | 0 | 2016/08/22 | 0 | 2016/08/22 | 0
113889 | 24 | 113889 | P100A1 | 阀门 VALVES | 闸阀 | 200 | 400 | F | PN100 | JB/T 5263 WC6阀体 | Z541Y-100I 螺栓连接阀盖 |  | 0 | 2016/08/22 | 0 | 2016/08/22 | 0
113890 | 24 | 113890 | P100A1 | 阀门 VALVES | 闸阀 | 50 | 400 | F | PN100 | JB/T 5263 WC6阀体 | Z941Y-100I 螺栓连接阀盖 |  | 0 | 2016/08/22 | 0 | 2016/08/22 | 0
113891 | 24 | 113891 | P100A1 | 阀门 VALVES | 截止阀 | 15 | 40 | SW | PN160 | NB/T 47008 15CrMo阀体 | J61Y-160I 螺栓连接阀盖 |  | 0 | 2016/08/22 | 0 | 2016/08/22 | 0
113892 | 24 | 113892 | P100A1 | 阀门 VALVES | 截止阀 | 50 | 100 | F | PN100 | JB/T 5263 WC6阀体 | J41Y-100I 螺栓连接阀盖 |  | 0 | 2016/08/22 | 0 | 2016/08/22 | 0
113893 | 24 | 113893 | P100A1 | 阀门 VALVES | 截止阀 | 125 | 300 | F | PN100 | JB/T 5263 WC6阀体 | J541Y-100I 螺栓连接阀盖 |  | 0 | 2016/08/22 | 0 | 2016/08/22 | 0
113894 | 24 | 113894 | P100C1 | 管子 PIPES | 无缝钢管 | 15 | 500 | BE |  | 20G | GB 5310 |  | 0 | 2016/08/22 | 0 | 2016/08/22 | 0
113895 | 24 | 113895 | P100C1 | 短管 NIPPLES | 短管(L=100mm) | 15 | 40 | BE×BE | Sch.80 | GB 5310 20G | HG/T 20553 (Ⅰa) |  | 0 | 2016/08/22 | 0 | 2016/08/22 | 0
113896 | 24 | 113896 | P100C1 | 短管 NIPPLES | 短管(L=100mm) | 15 | 40 | MNPT×MNPT | Sch.160 | GB 5310 20G | HG/T 20553 (Ⅰa) |  | 0 | 2016/08/22 | 0 | 2016/08/22 | 0
113897 | 24 | 113897 | P100C1 | 短管 NIPPLES | 短管(L=100mm) | 15 | 40 | BE×MNPT | Sch.160 | GB 5310 20G | HG/T 20553 (Ⅰa) |  | 0 | 2016/08/22 | 0 | 2016/08/22 | 0
113898 | 24 | 113898 | P100C1 | 管件 FITTINGS | 45°弯头(长半径) | 15 | 500 | BE |  | GB 5310 20G | GB/T 12459 | 注2 | 0 | 2016/08/22 | 0 | 2016/08/22 | 0
113899 | 24 | 113899 | P100C1 | 管件 FITTINGS | 90°弯头(长半径) | 15 | 500 | BE |  | GB 5310 20G | GB/T 12459 | 注2 | 0 | 2016/08/22 | 0 | 2016/08/22 | 0
113900 | 24 | 113900 | P100C1 | 管件 FITTINGS | 90°弯头(短半径) | 25 | 500 | BE |  | GB 5310 20G | GB/T 12459 | 注2,注3 | 0 | 2016/08/22 | 0 | 2016/08/22 | 0
113901 | 24 | 113901 | P100C1 | 管件 FITTINGS | 异径管(同心) | 15 | 500 | BE |  | GB 5310 20G | GB/T 12459 | 注2 | 0 | 2016/08/22 | 0 | 2016/08/22 | 0
113902 | 24 | 113902 | P100C1 | 管件 FITTINGS | 异径管(偏心) | 15 | 500 | BE |  | GB 5310 20G | GB/T 12459 | 注2 | 0 | 2016/08/22 | 0 | 2016/08/22 | 0
113903 | 24 | 113903 | P100C1 | 管件 FITTINGS | 等径三通 | 15 | 500 | BE |  | GB 5310 20G | GB/T 12459 | 注2 | 0 | 2016/08/22 | 0 | 2016/08/22 | 0
113904 | 24 | 113904 | P100C1 | 管件 FITTINGS | 异径三通 | 15 | 500 | BE |  | GB 5310 20G | GB/T 12459 | 注2 | 0 | 2016/08/22 | 0 | 2016/08/22 | 0
113905 | 24 | 113905 | P100C1 | 管件 FITTINGS | 管帽 | 15 | 500 | BE |  | GB/T 711 20 | GB/T 12459 | 注2 | 0 | 2016/08/22 | 0 | 2016/08/22 | 0
113906 | 24 | 113906 | P100C1 | 管件 FITTINGS | 对焊支管座 | 15 | 450 | BE |  | NB/T 47008 20 | GB/T 19326 | 注2 | 0 | 2016/08/22 | 0 | 2016/08/22 | 0
113907 | 24 | 113907 | P100C1 | 法兰 FLANGES | 对焊法兰 | 15 | 350 | WN-M | PN100 | NB/T 47008 20 | GB/T 9115 | 注2 | 0 | 2016/08/22 | 0 | 2016/08/22 | 0
113908 | 24 | 113908 | P100C1 | 法兰 FLANGES | 对焊法兰 | 15 | 350 | WN-F | PN100 | NB/T 47008 20 | GB/T 9115 | 注2 | 0 | 2016/08/22 | 0 | 2016/08/22 | 0
113909 | 24 | 113909 | P100C1 | 法兰 FLANGES | 法兰盖 | 15 | 350 | BL-M | PN100 | NB/T 47008 20 | GB/T 9123 |  | 0 | 2016/08/22 | 0 | 2016/08/22 | 0
113910 | 24 | 113910 | P100C1 | 法兰 FLANGES | 法兰盖 | 15 | 350 | BL-F | PN100 | NB/T 47008 20 | GB/T 9123 |  | 0 | 2016/08/22 | 0 | 2016/08/22 | 0
113911 | 24 | 113911 | P100C1 | 垫片 GASKETS | 缠绕垫 | 15 | 350 | MF | PN100 | 304+柔性石墨 | GB/T 4622 B0222 |  | 0 | 2016/08/22 | 0 | 2016/08/22 | 0
113912 | 24 | 113912 | P100C1 | 紧固件 BOLTINGS | 全螺纹螺柱/两个大六角螺母/垫圈 | 15 | 350 |  |  | 35CrMoA/35/300HV | GB/T 9125,GB/T 97 |  | 0 | 2016/08/22 | 0 | 2016/08/22 | 0
113913 | 24 | 113913 | P100C1 | 阀门 VALVES | 闸阀 | 15 | 40 | SW | PN160 | GB/T 12228 A105阀体 | Z61H-160 螺栓连接阀盖 |  | 0 | 2016/08/22 | 0 | 2016/08/22 | 0
113914 | 24 | 113914 | P100C1 | 阀门 VALVES | 闸阀 | 50 | 150 | F | PN100 | GB/T 12229 WCB阀体 | Z41H-100 螺栓连接阀盖 |  | 0 | 2016/08/22 | 0 | 2016/08/22 | 0
113915 | 24 | 113915 | P100C1 | 阀门 VALVES | 闸阀 | 200 | 500 | F | PN100 | GB/T 12229 WCB阀体 | Z541H-100 螺栓连接阀盖 |  | 0 | 2016/08/22 | 0 | 2016/08/22 | 0
113916 | 24 | 113916 | P100C1 | 阀门 VALVES | 截止阀 | 15 | 40 | SW | PN160 | GB/T 12228 A105阀体 | J61H-160 螺栓连接阀盖 |  | 0 | 2016/08/22 | 0 | 2016/08/22 | 0
113917 | 24 | 113917 | P100C1 | 阀门 VALVES | 截止阀 | 50 | 300 | F | PN100 | GB/T 12229 WCB阀体 | J41H-100 螺栓连接阀盖 |  | 0 | 2016/08/22 | 0 | 2016/08/22 | 0
113918 | 24 | 113918 | P100C1 | 阀门 VALVES | 升降式止回阀 | 15 | 100 | SW | PN160 | GB/T 12228 A105阀体 | H61H-160 螺栓连接阀盖 | 注4 | 0 | 2016/08/22 | 0 | 2016/08/22 | 0
113919 | 24 | 113919 | P100C1 | 阀门 VALVES | 旋启式止回阀 | 50 | 500 | F | PN100 | GB/T 12229 WCB阀体 | H44H-100 螺栓连接阀盖 | 注6 | 0 | 2016/08/22 | 0 | 2016/08/22 | 0
113920 | 24 | 113920 | P100C1 | 阀门 VALVES | 柱塞阀 | 15 | 40 | SW | PN160 | GB/T 12228 A105阀体 | UJ61H-160 螺栓连接阀盖 |  | 0 | 2016/08/22 | 0 | 2016/08/22 | 0
113921 | 24 | 113921 | P100C1 | 阀门 VALVES | 柱塞阀 | 50 | 400 | F | PN100 | GB/T 12229 WCB阀体 | UJ41H-100 螺栓连接阀盖 |  | 0 | 2016/08/22 | 0 | 2016/08/22 | 0
113922 | 24 | 113922 | P100C2 | 管子 PIPES | 无缝钢管 | 50 | 600 | BE |  | 20G | GB 5310 |  | 0 | 2016/08/22 | 0 | 2016/08/22 | 0
113923 | 24 | 113923 | P100C2 | 管件 FITTINGS | 45°弯头(长半径) | 50 | 600 | BE |  | GB 5310 20G | GB/T 12459 | 注2 | 0 | 2016/08/22 | 0 | 2016/08/22 | 0
113924 | 24 | 113924 | P100C2 | 管件 FITTINGS | 90°弯头(长半径) | 50 | 600 | BE |  | GB 5310 20G | GB/T 12459 | 注2 | 0 | 2016/08/22 | 0 | 2016/08/22 | 0
113925 | 24 | 113925 | P100C2 | 管件 FITTINGS | 90°弯头(短半径) | 50 | 600 | BE |  | GB 5310 20G | GB/T 12459 | 注2,注3 | 0 | 2016/08/22 | 0 | 2016/08/22 | 0
113926 | 24 | 113926 | P100C2 | 管件 FITTINGS | 异径管(同心) | 50 | 600 | BE |  | GB 5310 20G | GB/T 12459 | 注2 | 0 | 2016/08/22 | 0 | 2016/08/22 | 0
113927 | 24 | 113927 | P100C2 | 管件 FITTINGS | 异径管(偏心) | 50 | 600 | BE |  | GB 5310 20G | GB/T 12459 | 注2 | 0 | 2016/08/22 | 0 | 2016/08/22 | 0
113928 | 24 | 113928 | P100C2 | 管件 FITTINGS | 等径三通 | 50 | 600 | BE |  | GB 5310 20G | GB/T 12459 | 注2 | 0 | 2016/08/22 | 0 | 2016/08/22 | 0
113929 | 24 | 113929 | P100C2 | 管件 FITTINGS | 异径三通 | 50 | 600 | BE |  | GB 5310 20G | GB/T 12459 | 注2 | 0 | 2016/08/22 | 0 | 2016/08/22 | 0
113930 | 24 | 113930 | P100C2 | 管件 FITTINGS | 对焊支管座 | 50 | 500 | BE |  | NB/T 47008 20 | GB/T 19326 | 注2 | 0 | 2016/08/22 | 0 | 2016/08/22 | 0
113931 | 24 | 113931 | P100C2 | 法兰 FLANGES | 对焊法兰 | 50 | 350 | WN-M | PN100 | NB/T 47008 20 | GB/T 9115 |  | 0 | 2016/08/22 | 0 | 2016/08/22 | 0
113932 | 24 | 113932 | P100C2 | 法兰 FLANGES | 对焊法兰 | 50 | 350 | WN-F | PN100 | NB/T 47008 20 | GB/T 9115 |  | 0 | 2016/08/22 | 0 | 2016/08/22 | 0
113933 | 24 | 113933 | P100C2 | 法兰 FLANGES | 对焊法兰 | 50 | 300 | WN-M | PN160 | NB/T 47008 20 | GB/T 9115 | 注11 | 0 | 2016/08/22 | 0 | 2016/08/22 | 0
113934 | 24 | 113934 | P100C2 | 法兰 FLANGES | 对焊法兰 | 50 | 300 | WN-F | PN160 | NB/T 47008 20 | GB/T 9115 | 注11 | 0 | 2016/08/22 | 0 | 2016/08/22 | 0
113935 | 24 | 113935 | P100C2 | 法兰 FLANGES | 法兰盖 | 50 | 350 | BL-M | PN100 | NB/T 47008 20 | GB/T 9123 |  | 0 | 2016/08/22 | 0 | 2016/08/22 | 0
113936 | 24 | 113936 | P100C2 | 法兰 FLANGES | 法兰盖 | 50 | 350 | BL-F | PN100 | NB/T 47008 20 | GB/T 9123 |  | 0 | 2016/08/22 | 0 | 2016/08/22 | 0
113937 | 24 | 113937 | P100C2 | 垫片 GASKETS | 缠绕垫 | 50 | 350 | MF | PN100 | 304+柔性石墨 | GB/T 4622 B0222 |  | 0 | 2016/08/22 | 0 | 2016/08/22 | 0
113938 | 24 | 113938 | P100C2 | 垫片 GASKETS | 缠绕垫 | 50 | 300 | MF | PN160 | 304+柔性石墨 | GB/T 4622 B0222 | 注11 | 0 | 2016/08/22 | 0 | 2016/08/22 | 0
113939 | 24 | 113939 | P100C2 | 紧固件 BOLTINGS | 全螺纹螺柱/两个大六角螺母/垫圈 | 50 | 350 |  |  | 35CrMoA/35/300HV | GB/T 9125,GB/T 97 |  | 0 | 2016/08/22 | 0 | 2016/08/22 | 0
113940 | 24 | 113940 | P100C2 | 阀门 VALVES | 闸阀 | 50 | 150 | F | PN100 | GB/T 12229 WCB阀体 | Z41H-100 |  | 0 | 2016/08/22 | 0 | 2016/08/22 | 0
113941 | 24 | 113941 | P100C2 | 阀门 VALVES | 闸阀 | 200 | 350 | F | PN100 | GB/T 12229 WCB阀体 | Z541H-100 |  | 0 | 2016/08/22 | 0 | 2016/08/22 | 0
113942 | 24 | 113942 | P100C2 | 阀门 VALVES | 闸阀 | 250 | 350 | F | PN100 | GB/T 12229 WCB阀体 | Z941H-100 |  | 0 | 2016/08/22 | 0 | 2016/08/22 | 0
113943 | 24 | 113943 | P100C2 | 阀门 VALVES | 升降式止回阀 | 50 | 300 | F | PN100 | GB/T 12229 WCB阀体 | H41T-100 | 注4 | 0 | 2016/08/22 | 0 | 2016/08/22 | 0
113944 | 24 | 113944 | P100C2 | 阀门 VALVES | 旋启式止回阀 | 50 | 350 | F | PN100 | GB/T 12229 WCB阀体 | H44T-100 | 注6 | 0 | 2016/08/22 | 0 | 2016/08/22 | 0
113945 | 24 | 113945 | P100C2 | 阀门 VALVES | 水力控制阀 | 50 | 350 | F | PN100 | GB/T 12229 WCB阀体 | JD745X-100 多功能 |  | 0 | 2016/08/22 | 0 | 2016/08/22 | 0
113946 | 24 | 113946 | P100S1 | 管子 PIPES | 无缝钢管 | 15 | 200 | BE |  | 06Cr19Ni10 | GB/T 14976 |  | 0 | 2016/08/22 | 0 | 2016/08/22 | 0
113947 | 24 | 113947 | P100S1 | 短管 NIPPLES | 短管(L=100mm) | 15 | 40 | BE×BE | Sch.40S | GB/T 14976 06Cr19Ni10 | HG/T 20553 (Ⅰa) |  | 0 | 2016/08/22 | 0 | 2016/08/22 | 0
113948 | 24 | 113948 | P100S1 | 短管 NIPPLES | 短管(L=100mm) | 15 | 40 | MNPT×MNPT | Sch.80S | GB/T 14976 06Cr19Ni10 | HG/T 20553 (Ⅰa) |  | 0 | 2016/08/22 | 0 | 2016/08/22 | 0
113949 | 24 | 113949 | P100S1 | 短管 NIPPLES | 短管(L=100mm) | 15 | 40 | BE×MNPT | Sch.80S | GB/T 14976 06Cr19Ni10 | HG/T 20553 (Ⅰa) |  | 0 | 2016/08/22 | 0 | 2016/08/22 | 0
113950 | 24 | 113950 | P100S1 | 管件 FITTINGS | 45°弯头(长半径) | 15 | 200 | BE |  | GB/T 14976 06Cr19Ni10 | GB/T 12459 | 注2 | 0 | 2016/08/22 | 0 | 2016/08/22 | 0
113951 | 24 | 113951 | P100S1 | 管件 FITTINGS | 90°弯头(长半径) | 15 | 200 | BE |  | GB/T 14976 06Cr19Ni10 | GB/T 12459 | 注2 | 0 | 2016/08/22 | 0 | 2016/08/22 | 0
113952 | 24 | 113952 | P100S1 | 管件 FITTINGS | 异径管(同心) | 15 | 200 | BE |  | GB/T 14976 06Cr19Ni10 | GB/T 12459 | 注2 | 0 | 2016/08/22 | 0 | 2016/08/22 | 0
113953 | 24 | 113953 | P100S1 | 管件 FITTINGS | 异径管(偏心) | 15 | 200 | BE |  | GB/T 14976 06Cr19Ni10 | GB/T 12459 | 注2 | 0 | 2016/08/22 | 0 | 2016/08/22 | 0
113954 | 24 | 113954 | P100S1 | 管件 FITTINGS | 等径三通 | 15 | 200 | BE |  | GB/T 14976 06Cr19Ni10 | GB/T 12459 | 注2 | 0 | 2016/08/22 | 0 | 2016/08/22 | 0
113955 | 24 | 113955 | P100S1 | 管件 FITTINGS | 异径三通 | 15 | 200 | BE |  | GB/T 14976 06Cr19Ni10 | GB/T 12459 | 注2 | 0 | 2016/08/22 | 0 | 2016/08/22 | 0
113956 | 24 | 113956 | P100S1 | 管件 FITTINGS | 对焊支管座 | 15 | 200 | BE |  | NB/T 47010 S30408 | GB/T 19326 | 注2 | 0 | 2016/08/22 | 0 | 2016/08/22 | 0
113957 | 24 | 113957 | P100S1 | 法兰 FLANGES | 对焊法兰 | 15 | 200 | WN-M | PN100 | NB/T 47010 S30408 | GB/T 9115 | 注2 | 0 | 2016/08/22 | 0 | 2016/08/22 | 0
113958 | 24 | 113958 | P100S1 | 法兰 FLANGES | 对焊法兰 | 15 | 200 | WN-F | PN100 | NB/T 47010 S30408 | GB/T 9115 | 注2 | 0 | 2016/08/22 | 0 | 2016/08/22 | 0
113959 | 24 | 113959 | P100S1 | 法兰 FLANGES | 法兰盖 | 15 | 200 | BL-M | PN100 | NB/T 47010 S30408 | GB/T 9123 |  | 0 | 2016/08/22 | 0 | 2016/08/22 | 0
113960 | 24 | 113960 | P100S1 | 法兰 FLANGES | 法兰盖 | 15 | 200 | BL-F | PN100 | NB/T 47010 S30408 | GB/T 9123 |  | 0 | 2016/08/22 | 0 | 2016/08/22 | 0
113961 | 24 | 113961 | P100S1 | 垫片 GASKETS | 缠绕垫 | 15 | 200 | MF | PN100 | 304+PTFE | GB/T 4622 B0232 |  | 0 | 2016/08/22 | 0 | 2016/08/22 | 0
113962 | 24 | 113962 | P100S1 | 紧固件 BOLTINGS | 全螺纹螺柱/两个大六角螺母/垫圈 | 15 | 200 |  |  | 35CrMoA/35/300HV | GB/T 9125,GB/T 97 |  | 0 | 2016/08/22 | 0 | 2016/08/22 | 0
113963 | 24 | 113963 | P100S1 | 阀门 VALVES | 截止阀 | 15 | 40 | F | PN100 | NB/T 47010 S30408阀体 | JY41W-100P |  | 0 | 2016/08/22 | 0 | 2016/08/22 | 0
113964 | 24 | 113964 | P100S1 | 阀门 VALVES | 截止阀 | 50 | 100 | F | PN100 | GB/T 12230 CF8阀体 | JY41W-100P |  | 0 | 2016/08/22 | 0 | 2016/08/22 | 0
113965 | 24 | 113965 | P100S1 | 阀门 VALVES | 截止阀 | 125 | 200 | F | PN100 | GB/T 12230 CF8阀体 | JY541W-100P |  | 0 | 2016/08/22 | 0 | 2016/08/22 | 0
113966 | 24 | 113966 | P100S1 | 阀门 VALVES | 升降式止回阀 | 15 | 40 | F | PN100 | GB/T 12225 铜合金阀体 | HY41W-100T | 注4 | 0 | 2016/08/22 | 0 | 2016/08/22 | 0
113967 | 24 | 113967 | P100S1 | 阀门 VALVES | 旋启式止回阀 | 50 | 125 | F | PN100 | GB/T 12230 CF8阀体 | HY44F-100P 防火防静电 | 注6 | 0 | 2016/08/22 | 0 | 2016/08/22 | 0
113968 | 24 | 113968 | P100S1 | 阀门 VALVES | 球阀 | 15 | 40 | F | PN100 | GB/T 12225 铜合金阀体 | QY47F-100T 防火防静电 |  | 0 | 2016/08/22 | 0 | 2016/08/22 | 0
113969 | 24 | 113969 | P100S2 | 管子 PIPES | 无缝钢管 | 50 | 600 | BE |  | 06Cr19Ni10 | GB/T 14976 |  | 0 | 2016/08/22 | 0 | 2016/08/22 | 0
113970 | 24 | 113970 | P100S2 | 管件 FITTINGS | 45°弯头(长半径) | 50 | 600 | BE |  | GB/T 14976 06Cr19Ni10 | GB/T 12459 | 注2 | 0 | 2016/08/22 | 0 | 2016/08/22 | 0
113971 | 24 | 113971 | P100S2 | 管件 FITTINGS | 90°弯头(长半径) | 50 | 600 | BE |  | GB/T 14976 06Cr19Ni10 | GB/T 12459 | 注2 | 0 | 2016/08/22 | 0 | 2016/08/22 | 0
113972 | 24 | 113972 | P100S2 | 管件 FITTINGS | 90°弯头(短半径) | 50 | 600 | BE |  | GB/T 14976 06Cr19Ni10 | GB/T 12459 | 注2,注3 | 0 | 2016/08/22 | 0 | 2016/08/22 | 0
113973 | 24 | 113973 | P100S2 | 管件 FITTINGS | 异径管(同心) | 50 | 600 | BE |  | GB/T 14976 06Cr19Ni10 | GB/T 12459 | 注2 | 0 | 2016/08/22 | 0 | 2016/08/22 | 0
113974 | 24 | 113974 | P100S2 | 管件 FITTINGS | 异径管(偏心) | 50 | 600 | BE |  | GB/T 14976 06Cr19Ni10 | GB/T 12459 | 注2 | 0 | 2016/08/22 | 0 | 2016/08/22 | 0
113975 | 24 | 113975 | P100S2 | 管件 FITTINGS | 等径三通 | 50 | 600 | BE |  | GB/T 14976 06Cr19Ni10 | GB/T 12459 | 注2 | 0 | 2016/08/22 | 0 | 2016/08/22 | 0
113976 | 24 | 113976 | P100S2 | 管件 FITTINGS | 异径三通 | 50 | 600 | BE |  | GB/T 14976 06Cr19Ni10 | GB/T 12459 | 注2 | 0 | 2016/08/22 | 0 | 2016/08/22 | 0
113977 | 24 | 113977 | P100S2 | 管件 FITTINGS | 对焊支管座 | 50 | 500 | BE |  | NB/T 47010 S30408 | GB/T 19326 | 注2 | 0 | 2016/08/22 | 0 | 2016/08/22 | 0
113978 | 24 | 113978 | P100S2 | 法兰 FLANGES | 对焊法兰 | 50 | 350 | WN-M | PN100 | NB/T 47010 S30408 | GB/T 9115 |  | 0 | 2016/08/22 | 0 | 2016/08/22 | 0
113979 | 24 | 113979 | P100S2 | 法兰 FLANGES | 对焊法兰 | 50 | 350 | WN-F | PN100 | NB/T 47010 S30408 | GB/T 9115 |  | 0 | 2016/08/22 | 0 | 2016/08/22 | 0
113980 | 24 | 113980 | P100S2 | 法兰 FLANGES | 对焊法兰 | 50 | 300 | WN-M | PN160 | NB/T 47010 S30408 | GB/T 9115 | 注11 | 0 | 2016/08/22 | 0 | 2016/08/22 | 0
113981 | 24 | 113981 | P100S2 | 法兰 FLANGES | 对焊法兰 | 50 | 300 | WN-F | PN160 | NB/T 47010 S30408 | GB/T 9115 | 注11 | 0 | 2016/08/22 | 0 | 2016/08/22 | 0
113982 | 24 | 113982 | P100S2 | 法兰 FLANGES | 法兰盖 | 50 | 350 | BL-M | PN100 | NB/T 47010 S30408 | GB/T 9123 |  | 0 | 2016/08/22 | 0 | 2016/08/22 | 0
113983 | 24 | 113983 | P100S2 | 法兰 FLANGES | 法兰盖 | 50 | 350 | BL-F | PN100 | NB/T 47010 S30408 | GB/T 9123 |  | 0 | 2016/08/22 | 0 | 2016/08/22 | 0
113984 | 24 | 113984 | P100S2 | 垫片 GASKETS | 缠绕垫 | 50 | 350 | MF | PN100 | 304+柔性石墨 | GB/T 4622 B0222 |  | 0 | 2016/08/22 | 0 | 2016/08/22 | 0
113985 | 24 | 113985 | P100S2 | 垫片 GASKETS | 缠绕垫 | 50 | 300 | MF | PN160 | 304+柔性石墨 | GB/T 4622 B0222 | 注11 | 0 | 2016/08/22 | 0 | 2016/08/22 | 0
113986 | 24 | 113986 | P100S2 | 紧固件 BOLTINGS | 全螺纹螺柱/两个大六角螺母/垫圈 | 50 | 350 |  |  | 35CrMoA/35/300HV | GB/T 9125,GB/T 97 |  | 0 | 2016/08/22 | 0 | 2016/08/22 | 0
113987 | 24 | 113987 | P100S2 | 阀门 VALVES | 闸阀 | 50 | 150 | F | PN100 | GB/T 12230 CF8阀体 | Z41W-100P |  | 0 | 2016/08/22 | 0 | 2016/08/22 | 0
113988 | 24 | 113988 | P100S2 | 阀门 VALVES | 闸阀 | 200 | 350 | F | PN100 | GB/T 12230 CF8阀体 | Z541W-100P |  | 0 | 2016/08/22 | 0 | 2016/08/22 | 0
113989 | 24 | 113989 | P100S2 | 阀门 VALVES | 闸阀 | 250 | 350 | F | PN100 | GB/T 12230 CF8阀体 | Z941W-100P |  | 0 | 2016/08/22 | 0 | 2016/08/22 | 0
113990 | 24 | 113990 | P100S2 | 阀门 VALVES | 升降式止回阀 | 50 | 300 | F | PN100 | GB/T 12230 CF8阀体 | H41W-100P | 注4 | 0 | 2016/08/22 | 0 | 2016/08/22 | 0
113991 | 24 | 113991 | P100S2 | 阀门 VALVES | 旋启式止回阀 | 50 | 350 | F | PN100 | GB/T 12230 CF8阀体 | H44W-100P | 注6 | 0 | 2016/08/22 | 0 | 2016/08/22 | 0
113992 | 24 | 113992 | P100S2 | 阀门 VALVES | 水力控制阀 | 50 | 350 | F | PN100 | GB/T 12230 CF8阀体 | JD745X-100P 多功能 |  | 0 | 2016/08/22 | 0 | 2016/08/22 | 0
113993 | 24 | 113993 | P160C1 | 管子 PIPES | 无缝钢管 | 15 | 500 | BE |  | 20G | GB 5310 |  | 0 | 2016/08/22 | 0 | 2016/08/22 | 0
113994 | 24 | 113994 | P160C1 | 短管 NIPPLES | 短管(L=100mm) | 15 | 40 | BE×BE | Sch.80 | GB 5310 20G | HG/T 20553 (Ⅰa) |  | 0 | 2016/08/22 | 0 | 2016/08/22 | 0
113995 | 24 | 113995 | P160C1 | 短管 NIPPLES | 短管(L=100mm) | 15 | 40 | MNPT×MNPT | Sch.160 | GB 5310 20G | HG/T 20553 (Ⅰa) |  | 0 | 2016/08/22 | 0 | 2016/08/22 | 0
113996 | 24 | 113996 | P160C1 | 短管 NIPPLES | 短管(L=100mm) | 15 | 40 | BE×MNPT | Sch.160 | GB 5310 20G | HG/T 20553 (Ⅰa) |  | 0 | 2016/08/22 | 0 | 2016/08/22 | 0
113997 | 24 | 113997 | P160C1 | 管件 FITTINGS | 45°弯头(长半径) | 15 | 500 | BE |  | GB 5310 20G | GB/T 12459 | 注2 | 0 | 2016/08/22 | 0 | 2016/08/22 | 0
113998 | 24 | 113998 | P160C1 | 管件 FITTINGS | 90°弯头(长半径) | 15 | 500 | BE |  | GB 5310 20G | GB/T 12459 | 注2 | 0 | 2016/08/22 | 0 | 2016/08/22 | 0
113999 | 24 | 113999 | P160C1 | 管件 FITTINGS | 90°弯头(短半径) | 25 | 500 | BE |  | GB 5310 20G | GB/T 12459 | 注2,注3 | 0 | 2016/08/22 | 0 | 2016/08/22 | 0
114000 | 24 | 114000 | P160C1 | 管件 FITTINGS | 异径管(同心) | 15 | 500 | BE |  | GB 5310 20G | GB/T 12459 | 注2 | 0 | 2016/08/22 | 0 | 2016/08/22 | 0
114001 | 24 | 114001 | P160C1 | 管件 FITTINGS | 异径管(偏心) | 15 | 500 | BE |  | GB 5310 20G | GB/T 12459 | 注2 | 0 | 2016/08/22 | 0 | 2016/08/22 | 0
114002 | 24 | 114002 | P160C1 | 管件 FITTINGS | 等径三通 | 15 | 500 | BE |  | GB 5310 20G | GB/T 12459 | 注2 | 0 | 2016/08/22 | 0 | 2016/08/22 | 0
114003 | 24 | 114003 | P160C1 | 管件 FITTINGS | 异径三通 | 15 | 500 | BE |  | GB 5310 20G | GB/T 12459 | 注2 | 0 | 2016/08/22 | 0 | 2016/08/22 | 0
114004 | 24 | 114004 | P160C1 | 管件 FITTINGS | 管帽 | 15 | 500 | BE |  | GB/T 711 20 | GB/T 12459 | 注2 | 0 | 2016/08/22 | 0 | 2016/08/22 | 0
114005 | 24 | 114005 | P160C1 | 管件 FITTINGS | 对焊支管座 | 15 | 450 | BE |  | GB/T 12228 A105 | GB/T 19326 | 注2 | 0 | 2016/08/22 | 0 | 2016/08/22 | 0
114006 | 24 | 114006 | P160C1 | 法兰 FLANGES | 对焊法兰 | 15 | 300 | WN-RJ | PN160 | NB/T 47008 20 | GB/T 9115 | 注2 | 0 | 2016/08/22 | 0 | 2016/08/22 | 0
114007 | 24 | 114007 | P160C1 | 法兰 FLANGES | 对焊法兰 | 350 | 500 | WN-RJ | PN160 | NB/T 47008 20 | 制造厂标准 | 注2 | 0 | 2016/08/22 | 0 | 2016/08/22 | 0
114008 | 24 | 114008 | P160C1 | 法兰 FLANGES | 法兰盖 | 15 | 300 | BL-RJ | PN160 | NB/T 47008 20 | GB/T 9123 |  | 0 | 2016/08/22 | 0 | 2016/08/22 | 0
114009 | 24 | 114009 | P160C1 | 法兰 FLANGES | 法兰盖 | 350 | 500 | BL-RJ | PN160 | NB/T 47008 20 | 制造厂标准 |  | 0 | 2016/08/22 | 0 | 2016/08/22 | 0
114010 | 24 | 114010 | P160C1 | 垫片 GASKETS | 金属形环垫 | 15 | 350 | RJ | PN160 | GB/T 699 10 HB≤120 | HG/T 20612 八角型 |  | 0 | 2016/08/22 | 0 | 2016/08/22 | 0
114011 | 24 | 114011 | P160C1 | 紧固件 BOLTINGS | 全螺纹螺柱/两个大六角螺母/垫圈 | 15 | 350 |  |  | 35CrMoA/35/300HV | GB/T 9125,GB/T 97 |  | 0 | 2016/08/22 | 0 | 2016/08/22 | 0
114012 | 24 | 114012 | P160C1 | 阀门 VALVES | 闸阀 | 15 | 40 | SW | PN250 | GB/T 12228 A105阀体 | Z61H-250 |  | 0 | 2016/08/22 | 0 | 2016/08/22 | 0
114013 | 24 | 114013 | P160C1 | 阀门 VALVES | 闸阀 | 50 | 100 | RJ | PN160 | GB/T 12229 WCB阀体 | Z41H-160 |  | 0 | 2016/08/22 | 0 | 2016/08/22 | 0
114014 | 24 | 114014 | P160C1 | 阀门 VALVES | 闸阀 | 125 | 500 | RJ | PN160 | GB/T 12229 WCB阀体 | Z541H-160 |  | 0 | 2016/08/22 | 0 | 2016/08/22 | 0
114015 | 24 | 114015 | P160C1 | 阀门 VALVES | 截止阀 | 15 | 40 | SW | PN250 | GB/T 12228 A105阀体 | J61H-250 |  | 0 | 2016/08/22 | 0 | 2016/08/22 | 0
114016 | 24 | 114016 | P160C1 | 阀门 VALVES | 截止阀 | 50 | 80 | RJ | PN160 | GB/T 12229 WCB阀体 | J41H-160 |  | 0 | 2016/08/22 | 0 | 2016/08/22 | 0
114017 | 24 | 114017 | P160C1 | 阀门 VALVES | 截止阀 | 100 | 300 | RJ | PN160 | GB/T 12229 WCB阀体 | J541H-160 |  | 0 | 2016/08/22 | 0 | 2016/08/22 | 0
114018 | 24 | 114018 | P160C1 | 阀门 VALVES | 升降式止回阀 | 15 | 100 | SW | PN250 | GB/T 12228 A105阀体 | H61H-250 | 注4 | 0 | 2016/08/22 | 0 | 2016/08/22 | 0
114019 | 24 | 114019 | P160C1 | 阀门 VALVES | 旋启式止回阀 | 50 | 500 | RJ | PN160 | GB/T 12229 WCB阀体 | H44H-160 | 注6 | 0 | 2016/08/22 | 0 | 2016/08/22 | 0
114020 | 24 | 114020 | P160C1 | 阀门 VALVES | 柱塞阀 | 15 | 40 | SW | PN250 | GB/T 12228 A105阀体 | UJ61H-250 |  | 0 | 2016/08/22 | 0 | 2016/08/22 | 0
114021 | 24 | 114021 | P160C1 | 阀门 VALVES | 柱塞阀 | 50 | 400 | RJ | PN160 | GB/T 12229 WCB阀体 | UJ41H-160 |  | 0 | 2016/08/22 | 0 | 2016/08/22 | 0
114022 | 24 | 114022 | P160C2 | 管子 PIPES | 无缝钢管 | 50 | 600 | BE |  | 20G | GB 5310 |  | 0 | 2016/08/22 | 0 | 2016/08/22 | 0
114023 | 24 | 114023 | P160C2 | 管件 FITTINGS | 45°弯头(长半径) | 50 | 600 | BE |  | GB 5310 20G | GB/T 12459 | 注2 | 0 | 2016/08/22 | 0 | 2016/08/22 | 0
114024 | 24 | 114024 | P160C2 | 管件 FITTINGS | 90°弯头(长半径) | 50 | 600 | BE |  | GB 5310 20G | GB/T 12459 | 注2 | 0 | 2016/08/22 | 0 | 2016/08/22 | 0
114025 | 24 | 114025 | P160C2 | 管件 FITTINGS | 90°弯头(短半径) | 50 | 600 | BE |  | GB 5310 20G | GB/T 12459 | 注2,注3 | 0 | 2016/08/22 | 0 | 2016/08/22 | 0
114026 | 24 | 114026 | P160C2 | 管件 FITTINGS | 异径管(同心) | 50 | 600 | BE |  | GB 5310 20G | GB/T 12459 | 注2 | 0 | 2016/08/22 | 0 | 2016/08/22 | 0
114027 | 24 | 114027 | P160C2 | 管件 FITTINGS | 异径管(偏心) | 50 | 600 | BE |  | GB 5310 20G | GB/T 12459 | 注2 | 0 | 2016/08/22 | 0 | 2016/08/22 | 0
114028 | 24 | 114028 | P160C2 | 管件 FITTINGS | 等径三通 | 50 | 600 | BE |  | GB 5310 20G | GB/T 12459 | 注2 | 0 | 2016/08/22 | 0 | 2016/08/22 | 0
114029 | 24 | 114029 | P160C2 | 管件 FITTINGS | 异径三通 | 50 | 600 | BE |  | GB 5310 20G | GB/T 12459 | 注2 | 0 | 2016/08/22 | 0 | 2016/08/22 | 0
114030 | 24 | 114030 | P160C2 | 管件 FITTINGS | 对焊支管座 | 50 | 500 | BE |  | NB/T 47008 20 | GB/T 19326 | 注2 | 0 | 2016/08/22 | 0 | 2016/08/22 | 0
114031 | 24 | 114031 | P160C2 | 法兰 FLANGES | 对焊法兰 | 50 | 300 | WN-M | PN160 | NB/T 47008 20 | GB/T 9115 |  | 0 | 2016/08/22 | 0 | 2016/08/22 | 0
114032 | 24 | 114032 | P160C2 | 法兰 FLANGES | 对焊法兰 | 50 | 300 | WN-F | PN160 | NB/T 47008 20 | GB/T 9115 |  | 0 | 2016/08/22 | 0 | 2016/08/22 | 0
114033 | 24 | 114033 | P160C2 | 法兰 FLANGES | 法兰盖 | 50 | 300 | BL-M | PN160 | NB/T 47008 20 | GB/T 9123 |  | 0 | 2016/08/22 | 0 | 2016/08/22 | 0
114034 | 24 | 114034 | P160C2 | 法兰 FLANGES | 法兰盖 | 50 | 300 | BL-F | PN160 | NB/T 47008 20 | GB/T 9123 |  | 0 | 2016/08/22 | 0 | 2016/08/22 | 0
114035 | 24 | 114035 | P160C2 | 垫片 GASKETS | 缠绕垫 | 50 | 300 | MF | PN160 | 304+柔性石墨 | GB/T 4622 B0222 |  | 0 | 2016/08/22 | 0 | 2016/08/22 | 0
114036 | 24 | 114036 | P160C2 | 紧固件 BOLTINGS | 全螺纹螺柱/两个大六角螺母/垫圈 | 50 | 300 |  |  | 35CrMoA/35/300HV | GB/T 9125,GB/T 97 |  | 0 | 2016/08/22 | 0 | 2016/08/22 | 0
114037 | 24 | 114037 | P160C2 | 阀门 VALVES | 闸阀 | 50 | 100 | F | PN160 | GB/T 12229 WCB阀体 | Z41H-160 |  | 0 | 2016/08/22 | 0 | 2016/08/22 | 0
114038 | 24 | 114038 | P160C2 | 阀门 VALVES | 闸阀 | 125 | 300 | F | PN160 | GB/T 12229 WCB阀体 | Z541H-160 |  | 0 | 2016/08/22 | 0 | 2016/08/22 | 0
114039 | 24 | 114039 | P160C2 | 阀门 VALVES | 闸阀 | 200 | 300 | F | PN160 | GB/T 12229 WCB阀体 | Z941H-160 |  | 0 | 2016/08/22 | 0 | 2016/08/22 | 0
114040 | 24 | 114040 | P160C2 | 阀门 VALVES | 升降式止回阀 | 50 | 300 | F | PN160 | GB/T 12229 WCB阀体 | H41T-160 | 注4 | 0 | 2016/08/22 | 0 | 2016/08/22 | 0
114041 | 24 | 114041 | P160C2 | 阀门 VALVES | 旋启式止回阀 | 50 | 300 | F | PN160 | GB/T 12229 WCB阀体 | H44T-160 | 注6 | 0 | 2016/08/22 | 0 | 2016/08/22 | 0
114042 | 24 | 114042 | P160C2 | 阀门 VALVES | 水力控制阀 | 50 | 300 | F | PN160 | GB/T 12229 WCB阀体 | JD745X-160 多功能 |  | 0 | 2016/08/22 | 0 | 2016/08/22 | 0
114043 | 24 | 114043 | P160N1 | 管子 PIPES | 无缝铜管 | 15 | 50 | MNPT |  | T2 | YS/T 662 |  | 0 | 2016/08/22 | 0 | 2016/08/22 | 0
114044 | 24 | 114044 | P160N1 | 管件 FITTINGS | 螺纹45°弯头 | 15 | 50 | FNPT | CL6000 | T2 | GB/T 14383 |  | 0 | 2016/08/22 | 0 | 2016/08/22 | 0
114045 | 24 | 114045 | P160N1 | 管件 FITTINGS | 螺纹90°弯头 | 15 | 50 | FNPT | CL6000 | T2 | GB/T 14383 |  | 0 | 2016/08/22 | 0 | 2016/08/22 | 0
114046 | 24 | 114046 | P160N1 | 管件 FITTINGS | 双螺口管箍(同心) | 15 | 50 | FNPT | CL6000 | T2 | GB/T 14383 |  | 0 | 2016/08/22 | 0 | 2016/08/22 | 0
114047 | 24 | 114047 | P160N1 | 管件 FITTINGS | 双螺口管箍(偏心) | 15 | 50 | FNPT | CL6000 | T2 | GB/T 14383 |  | 0 | 2016/08/22 | 0 | 2016/08/22 | 0
114048 | 24 | 114048 | P160N1 | 管件 FITTINGS | 螺纹三通 | 15 | 50 | FNPT | CL6000 | T2 | GB/T 14383 |  | 0 | 2016/08/22 | 0 | 2016/08/22 | 0
114049 | 24 | 114049 | P160S1 | 管子 PIPES | 无缝钢管 | 15 | 200 | BE |  | 06Cr19Ni10 | GB/T 14976 |  | 0 | 2016/08/22 | 0 | 2016/08/22 | 0
114050 | 24 | 114050 | P160S1 | 短管 NIPPLES | 短管(L=100mm) | 15 | 40 | BE×BE | Sch.40S | GB/T 14976 06Cr19Ni10 | HG/T 20553 (Ⅰa) |  | 0 | 2016/08/22 | 0 | 2016/08/22 | 0
114051 | 24 | 114051 | P160S1 | 短管 NIPPLES | 短管(L=100mm) | 15 | 40 | MNPT×MNPT | Sch.80S | GB/T 14976 06Cr19Ni10 | HG/T 20553 (Ⅰa) |  | 0 | 2016/08/22 | 0 | 2016/08/22 | 0
114052 | 24 | 114052 | P160S1 | 短管 NIPPLES | 短管(L=100mm) | 15 | 40 | BE×MNPT | Sch.80S | GB/T 14976 06Cr19Ni10 | HG/T 20553 (Ⅰa) |  | 0 | 2016/08/22 | 0 | 2016/08/22 | 0
114053 | 24 | 114053 | P160S1 | 管件 FITTINGS | 45°弯头(长半径) | 15 | 200 | BE |  | GB/T 14976 06Cr19Ni10 | GB/T 12459 | 注2 | 0 | 2016/08/22 | 0 | 2016/08/22 | 0
114054 | 24 | 114054 | P160S1 | 管件 FITTINGS | 90°弯头(长半径) | 15 | 200 | BE |  | GB/T 14976 06Cr19Ni10 | GB/T 12459 | 注2 | 0 | 2016/08/22 | 0 | 2016/08/22 | 0
114055 | 24 | 114055 | P160S1 | 管件 FITTINGS | 异径管(同心) | 15 | 200 | BE |  | GB/T 14976 06Cr19Ni10 | GB/T 12459 | 注2 | 0 | 2016/08/22 | 0 | 2016/08/22 | 0
114056 | 24 | 114056 | P160S1 | 管件 FITTINGS | 异径管(偏心) | 15 | 200 | BE |  | GB/T 14976 06Cr19Ni10 | GB/T 12459 | 注2 | 0 | 2016/08/22 | 0 | 2016/08/22 | 0
114057 | 24 | 114057 | P160S1 | 管件 FITTINGS | 等径三通 | 15 | 200 | BE |  | GB/T 14976 06Cr19Ni10 | GB/T 12459 | 注2 | 0 | 2016/08/22 | 0 | 2016/08/22 | 0
114058 | 24 | 114058 | P160S1 | 管件 FITTINGS | 异径三通 | 15 | 200 | BE |  | GB/T 14976 06Cr19Ni10 | GB/T 12459 | 注2 | 0 | 2016/08/22 | 0 | 2016/08/22 | 0
114059 | 24 | 114059 | P160S1 | 管件 FITTINGS | 对焊支管座 | 15 | 200 | BE |  | NB/T 47010 S30408 | GB/T 19326 | 注2 | 0 | 2016/08/22 | 0 | 2016/08/22 | 0
114060 | 24 | 114060 | P160S1 | 法兰 FLANGES | 对焊法兰 | 15 | 200 | WN-M | PN160 | NB/T 47010 S30408 | GB/T 9115 | 注2 | 0 | 2016/08/22 | 0 | 2016/08/22 | 0
114061 | 24 | 114061 | P160S1 | 法兰 FLANGES | 对焊法兰 | 15 | 200 | WN-F | PN160 | NB/T 47010 S30408 | GB/T 9115 | 注2 | 0 | 2016/08/22 | 0 | 2016/08/22 | 0
114062 | 24 | 114062 | P160S1 | 法兰 FLANGES | 法兰盖 | 15 | 200 | BL-M | PN160 | NB/T 47010 S30408 | GB/T 9123 |  | 0 | 2016/08/22 | 0 | 2016/08/22 | 0
114063 | 24 | 114063 | P160S1 | 法兰 FLANGES | 法兰盖 | 15 | 200 | BL-F | PN160 | NB/T 47010 S30408 | GB/T 9123 |  | 0 | 2016/08/22 | 0 | 2016/08/22 | 0
114064 | 24 | 114064 | P160S1 | 垫片 GASKETS | 缠绕垫 | 15 | 200 | MF | PN160 | 304+PTFE | GB/T 4622 B0232 |  | 0 | 2016/08/22 | 0 | 2016/08/22 | 0
114065 | 24 | 114065 | P160S1 | 紧固件 BOLTINGS | 全螺纹螺柱/两个大六角螺母/垫圈 | 15 | 200 |  |  | 35CrMoA/35/300HV | GB/T 9125,GB/T 97 |  | 0 | 2016/08/22 | 0 | 2016/08/22 | 0
114066 | 24 | 114066 | P160S1 | 阀门 VALVES | 截止阀 | 15 | 40 | F | PN160 | NB/T 47010 S30408阀体 | JY41W-160P |  | 0 | 2016/08/22 | 0 | 2016/08/22 | 0
114067 | 24 | 114067 | P160S1 | 阀门 VALVES | 截止阀 | 50 | 100 | F | PN160 | GB/T 12230 CF8阀体 | JY41W-160P |  | 0 | 2016/08/22 | 0 | 2016/08/22 | 0
114068 | 24 | 114068 | P160S1 | 阀门 VALVES | 截止阀 | 125 | 200 | F | PN160 | GB/T 12230 CF8阀体 | JY541W-160P |  | 0 | 2016/08/22 | 0 | 2016/08/22 | 0
114069 | 24 | 114069 | P160S1 | 阀门 VALVES | 升降式止回阀 | 15 | 40 | F | PN160 | GB/T 12225 铜合金阀体 | HY41W-160T | 注4 | 0 | 2016/08/22 | 0 | 2016/08/22 | 0
114070 | 24 | 114070 | P160S1 | 阀门 VALVES | 旋启式止回阀 | 50 | 125 | F | PN160 | GB/T 12230 CF8阀体 | HY44F-160P 防火防静电 | 注6 | 0 | 2016/08/22 | 0 | 2016/08/22 | 0
114071 | 24 | 114071 | P160S1 | 阀门 VALVES | 球阀 | 15 | 40 | F | PN160 | GB/T 12225 铜合金阀体 | QY47F-160T 防火防静电 |  | 0 | 2016/08/22 | 0 | 2016/08/22 | 0
114072 | 24 | 114072 | P160S2 | 管子 PIPES | 无缝钢管 | 50 | 600 | BE |  | 06Cr19Ni10 | GB/T 14976 |  | 0 | 2016/08/22 | 0 | 2016/08/22 | 0
114073 | 24 | 114073 | P160S2 | 管件 FITTINGS | 45°弯头(长半径) | 50 | 600 | BE |  | GB/T 14976 06Cr19Ni10 | GB/T 12459 | 注2 | 0 | 2016/08/22 | 0 | 2016/08/22 | 0
114074 | 24 | 114074 | P160S2 | 管件 FITTINGS | 90°弯头(长半径) | 50 | 600 | BE |  | GB/T 14976 06Cr19Ni10 | GB/T 12459 | 注2 | 0 | 2016/08/22 | 0 | 2016/08/22 | 0
114075 | 24 | 114075 | P160S2 | 管件 FITTINGS | 90°弯头(短半径) | 50 | 600 | BE |  | GB/T 14976 06Cr19Ni10 | GB/T 12459 | 注2,注3 | 0 | 2016/08/22 | 0 | 2016/08/22 | 0
114076 | 24 | 114076 | P160S2 | 管件 FITTINGS | 异径管(同心) | 50 | 600 | BE |  | GB/T 14976 06Cr19Ni10 | GB/T 12459 | 注2 | 0 | 2016/08/22 | 0 | 2016/08/22 | 0
114077 | 24 | 114077 | P160S2 | 管件 FITTINGS | 异径管(偏心) | 50 | 600 | BE |  | GB/T 14976 06Cr19Ni10 | GB/T 12459 | 注2 | 0 | 2016/08/22 | 0 | 2016/08/22 | 0
114078 | 24 | 114078 | P160S2 | 管件 FITTINGS | 等径三通 | 50 | 600 | BE |  | GB/T 14976 06Cr19Ni10 | GB/T 12459 | 注2 | 0 | 2016/08/22 | 0 | 2016/08/22 | 0
114079 | 24 | 114079 | P160S2 | 管件 FITTINGS | 异径三通 | 50 | 600 | BE |  | GB/T 14976 06Cr19Ni10 | GB/T 12459 | 注2 | 0 | 2016/08/22 | 0 | 2016/08/22 | 0
114080 | 24 | 114080 | P160S2 | 管件 FITTINGS | 对焊支管座 | 50 | 500 | BE |  | NB/T 47010 S30408 | GB/T 19326 | 注2 | 0 | 2016/08/22 | 0 | 2016/08/22 | 0
114081 | 24 | 114081 | P160S2 | 法兰 FLANGES | 对焊法兰 | 50 | 300 | WN-M | PN160 | NB/T 47010 S30408 | GB/T 9115 |  | 0 | 2016/08/22 | 0 | 2016/08/22 | 0
114082 | 24 | 114082 | P160S2 | 法兰 FLANGES | 对焊法兰 | 50 | 300 | WN-F | PN160 | NB/T 47010 S30408 | GB/T 9115 |  | 0 | 2016/08/22 | 0 | 2016/08/22 | 0
114083 | 24 | 114083 | P160S2 | 法兰 FLANGES | 法兰盖 | 50 | 300 | BL-M | PN160 | NB/T 47010 S30408 | GB/T 9123 |  | 0 | 2016/08/22 | 0 | 2016/08/22 | 0
114084 | 24 | 114084 | P160S2 | 法兰 FLANGES | 法兰盖 | 50 | 300 | BL-F | PN160 | NB/T 47010 S30408 | GB/T 9123 |  | 0 | 2016/08/22 | 0 | 2016/08/22 | 0
114085 | 24 | 114085 | P160S2 | 垫片 GASKETS | 缠绕垫 | 50 | 300 | MF | PN160 | 304+柔性石墨 | GB/T 4622 B0222 |  | 0 | 2016/08/22 | 0 | 2016/08/22 | 0
114086 | 24 | 114086 | P160S2 | 紧固件 BOLTINGS | 全螺纹螺柱/两个大六角螺母/垫圈 | 50 | 300 |  |  | 35CrMoA/35/300HV | GB/T 9125,GB/T 97 |  | 0 | 2016/08/22 | 0 | 2016/08/22 | 0
114087 | 24 | 114087 | P160S2 | 阀门 VALVES | 闸阀 | 50 | 100 | F | PN160 | GB/T 12230 CF8阀体 | Z41W-160P |  | 0 | 2016/08/22 | 0 | 2016/08/22 | 0
114088 | 24 | 114088 | P160S2 | 阀门 VALVES | 闸阀 | 125 | 300 | F | PN160 | GB/T 12230 CF8阀体 | Z541W-160P |  | 0 | 2016/08/22 | 0 | 2016/08/22 | 0
114089 | 24 | 114089 | P160S2 | 阀门 VALVES | 闸阀 | 200 | 300 | F | PN160 | GB/T 12230 CF8阀体 | Z941W-160P |  | 0 | 2016/08/22 | 0 | 2016/08/22 | 0
114090 | 24 | 114090 | P160S2 | 阀门 VALVES | 升降式止回阀 | 50 | 300 | F | PN160 | GB/T 12230 CF8阀体 | H41W-160P | 注4 | 0 | 2016/08/22 | 0 | 2016/08/22 | 0
114091 | 24 | 114091 | P160S2 | 阀门 VALVES | 旋启式止回阀 | 50 | 300 | F | PN160 | GB/T 12230 CF8阀体 | H44W-160P | 注6 | 0 | 2016/08/22 | 0 | 2016/08/22 | 0
114092 | 24 | 114092 | P160S2 | 阀门 VALVES | 水力控制阀 | 50 | 300 | F | PN160 | GB/T 12230 CF8阀体 | JD745X-160P 多功能 |  | 0 | 2016/08/22 | 0 | 2016/08/22 | 0
114093 | 24 | 114093 | P420A1 | 管子 PIPES | 无缝钢管 | 15 | 400 | BE |  | 12Cr1MoVG(PWHT) | GB 5310 |  | 0 | 2016/08/22 | 0 | 2016/08/22 | 0
114094 | 24 | 114094 | P420A1 | 短管 NIPPLES | 短管(L=100mm) | 15 | 40 | BE×BE | Sch.80 | GB 5310 12Cr1MoVG(PWHT) | HG/T 20553 (Ⅰa) |  | 0 | 2016/08/22 | 0 | 2016/08/22 | 0
114095 | 24 | 114095 | P420A1 | 短管 NIPPLES | 短管(L=100mm) | 15 | 40 | MNPT×MNPT | Sch.160 | GB 5310 12Cr1MoVG(PWHT) | HG/T 20553 (Ⅰa) |  | 0 | 2016/08/22 | 0 | 2016/08/22 | 0
114096 | 24 | 114096 | P420A1 | 短管 NIPPLES | 短管(L=100mm) | 15 | 40 | BE×MNPT | Sch.160 | GB 5310 12Cr1MoVG(PWHT) | HG/T 20553 (Ⅰa) |  | 0 | 2016/08/22 | 0 | 2016/08/22 | 0
114097 | 24 | 114097 | P420A1 | 管件 FITTINGS | 45°弯头(长半径) | 15 | 400 | BE |  | GB 5310 12Cr1MoVG(PWHT) | GB/T 12459 | 注2 | 0 | 2016/08/22 | 0 | 2016/08/22 | 0
114098 | 24 | 114098 | P420A1 | 管件 FITTINGS | 90°弯头(长半径) | 15 | 400 | BE |  | GB 5310 12Cr1MoVG(PWHT) | GB/T 12459 | 注2 | 0 | 2016/08/22 | 0 | 2016/08/22 | 0
114099 | 24 | 114099 | P420A1 | 管件 FITTINGS | 90°弯头(短半径) | 25 | 400 | BE |  | GB 5310 12Cr1MoVG(PWHT) | GB/T 12459 | 注2,注3 | 0 | 2016/08/22 | 0 | 2016/08/22 | 0
114100 | 24 | 114100 | P420A1 | 管件 FITTINGS | 异径管(同心) | 15 | 400 | BE |  | GB 5310 12Cr1MoVG(PWHT) | GB/T 12459 | 注2 | 0 | 2016/08/22 | 0 | 2016/08/22 | 0
114101 | 24 | 114101 | P420A1 | 管件 FITTINGS | 异径管(偏心) | 15 | 400 | BE |  | GB 5310 12Cr1MoVG(PWHT) | GB/T 12459 | 注2 | 0 | 2016/08/22 | 0 | 2016/08/22 | 0
114102 | 24 | 114102 | P420A1 | 管件 FITTINGS | 等径三通 | 15 | 400 | BE |  | GB 5310 12Cr1MoVG(PWHT) | GB/T 12459 | 注2 | 0 | 2016/08/22 | 0 | 2016/08/22 | 0
114103 | 24 | 114103 | P420A1 | 管件 FITTINGS | 异径三通 | 15 | 400 | BE |  | GB 5310 12Cr1MoVG(PWHT) | GB/T 12459 | 注2 | 0 | 2016/08/22 | 0 | 2016/08/22 | 0
114104 | 24 | 114104 | P420A1 | 管件 FITTINGS | 管帽 | 15 | 400 | BE |  | GB 713 12Cr2Mo1R(PWHT) | GB/T 12459 | 注2 | 0 | 2016/08/22 | 0 | 2016/08/22 | 0
114105 | 24 | 114105 | P420A1 | 管件 FITTINGS | 对焊支管座 | 15 | 350 | BE |  | NB/T 47008 12Cr2Mo1(PWHT) | GB/T 19326 | 注2 | 0 | 2016/08/22 | 0 | 2016/08/22 | 0
114106 | 24 | 114106 | P420A1 | 法兰 FLANGES | 对焊法兰 | 15 | 300 | WN-RJ | PN420 | NB/T 47008 12Cr2Mo1(PWHT) | HG/T 20615 | 注2 | 0 | 2016/08/22 | 0 | 2016/08/22 | 0
114107 | 24 | 114107 | P420A1 | 法兰 FLANGES | 法兰盖 | 15 | 300 | BL-RJ | PN420 | NB/T 47008 12Cr2Mo1(PWHT) | HG/T 20615 |  | 0 | 2016/08/22 | 0 | 2016/08/22 | 0
114108 | 24 | 114108 | P420A1 | 垫片 GASKETS | 金属形环垫 | 15 | 300 | RJ | PN420 | NB/T 47008 1Cr5Mo HB≤130 | HG/T 20633 八角型 |  | 0 | 2016/08/22 | 0 | 2016/08/22 | 0
114109 | 24 | 114109 | P420A1 | 紧固件 BOLTINGS | 全螺纹螺柱/两个大六角螺母/垫圈 | 15 | 300 |  |  | 25Cr2MoVA/35/300HV | GB/T 9125,GB/T 97 |  | 0 | 2016/08/22 | 0 | 2016/08/22 | 0
114110 | 24 | 114110 | P420A1 | 阀门 VALVES | 闸阀 | 15 | 40 | BE | PN420 | NB/T 47008 12Cr2Mo1阀体(PWHT) | Z61Y-420I 密封焊阀盖 | 注2 | 0 | 2016/08/22 | 0 | 2016/08/22 | 0
114111 | 24 | 114111 | P420A1 | 阀门 VALVES | 闸阀 | 50 | 80 | BE | PN420 | JB/T 5263 WC9阀体(PWHT) | Z61Y-420I 密封焊阀盖 | 注2 | 0 | 2016/08/22 | 0 | 2016/08/22 | 0
114112 | 24 | 114112 | P420A1 | 阀门 VALVES | 闸阀 | 100 | 300 | BE | PN420 | JB/T 5263 WC9阀体(PWHT) | Z561Y-420I 密封焊阀盖 | 注2 | 0 | 2016/08/22 | 0 | 2016/08/22 | 0
114113 | 24 | 114113 | P420A1 | 阀门 VALVES | 闸阀 | 50 | 300 | BE | PN420 | JB/T 5263 WC9阀体(PWHT) | Z961Y-420I 密封焊阀盖 | 注2 | 0 | 2016/08/22 | 0 | 2016/08/22 | 0
114114 | 24 | 114114 | P420A1 | 阀门 VALVES | 截止阀 | 15 | 40 | BE | PN420 | NB/T 47008 12Cr2Mo1阀体(PWHT) | J61Y-420I 密封焊阀盖 | 注2 | 0 | 2016/08/22 | 0 | 2016/08/22 | 0
114115 | 24 | 114115 | P420A1 | 阀门 VALVES | 截止阀 | 50 | 65 | BE | PN420 | JB/T 5263 WC9阀体(PWHT) | J61Y-420I 密封焊阀盖 | 注2 | 0 | 2016/08/22 | 0 | 2016/08/22 | 0
114116 | 24 | 114116 | P420A1 | 阀门 VALVES | 截止阀 | 80 | 300 | BE | PN420 | JB/T 5263 WC9阀体(PWHT) | J561Y-420I 密封焊阀盖 | 注2 | 0 | 2016/08/22 | 0 | 2016/08/22 | 0
114117 | 24 | 114117 | P420A1 | 阀门 VALVES | 升降式止回阀 | 15 | 40 | BE | PN420 | NB/T 47008 12Cr2Mo1阀体(PWHT) | H61Y-420I 密封焊阀盖 | 注2 | 0 | 2016/08/22 | 0 | 2016/08/22 | 0
114118 | 24 | 114118 | P420A1 | 阀门 VALVES | 旋启式止回阀 | 50 | 65 | BE | PN420 | JB/T 5263 WC9阀体(PWHT) | H61Y-420I 密封焊阀盖 | 注2 | 0 | 2016/08/22 | 0 | 2016/08/22 | 0