## item
ITEM_ID | BATCH_ID | ITEM_ORDER_NUMBER | PIPING_MATL_CLASS | ITEM_CATEGORY | ITEM_NAME | MIN_DN | MAX_DN | END_FACING | THK_RATING | MATERIAL | STANDARD_MODEL | NOTE | CREATED_BY | CREATION_DATE | LAST_UPDATED_BY | LAST_UPDATE_DATE | LAST_UPDATE_LOGIN | ATTRIBUTE_CATEGORY | ATTRIBUTE1 | ATTRIBUTE2 | ATTRIBUTE3 | ATTRIBUTE4 | ATTRIBUTE5 | ATTRIBUTE6 | ATTRIBUTE7 | ATTRIBUTE8 | ATTRIBUTE9 | ATTRIBUTE10 | ATTRIBUTE11 | ATTRIBUTE12 | ATTRIBUTE13 | ATTRIBUTE14 | ATTRIBUTE15
59267 | 12 | 59267 | P0C1 | 管子 PIPES | 直缝电阻焊(ERW)钢管 | 80 | 400 | BE | None | Q235B | GB/T 3091 |  | 0 | 2016/08/03 | 0 | 2016/08/03 | 0
59268 | 12 | 59268 | P0C1 | 管子 PIPES | 钢板卷焊管 | 450 | 3800 | BE | None | GB/T 3274 Q235B | JGJ 141 |  | 0 | 2016/08/03 | 0 | 2016/08/03 | 0
59269 | 12 | 59269 | P0C1 | 管件 FITTINGS | 45°弯头(长半径) | 80 | 125 | BE | None | GB/T 8163 20 | GB/T 12459 | 注2 | 0 | 2016/08/03 | 0 | 2016/08/03 | 0
59270 | 12 | 59270 | P0C1 | 管件 FITTINGS | 90°弯头(长半径) | 80 | 125 | BE | None | GB/T 8163 20 | GB/T 12459 | 注2 | 0 | 2016/08/03 | 0 | 2016/08/03 | 0
59271 | 12 | 59271 | P0C1 | 管件 FITTINGS | 90°弯头(短半径) | 80 | 125 | BE | None | GB/T 8163 20 | GB/T 12459 | 注2,注3 | 0 | 2016/08/03 | 0 | 2016/08/03 | 0
59272 | 12 | 59272 | P0C1 | 管件 FITTINGS | 45°弯头(长半径) | 150 | 400 | BE | None | GB/T 3274 Q235B | GB/T 13401 | 注2 | 0 | 2016/08/03 | 0 | 2016/08/03 | 0
59273 | 12 | 59273 | P0C1 | 管件 FITTINGS | 90°弯头(长半径) | 150 | 400 | BE | None | GB/T 3274 Q235B | GB/T 13401 | 注2 | 0 | 2016/08/03 | 0 | 2016/08/03 | 0
59274 | 12 | 59274 | P0C1 | 管件 FITTINGS | 90°弯头(短半径) | 150 | 400 | BE | None | GB/T 3274 Q235B | GB/T 13401 | 注2,注3 | 0 | 2016/08/03 | 0 | 2016/08/03 | 0
59275 | 12 | 59275 | P0C1 | 管件 FITTINGS | 15°虾米弯 | 450 | 3800 | BE | None | GB/T 3274 Q235B | JGJ 141 | 注2 | 0 | 2016/08/03 | 0 | 2016/08/03 | 0
59276 | 12 | 59276 | P0C1 | 管件 FITTINGS | 30°虾米弯 | 450 | 3800 | BE | None | GB/T 3274 Q235B | JGJ 141 | 注2 | 0 | 2016/08/03 | 0 | 2016/08/03 | 0
59277 | 12 | 59277 | P0C1 | 管件 FITTINGS | 45°虾米弯 | 450 | 3800 | BE | None | GB/T 3274 Q235B | JGJ 141 | 注2 | 0 | 2016/08/03 | 0 | 2016/08/03 | 0
59278 | 12 | 59278 | P0C1 | 管件 FITTINGS | 60°虾米弯 | 450 | 3800 | BE | None | GB/T 3274 Q235B | JGJ 141 | 注2 | 0 | 2016/08/03 | 0 | 2016/08/03 | 0
59279 | 12 | 59279 | P0C1 | 管件 FITTINGS | 90°虾米弯 | 450 | 3800 | BE | None | GB/T 3274 Q235B | JGJ 141 | 注2 | 0 | 2016/08/03 | 0 | 2016/08/03 | 0
59280 | 12 | 59280 | P0C1 | 管件 FITTINGS | 异径管(同心) | 80 | 125 | BE | None | GB/T 8163 20 | GB/T 12459 | 注2 | 0 | 2016/08/03 | 0 | 2016/08/03 | 0
59281 | 12 | 59281 | P0C1 | 管件 FITTINGS | 异径管(偏心) | 80 | 125 | BE | None | GB/T 8163 20 | GB/T 12459 | 注2 | 0 | 2016/08/03 | 0 | 2016/08/03 | 0
59282 | 12 | 59282 | P0C1 | 管件 FITTINGS | 异径管(同心) | 150 | 400 | BE | None | GB/T 3274 Q235B | GB/T 13401 | 注2 | 0 | 2016/08/03 | 0 | 2016/08/03 | 0
59283 | 12 | 59283 | P0C1 | 管件 FITTINGS | 异径管(偏心) | 150 | 400 | BE | None | GB/T 3274 Q235B | GB/T 13401 | 注2 | 0 | 2016/08/03 | 0 | 2016/08/03 | 0
59284 | 12 | 59284 | P0C1 | 管件 FITTINGS | 异径管(同心) | 450 | 3800 | BE | None | GB/T 3274 Q235B | JGJ 141 | 注2 | 0 | 2016/08/03 | 0 | 2016/08/03 | 0
59285 | 12 | 59285 | P0C1 | 管件 FITTINGS | 异径管(偏心) | 450 | 3800 | BE | None | GB/T 3274 Q235B | JGJ 141 | 注2 | 0 | 2016/08/03 | 0 | 2016/08/03 | 0
59286 | 12 | 59286 | P0C1 | 管件 FITTINGS | 等径三通 | 80 | 125 | BE | None | GB/T 8163 20 | GB/T 12459 | 注2 | 0 | 2016/08/03 | 0 | 2016/08/03 | 0
59287 | 12 | 59287 | P0C1 | 管件 FITTINGS | 异径三通 | 80 | 125 | BE | None | GB/T 8163 20 | GB/T 12459 | 注2 | 0 | 2016/08/03 | 0 | 2016/08/03 | 0
59288 | 12 | 59288 | P0C1 | 管件 FITTINGS | 等径三通 | 150 | 400 | BE | None | GB/T 3274 Q235B | GB/T 13401 | 注2 | 0 | 2016/08/03 | 0 | 2016/08/03 | 0
59289 | 12 | 59289 | P0C1 | 管件 FITTINGS | 异径三通 | 150 | 400 | BE | None | GB/T 3274 Q235B | GB/T 13401 | 注2 | 0 | 2016/08/03 | 0 | 2016/08/03 | 0
59290 | 12 | 59290 | P0C1 | 管件 FITTINGS | 等径三通 | 450 | 3800 | BE | None | GB/T 3274 Q235B | JGJ 141 | 注2 | 0 | 2016/08/03 | 0 | 2016/08/03 | 0
59291 | 12 | 59291 | P0C1 | 管件 FITTINGS | 异径三通 | 450 | 3800 | BE | None | GB/T 3274 Q235B | JGJ 141 | 注2 | 0 | 2016/08/03 | 0 | 2016/08/03 | 0
59292 | 12 | 59292 | P0C1 | 管件 FITTINGS | 管帽 | 80 | 125 | BE | None | GB/T 3274 Q235B | GB/T 12459 | 注2 | 0 | 2016/08/03 | 0 | 2016/08/03 | 0
59293 | 12 | 59293 | P0C1 | 管件 FITTINGS | 管帽 | 150 | 400 | BE | None | GB/T 3274 Q235B | GB/T 13401 | 注2 | 0 | 2016/08/03 | 0 | 2016/08/03 | 0
59294 | 12 | 59294 | P0C1 | 法兰 FLANGES | 圆形法兰 | 80 | 300 | PL-FF | 0.05MPa | GB/T 3274 Q235B | D-LD2000 | 注9 | 0 | 2016/08/03 | 0 | 2016/08/03 | 0
59295 | 12 | 59295 | P0C1 | 法兰 FLANGES | 圆形法兰 | 350 | 400 | PL-FF | 0.05MPa | GB/T 3274 Q235B | D-LD2000 b=12mm | 注9 | 0 | 2016/08/03 | 0 | 2016/08/03 | 0
59296 | 12 | 59296 | P0C1 | 法兰 FLANGES | 圆形法兰 | 450 | 1800 | PL-FF | 0.05MPa | GB/T 702或GB/T 706 Q235B | D-LD2000 | 注9 | 0 | 2016/08/03 | 0 | 2016/08/03 | 0
59297 | 12 | 59297 | P0C1 | 法兰 FLANGES | 圆形法兰 | 2000 | 2000 | PL-FF | 0.05MPa | GB/T 702或GB/T 706 Q235B | D-LD2000 b=18mm | 注9 | 0 | 2016/08/03 | 0 | 2016/08/03 | 0
59298 | 12 | 59298 | P0C1 | 法兰 FLANGES | 圆形法兰 | 2200 | 2800 | PL-FF | 0.05MPa | GB/T 702或GB/T 706 Q235B | D-LD2000 | 注9 | 0 | 2016/08/03 | 0 | 2016/08/03 | 0
59299 | 12 | 59299 | P0C1 | 法兰 FLANGES | 圆形法兰 | 3000 | 3200 | PL-FF | 0.05MPa | GB/T 702或GB/T 706 Q235B | D-LD2000 b=24mm | 注9 | 0 | 2016/08/03 | 0 | 2016/08/03 | 0
59300 | 12 | 59300 | P0C1 | 法兰 FLANGES | 圆形法兰 | 3400 | 3600 | PL-FF | 0.05MPa | GB/T 702或GB/T 706 Q235B | D-LD2000 b=26mm | 注9 | 0 | 2016/08/03 | 0 | 2016/08/03 | 0
59301 | 12 | 59301 | P0C1 | 法兰 FLANGES | 圆形法兰 | 3800 | 3800 | PL-FF | 0.05MPa | GB/T 702或GB/T 706 Q235B | D-LD2000 b=28mm | 注9 | 0 | 2016/08/03 | 0 | 2016/08/03 | 0
59302 | 12 | 59302 | P0C1 | 垫片 GASKETS | 非金属平垫片 | 80 | 3800 | FF | 0.05MPa | GB/T 3985 XB350 | GB/T 9126,GB/T 9129 | 注7 | 0 | 2016/08/03 | 0 | 2016/08/03 | 0
59303 | 12 | 59303 | P0C1 | 垫片 GASKETS | 非金属平垫片 | 80 | 3800 | FF | 0.05MPa | NAS | GB/T 9126,GB/T 9129 | 注8 | 0 | 2016/08/03 | 0 | 2016/08/03 | 0
59304 | 12 | 59304 | P0C1 | 紧固件 BOLTINGS | 六角头螺栓/1型六角螺母/垫圈 | 80 | 3800 | None | None | 5.6/5/100HV | GB/T 5780,GB/T 41,GB/T 95 |  | 0 | 2016/08/03 | 0 | 2016/08/03 | 0
59305 | 12 | 59305 | P0C1 | 阀门 VALVES | 蝶阀 | 250 | 1500 | FF | 0.05MPa | GB/T 12229 WCB阀体 | D341H-0.5C |  | 0 | 2016/08/03 | 0 | 2016/08/03 | 0
59306 | 12 | 59306 | P0C1 | 阀门 VALVES | 蝶阀 | 250 | 3800 | FF | 0.05MPa | GB/T 12229 WCB阀体 | D941H-0.5C |  | 0 | 2016/08/03 | 0 | 2016/08/03 | 0
59307 | 12 | 59307 | P0C1 | 阀门 VALVES | 蝶阀 | 80 | 1500 | FF | 0.05MPa | GB/T 12229 WCB阀体 | D341W-0.5C | 注10 | 0 | 2016/08/03 | 0 | 2016/08/03 | 0
59308 | 12 | 59308 | P0C1 | 阀门 VALVES | 蝶阀 | 100 | 2400 | FF | 0.05MPa | GB/T 12229 WCB阀体 | D941W-0.5C | 注10 | 0 | 2016/08/03 | 0 | 2016/08/03 | 0
59309 | 12 | 59309 | P0C3 | 管子 PIPES | 直缝电阻焊(ERW)钢管 | 200 | 600 | BE | None | Q235B | GB/T 3091 |  | 0 | 2016/08/03 | 0 | 2016/08/03 | 0
59310 | 12 | 59310 | P0C3 | 管子 PIPES | 钢板卷焊管 | 700 | 4000 | BE | None | GB/T 3274 Q235B | GB 50235 |  | 0 | 2016/08/03 | 0 | 2016/08/03 | 0
59311 | 12 | 59311 | P0C3 | 管件 FITTINGS | 45°弯头(长半径) | 200 | 600 | BE | None | GB/T 3274 Q235B | GB/T 13401 | 注2 | 0 | 2016/08/03 | 0 | 2016/08/03 | 0
59312 | 12 | 59312 | P0C3 | 管件 FITTINGS | 90°弯头(长半径) | 200 | 600 | BE | None | GB/T 3274 Q235B | GB/T 13401 | 注2 | 0 | 2016/08/03 | 0 | 2016/08/03 | 0
59313 | 12 | 59313 | P0C3 | 管件 FITTINGS | 90°弯头(短半径) | 200 | 600 | BE | None | GB/T 3274 Q235B | GB/T 13401 | 注2,注3 | 0 | 2016/08/03 | 0 | 2016/08/03 | 0
59314 | 12 | 59314 | P0C3 | 管件 FITTINGS | 15°虾米弯 | 700 | 4000 | BE | None | GB/T 3274 Q235B | GB 50235 | 注2 | 0 | 2016/08/03 | 0 | 2016/08/03 | 0
59315 | 12 | 59315 | P0C3 | 管件 FITTINGS | 30°虾米弯 | 700 | 4000 | BE | None | GB/T 3274 Q235B | GB 50235 | 注2 | 0 | 2016/08/03 | 0 | 2016/08/03 | 0
59316 | 12 | 59316 | P0C3 | 管件 FITTINGS | 45°虾米弯 | 700 | 4000 | BE | None | GB/T 3274 Q235B | GB 50235 | 注2 | 0 | 2016/08/03 | 0 | 2016/08/03 | 0
59317 | 12 | 59317 | P0C3 | 管件 FITTINGS | 60°虾米弯 | 700 | 4000 | BE | None | GB/T 3274 Q235B | GB 50235 | 注2 | 0 | 2016/08/03 | 0 | 2016/08/03 | 0
59318 | 12 | 59318 | P0C3 | 管件 FITTINGS | 90°虾米弯 | 700 | 4000 | BE | None | GB/T 3274 Q235B | GB 50235 | 注2 | 0 | 2016/08/03 | 0 | 2016/08/03 | 0
59319 | 12 | 59319 | P0C3 | 管件 FITTINGS | 异径管(同心) | 200 | 600 | BE | None | GB/T 3274 Q235B | GB/T 13401 | 注2 | 0 | 2016/08/03 | 0 | 2016/08/03 | 0
59320 | 12 | 59320 | P0C3 | 管件 FITTINGS | 异径管(偏心) | 200 | 600 | BE | None | GB/T 3274 Q235B | GB/T 13401 | 注2 | 0 | 2016/08/03 | 0 | 2016/08/03 | 0
59321 | 12 | 59321 | P0C3 | 管件 FITTINGS | 异径管(同心) | 700 | 4000 | BE | None | GB/T 3274 Q235B | GB 50235 | 注2 | 0 | 2016/08/03 | 0 | 2016/08/03 | 0
59322 | 12 | 59322 | P0C3 | 管件 FITTINGS | 异径管(偏心) | 700 | 4000 | BE | None | GB/T 3274 Q235B | GB 50235 | 注2 | 0 | 2016/08/03 | 0 | 2016/08/03 | 0
59323 | 12 | 59323 | P0C3 | 管件 FITTINGS | 等径三通 | 200 | 600 | BE | None | GB/T 3274 Q235B | GB/T 13401 | 注2 | 0 | 2016/08/03 | 0 | 2016/08/03 | 0
59324 | 12 | 59324 | P0C3 | 管件 FITTINGS | 异径三通 | 200 | 600 | BE | None | GB/T 3274 Q235B | GB/T 13401 | 注2 | 0 | 2016/08/03 | 0 | 2016/08/03 | 0
59325 | 12 | 59325 | P0C3 | 管件 FITTINGS | 等径三通 | 700 | 4000 | BE | None | GB/T 3274 Q235B | GB 50235 | 注2 | 0 | 2016/08/03 | 0 | 2016/08/03 | 0
59326 | 12 | 59326 | P0C3 | 管件 FITTINGS | 异径三通 | 700 | 4000 | BE | None | GB/T 3274 Q235B | GB 50235 | 注2 | 0 | 2016/08/03 | 0 | 2016/08/03 | 0
59327 | 12 | 59327 | P0C3 | 管件 FITTINGS | 管帽 | 200 | 600 | BE | None | GB/T 3274 Q235B | GB/T 13401 | 注2 | 0 | 2016/08/03 | 0 | 2016/08/03 | 0
59328 | 12 | 59328 | P0C3 | 法兰 FLANGES | 板式平焊法兰(非标) | 200 | 400 | PL-FF | 0.05MPa | GB/T 3274 Q235B | GB/T 9119 PN2.5 C=18mm |  | 0 | 2016/08/03 | 0 | 2016/08/03 | 0
59329 | 12 | 59329 | P0C3 | 法兰 FLANGES | 板式平焊法兰(非标) | 450 | 600 | PL-FF | 0.05MPa | GB/T 3274 Q235B | GB/T 9119 PN2.5 C=20mm |  | 0 | 2016/08/03 | 0 | 2016/08/03 | 0
59330 | 12 | 59330 | P0C3 | 法兰 FLANGES | 板式平焊法兰(非标) | 700 | 900 | PL-FF | 0.05MPa | GB/T 3274 Q235B | GB/T 9119 PN2.5 C=22mm |  | 0 | 2016/08/03 | 0 | 2016/08/03 | 0
59331 | 12 | 59331 | P0C3 | 法兰 FLANGES | 板式平焊法兰(非标) | 1000 | 1200 | PL-FF | 0.05MPa | GB/T 3274 Q235B | GB/T 9119 PN2.5 C=24mm |  | 0 | 2016/08/03 | 0 | 2016/08/03 | 0
59332 | 12 | 59332 | P0C3 | 法兰 FLANGES | 板式平焊法兰(非标) | 1400 | 2000 | PL-FF | 0.05MPa | GB/T 3274 Q235B | GB/T 9119 PN2.5 C=26mm |  | 0 | 2016/08/03 | 0 | 2016/08/03 | 0
59333 | 12 | 59333 | P0C3 | 法兰 FLANGES | 板式平焊法兰(非标) | 2200 | 2400 | PL-FF | 0.05MPa | GB/T 3274 Q235B | GB/T 9115 不带颈 PN2.5 C=28mm |  | 0 | 2016/08/03 | 0 | 2016/08/03 | 0
59334 | 12 | 59334 | P0C3 | 法兰 FLANGES | 板式平焊法兰(非标) | 2600 | 2800 | PL-FF | 0.05MPa | GB/T 3274 Q235B | GB/T 9115 不带颈 PN2.5 C=30mm |  | 0 | 2016/08/03 | 0 | 2016/08/03 | 0
59335 | 12 | 59335 | P0C3 | 法兰 FLANGES | 板式平焊法兰(非标) | 3000 | 3600 | PL-FF | 0.05MPa | GB/T 3274 Q235B | GB/T 9115 不带颈 PN2.5 C=32mm |  | 0 | 2016/08/03 | 0 | 2016/08/03 | 0
59336 | 12 | 59336 | P0C3 | 法兰 FLANGES | 板式平焊法兰(非标) | 3800 | 4000 | PL-FF | 0.05MPa | GB/T 3274 Q235B | GB/T 9115 不带颈 PN2.5 C=36mm |  | 0 | 2016/08/03 | 0 | 2016/08/03 | 0
59337 | 12 | 59337 | P0C3 | 垫片 GASKETS | 非金属平垫片 | 200 | 4000 | FF | 0.05MPa | GB/T 3985 XB450 | GB/T 9126,GB/T 9129 | 注7 | 0 | 2016/08/03 | 0 | 2016/08/03 | 0
59338 | 12 | 59338 | P0C3 | 垫片 GASKETS | 柔性石墨复合垫片 | 200 | 4000 | FF | 0.05MPa | 06Cr19Ni10/柔性石墨 | GB/T 19675 | 注8 | 0 | 2016/08/03 | 0 | 2016/08/03 | 0
59339 | 12 | 59339 | P0C3 | 紧固件 BOLTINGS | 六角头螺栓/1型六角螺母/垫圈 | 200 | 4000 | None | None | 5.6/5/100HV | GB/T 5780,GB/T 41,GB/T 95 |  | 0 | 2016/08/03 | 0 | 2016/08/03 | 0
59340 | 12 | 59340 | P0C3 | 阀门 VALVES | 闸阀 | 1000 | 3000 | FF | 0.05MPa | GB/T 12229 WCB阀体 | Z941H |  | 0 | 2016/08/03 | 0 | 2016/08/03 | 0
59341 | 12 | 59341 | P0C3 | 阀门 VALVES | 蝶阀 | 200 | 3000 | FF | 0.05MPa | GB/T 12229 WCB阀体 | D941H |  | 0 | 2016/08/03 | 0 | 2016/08/03 | 0
59342 | 12 | 59342 | P0C3 | 阀门 VALVES | 蝶阀 | 500 | 2000 | FF | 0.05MPa | None | 电动推杆 |  | 0 | 2016/08/03 | 0 | 2016/08/03 | 0
59343 | 12 | 59343 | P0C3 | 阀门 VALVES | 眼镜阀 | 500 | 1400 | FF | 0.05MPa | GB/T 12229 WCB阀体 | F743X |  | 0 | 2016/08/03 | 0 | 2016/08/03 | 0
59344 | 12 | 59344 | P0C3 | 阀门 VALVES | 眼镜阀 | 600 | 2000 | FF | 0.05MPa | GB/T 12229 WCB阀体 | F943X |  | 0 | 2016/08/03 | 0 | 2016/08/03 | 0
59345 | 12 | 59345 | P0C3 | 阀门 VALVES | 插板阀 | 500 | 700 | FF | 0.05MPa | None | None |  | 0 | 2016/08/03 | 0 | 2016/08/03 | 0
59346 | 12 | 59346 | P0C3 | 阀门 VALVES | 星形卸灰阀 | 200 | 500 | FF | 0.05MPa | None |  |  | 0 | 2016/08/03 | 0 | 2016/08/03 | 0
59347 | 12 | 59347 | P0C3 | 阀门 VALVES | 翻板阀 | 500 | 700 | FF | 0.05MPa | None | None |  | 0 | 2016/08/03 | 0 | 2016/08/03 | 0
59348 | 12 | 59348 | P0C3 | 阀门 VALVES | 圆顶阀 | 200 | 1000 | FF | 0.05MPa | None | None |  | 0 | 2016/08/03 | 0 | 2016/08/03 | 0
59349 | 12 | 59349 | P0C3 | 阀门 VALVES | 钟罩阀 | 200 | 2200 | FF | 0.05MPa | None | None |  | 0 | 2016/08/03 | 0 | 2016/08/03 | 0
59350 | 12 | 59350 | P0P1 | 管子 PIPES | 非金属管 | 80 | 2000 | 粘接 | None | FRP | JGJ 141 |  | 0 | 2016/08/03 | 0 | 2016/08/03 | 0
59351 | 12 | 59351 | P0P1 | 管件 FITTINGS | 45°弯头 | 80 | 2000 | 粘接 | None | FRP | JGJ 141 |  | 0 | 2016/08/03 | 0 | 2016/08/03 | 0
59352 | 12 | 59352 | P0P1 | 管件 FITTINGS | 90°弯头 | 80 | 2000 | 粘接 | None | FRP | JGJ 141 |  | 0 | 2016/08/03 | 0 | 2016/08/03 | 0
59353 | 12 | 59353 | P0P1 | 管件 FITTINGS | 异径管(同心) | 80 | 2000 | 粘接 | None | FRP | JGJ 141 |  | 0 | 2016/08/03 | 0 | 2016/08/03 | 0
59354 | 12 | 59354 | P0P1 | 管件 FITTINGS | 异径管(偏心) | 80 | 2000 | 粘接 | None | FRP | JGJ 141 |  | 0 | 2016/08/03 | 0 | 2016/08/03 | 0
59355 | 12 | 59355 | P0P1 | 管件 FITTINGS | 等径三通 | 80 | 2000 | 粘接 | None | FRP | JGJ 141 |  | 0 | 2016/08/03 | 0 | 2016/08/03 | 0
59356 | 12 | 59356 | P0P1 | 管件 FITTINGS | 异径三通 | 80 | 2000 | 粘接 | None | FRP | JGJ 141 |  | 0 | 2016/08/03 | 0 | 2016/08/03 | 0
59357 | 12 | 59357 | P0P1 | 法兰 FLANGES | 板式平焊法兰(非标) | 80 | 2000 | PL-FF | 0.05MPa | FRP | None |  | 0 | 2016/08/03 | 0 | 2016/08/03 | 0
59358 | 12 | 59358 | P0P1 | 法兰 FLANGES | 法兰盖(非标) | 80 | 2000 | BL-FF | 0.05MPa | FRP | None |  | 0 | 2016/08/03 | 0 | 2016/08/03 | 0
59359 | 12 | 59359 | P0P1 | 垫片 GASKETS | 非金属平垫片 | 80 | 2000 | FF | 0.05MPa | EPDM | GB/T 9126,GB/T 9129 |  | 0 | 2016/08/03 | 0 | 2016/08/03 | 0
59360 | 12 | 59360 | P0P1 | 紧固件 BOLTINGS | 六角头螺栓/1型六角螺母/垫圈 | 80 | 2000 | None | None | 5.6/5/100HV | GB/T 5780,GB/T 41,GB/T 96.2 |  | 0 | 2016/08/03 | 0 | 2016/08/03 | 0
59361 | 12 | 59361 | P0P1 | 阀门 VALVES | 蝶阀 | 80 | 2000 | FF | 0.05MPa | FRP阀体 | D341W-0.5FRP |  | 0 | 2016/08/03 | 0 | 2016/08/03 | 0
59362 | 12 | 59362 | P0P2 | 管子 PIPES | 非金属管 | 25 | 300 | PE | None | PVC-U | GB/T 5836.1 |  | 0 | 2016/08/03 | 0 | 2016/08/03 | 0
59363 | 12 | 59363 | P0P2 | 管子 PIPES | 非金属管(L=4m) | 25 | 300 | PE×SW | None | PVC-U | GB/T 5836.1 |  | 0 | 2016/08/03 | 0 | 2016/08/03 | 0
59364 | 12 | 59364 | P0P2 | 管子 PIPES | 非金属管(L=6m) | 25 | 300 | PE×SW | None | PVC-U | GB/T 5836.1 |  | 0 | 2016/08/03 | 0 | 2016/08/03 | 0
59365 | 12 | 59365 | P0P2 | 管件 FITTINGS | 22.5°弯头 | 25 | 300 | SW | None | PVC-U | GB/T 5836.2 |  | 0 | 2016/08/03 | 0 | 2016/08/03 | 0
59366 | 12 | 59366 | P0P2 | 管件 FITTINGS | 22.5°带插口弯头 | 25 | 300 | PE×SW | None | PVC-U | GB/T 5836.2 |  | 0 | 2016/08/03 | 0 | 2016/08/03 | 0
59367 | 12 | 59367 | P0P2 | 管件 FITTINGS | 45°弯头 | 25 | 300 | SW | None | PVC-U | GB/T 5836.2 |  | 0 | 2016/08/03 | 0 | 2016/08/03 | 0
59368 | 12 | 59368 | P0P2 | 管件 FITTINGS | 45°带插口弯头 | 25 | 300 | PE×SW | None | PVC-U | GB/T 5836.2 |  | 0 | 2016/08/03 | 0 | 2016/08/03 | 0
59369 | 12 | 59369 | P0P2 | 管件 FITTINGS | 90°弯头 | 25 | 300 | SW | None | PVC-U | GB/T 5836.2 |  | 0 | 2016/08/03 | 0 | 2016/08/03 | 0
59370 | 12 | 59370 | P0P2 | 管件 FITTINGS | 90°带插口弯头 | 25 | 300 | PE×SW | None | PVC-U | GB/T 5836.2 |  | 0 | 2016/08/03 | 0 | 2016/08/03 | 0
59371 | 12 | 59371 | P0P2 | 管件 FITTINGS | 异径管(同心) | 25 | 300 | SW | None | PVC-U | GB/T 5836.2 |  | 0 | 2016/08/03 | 0 | 2016/08/03 | 0
59372 | 12 | 59372 | P0P2 | 管件 FITTINGS | 异径管(偏心) | 25 | 300 | SW | None | PVC-U | GB/T 5836.2 |  | 0 | 2016/08/03 | 0 | 2016/08/03 | 0
59373 | 12 | 59373 | P0P2 | 管件 FITTINGS | 45°斜三通(等径) | 25 | 300 | SW | None | PVC-U | GB/T 5836.2 |  | 0 | 2016/08/03 | 0 | 2016/08/03 | 0
59374 | 12 | 59374 | P0P2 | 管件 FITTINGS | 45°带插口斜三通(等径) | 25 | 300 | PE×SW | None | PVC-U | GB/T 5836.2 |  | 0 | 2016/08/03 | 0 | 2016/08/03 | 0
59375 | 12 | 59375 | P0P2 | 管件 FITTINGS | 45°斜三通(异径) | 25 | 300 | SW | None | PVC-U | GB/T 5836.2 |  | 0 | 2016/08/03 | 0 | 2016/08/03 | 0
59376 | 12 | 59376 | P0P2 | 管件 FITTINGS | 45°带插口斜三通(异径) | 25 | 300 | PE×SW | None | PVC-U | GB/T 5836.2 |  | 0 | 2016/08/03 | 0 | 2016/08/03 | 0
59377 | 12 | 59377 | P0P2 | 管件 FITTINGS | 90°顺水三通 | 25 | 300 | SW | None | PVC-U | GB/T 5836.2 |  | 0 | 2016/08/03 | 0 | 2016/08/03 | 0
59378 | 12 | 59378 | P0P2 | 管件 FITTINGS | 90°带插口顺水三通 | 25 | 300 | PE×SW | None | PVC-U | GB/T 5836.2 |  | 0 | 2016/08/03 | 0 | 2016/08/03 | 0
59379 | 12 | 59379 | P0P2 | 管件 FITTINGS | 45°斜四通 | 25 | 300 | SW | None | PVC-U | GB/T 5836.2 |  | 0 | 2016/08/03 | 0 | 2016/08/03 | 0
59380 | 12 | 59380 | P0P2 | 管件 FITTINGS | 45°带插口斜四通 | 25 | 300 | PE×SW | None | PVC-U | GB/T 5836.2 |  | 0 | 2016/08/03 | 0 | 2016/08/03 | 0
59381 | 12 | 59381 | P0P2 | 管件 FITTINGS | 90°正四通 | 25 | 300 | SW | None | PVC-U | GB/T 5836.2 |  | 0 | 2016/08/03 | 0 | 2016/08/03 | 0
59382 | 12 | 59382 | P0P2 | 管件 FITTINGS | 90°带插口正四通 | 25 | 300 | PE×SW | None | PVC-U | GB/T 5836.2 |  | 0 | 2016/08/03 | 0 | 2016/08/03 | 0
59383 | 12 | 59383 | P0P2 | 管件 FITTINGS | 直通 | 25 | 300 | SW | None | PVC-U | GB/T 5836.2 |  | 0 | 2016/08/03 | 0 | 2016/08/03 | 0
59384 | 12 | 59384 | P0S1 | 管子 PIPES | 钢板卷焊管 | 300 | 1600 | BE | None | GB/T 4237 06Cr19Ni10 | GB 50235 |  | 0 | 2016/08/03 | 0 | 2016/08/03 | 0
59385 | 12 | 59385 | P0S1 | 管件 FITTINGS | 15°虾米弯 | 300 | 1600 | BE | None | GB/T 4237 06Cr19Ni10 | GB 50235 | 注2 | 0 | 2016/08/03 | 0 | 2016/08/03 | 0
59386 | 12 | 59386 | P0S1 | 管件 FITTINGS | 30°虾米弯 | 300 | 1600 | BE | None | GB/T 4237 06Cr19Ni10 | GB 50235 | 注2 | 0 | 2016/08/03 | 0 | 2016/08/03 | 0
59387 | 12 | 59387 | P0S1 | 管件 FITTINGS | 45°虾米弯 | 300 | 1600 | BE | None | GB/T 4237 06Cr19Ni10 | GB 50235 | 注2 | 0 | 2016/08/03 | 0 | 2016/08/03 | 0
59388 | 12 | 59388 | P0S1 | 管件 FITTINGS | 60°虾米弯 | 300 | 1600 | BE | None | GB/T 4237 06Cr19Ni10 | GB 50235 | 注2 | 0 | 2016/08/03 | 0 | 2016/08/03 | 0
59389 | 12 | 59389 | P0S1 | 管件 FITTINGS | 90°虾米弯 | 300 | 1600 | BE | None | GB/T 4237 06Cr19Ni10 | GB 50235 | 注2 | 0 | 2016/08/03 | 0 | 2016/08/03 | 0
59390 | 12 | 59390 | P0S1 | 管件 FITTINGS | 异径管(同心) | 300 | 1600 | BE | None | GB/T 4237 06Cr19Ni10 | GB 50235 | 注2 | 0 | 2016/08/03 | 0 | 2016/08/03 | 0
59391 | 12 | 59391 | P0S1 | 管件 FITTINGS | 异径管(偏心) | 300 | 1600 | BE | None | GB/T 4237 06Cr19Ni10 | GB 50235 | 注2 | 0 | 2016/08/03 | 0 | 2016/08/03 | 0
59392 | 12 | 59392 | P0S1 | 管件 FITTINGS | 等径三通 | 300 | 1600 | BE | None | GB/T 4237 06Cr19Ni10 | GB 50235 | 注2 | 0 | 2016/08/03 | 0 | 2016/08/03 | 0
59393 | 12 | 59393 | P0S1 | 管件 FITTINGS | 异径三通 | 300 | 1600 | BE | None | GB/T 4237 06Cr19Ni10 | GB 50235 | 注2 | 0 | 2016/08/03 | 0 | 2016/08/03 | 0
59394 | 12 | 59394 | P0S1 | 法兰 FLANGES | 圆形法兰 | 300 | 300 | PL-FF | 0.05MPa | GB/T 4237 06Cr19Ni10 | D-LD2000 | 注9 | 0 | 2016/08/03 | 0 | 2016/08/03 | 0
59395 | 12 | 59395 | P0S1 | 法兰 FLANGES | 圆形法兰 | 350 | 400 | PL-FF | 0.05MPa | GB/T 4237 06Cr19Ni10 | D-LD2000 b=12mm | 注9 | 0 | 2016/08/03 | 0 | 2016/08/03 | 0
59396 | 12 | 59396 | P0S1 | 法兰 FLANGES | 圆形法兰 | 450 | 1600 | PL-FF | 0.05MPa | GB/T 702或GB/T 706 06Cr19Ni10 | D-LD2000 | 注9 | 0 | 2016/08/03 | 0 | 2016/08/03 | 0
59397 | 12 | 59397 | P0S1 | 垫片 GASKETS | 非金属平垫片 | 300 | 1600 | FF | 0.05MPa | GB/T 3985 XB400 | GB/T 9126,GB/T 9129 | 注7 | 0 | 2016/08/03 | 0 | 2016/08/03 | 0
59398 | 12 | 59398 | P0S1 | 垫片 GASKETS | 柔性石墨复合垫片 | 300 | 1600 | FF | 0.05MPa | 06Cr19Ni10/柔性石墨 | GB/T 19675 | 注8 | 0 | 2016/08/03 | 0 | 2016/08/03 | 0
59399 | 12 | 59399 | P0S1 | 紧固件 BOLTINGS | 六角头螺栓/1型六角螺母/垫圈 | 300 | 1600 | None | None | A2-50/A2-50/200HV | GB/T 9125,GB/T 97 |  | 0 | 2016/08/03 | 0 | 2016/08/03 | 0
59400 | 12 | 59400 | P0S1 | 阀门 VALVES | 蝶阀 | 300 | 1600 | FF | 0.05MPa | GB/T 12230 CF3M阀体 | D341W-0.5R |  | 0 | 2016/08/03 | 0 | 2016/08/03 | 0
59401 | 12 | 59401 | P6C1 | 管子 PIPES | 直缝电阻焊(ERW)钢管 | 32 | 600 | BE | None | Q235B | GB/T 3091 |  | 0 | 2016/08/03 | 0 | 2016/08/03 | 0
59402 | 12 | 59402 | P6C1 | 管件 FITTINGS | 45°弯头 | 32 | 600 | BE | None | Q235B | 选矿设计手册 | 注2 | 0 | 2016/08/03 | 0 | 2016/08/03 | 0
59403 | 12 | 59403 | P6C1 | 管件 FITTINGS | 90°弯头 | 32 | 600 | BE | None | Q235B | 选矿设计手册 | 注2 | 0 | 2016/08/03 | 0 | 2016/08/03 | 0
59404 | 12 | 59404 | P6C1 | 管件 FITTINGS | 异径管(同心) | 32 | 600 | BE | None | Q235B | 选矿设计手册 | 注2 | 0 | 2016/08/03 | 0 | 2016/08/03 | 0
59405 | 12 | 59405 | P6C1 | 管件 FITTINGS | 异径管(偏心) | 32 | 600 | BE | None | Q235B | 选矿设计手册 | 注2 | 0 | 2016/08/03 | 0 | 2016/08/03 | 0
59406 | 12 | 59406 | P6C1 | 管件 FITTINGS | 等径三通 | 32 | 600 | BE | None | Q235B | 选矿设计手册 | 注2 | 0 | 2016/08/03 | 0 | 2016/08/03 | 0
59407 | 12 | 59407 | P6C1 | 管件 FITTINGS | 异径三通 | 32 | 600 | BE | None | Q235B | 选矿设计手册 | 注2 | 0 | 2016/08/03 | 0 | 2016/08/03 | 0
59408 | 12 | 59408 | P6C1 | 法兰 FLANGES | 板式平焊法兰 | 32 | 600 | PL-RF | PN6 | GB/T 3274 Q235B | GB/T 9119 |  | 0 | 2016/08/03 | 0 | 2016/08/03 | 0
59409 | 12 | 59409 | P6C1 | 法兰 FLANGES | 平焊环板式松套法兰 | 32 | 600 | PL/C-RF | PN6 | GB/T 3274 Q235B(20#松套) | GB/T 9121 |  | 0 | 2016/08/03 | 0 | 2016/08/03 | 0
59410 | 12 | 59410 | P6C1 | 法兰 FLANGES | 法兰盖 | 32 | 600 | BL-RF | PN6 | GB/T 3274 Q235B | GB/T 9123 |  | 0 | 2016/08/03 | 0 | 2016/08/03 | 0
59411 | 12 | 59411 | P6C1 | 垫片 GASKETS | 非金属平垫片 | 32 | 600 | RF | PN6 | CR | GB/T 9126,GB/T 9129 |  | 0 | 2016/08/03 | 0 | 2016/08/03 | 0
59412 | 12 | 59412 | P6C1 | 紧固件 BOLTINGS | 六角头螺栓/1型六角螺母/垫圈 | 32 | 600 | None | None | 5.6/5/100HV | GB/T 5780,GB/T 41,GB/T 95 |  | 0 | 2016/08/03 | 0 | 2016/08/03 | 0
59413 | 12 | 59413 | P6C1 | 阀门 VALVES | 灰渣阀 | 40 | 600 | RF | PN6 | GB/T 12226 HT300阀体 | HZ43F-6 |  | 0 | 2016/08/03 | 0 | 2016/08/03 | 0
59414 | 12 | 59414 | P6C1 | 阀门 VALVES | 灰渣阀 | 40 | 600 | RF | PN6 | GB/T 12226 HT300阀体 | HZ643F-6 |  | 0 | 2016/08/03 | 0 | 2016/08/03 | 0
59415 | 12 | 59415 | P6C1 | 阀门 VALVES | 灰渣阀 | 40 | 600 | RF | PN6 | GB/T 12226 HT300阀体 | HZ943F-6 |  | 0 | 2016/08/03 | 0 | 2016/08/03 | 0
59416 | 12 | 59416 | P6L1 | 管子 PIPES | 钢衬管 | 32 | 500 | FL-PN6 | None | R/CS | HG 21501 6mm衬胶 |  | 0 | 2016/08/03 | 0 | 2016/08/03 | 0
59417 | 12 | 59417 | P6L1 | 管子 PIPES | 钢衬管(L=1m) | 32 | 500 | FL-PN6 | None | R/CS | HG 21501 6mm衬胶 |  | 0 | 2016/08/03 | 0 | 2016/08/03 | 0
59418 | 12 | 59418 | P6L1 | 管子 PIPES | 钢衬管(L=2m) | 32 | 500 | FL-PN6 | None | R/CS | HG 21501 6mm衬胶 |  | 0 | 2016/08/03 | 0 | 2016/08/03 | 0
59419 | 12 | 59419 | P6L1 | 管子 PIPES | 钢衬管(L=3m) | 32 | 500 | FL-PN6 | None | R/CS | HG 21501 6mm衬胶 |  | 0 | 2016/08/03 | 0 | 2016/08/03 | 0
59420 | 12 | 59420 | P6L1 | 管子 PIPES | 钢衬管(L=6m) | 32 | 500 | FL-PN6 | None | R/CS | HG 21501 6mm衬胶 |  | 0 | 2016/08/03 | 0 | 2016/08/03 | 0
59421 | 12 | 59421 | P6L1 | 管件 FITTINGS | 45°弯头 | 32 | 500 | FL-PN6 | None | R/CS | HG 21501 6mm衬胶 |  | 0 | 2016/08/03 | 0 | 2016/08/03 | 0
59422 | 12 | 59422 | P6L1 | 管件 FITTINGS | 90°弯头 | 32 | 500 | FL-PN6 | None | R/CS | HG 21501 6mm衬胶 |  | 0 | 2016/08/03 | 0 | 2016/08/03 | 0
59423 | 12 | 59423 | P6L1 | 管件 FITTINGS | 异径管(同心) | 32 | 500 | FL-PN6 | None | R/CS | HG 21501 6mm衬胶 |  | 0 | 2016/08/03 | 0 | 2016/08/03 | 0
59424 | 12 | 59424 | P6L1 | 管件 FITTINGS | 异径管(偏心) | 32 | 500 | FL-PN6 | None | R/CS | HG 21501 6mm衬胶 |  | 0 | 2016/08/03 | 0 | 2016/08/03 | 0
59425 | 12 | 59425 | P6L1 | 管件 FITTINGS | 等径三通 | 32 | 500 | FL-PN6 | None | R/CS | HG 21501 6mm衬胶 |  | 0 | 2016/08/03 | 0 | 2016/08/03 | 0
59426 | 12 | 59426 | P6L1 | 管件 FITTINGS | 异径三通 | 32 | 500 | FL-PN6 | None | R/CS | HG 21501 6mm衬胶 |  | 0 | 2016/08/03 | 0 | 2016/08/03 | 0
59427 | 12 | 59427 | P6L1 | 法兰 FLANGES | 平焊环板式松套法兰 | 32 | 500 | PL/C-FF | PN6 | R/CS(20#松套) | GB/T 9121 |  | 0 | 2016/08/03 | 0 | 2016/08/03 | 0
59428 | 12 | 59428 | P6L1 | 法兰 FLANGES | 板式平焊法兰 | 32 | 500 | PL-FF | PN6 | GB/T 3274 Q235B | GB/T 9119 法兰面3mm衬胶 |  | 0 | 2016/08/03 | 0 | 2016/08/03 | 0
59429 | 12 | 59429 | P6L1 | 法兰 FLANGES | 钢衬法兰盖 | 32 | 500 | BL-FF | PN6 | R/CS | GB/T 9123 法兰面3mm衬胶 |  | 0 | 2016/08/03 | 0 | 2016/08/03 | 0
59430 | 12 | 59430 | P6L1 | 垫片 GASKETS | 非金属平垫片 | 32 | 500 | FF | PN6 | CR | GB/T 9126,GB/T 9129 |  | 0 | 2016/08/03 | 0 | 2016/08/03 | 0
59431 | 12 | 59431 | P6L1 | 紧固件 BOLTINGS | 六角头螺栓/1型六角螺母/垫圈 | 32 | 500 | None | None | 5.6/5/100HV | GB/T 5780,GB/T 41,GB/T 96.2 |  | 0 | 2016/08/03 | 0 | 2016/08/03 | 0
59432 | 12 | 59432 | P6P2 | 管子 PIPES | 非金属管 | 200 | 3400 | 粘接 | None | FRP | 制造厂标准 |  | 0 | 2016/08/03 | 0 | 2016/08/03 | 0
59433 | 12 | 59433 | P6P2 | 管件 FITTINGS | 45°弯头 | 200 | 3400 | 粘接 | None | FRP | 制造厂标准 |  | 0 | 2016/08/03 | 0 | 2016/08/03 | 0
59434 | 12 | 59434 | P6P2 | 管件 FITTINGS | 90°弯头 | 200 | 3400 | 粘接 | None | FRP | 制造厂标准 |  | 0 | 2016/08/03 | 0 | 2016/08/03 | 0
59435 | 12 | 59435 | P6P2 | 管件 FITTINGS | 异径管(同心) | 200 | 3400 | 粘接 | None | FRP | 制造厂标准 |  | 0 | 2016/08/03 | 0 | 2016/08/03 | 0
59436 | 12 | 59436 | P6P2 | 管件 FITTINGS | 异径管(偏心) | 200 | 3400 | 粘接 | None | FRP | 制造厂标准 |  | 0 | 2016/08/03 | 0 | 2016/08/03 | 0
59437 | 12 | 59437 | P6P2 | 管件 FITTINGS | 等径三通 | 200 | 3400 | 粘接 | None | FRP | 制造厂标准 |  | 0 | 2016/08/03 | 0 | 2016/08/03 | 0
59438 | 12 | 59438 | P6P2 | 管件 FITTINGS | 异径三通 | 200 | 3400 | 粘接 | None | FRP | 制造厂标准 |  | 0 | 2016/08/03 | 0 | 2016/08/03 | 0
59439 | 12 | 59439 | P6P2 | 法兰 FLANGES | 板式平焊法兰(非标) | 200 | 3400 | PL-FF | PN6 | FRP | 制造厂标准 |  | 0 | 2016/08/03 | 0 | 2016/08/03 | 0
59440 | 12 | 59440 | P6P2 | 法兰 FLANGES | 法兰盖(非标) | 200 | 3400 | BL-FF | PN6 | FRP | 制造厂标准 |  | 0 | 2016/08/03 | 0 | 2016/08/03 | 0
59441 | 12 | 59441 | P6P2 | 垫片 GASKETS | 非金属平垫片 | 200 | 3400 | FF | PN6 | RPTFE | GB/T 9126,GB/T 9129 |  | 0 | 2016/08/03 | 0 | 2016/08/03 | 0
59442 | 12 | 59442 | P6P2 | 紧固件 BOLTINGS | 六角头螺栓/1型六角螺母/垫圈 | 200 | 3400 | None | None | 5.6/5/100HV | GB/T 5780,GB/T 41,GB/T 96.2 |  | 0 | 2016/08/03 | 0 | 2016/08/03 | 0
59443 | 12 | 59443 | P6P2 | 阀门 VALVES | 蝶阀 | 700 | 3400 | FF | PN6 | 钢衬氟塑料 | D941W-6CF |  | 0 | 2016/08/03 | 0 | 2016/08/03 | 0
59444 | 12 | 59444 | P6P2 | 阀门 VALVES | 蝶阀 | 700 | 3400 | FF | PN6 | 钢衬聚烯烃 | D941W-6CP |  | 0 | 2016/08/03 | 0 | 2016/08/03 | 0
59445 | 12 | 59445 | P6P2 | 阀门 VALVES | 蝶阀 | 200 | 600 | WF | PN6 | 钢衬氟塑料 | D371W-6CF |  | 0 | 2016/08/03 | 0 | 2016/08/03 | 0
59446 | 12 | 59446 | P6P2 | 阀门 VALVES | 蝶阀 | 200 | 600 | WF | PN6 | 钢衬聚烯烃 | D371W-6CP |  | 0 | 2016/08/03 | 0 | 2016/08/03 | 0
59447 | 12 | 59447 | P6S1 | 管子 PIPES | 电熔焊(EFW)钢管 | 400 | 600 | BE | None | 06Cr19Ni10(C≥0.04%) | GB/T 12771 |  | 0 | 2016/08/03 | 0 | 2016/08/03 | 0
59448 | 12 | 59448 | P6S1 | 管子 PIPES | 钢板卷焊管 | 700 | 3400 | BE | None | GB/T 4237 06Cr19Ni10(C≥0.04%) | GB 50235 |  | 0 | 2016/08/03 | 0 | 2016/08/03 | 0
59449 | 12 | 59449 | P6S1 | 管件 FITTINGS | 45°弯头(长半径) | 400 | 600 | BE | None | GB/T 4237 06Cr19Ni10(C≥0.04%) | GB/T 13401 | 注2 | 0 | 2016/08/03 | 0 | 2016/08/03 | 0
59450 | 12 | 59450 | P6S1 | 管件 FITTINGS | 90°弯头(长半径) | 400 | 600 | BE | None | GB/T 4237 06Cr19Ni10(C≥0.04%) | GB/T 13401 | 注2 | 0 | 2016/08/03 | 0 | 2016/08/03 | 0
59451 | 12 | 59451 | P6S1 | 管件 FITTINGS | 90°弯头(短半径) | 400 | 600 | BE | None | GB/T 4237 06Cr19Ni10(C≥0.04%) | GB/T 13401 | 注2,注3 | 0 | 2016/08/03 | 0 | 2016/08/03 | 0
59452 | 12 | 59452 | P6S1 | 管件 FITTINGS | 异径管(同心) | 400 | 600 | BE | None | GB/T 4237 06Cr19Ni10(C≥0.04%) | GB/T 13401 | 注2 | 0 | 2016/08/03 | 0 | 2016/08/03 | 0
59453 | 12 | 59453 | P6S1 | 管件 FITTINGS | 异径管(偏心) | 400 | 600 | BE | None | GB/T 4237 06Cr19Ni10(C≥0.04%) | GB/T 13401 | 注2 | 0 | 2016/08/03 | 0 | 2016/08/03 | 0
59454 | 12 | 59454 | P6S1 | 管件 FITTINGS | 等径三通 | 400 | 600 | BE | None | GB/T 4237 06Cr19Ni10(C≥0.04%) | GB/T 13401 | 注2 | 0 | 2016/08/03 | 0 | 2016/08/03 | 0
59455 | 12 | 59455 | P6S1 | 管件 FITTINGS | 异径三通 | 400 | 600 | BE | None | GB/T 4237 06Cr19Ni10(C≥0.04%) | GB/T 13401 | 注2 | 0 | 2016/08/03 | 0 | 2016/08/03 | 0
59456 | 12 | 59456 | P6S1 | 管件 FITTINGS | 15°虾米弯 | 700 | 3400 | BE | None | GB/T 4237 06Cr19Ni10(C≥0.04%) | GB 50235 | 注2 | 0 | 2016/08/03 | 0 | 2016/08/03 | 0
59457 | 12 | 59457 | P6S1 | 管件 FITTINGS | 30°虾米弯 | 700 | 3400 | BE | None | GB/T 4237 06Cr19Ni10(C≥0.04%) | GB 50235 | 注2 | 0 | 2016/08/03 | 0 | 2016/08/03 | 0
59458 | 12 | 59458 | P6S1 | 管件 FITTINGS | 45°虾米弯 | 700 | 3400 | BE | None | GB/T 4237 06Cr19Ni10(C≥0.04%) | GB 50235 | 注2 | 0 | 2016/08/03 | 0 | 2016/08/03 | 0
59459 | 12 | 59459 | P6S1 | 管件 FITTINGS | 60°虾米弯 | 700 | 3400 | BE | None | GB/T 4237 06Cr19Ni10(C≥0.04%) | GB 50235 | 注2 | 0 | 2016/08/03 | 0 | 2016/08/03 | 0
59460 | 12 | 59460 | P6S1 | 管件 FITTINGS | 90°虾米弯 | 700 | 3400 | BE | None | GB/T 4237 06Cr19Ni10(C≥0.04%) | GB 50235 | 注2 | 0 | 2016/08/03 | 0 | 2016/08/03 | 0
59461 | 12 | 59461 | P6S1 | 管件 FITTINGS | 异径管(同心) | 700 | 3400 | BE | None | GB/T 4237 06Cr19Ni10(C≥0.04%) | GB 50235 | 注2 | 0 | 2016/08/03 | 0 | 2016/08/03 | 0
59462 | 12 | 59462 | P6S1 | 管件 FITTINGS | 异径管(偏心) | 700 | 3400 | BE | None | GB/T 4237 06Cr19Ni10(C≥0.04%) | GB 50235 | 注2 | 0 | 2016/08/03 | 0 | 2016/08/03 | 0
59463 | 12 | 59463 | P6S1 | 管件 FITTINGS | 等径三通 | 700 | 3400 | BE | None | GB/T 4237 06Cr19Ni10(C≥0.04%) | GB 50235 | 注2 | 0 | 2016/08/03 | 0 | 2016/08/03 | 0
59464 | 12 | 59464 | P6S1 | 管件 FITTINGS | 异径三通 | 700 | 3400 | BE | None | GB/T 4237 06Cr19Ni10(C≥0.04%) | GB 50235 | 注2 | 0 | 2016/08/03 | 0 | 2016/08/03 | 0
59465 | 12 | 59465 | P6S1 | 法兰 FLANGES | 对焊法兰 | 400 | 3400 | PL-RF | PN6 | NB/T 47010 S30408(C≥0.04%) | GB/T 9115 |  | 0 | 2016/08/03 | 0 | 2016/08/03 | 0
59466 | 12 | 59466 | P6S1 | 法兰 FLANGES | 法兰盖 | 400 | 2000 | BL-RF | PN6 | GB/T 4237 06Cr19Ni10(C≥0.04%) | GB/T 9123 |  | 0 | 2016/08/03 | 0 | 2016/08/03 | 0
59467 | 12 | 59467 | P6S1 | 法兰 FLANGES | 法兰盖 | 2100 | 3400 | BL-RF | PN6 | GB/T 4237 06Cr19Ni10(C≥0.04%) | 制造厂标准,参照GB/T 9123 |  | 0 | 2016/08/03 | 0 | 2016/08/03 | 0
59468 | 12 | 59468 | P6S1 | 垫片 GASKETS | 缠绕垫 | 400 | 3400 | RF | PN6 | 304+柔性石墨 | 参照GB/T 4622 D2222 |  | 0 | 2016/08/03 | 0 | 2016/08/03 | 0
59469 | 12 | 59469 | P6S1 | 紧固件 BOLTINGS | 等长双头螺柱/大六角螺母/垫圈 | 400 | 3400 | None | None | 06Cr19Ni10/06Cr19Ni10/200HV | GB/T 9125,GB/T 97 |  | 0 | 2016/08/03 | 0 | 2016/08/03 | 0
59470 | 12 | 59470 | P6S1 | 阀门 VALVES | 闸阀 | 400 | 1200 | RF | PN6 | GB/T 12230 CF8(C≥0.04%)阀体 | Z941H-6P |  | 0 | 2016/08/03 | 0 | 2016/08/03 | 0
59471 | 12 | 59471 | P6S1 | 阀门 VALVES | 蝶阀 | 400 | 1200 | RF | PN6 | GB/T 12230 CF8(C≥0.04%)阀体 | D341H-6P |  | 0 | 2016/08/03 | 0 | 2016/08/03 | 0
59472 | 12 | 59472 | P6S1 | 阀门 VALVES | 蝶阀 | 400 | 2000 | RF | PN6 | GB/T 12230 CF8(C≥0.04%)阀体 | D941H-6P |  | 0 | 2016/08/03 | 0 | 2016/08/03 | 0
59473 | 12 | 59473 | P6S1 | 阀门 VALVES | 蝶阀 | 400 | 2000 | RF | PN6 | GB/T 12230 CF8(C≥0.04%)阀体 | D943H-6P |  | 0 | 2016/08/03 | 0 | 2016/08/03 | 0
59474 | 12 | 59474 | P6S1 | 阀门 VALVES | 蝶阀 | 400 | 2000 | BE | PN6 | GB/T 12230 CF8(C≥0.04%)阀体 | D963H-6P | 注2 | 0 | 2016/08/03 | 0 | 2016/08/03 | 0
59475 | 12 | 59475 | P10C1 | 管子 PIPES | 无缝钢管 | 50 | 600 | BE | None | 20 | GB/T 8163 |  | 0 | 2016/08/03 | 0 | 2016/08/03 | 0
59476 | 12 | 59476 | P10C1 | 管件 FITTINGS | 45°弯头(长半径) | 50 | 600 | BE | None | GB/T 8163 20 | GB/T 12459 | 注2 | 0 | 2016/08/03 | 0 | 2016/08/03 | 0
59477 | 12 | 59477 | P10C1 | 管件 FITTINGS | 90°弯头(长半径) | 50 | 600 | BE | None | GB/T 8163 20 | GB/T 12459 | 注2 | 0 | 2016/08/03 | 0 | 2016/08/03 | 0
59478 | 12 | 59478 | P10C1 | 管件 FITTINGS | 90°弯头(短半径) | 50 | 600 | BE | None | GB/T 8163 20 | GB/T 12459 | 注2,注3 | 0 | 2016/08/03 | 0 | 2016/08/03 | 0
59479 | 12 | 59479 | P10C1 | 管件 FITTINGS | 异径管(同心) | 50 | 600 | BE | None | GB/T 8163 20 | GB/T 12459 | 注2 | 0 | 2016/08/03 | 0 | 2016/08/03 | 0
59480 | 12 | 59480 | P10C1 | 管件 FITTINGS | 异径管(偏心) | 50 | 600 | BE | None | GB/T 8163 20 | GB/T 12459 | 注2 | 0 | 2016/08/03 | 0 | 2016/08/03 | 0
59481 | 12 | 59481 | P10C1 | 管件 FITTINGS | 等径三通 | 50 | 600 | BE | None | GB/T 8163 20 | GB/T 12459 | 注2 | 0 | 2016/08/03 | 0 | 2016/08/03 | 0
59482 | 12 | 59482 | P10C1 | 管件 FITTINGS | 异径三通 | 50 | 600 | BE | None | GB/T 8163 20 | GB/T 12459 | 注2 | 0 | 2016/08/03 | 0 | 2016/08/03 | 0
59483 | 12 | 59483 | P10C1 | 法兰 FLANGES | 板式平焊法兰 | 50 | 600 | PL-RF | PN10 | GB/T 711 20 | GB/T 9119 |  | 0 | 2016/08/03 | 0 | 2016/08/03 | 0
59484 | 12 | 59484 | P10C1 | 法兰 FLANGES | 板式平焊法兰 | 50 | 600 | PL-RF | PN16 | GB/T 711 20 | GB/T 9119 | 注11 | 0 | 2016/08/03 | 0 | 2016/08/03 | 0
59485 | 12 | 59485 | P10C1 | 法兰 FLANGES | 板式平焊法兰 | 50 | 600 | PL-RF | PN25 | GB/T 711 20 | GB/T 9119 | 注11 | 0 | 2016/08/03 | 0 | 2016/08/03 | 0
59486 | 12 | 59486 | P10C1 | 法兰 FLANGES | 法兰盖 | 50 | 600 | BL-RF | PN10 | GB/T 711 20 | GB/T 9123 |  | 0 | 2016/08/03 | 0 | 2016/08/03 | 0
59487 | 12 | 59487 | P10C1 | 垫片 GASKETS | 非金属平垫片 | 50 | 600 | RF | PN10 | CR | GB/T 9126,GB/T 9129 |  | 0 | 2016/08/03 | 0 | 2016/08/03 | 0
59488 | 12 | 59488 | P10C1 | 垫片 GASKETS | 非金属平垫片 | 50 | 600 | RF | PN16 | EPDM | GB/T 9126,GB/T 9129 | 注11 | 0 | 2016/08/03 | 0 | 2016/08/03 | 0
59489 | 12 | 59489 | P10C1 | 垫片 GASKETS | 非金属平垫片 | 50 | 600 | RF | PN25 | RPTFE | GB/T 9126,GB/T 9129 | 注11 | 0 | 2016/08/03 | 0 | 2016/08/03 | 0
59490 | 12 | 59490 | P10C1 | 紧固件 BOLTINGS | 六角头螺栓/1型六角螺母/垫圈 | 50 | 600 | None | None | 5.6/5/200HV | GB/T 9125,GB/T 97 |  | 0 | 2016/08/03 | 0 | 2016/08/03 | 0
59491 | 12 | 59491 | P10C1 | 阀门 VALVES | 闸阀 | 50 | 450 | RF | PN10 | GB/T 12226 HT300阀体 | Z41H-10 |  | 0 | 2016/08/03 | 0 | 2016/08/03 | 0
59492 | 12 | 59492 | P10C1 | 阀门 VALVES | 闸阀 | 500 | 600 | RF | PN10 | GB/T 12226 HT300阀体 | Z541H-10 |  | 0 | 2016/08/03 | 0 | 2016/08/03 | 0
59493 | 12 | 59493 | P10C1 | 阀门 VALVES | 闸阀 | 300 | 600 | RF | PN10 | GB/T 12226 HT300阀体 | Z941H-10 |  | 0 | 2016/08/03 | 0 | 2016/08/03 | 0
59494 | 12 | 59494 | P10C1 | 阀门 VALVES | 升降式止回阀 | 50 | 300 | RF | PN10 | GB/T 12226 HT300阀体 | H41T-10 | 注4 | 0 | 2016/08/03 | 0 | 2016/08/03 | 0
59495 | 12 | 59495 | P10C1 | 阀门 VALVES | 旋启式止回阀 | 50 | 500 | RF | PN10 | GB/T 12226 HT300阀体 | H44T-10 | 注6 | 0 | 2016/08/03 | 0 | 2016/08/03 | 0
59496 | 12 | 59496 | P10C1 | 阀门 VALVES | 水力控制阀 | 50 | 600 | RF | PN10 | GB/T 12226 HT300阀体 | JD745X-10 多功能 |  | 0 | 2016/08/03 | 0 | 2016/08/03 | 0
59497 | 12 | 59497 | P10C2 | 管子 PIPES | 直缝电阻焊(ERW)钢管 | 32 | 600 | BE | None | Q235B | GB/T 3091 |  | 0 | 2016/08/03 | 0 | 2016/08/03 | 0
59498 | 12 | 59498 | P10C2 | 管件 FITTINGS | 45°弯头(长半径) | 32 | 125 | BE | None | GB/T 8163 20 | GB/T 12459 | 注2 | 0 | 2016/08/03 | 0 | 2016/08/03 | 0
59499 | 12 | 59499 | P10C2 | 管件 FITTINGS | 90°弯头(长半径) | 32 | 125 | BE | None | GB/T 8163 20 | GB/T 12459 | 注2 | 0 | 2016/08/03 | 0 | 2016/08/03 | 0
59500 | 12 | 59500 | P10C2 | 管件 FITTINGS | 90°弯头(短半径) | 32 | 125 | BE | None | GB/T 8163 20 | GB/T 12459 | 注2,注3 | 0 | 2016/08/03 | 0 | 2016/08/03 | 0
59501 | 12 | 59501 | P10C2 | 管件 FITTINGS | 异径管(同心) | 32 | 125 | BE | None | GB/T 8163 20 | GB/T 12459 | 注2 | 0 | 2016/08/03 | 0 | 2016/08/03 | 0
59502 | 12 | 59502 | P10C2 | 管件 FITTINGS | 异径管(偏心) | 32 | 125 | BE | None | GB/T 8163 20 | GB/T 12459 | 注2 | 0 | 2016/08/03 | 0 | 2016/08/03 | 0
59503 | 12 | 59503 | P10C2 | 管件 FITTINGS | 等径三通 | 32 | 125 | BE | None | GB/T 8163 20 | GB/T 12459 | 注2 | 0 | 2016/08/03 | 0 | 2016/08/03 | 0
59504 | 12 | 59504 | P10C2 | 管件 FITTINGS | 异径三通 | 32 | 125 | BE | None | GB/T 8163 20 | GB/T 12459 | 注2 | 0 | 2016/08/03 | 0 | 2016/08/03 | 0
59505 | 12 | 59505 | P10C2 | 管件 FITTINGS | 45°弯头(长半径) | 150 | 600 | BE | None | GB/T 3274 Q235B | GB/T 13401 | 注2 | 0 | 2016/08/03 | 0 | 2016/08/03 | 0
59506 | 12 | 59506 | P10C2 | 管件 FITTINGS | 90°弯头(长半径) | 150 | 600 | BE | None | GB/T 3274 Q235B | GB/T 13401 | 注2 | 0 | 2016/08/03 | 0 | 2016/08/03 | 0
59507 | 12 | 59507 | P10C2 | 管件 FITTINGS | 90°弯头(短半径) | 150 | 600 | BE | None | GB/T 3274 Q235B | GB/T 13401 | 注2,注3 | 0 | 2016/08/03 | 0 | 2016/08/03 | 0
59508 | 12 | 59508 | P10C2 | 管件 FITTINGS | 异径管(同心) | 150 | 600 | BE | None | GB/T 3274 Q235B | GB/T 13401 | 注2 | 0 | 2016/08/03 | 0 | 2016/08/03 | 0
59509 | 12 | 59509 | P10C2 | 管件 FITTINGS | 异径管(偏心) | 150 | 600 | BE | None | GB/T 3274 Q235B | GB/T 13401 | 注2 | 0 | 2016/08/03 | 0 | 2016/08/03 | 0
59510 | 12 | 59510 | P10C2 | 管件 FITTINGS | 等径三通 | 150 | 600 | BE | None | GB/T 3274 Q235B | GB/T 13401 | 注2 | 0 | 2016/08/03 | 0 | 2016/08/03 | 0
59511 | 12 | 59511 | P10C2 | 管件 FITTINGS | 异径三通 | 150 | 600 | BE | None | GB/T 3274 Q235B | GB/T 13401 | 注2 | 0 | 2016/08/03 | 0 | 2016/08/03 | 0
59512 | 12 | 59512 | P10C2 | 管件 FITTINGS | 橡胶软管 | 25 | 65 | None | None | 耐稀酸碱橡胶 | HG/T 2183 |  | 0 | 2016/08/03 | 0 | 2016/08/03 | 0
59513 | 12 | 59513 | P10C2 | 法兰 FLANGES | 板式平焊法兰 | 32 | 125 | PL-RF | PN10 | GB/T 711 20 | GB/T 9119 |  | 0 | 2016/08/03 | 0 | 2016/08/03 | 0
59514 | 12 | 59514 | P10C2 | 法兰 FLANGES | 板式平焊法兰 | 150 | 600 | PL-RF | PN10 | GB/T 3274 Q235B | GB/T 9119 |  | 0 | 2016/08/03 | 0 | 2016/08/03 | 0
59515 | 12 | 59515 | P10C2 | 法兰 FLANGES | 平焊环板式松套法兰 | 32 | 125 | PL/C-RF | PN10 | GB/T 711 20(20#松套) | GB/T 9121 |  | 0 | 2016/08/03 | 0 | 2016/08/03 | 0
59516 | 12 | 59516 | P10C2 | 法兰 FLANGES | 平焊环板式松套法兰 | 150 | 600 | PL/C-RF | PN10 | GB/T 3274 Q235B(20#松套) | GB/T 9121 |  | 0 | 2016/08/03 | 0 | 2016/08/03 | 0
59517 | 12 | 59517 | P10C2 | 法兰 FLANGES | 法兰盖 | 32 | 600 | BL-RF | PN10 | GB/T 3274 Q235B | GB/T 9123 |  | 0 | 2016/08/03 | 0 | 2016/08/03 | 0
59518 | 12 | 59518 | P10C2 | 垫片 GASKETS | 非金属平垫片 | 32 | 600 | RF | PN10 | CR | GB/T 9126,GB/T 9129 |  | 0 | 2016/08/03 | 0 | 2016/08/03 | 0
59519 | 12 | 59519 | P10C2 | 紧固件 BOLTINGS | 六角头螺栓/1型六角螺母/垫圈 | 32 | 600 | None | None | 5.6/5/200HV | GB/T 9125,GB/T 97 |  | 0 | 2016/08/03 | 0 | 2016/08/03 | 0
59520 | 12 | 59520 | P10C2 | 阀门 VALVES | 闸阀 | 40 | 250 | RF | PN10 | 铸铁阀体 | WFZ-10Z |  | 0 | 2016/08/03 | 0 | 2016/08/03 | 0
59521 | 12 | 59521 | P10C2 | 阀门 VALVES | 闸阀 | 40 | 250 | RF | PN10 | 铸铁阀体 | WFZ1-10Z 斜齿轮传动 |  | 0 | 2016/08/03 | 0 | 2016/08/03 | 0
59522 | 12 | 59522 | P10C2 | 阀门 VALVES | 刀闸阀 | 40 | 600 | RF | PN10 | GB/T 12226 HT300阀体 | KDZ-10 |  | 0 | 2016/08/03 | 0 | 2016/08/03 | 0
59523 | 12 | 59523 | P10C2 | 阀门 VALVES | 旋启式止回阀 | 50 | 500 | RF | PN10 | GB/T 12229 WCB阀体 | PH44H-10C 排渣 | 注6 | 0 | 2016/08/03 | 0 | 2016/08/03 | 0
59524 | 12 | 59524 | P10C2 | 阀门 VALVES | 排渣阀 | 50 | 400 | RF | PN10 | 耐磨钢+陶瓷阀体 | PZM41YS-10C 耐磨 |  | 0 | 2016/08/03 | 0 | 2016/08/03 | 0
59525 | 12 | 59525 | P10C2 | 阀门 VALVES | 排渣阀 | 50 | 400 | RF | PN10 | 耐磨钢+陶瓷阀体 | PZM941YS-10C 耐磨 |  | 0 | 2016/08/03 | 0 | 2016/08/03 | 0
59526 | 12 | 59526 | P10C2 | 阀门 VALVES | 闸阀(浆液阀) | 50 | 600 | WF | PN10 | GB/T 12226 HT300阀体 | Z73X-10 链轮传动 |  | 0 | 2016/08/03 | 0 | 2016/08/03 | 0
59527 | 12 | 59527 | P10C2 | 阀门 VALVES | 灰渣阀 | 40 | 200 | RF | PN10 | GB/T 12226 HT300阀体 | HZ43F-10 |  | 0 | 2016/08/03 | 0 | 2016/08/03 | 0
59528 | 12 | 59528 | P10C2 | 阀门 VALVES | 灰渣阀 | 250 | 400 | RF | PN10 | GB/T 12226 HT300阀体 | HZ643F-10 |  | 0 | 2016/08/03 | 0 | 2016/08/03 | 0
59529 | 12 | 59529 | P10C2 | 阀门 VALVES | 灰渣阀 | 40 | 400 | RF | PN10 | GB/T 12226 HT300阀体 | HZ943F-10 |  | 0 | 2016/08/03 | 0 | 2016/08/03 | 0
59530 | 12 | 59530 | P10C2 | 阀门 VALVES | 管夹阀 | 40 | 500 | RF | PN10 | 铝合金衬胶 | GJ41X-10L |  | 0 | 2016/08/03 | 0 | 2016/08/03 | 0
59531 | 12 | 59531 | P10C2 | 阀门 VALVES | 渣浆泵控制阀 | 40 | 600 | RF | PN10 | 耐磨钢阀体 | 液动 |  | 0 | 2016/08/03 | 0 | 2016/08/03 | 0
59532 | 12 | 59532 | P10C3 | 管子 PIPES | 无缝钢管 | 15 | 150 | BE | None | 20 | GB/T 8163 |  | 0 | 2016/08/03 | 0 | 2016/08/03 | 0
59533 | 12 | 59533 | P10C3 | 管子 PIPES | 直缝电阻焊(ERW)钢管 | 200 | 600 | BE | None | Q235B | GB/T 3091 |  | 0 | 2016/08/03 | 0 | 2016/08/03 | 0
59534 | 12 | 59534 | P10C3 | 管子 PIPES | 螺旋缝埋弧焊(SAWH)钢管 | 700 | 2000 | BE | None | Q235B | GB/T 3091 |  | 0 | 2016/08/03 | 0 | 2016/08/03 | 0
59535 | 12 | 59535 | P10C3 | 短管 NIPPLES | 短管(L=100mm) | 15 | 40 | BE×BE | Sch.80 | GB/T 8163 20 | HG/T 20553 (Ⅰa) |  | 0 | 2016/08/03 | 0 | 2016/08/03 | 0
59536 | 12 | 59536 | P10C3 | 短管 NIPPLES | 短管(L=100mm) | 15 | 40 | MNPT×MNPT | Sch.160 | GB/T 8163 20 | HG/T 20553 (Ⅰa) |  | 0 | 2016/08/03 | 0 | 2016/08/03 | 0
59537 | 12 | 59537 | P10C3 | 短管 NIPPLES | 短管(L=100mm) | 15 | 40 | BE×MNPT | Sch.160 | GB/T 8163 20 | HG/T 20553 (Ⅰa) |  | 0 | 2016/08/03 | 0 | 2016/08/03 | 0
59538 | 12 | 59538 | P10C3 | 管件 FITTINGS | 45°弯头(长半径) | 15 | 150 | BE | None | GB/T 8163 20 | GB/T 12459 | 注2 | 0 | 2016/08/03 | 0 | 2016/08/03 | 0
59539 | 12 | 59539 | P10C3 | 管件 FITTINGS | 90°弯头(长半径) | 15 | 150 | BE | None | GB/T 8163 20 | GB/T 12459 | 注2 | 0 | 2016/08/03 | 0 | 2016/08/03 | 0
59540 | 12 | 59540 | P10C3 | 管件 FITTINGS | 90°弯头(短半径) | 25 | 150 | BE | None | GB/T 8163 20 | GB/T 12459 | 注2,注3 | 0 | 2016/08/03 | 0 | 2016/08/03 | 0
59541 | 12 | 59541 | P10C3 | 管件 FITTINGS | 45°弯头(长半径) | 200 | 1200 | BE | None | GB/T 3274 Q235B | GB/T 13401 | 注2 | 0 | 2016/08/03 | 0 | 2016/08/03 | 0
59542 | 12 | 59542 | P10C3 | 管件 FITTINGS | 90°弯头(长半径) | 200 | 1200 | BE | None | GB/T 3274 Q235B | GB/T 13401 | 注2 | 0 | 2016/08/03 | 0 | 2016/08/03 | 0
59543 | 12 | 59543 | P10C3 | 管件 FITTINGS | 90°弯头(短半径) | 200 | 600 | BE | None | GB/T 3274 Q235B | GB/T 13401 | 注2,注3 | 0 | 2016/08/03 | 0 | 2016/08/03 | 0
59544 | 12 | 59544 | P10C3 | 管件 FITTINGS | 30°弯头 | 1400 | 2000 | BE | None | GB/T 3274 Q235B | 02S403 | 注2 | 0 | 2016/08/03 | 0 | 2016/08/03 | 0
59545 | 12 | 59545 | P10C3 | 管件 FITTINGS | 45°弯头 | 1400 | 2000 | BE | None | GB/T 3274 Q235B | 02S403 | 注2 | 0 | 2016/08/03 | 0 | 2016/08/03 | 0
59546 | 12 | 59546 | P10C3 | 管件 FITTINGS | 60°弯头 | 1400 | 2000 | BE | None | GB/T 3274 Q235B | 02S403 | 注2 | 0 | 2016/08/03 | 0 | 2016/08/03 | 0
59547 | 12 | 59547 | P10C3 | 管件 FITTINGS | 90°弯头 | 1400 | 2000 | BE | None | GB/T 3274 Q235B | 02S403 | 注2 | 0 | 2016/08/03 | 0 | 2016/08/03 | 0
59548 | 12 | 59548 | P10C3 | 管件 FITTINGS | 异径管(同心) | 15 | 150 | BE | None | GB/T 8163 20 | GB/T 12459 | 注2 | 0 | 2016/08/03 | 0 | 2016/08/03 | 0
59549 | 12 | 59549 | P10C3 | 管件 FITTINGS | 异径管(偏心) | 15 | 150 | BE | None | GB/T 8163 20 | GB/T 12459 | 注2 | 0 | 2016/08/03 | 0 | 2016/08/03 | 0
59550 | 12 | 59550 | P10C3 | 管件 FITTINGS | 异径管(同心) | 200 | 1200 | BE | None | GB/T 3274 Q235B | GB/T 13401 | 注2 | 0 | 2016/08/03 | 0 | 2016/08/03 | 0
59551 | 12 | 59551 | P10C3 | 管件 FITTINGS | 异径管(偏心) | 200 | 1200 | BE | None | GB/T 3274 Q235B | GB/T 13401 | 注2 | 0 | 2016/08/03 | 0 | 2016/08/03 | 0
59552 | 12 | 59552 | P10C3 | 管件 FITTINGS | 异径管(同心) | 1400 | 2000 | BE | None | GB/T 3274 Q235B | 02S403 | 注2 | 0 | 2016/08/03 | 0 | 2016/08/03 | 0
59553 | 12 | 59553 | P10C3 | 管件 FITTINGS | 异径管(偏心) | 1400 | 2000 | BE | None | GB/T 3274 Q235B | 02S403 | 注2 | 0 | 2016/08/03 | 0 | 2016/08/03 | 0
59554 | 12 | 59554 | P10C3 | 管件 FITTINGS | 等径三通 | 15 | 150 | BE | None | GB/T 8163 20 | GB/T 12459 | 注2 | 0 | 2016/08/03 | 0 | 2016/08/03 | 0
59555 | 12 | 59555 | P10C3 | 管件 FITTINGS | 异径三通 | 15 | 150 | BE | None | GB/T 8163 20 | GB/T 12459 | 注2 | 0 | 2016/08/03 | 0 | 2016/08/03 | 0
59556 | 12 | 59556 | P10C3 | 管件 FITTINGS | 等径三通 | 200 | 1200 | BE | None | GB/T 3274 Q235B | GB/T 13401 | 注2 | 0 | 2016/08/03 | 0 | 2016/08/03 | 0
59557 | 12 | 59557 | P10C3 | 管件 FITTINGS | 异径三通 | 200 | 1200 | BE | None | GB/T 3274 Q235B | GB/T 13401 | 注2 | 0 | 2016/08/03 | 0 | 2016/08/03 | 0
59558 | 12 | 59558 | P10C3 | 管件 FITTINGS | 等径三通 | 1400 | 2000 | BE | None | GB/T 3274 Q235B | 02S403 | 注2 | 0 | 2016/08/03 | 0 | 2016/08/03 | 0
59559 | 12 | 59559 | P10C3 | 管件 FITTINGS | 异径三通 | 1400 | 2000 | BE | None | GB/T 3274 Q235B | 02S403 | 注2 | 0 | 2016/08/03 | 0 | 2016/08/03 | 0
59560 | 12 | 59560 | P10C3 | 管件 FITTINGS | 管帽 | 15 | 150 | BE | None | GB/T 3274 Q235B | GB/T 12459 | 注2 | 0 | 2016/08/03 | 0 | 2016/08/03 | 0
59561 | 12 | 59561 | P10C3 | 管件 FITTINGS | 管帽 | 200 | 1200 | BE | None | GB/T 3274 Q235B | GB/T 13401 | 注2 | 0 | 2016/08/03 | 0 | 2016/08/03 | 0
59562 | 12 | 59562 | P10C3 | 管件 FITTINGS | 椭圆封头 | 1400 | 2000 | BE | None | GB/T 3274 Q235B | 02S403 | 注2 | 0 | 2016/08/03 | 0 | 2016/08/03 | 0
59563 | 12 | 59563 | P10C3 | 管件 FITTINGS | 翻边短节(长型) | 15 | 600 | BE | None | GB/T 8163 20 | GB/T 12459 | 注2 | 0 | 2016/08/03 | 0 | 2016/08/03 | 0
59564 | 12 | 59564 | P10C3 | 管件 FITTINGS | 翻边短节(短型) | 15 | 600 | BE | None | GB/T 8163 20 | GB/T 12459 | 注2 | 0 | 2016/08/03 | 0 | 2016/08/03 | 0
59565 | 12 | 59565 | P10C3 | 管件 FITTINGS | 喇叭口 | 50 | 1000 | BE | None | Q235B | 02S403 | 注2 | 0 | 2016/08/03 | 0 | 2016/08/03 | 0
59566 | 12 | 59566 | P10C3 | 管件 FITTINGS | 吸水喇叭管 | 100 | 1400 | BE | None | Q235B | 02S403 | 注2 | 0 | 2016/08/03 | 0 | 2016/08/03 | 0
59567 | 12 | 59567 | P10C3 | 管件 FITTINGS | 接管水嘴 | 15 | 25 | None | None | None | QB/T 1334 |  | 0 | 2016/08/03 | 0 | 2016/08/03 | 0
59568 | 12 | 59568 | P10C3 | 管件 FITTINGS | 刚性防水套管 | 50 | 2000 | None | None | None | 02S404 |  | 0 | 2016/08/03 | 0 | 2016/08/03 | 0
59569 | 12 | 59569 | P10C3 | 管件 FITTINGS | 柔性防水套管 | 50 | 1000 | None | None | None | 02S404 |  | 0 | 2016/08/03 | 0 | 2016/08/03 | 0
59570 | 12 | 59570 | P10C3 | 法兰 FLANGES | 板式平焊法兰 | 15 | 150 | PL-RF | PN10 | GB/T 3274 Q235B | GB/T 9119 |  | 0 | 2016/08/03 | 0 | 2016/08/03 | 0
59571 | 12 | 59571 | P10C3 | 法兰 FLANGES | 板式平焊法兰 | 200 | 2000 | PL-RF | PN10 | GB/T 3274 Q235B | GB/T 9119 |  | 0 | 2016/08/03 | 0 | 2016/08/03 | 0
59572 | 12 | 59572 | P10C3 | 法兰 FLANGES | 法兰盖 | 15 | 2000 | BL-RF | PN10 | GB/T 3274 Q235B | GB/T 9123 |  | 0 | 2016/08/03 | 0 | 2016/08/03 | 0
59573 | 12 | 59573 | P10C3 | 垫片 GASKETS | 非金属平垫片 | 15 | 2000 | RF | PN10 | CR | GB/T 9126,GB/T 9129 |  | 0 | 2016/08/03 | 0 | 2016/08/03 | 0
59574 | 12 | 59574 | P10C3 | 紧固件 BOLTINGS | 六角头螺栓/1型六角螺母/垫圈 | 15 | 2000 | None | None | 5.6/5/200HV | GB/T 9125,GB/T 97 |  | 0 | 2016/08/03 | 0 | 2016/08/03 | 0
59575 | 12 | 59575 | P10C3 | 阀门 VALVES | 闸阀 | 15 | 450 | RF | PN10 | GB/T 12226 HT300阀体 | Z41H-10 |  | 0 | 2016/08/03 | 0 | 2016/08/03 | 0
59576 | 12 | 59576 | P10C3 | 阀门 VALVES | 闸阀 | 500 | 600 | RF | PN10 | GB/T 12226 HT300阀体 | Z541H-10 |  | 0 | 2016/08/03 | 0 | 2016/08/03 | 0
59577 | 12 | 59577 | P10C3 | 阀门 VALVES | 截止阀 | 15 | 50 | FNPT | PN10 | GB/T 12226 HT300阀体 | J11H-10 |  | 0 | 2016/08/03 | 0 | 2016/08/03 | 0
59578 | 12 | 59578 | P10C3 | 阀门 VALVES | 截止阀 | 15 | 40 | RF | PN10 | GB/T 12228 25阀体 | J41H-10C |  | 0 | 2016/08/03 | 0 | 2016/08/03 | 0
59579 | 12 | 59579 | P10C3 | 阀门 VALVES | 截止阀 | 50 | 150 | RF | PN10 | GB/T 12229 WCB阀体 | J41H-10C |  | 0 | 2016/08/03 | 0 | 2016/08/03 | 0
59580 | 12 | 59580 | P10C3 | 阀门 VALVES | 截止阀 | 200 | 300 | RF | PN10 | GB/T 12229 WCB阀体 | J541H-10C |  | 0 | 2016/08/03 | 0 | 2016/08/03 | 0
59581 | 12 | 59581 | P10C3 | 阀门 VALVES | 升降式止回阀 | 15 | 40 | RF | PN10 | GB/T 12228 25阀体 | H41H-10C | 注4 | 0 | 2016/08/03 | 0 | 2016/08/03 | 0
59582 | 12 | 59582 | P10C3 | 阀门 VALVES | 旋启式止回阀 | 50 | 600 | RF | PN10 | GB/T 12229 WCB阀体 | H44H-10C | 注6 | 0 | 2016/08/03 | 0 | 2016/08/03 | 0
59583 | 12 | 59583 | P10C3 | 阀门 VALVES | 球阀 | 15 | 65 | FNPT | PN10 | GB/T 12226 HT300阀体 | Q11F-10 |  | 0 | 2016/08/03 | 0 | 2016/08/03 | 0
59584 | 12 | 59584 | P10C3 | 阀门 VALVES | 球阀 | 15 | 40 | RF | PN10 | GB/T 12228 25阀体 | Q41F-10C |  | 0 | 2016/08/03 | 0 | 2016/08/03 | 0
59585 | 12 | 59585 | P10C3 | 阀门 VALVES | 球阀 | 50 | 150 | RF | PN10 | GB/T 12229 WCB阀体 | Q41F-10C |  | 0 | 2016/08/03 | 0 | 2016/08/03 | 0
59586 | 12 | 59586 | P10C3 | 阀门 VALVES | 球阀 | 200 | 300 | RF | PN10 | GB/T 12229 WCB阀体 | Q341F-10C |  | 0 | 2016/08/03 | 0 | 2016/08/03 | 0
59587 | 12 | 59587 | P10C3 | 阀门 VALVES | 旋球阀 | 50 | 600 | WF | PN10 | GB/T 12229 WCB阀体 | 制造厂标准 |  | 0 | 2016/08/03 | 0 | 2016/08/03 | 0
59588 | 12 | 59588 | P10C3 | 阀门 VALVES | 旋球阀 | 700 | 2000 | RF | PN10 | GB/T 12229 WCB阀体 | 制造厂标准 |  | 0 | 2016/08/03 | 0 | 2016/08/03 | 0
59589 | 12 | 59589 | P10C3 | 阀门 VALVES | 浮球阀 | 50 | 1000 | RF | PN10 | GB/T 12229 WCB阀体 | 防浪型 活塞式 |  | 0 | 2016/08/03 | 0 | 2016/08/03 | 0
59590 | 12 | 59590 | P10C3 | 阀门 VALVES | 半球阀 | 150 | 1000 | RF | PN10 | GB/T 12226 HT300阀体 | Q340X-10 |  | 0 | 2016/08/03 | 0 | 2016/08/03 | 0
59591 | 12 | 59591 | P10C3 | 阀门 VALVES | 蝶阀 | 50 | 150 | RF | PN10 | GB/T 12226 HT300阀体 | D41X-10 |  | 0 | 2016/08/03 | 0 | 2016/08/03 | 0
59592 | 12 | 59592 | P10C3 | 阀门 VALVES | 蝶阀 | 700 | 1200 | RF | PN10 | GB/T 12226 HT300阀体 | D341X-10 |  | 0 | 2016/08/03 | 0 | 2016/08/03 | 0
59593 | 12 | 59593 | P10C3 | 阀门 VALVES | 蝶阀 | 200 | 600 | WF | PN10 | GB/T 12229 WCB阀体 | D371X-10C |  | 0 | 2016/08/03 | 0 | 2016/08/03 | 0
59594 | 12 | 59594 | P10C3 | 阀门 VALVES | 蝶阀 | 700 | 1600 | RF | PN10 | GB/T 12226 HT300阀体 | D941X-10 |  | 0 | 2016/08/03 | 0 | 2016/08/03 | 0
59595 | 12 | 59595 | P10C3 | 阀门 VALVES | 蝶阀 | 300 | 600 | WF | PN10 | GB/T 12226 HT300阀体 | D971X-10 |  | 0 | 2016/08/03 | 0 | 2016/08/03 | 0
59596 | 12 | 59596 | P10C3 | 阀门 VALVES | 蝶阀 | 300 | 1200 | RF | PN10 | GB/T 12226 HT300阀体 | D943X-10 |  | 0 | 2016/08/03 | 0 | 2016/08/03 | 0
59597 | 12 | 59597 | P10C3 | 阀门 VALVES | 隔膜阀 | 15 | 250 | RF | PN10 | GB/T 12226 HT300阀体 | G41F-10 |  | 0 | 2016/08/03 | 0 | 2016/08/03 | 0
59598 | 12 | 59598 | P10C3 | 阀门 VALVES | 泄压持压阀 | 50 | 1000 | RF | PN10 | GB/T 12229 WCB阀体 | A742X-10C 活塞式 |  | 0 | 2016/08/03 | 0 | 2016/08/03 | 0
59599 | 12 | 59599 | P10C3 | 阀门 VALVES | 管力阀 | 200 | 2000 | RF | PN10 | GB/T 12229 WCB阀体 | 普通型 |  | 0 | 2016/08/03 | 0 | 2016/08/03 | 0
59600 | 12 | 59600 | P10C3 | 阀门 VALVES | 水力控制阀 | 50 | 1000 | RF | PN10 | GB/T 12229 WCB阀体 | 基本型 多功能 |  | 0 | 2016/08/03 | 0 | 2016/08/03 | 0
59601 | 12 | 59601 | P10C3 | 阀门 VALVES | 液力自动阀 | 200 | 2000 | RF | PN10 | GB/T 12229 WCB阀体 | 普通型 |  | 0 | 2016/08/03 | 0 | 2016/08/03 | 0
59602 | 12 | 59602 | P10C3 | 阀门 VALVES | 排气阀 | 15 | 200 | RF | PN10 | 铸铁阀体 | None |  | 0 | 2016/08/03 | 0 | 2016/08/03 | 0
59603 | 12 | 59603 | P10C3 | 管道特殊件 SPECIALTIES | 伸缩接头 | 50 | 1200 | RF | PN10 | 碳钢 | GB/T 12465 B2F 双法兰松套限位补偿接头 |  | 0 | 2016/08/03 | 0 | 2016/08/03 | 0
59604 | 12 | 59604 | P10C3 | 管道特殊件 SPECIALTIES | 双法兰传力接头 | 50 | 1200 | RF | PN10 | 碳钢 | GB/T 12465 C2F 双法兰松套传力补偿接头 |  | 0 | 2016/08/03 | 0 | 2016/08/03 | 0
59605 | 12 | 59605 | P10C3 | 管道特殊件 SPECIALTIES | 双法兰传力接头 | 50 | 1200 | RF | PN10 | 碳钢 | GB/T 12465 CC2F 可拆双法兰松套传力补偿接头 |  | 0 | 2016/08/03 | 0 | 2016/08/03 | 0
59606 | 12 | 59606 | P10C4 | 管子 PIPES | 直缝电阻焊(ERW)钢管 | 15 | 80 | MNPT | None | Q235B/镀锌 | GB/T 3091 |  | 0 | 2016/08/03 | 0 | 2016/08/03 | 0
59607 | 12 | 59607 | P10C4 | 管子 PIPES | 直缝电阻焊(ERW)钢管 | 100 | 400 | GR(滚槽) | None | Q235B/镀锌 | GB/T 3091 |  | 0 | 2016/08/03 | 0 | 2016/08/03 | 0
59608 | 12 | 59608 | P10C4 | 短管 NIPPLES | 短管(L=100mm) | 15 | 40 | MNPT×MNPT | Sch.160 | GB/T 3091 Q235B/镀锌 | HG/T 20553 (Ⅰa) |  | 0 | 2016/08/03 | 0 | 2016/08/03 | 0
59609 | 12 | 59609 | P10C4 | 管件 FITTINGS | 螺纹45°弯头 | 15 | 80 | FNPT | CL3000 | GB/T 699 20/镀锌 | GB/T 14383 |  | 0 | 2016/08/03 | 0 | 2016/08/03 | 0
59610 | 12 | 59610 | P10C4 | 管件 FITTINGS | 螺纹90°弯头 | 15 | 80 | FNPT | CL3000 | GB/T 699 20/镀锌 | GB/T 14383 |  | 0 | 2016/08/03 | 0 | 2016/08/03 | 0
59611 | 12 | 59611 | P10C4 | 管件 FITTINGS | 45°弯头 | 100 | 400 | GR | None | GB/T 699 20/镀锌 | CJ/T 156 |  | 0 | 2016/08/03 | 0 | 2016/08/03 | 0
59612 | 12 | 59612 | P10C4 | 管件 FITTINGS | 90°弯头 | 100 | 400 | GR | None | GB/T 699 20/镀锌 | CJ/T 156 |  | 0 | 2016/08/03 | 0 | 2016/08/03 | 0
59613 | 12 | 59613 | P10C4 | 管件 FITTINGS | 双螺口管箍(同心) | 15 | 80 | FNPT | CL3000 | GB/T 699 20/镀锌 | GB/T 14383 |  | 0 | 2016/08/03 | 0 | 2016/08/03 | 0
59614 | 12 | 59614 | P10C4 | 管件 FITTINGS | 双螺口管箍(偏心) | 15 | 80 | FNPT | CL3000 | GB/T 699 20/镀锌 | GB/T 14383 |  | 0 | 2016/08/03 | 0 | 2016/08/03 | 0
59615 | 12 | 59615 | P10C4 | 管件 FITTINGS | 异径管(沟槽式) | 100 | 400 | GR | None | GB/T 699 20/镀锌 | CJ/T 156 |  | 0 | 2016/08/03 | 0 | 2016/08/03 | 0
59616 | 12 | 59616 | P10C4 | 管件 FITTINGS | 异径管(螺纹式) | 50 | 200 | GR×FNPT | None | GB/T 699 20/镀锌 | CJ/T 156 |  | 0 | 2016/08/03 | 0 | 2016/08/03 | 0
59617 | 12 | 59617 | P10C4 | 管件 FITTINGS | 螺纹三通 | 15 | 80 | FNPT | CL3000 | GB/T 699 20/镀锌 | GB/T 14383 |  | 0 | 2016/08/03 | 0 | 2016/08/03 | 0
59618 | 12 | 59618 | P10C4 | 管件 FITTINGS | 等径三通 | 100 | 400 | GR | None | GB/T 699 20/镀锌 | CJ/T 156 |  | 0 | 2016/08/03 | 0 | 2016/08/03 | 0
59619 | 12 | 59619 | P10C4 | 管件 FITTINGS | 异径三通 | 100 | 400 | GR | None | GB/T 699 20/镀锌 | CJ/T 156 |  | 0 | 2016/08/03 | 0 | 2016/08/03 | 0
59620 | 12 | 59620 | P10C4 | 管件 FITTINGS | 机械三通(沟槽式) | 100 | 200 | GR | None | GB/T 699 20/镀锌 | CJ/T 156 |  | 0 | 2016/08/03 | 0 | 2016/08/03 | 0
59621 | 12 | 59621 | P10C4 | 管件 FITTINGS | 机械三通(螺纹式) | 65 | 200 | GR×FNPT | None | GB/T 699 20/镀锌 | CJ/T 156 |  | 0 | 2016/08/03 | 0 | 2016/08/03 | 0
59622 | 12 | 59622 | P10C4 | 管件 FITTINGS | 刚性接头 | 100 | 300 | GR | None | GB/T 699 20/镀锌 | CJ/T 156 |  | 0 | 2016/08/03 | 0 | 2016/08/03 | 0
59623 | 12 | 59623 | P10C4 | 管件 FITTINGS | 挠性接头 | 100 | 400 | GR | None | GB/T 699 20/镀锌 | CJ/T 156 |  | 0 | 2016/08/03 | 0 | 2016/08/03 | 0
59624 | 12 | 59624 | P10C4 | 管件 FITTINGS | 管帽 | 150 | 400 | BE | None | GB/T 3091 Q235B/镀锌 | GB/T 12459 | 注2 | 0 | 2016/08/03 | 0 | 2016/08/03 | 0
59625 | 12 | 59625 | P10C4 | 管件 FITTINGS | 翻边短节(长型) | 15 | 400 | BE | None | GB/T 3091 Q235B/镀锌 | GB/T 12459 | 注2 | 0 | 2016/08/03 | 0 | 2016/08/03 | 0
59626 | 12 | 59626 | P10C4 | 管件 FITTINGS | 翻边短节(短型) | 15 | 400 | BE | None | GB/T 3091 Q235B/镀锌 | GB/T 12459 | 注2 | 0 | 2016/08/03 | 0 | 2016/08/03 | 0
59627 | 12 | 59627 | P10C4 | 管件 FITTINGS | 螺纹活接头 | 15 | 80 | FNPT | CL3000 | GB/T 699 20/镀锌 | JB/T 11398 |  | 0 | 2016/08/03 | 0 | 2016/08/03 | 0
59628 | 12 | 59628 | P10C4 | 管件 FITTINGS | 六角头管塞(丝堵) | 15 | 80 | MNPT | CL3000 | GB/T 699 20/镀锌 | GB/T 14383 |  | 0 | 2016/08/03 | 0 | 2016/08/03 | 0
59629 | 12 | 59629 | P10C4 | 管件 FITTINGS | 喇叭口 | 50 | 400 | BE | None | Q235B/镀锌 | 02S403 | 注2 | 0 | 2016/08/03 | 0 | 2016/08/03 | 0
59630 | 12 | 59630 | P10C4 | 管件 FITTINGS | 吸水喇叭管 | 100 | 400 | BE | None | Q235B/镀锌 | 02S403 | 注2 | 0 | 2016/08/03 | 0 | 2016/08/03 | 0
59631 | 12 | 59631 | P10C4 | 管件 FITTINGS | 接管水嘴 | 15 | 25 | None | None | None | QB/T 1334 |  | 0 | 2016/08/03 | 0 | 2016/08/03 | 0
59632 | 12 | 59632 | P10C4 | 管件 FITTINGS | 刚性防水套管 | 50 | 400 | None | None | None | 02S404 |  | 0 | 2016/08/03 | 0 | 2016/08/03 | 0
59633 | 12 | 59633 | P10C4 | 管件 FITTINGS | 柔性防水套管 | 50 | 400 | None | None | None | 02S404 |  | 0 | 2016/08/03 | 0 | 2016/08/03 | 0
59634 | 12 | 59634 | P10C4 | 法兰 FLANGES | 带颈螺纹法兰 | 15 | 80 | Th(NPT)-RF | PN10 | NB/T 47008 20/镀锌 | GB/T 9114 |  | 0 | 2016/08/03 | 0 | 2016/08/03 | 0
59635 | 12 | 59635 | P10C4 | 法兰 FLANGES | 沟槽法兰 | 100 | 400 | GR-RF | None | NB/T 47008 20/镀锌 | CJ/T 156 |  | 0 | 2016/08/03 | 0 | 2016/08/03 | 0
59636 | 12 | 59636 | P10C4 | 法兰 FLANGES | 法兰盖 | 15 | 400 | BL-RF | PN10 | NB/T 47008 20/镀锌 | GB/T 9123 |  | 0 | 2016/08/03 | 0 | 2016/08/03 | 0
59637 | 12 | 59637 | P10C4 | 垫片 GASKETS | 非金属平垫片 | 15 | 400 | RF | PN10 | CR | GB/T 9126,GB/T 9129 |  | 0 | 2016/08/03 | 0 | 2016/08/03 | 0
59638 | 12 | 59638 | P10C4 | 紧固件 BOLTINGS | 六角头螺栓/1型六角螺母/垫圈 | 15 | 400 | None | None | 5.6/5/200HV | GB/T 9125,GB/T 97 |  | 0 | 2016/08/03 | 0 | 2016/08/03 | 0
59639 | 12 | 59639 | P10C4 | 阀门 VALVES | 闸阀 | 15 | 400 | RF | PN10 | GB/T 12226 HT300阀体 | Z41H-10 |  | 0 | 2016/08/03 | 0 | 2016/08/03 | 0
59640 | 12 | 59640 | P10C4 | 阀门 VALVES | 截止阀 | 15 | 50 | FNPT | PN10 | GB/T 12226 HT300阀体 | J11H-10 |  | 0 | 2016/08/03 | 0 | 2016/08/03 | 0
59641 | 12 | 59641 | P10C4 | 阀门 VALVES | 截止阀 | 15 | 40 | RF | PN10 | GB/T 12228 25阀体 | J41H-10C |  | 0 | 2016/08/03 | 0 | 2016/08/03 | 0
59642 | 12 | 59642 | P10C4 | 阀门 VALVES | 截止阀 | 50 | 150 | RF | PN10 | GB/T 12229 WCB阀体 | J41H-10C |  | 0 | 2016/08/03 | 0 | 2016/08/03 | 0
59643 | 12 | 59643 | P10C4 | 阀门 VALVES | 截止阀 | 200 | 300 | RF | PN10 | GB/T 12229 WCB阀体 | J541H-10C |  | 0 | 2016/08/03 | 0 | 2016/08/03 | 0
59644 | 12 | 59644 | P10C4 | 阀门 VALVES | 升降式止回阀 | 15 | 40 | RF | PN10 | GB/T 12228 25阀体 | H41H-10C | 注4 | 0 | 2016/08/03 | 0 | 2016/08/03 | 0
59645 | 12 | 59645 | P10C4 | 阀门 VALVES | 旋启式止回阀 | 50 | 400 | RF | PN10 | 钢衬胶 | H44J-10C | 注6 | 0 | 2016/08/03 | 0 | 2016/08/03 | 0
59646 | 12 | 59646 | P10C4 | 阀门 VALVES | 球阀 | 15 | 65 | FNPT | PN10 | GB/T 12226 HT300阀体 | Q11F-10 |  | 0 | 2016/08/03 | 0 | 2016/08/03 | 0
59647 | 12 | 59647 | P10C4 | 阀门 VALVES | 球阀 | 15 | 40 | RF | PN10 | GB/T 12228 25阀体 | Q41F-10C |  | 0 | 2016/08/03 | 0 | 2016/08/03 | 0
59648 | 12 | 59648 | P10C4 | 阀门 VALVES | 球阀 | 50 | 150 | RF | PN10 | GB/T 12229 WCB阀体 | Q41F-10C |  | 0 | 2016/08/03 | 0 | 2016/08/03 | 0
59649 | 12 | 59649 | P10C4 | 阀门 VALVES | 球阀 | 200 | 300 | RF | PN10 | GB/T 12229 WCB阀体 | Q341F-10C |  | 0 | 2016/08/03 | 0 | 2016/08/03 | 0
59650 | 12 | 59650 | P10C4 | 阀门 VALVES | 旋球阀 | 50 | 200 | WF | PN10 | GB/T 12229 WCB阀体 | 制造厂标准 |  | 0 | 2016/08/03 | 0 | 2016/08/03 | 0
59651 | 12 | 59651 | P10C4 | 阀门 VALVES | 旋球阀 | 250 | 400 | RF | PN10 | GB/T 12229 WCB阀体 | 制造厂标准 |  | 0 | 2016/08/03 | 0 | 2016/08/03 | 0
59652 | 12 | 59652 | P10C4 | 阀门 VALVES | 浮球阀 | 50 | 400 | RF | PN10 | GB/T 12229 WCB阀体 | 活塞式 防浪型 |  | 0 | 2016/08/03 | 0 | 2016/08/03 | 0
59653 | 12 | 59653 | P10C4 | 阀门 VALVES | 半球阀 | 150 | 400 | RF | PN10 | GB/T 12226 HT300阀体 | Q340X-10 |  | 0 | 2016/08/03 | 0 | 2016/08/03 | 0
59654 | 12 | 59654 | P10C4 | 阀门 VALVES | 蝶阀 | 50 | 150 | RF | PN10 | GB/T 12226 HT300阀体 | D41X-10 |  | 0 | 2016/08/03 | 0 | 2016/08/03 | 0
59655 | 12 | 59655 | P10C4 | 阀门 VALVES | 蝶阀 | 200 | 300 | WF | PN10 | GB/T 12229 WCB阀体 | D371X-10C |  | 0 | 2016/08/03 | 0 | 2016/08/03 | 0
59656 | 12 | 59656 | P10C4 | 阀门 VALVES | 蝶阀 | 350 | 400 | RF | PN10 | GB/T 12226 HT300阀体 | D341X-10 |  | 0 | 2016/08/03 | 0 | 2016/08/03 | 0
59657 | 12 | 59657 | P10C4 | 阀门 VALVES | 蝶阀 | 350 | 400 | RF | PN10 | GB/T 12226 HT300阀体 | D941X-10 |  | 0 | 2016/08/03 | 0 | 2016/08/03 | 0
59658 | 12 | 59658 | P10C4 | 阀门 VALVES | 蝶阀 | 300 | 300 | WF | PN10 | GB/T 12226 HT300阀体 | D971X-10 |  | 0 | 2016/08/03 | 0 | 2016/08/03 | 0
59659 | 12 | 59659 | P10C4 | 阀门 VALVES | 蝶阀 | 300 | 400 | RF | PN10 | GB/T 12226 HT300阀体 | D943X-10 |  | 0 | 2016/08/03 | 0 | 2016/08/03 | 0
59660 | 12 | 59660 | P10C4 | 阀门 VALVES | 隔膜阀 | 15 | 250 | RF | PN10 | GB/T 12226 HT300阀体 | G41F-10 |  | 0 | 2016/08/03 | 0 | 2016/08/03 | 0
59661 | 12 | 59661 | P10C4 | 阀门 VALVES | 泄压持压阀 | 50 | 400 | RF | PN10 | GB/T 12229 WCB阀体 | A742X-10C 活塞式 |  | 0 | 2016/08/03 | 0 | 2016/08/03 | 0
59662 | 12 | 59662 | P10C4 | 阀门 VALVES | 管力阀 | 200 | 400 | RF | PN10 | GB/T 12229 WCB阀体 | 普通型 |  | 0 | 2016/08/03 | 0 | 2016/08/03 | 0
59663 | 12 | 59663 | P10C4 | 阀门 VALVES | 水力控制阀 | 50 | 400 | RF | PN10 | GB/T 12229 WCB阀体 | 基本型 多功能 |  | 0 | 2016/08/03 | 0 | 2016/08/03 | 0
59664 | 12 | 59664 | P10C4 | 阀门 VALVES | 液力自动阀 | 200 | 400 | RF | PN10 | GB/T 12229 WCB阀体 | 普通型 |  | 0 | 2016/08/03 | 0 | 2016/08/03 | 0
59665 | 12 | 59665 | P10C4 | 阀门 VALVES | 排气阀 | 15 | 200 | RF | PN10 | 铸铁阀体 | None |  | 0 | 2016/08/03 | 0 | 2016/08/03 | 0
59666 | 12 | 59666 | P10C4 | 管道特殊件 SPECIALTIES | 伸缩接头 | 50 | 400 | RF | PN10 | 碳钢 | GB/T 12465 B2F 双法兰松套限位补偿接头 |  | 0 | 2016/08/03 | 0 | 2016/08/03 | 0
59667 | 12 | 59667 | P10C4 | 管道特殊件 SPECIALTIES | 双法兰传力接头 | 50 | 400 | RF | PN10 | 碳钢 | GB/T 12465 C2F 双法兰松套传力补偿接头 |  | 0 | 2016/08/03 | 0 | 2016/08/03 | 0
59668 | 12 | 59668 | P10C4 | 管道特殊件 SPECIALTIES | 双法兰传力接头 | 50 | 400 | RF | PN10 | 碳钢 | GB/T 12465 CC2F 可拆双法兰松套传力补偿接头 |  | 0 | 2016/08/03 | 0 | 2016/08/03 | 0
59669 | 12 | 59669 | P10C5 | 管子 PIPES | 无缝钢管 | 15 | 250 | BE | None | 20 | GB/T 8163 |  | 0 | 2016/08/03 | 0 | 2016/08/03 | 0
59670 | 12 | 59670 | P10C5 | 管子 PIPES | 直缝埋弧焊(SAWL)钢管 | 300 | 600 | BE | None | Q235B | GB/T 3091 |  | 0 | 2016/08/03 | 0 | 2016/08/03 | 0
59671 | 12 | 59671 | P10C5 | 管子 PIPES | 直缝埋弧焊(SAWL)钢管 | 700 | 1600 | BE | None | Q235B | GB/T 3091 |  | 0 | 2016/08/03 | 0 | 2016/08/03 | 0
59672 | 12 | 59672 | P10C5 | 短管 NIPPLES | 短管(L=100mm) | 15 | 40 | BE×BE | Sch.80 | GB/T 8163 20 | HG/T 20553 (Ⅰa) |  | 0 | 2016/08/03 | 0 | 2016/08/03 | 0
59673 | 12 | 59673 | P10C5 | 短管 NIPPLES | 短管(L=100mm) | 15 | 40 | MNPT×MNPT | Sch.160 | GB/T 8163 20 | HG/T 20553 (Ⅰa) |  | 0 | 2016/08/03 | 0 | 2016/08/03 | 0
59674 | 12 | 59674 | P10C5 | 短管 NIPPLES | 短管(L=100mm) | 15 | 40 | BE×MNPT | Sch.160 | GB/T 8163 20 | HG/T 20553 (Ⅰa) |  | 0 | 2016/08/03 | 0 | 2016/08/03 | 0
59675 | 12 | 59675 | P10C5 | 管件 FITTINGS | 45°弯头(长半径) | 15 | 250 | BE | None | GB/T 8163 20 | GB/T 12459 | 注2 | 0 | 2016/08/03 | 0 | 2016/08/03 | 0
59676 | 12 | 59676 | P10C5 | 管件 FITTINGS | 90°弯头(长半径) | 15 | 250 | BE | None | GB/T 8163 20 | GB/T 12459 | 注2 | 0 | 2016/08/03 | 0 | 2016/08/03 | 0
59677 | 12 | 59677 | P10C5 | 管件 FITTINGS | 90°弯头(短半径) | 25 | 250 | BE | None | GB/T 8163 20 | GB/T 12459 | 注2,注3 | 0 | 2016/08/03 | 0 | 2016/08/03 | 0
59678 | 12 | 59678 | P10C5 | 管件 FITTINGS | 45°弯头(长半径) | 300 | 1200 | BE | None | GB/T 3274 Q235B | GB/T 13401 | 注2 | 0 | 2016/08/03 | 0 | 2016/08/03 | 0
59679 | 12 | 59679 | P10C5 | 管件 FITTINGS | 90°弯头(长半径) | 300 | 1200 | BE | None | GB/T 3274 Q235B | GB/T 13401 | 注2 | 0 | 2016/08/03 | 0 | 2016/08/03 | 0
59680 | 12 | 59680 | P10C5 | 管件 FITTINGS | 90°弯头(短半径) | 300 | 600 | BE | None | GB/T 3274 Q235B | GB/T 13401 | 注2,注3 | 0 | 2016/08/03 | 0 | 2016/08/03 | 0
59681 | 12 | 59681 | P10C5 | 管件 FITTINGS | 30°弯头 | 1400 | 1600 | BE | None | GB/T 3274 Q235B | 02S403 | 注2 | 0 | 2016/08/03 | 0 | 2016/08/03 | 0
59682 | 12 | 59682 | P10C5 | 管件 FITTINGS | 45°弯头 | 1400 | 1600 | BE | None | GB/T 3274 Q235B | 02S403 | 注2 | 0 | 2016/08/03 | 0 | 2016/08/03 | 0
59683 | 12 | 59683 | P10C5 | 管件 FITTINGS | 60°弯头 | 1400 | 1600 | BE | None | GB/T 3274 Q235B | 02S403 | 注2 | 0 | 2016/08/03 | 0 | 2016/08/03 | 0
59684 | 12 | 59684 | P10C5 | 管件 FITTINGS | 90°弯头 | 1400 | 1600 | BE | None | GB/T 3274 Q235B | 02S403 | 注2 | 0 | 2016/08/03 | 0 | 2016/08/03 | 0
59685 | 12 | 59685 | P10C5 | 管件 FITTINGS | 异径管(同心) | 15 | 250 | BE | None | GB/T 8163 20 | GB/T 12459 | 注2 | 0 | 2016/08/03 | 0 | 2016/08/03 | 0
59686 | 12 | 59686 | P10C5 | 管件 FITTINGS | 异径管(偏心) | 15 | 250 | BE | None | GB/T 8163 20 | GB/T 12459 | 注2 | 0 | 2016/08/03 | 0 | 2016/08/03 | 0
59687 | 12 | 59687 | P10C5 | 管件 FITTINGS | 异径管(同心) | 300 | 1200 | BE | None | GB/T 3274 Q235B | GB/T 13401 | 注2 | 0 | 2016/08/03 | 0 | 2016/08/03 | 0
59688 | 12 | 59688 | P10C5 | 管件 FITTINGS | 异径管(偏心) | 300 | 1200 | BE | None | GB/T 3274 Q235B | GB/T 13401 | 注2 | 0 | 2016/08/03 | 0 | 2016/08/03 | 0
59689 | 12 | 59689 | P10C5 | 管件 FITTINGS | 异径管(同心) | 1400 | 1600 | BE | None | GB/T 3274 Q235B | 02S403 | 注2 | 0 | 2016/08/03 | 0 | 2016/08/03 | 0
59690 | 12 | 59690 | P10C5 | 管件 FITTINGS | 异径管(偏心) | 1400 | 1600 | BE | None | GB/T 3274 Q235B | 02S403 | 注2 | 0 | 2016/08/03 | 0 | 2016/08/03 | 0
59691 | 12 | 59691 | P10C5 | 管件 FITTINGS | 等径三通 | 15 | 250 | BE | None | GB/T 8163 20 | GB/T 12459 | 注2 | 0 | 2016/08/03 | 0 | 2016/08/03 | 0
59692 | 12 | 59692 | P10C5 | 管件 FITTINGS | 异径三通 | 15 | 250 | BE | None | GB/T 8163 20 | GB/T 12459 | 注2 | 0 | 2016/08/03 | 0 | 2016/08/03 | 0
59693 | 12 | 59693 | P10C5 | 管件 FITTINGS | 等径三通 | 300 | 1200 | BE | None | GB/T 3274 Q235B | GB/T 13401 | 注2 | 0 | 2016/08/03 | 0 | 2016/08/03 | 0
59694 | 12 | 59694 | P10C5 | 管件 FITTINGS | 异径三通 | 300 | 1200 | BE | None | GB/T 3274 Q235B | GB/T 13401 | 注2 | 0 | 2016/08/03 | 0 | 2016/08/03 | 0
59695 | 12 | 59695 | P10C5 | 管件 FITTINGS | 等径三通 | 1400 | 1600 | BE | None | GB/T 3274 Q235B | 02S403 | 注2 | 0 | 2016/08/03 | 0 | 2016/08/03 | 0
59696 | 12 | 59696 | P10C5 | 管件 FITTINGS | 异径三通 | 1400 | 1600 | BE | None | GB/T 3274 Q235B | 02S403 | 注2 | 0 | 2016/08/03 | 0 | 2016/08/03 | 0
59697 | 12 | 59697 | P10C5 | 法兰 FLANGES | 板式平焊法兰 | 15 | 1600 | PL-RF | PN10 | GB/T 711 20 | GB/T 9119 |  | 0 | 2016/08/03 | 0 | 2016/08/03 | 0
59698 | 12 | 59698 | P10C5 | 法兰 FLANGES | 法兰盖 | 15 | 1600 | BL-RF | PN10 | GB/T 711 20 | GB/T 9123 |  | 0 | 2016/08/03 | 0 | 2016/08/03 | 0
59699 | 12 | 59699 | P10C5 | 垫片 GASKETS | 非金属平垫片 | 15 | 1600 | RF | PN10 | GB/T 3985 XB450 | GB/T 9126,GB/T 9129 | 注7 | 0 | 2016/08/03 | 0 | 2016/08/03 | 0
59700 | 12 | 59700 | P10C5 | 垫片 GASKETS | 非金属平垫片 | 15 | 1600 | RF | PN10 | NAS | GB/T 9126,GB/T 9129 | 注8 | 0 | 2016/08/03 | 0 | 2016/08/03 | 0
59701 | 12 | 59701 | P10C5 | 紧固件 BOLTINGS | 六角头螺栓/1型六角螺母/垫圈 | 15 | 1600 | None | None | 5.6/5/200HV | GB/T 9125,GB/T 97 |  | 0 | 2016/08/03 | 0 | 2016/08/03 | 0
59702 | 12 | 59702 | P10C5 | 阀门 VALVES | 闸阀 | 15 | 40 | RF | PN10 | GB/T 12228 25阀体 | Z41H-10C |  | 0 | 2016/08/03 | 0 | 2016/08/03 | 0
59703 | 12 | 59703 | P10C5 | 阀门 VALVES | 闸阀 | 50 | 450 | RF | PN10 | GB/T 12229 WCB阀体 | Z41H-10C |  | 0 | 2016/08/03 | 0 | 2016/08/03 | 0
59704 | 12 | 59704 | P10C5 | 阀门 VALVES | 闸阀 | 500 | 900 | RF | PN10 | GB/T 12229 WCB阀体 | Z541H-10C |  | 0 | 2016/08/03 | 0 | 2016/08/03 | 0
59705 | 12 | 59705 | P10C5 | 阀门 VALVES | 闸阀 | 300 | 1600 | RF | PN10 | GB/T 12229 WCB阀体 | Z941H-10C |  | 0 | 2016/08/03 | 0 | 2016/08/03 | 0
59706 | 12 | 59706 | P10C5 | 阀门 VALVES | 截止阀 | 15 | 40 | RF | PN10 | GB/T 12228 25阀体 | J41H-10C |  | 0 | 2016/08/03 | 0 | 2016/08/03 | 0
59707 | 12 | 59707 | P10C5 | 阀门 VALVES | 截止阀 | 50 | 150 | RF | PN10 | GB/T 12229 WCB阀体 | J41H-10C |  | 0 | 2016/08/03 | 0 | 2016/08/03 | 0
59708 | 12 | 59708 | P10C5 | 阀门 VALVES | 截止阀 | 200 | 300 | RF | PN10 | GB/T 12229 WCB阀体 | J541H-10C |  | 0 | 2016/08/03 | 0 | 2016/08/03 | 0
59709 | 12 | 59709 | P10C5 | 阀门 VALVES | 截止阀 | 15 | 50 | FNPT | PN10 | GB/T 12228 25阀体 | J11H-10C |  | 0 | 2016/08/03 | 0 | 2016/08/03 | 0
59710 | 12 | 59710 | P10C5 | 阀门 VALVES | 球阀 | 15 | 50 | FNPT | PN10 | GB/T 12228 25阀体 | Q11F-10C |  | 0 | 2016/08/03 | 0 | 2016/08/03 | 0
59711 | 12 | 59711 | P10C5 | 阀门 VALVES | 球阀 | 15 | 40 | RF | PN10 | GB/T 12228 25阀体 | Q41H-10C |  | 0 | 2016/08/03 | 0 | 2016/08/03 | 0
59712 | 12 | 59712 | P10C5 | 阀门 VALVES | 球阀 | 50 | 150 | RF | PN10 | GB/T 12229 WCB阀体 | Q41H-10C |  | 0 | 2016/08/03 | 0 | 2016/08/03 | 0
59713 | 12 | 59713 | P10C5 | 阀门 VALVES | 球阀 | 200 | 300 | RF | PN10 | GB/T 12229 WCB阀体 | Q347H-10C |  | 0 | 2016/08/03 | 0 | 2016/08/03 | 0
59714 | 12 | 59714 | P10C5 | 阀门 VALVES | 球阀 | 100 | 300 | RF | PN10 | GB/T 12229 WCB阀体 | Q941H-10C |  | 0 | 2016/08/03 | 0 | 2016/08/03 | 0
59715 | 12 | 59715 | P10C5 | 阀门 VALVES | 蝶阀 | 40 | 150 | RF | PN10 | GB/T 12229 WCB阀体 | D41F-10C |  | 0 | 2016/08/03 | 0 | 2016/08/03 | 0
59716 | 12 | 59716 | P10C5 | 阀门 VALVES | 蝶阀 | 350 | 600 | RF | PN10 | GB/T 12229 WCB阀体 | D341H-10C |  | 0 | 2016/08/03 | 0 | 2016/08/03 | 0
59717 | 12 | 59717 | P10C5 | 阀门 VALVES | 蝶阀 | 350 | 1600 | RF | PN10 | GB/T 12229 WCB阀体 | D941H-10C |  | 0 | 2016/08/03 | 0 | 2016/08/03 | 0
59718 | 12 | 59718 | P10C5 | 阀门 VALVES | 蝶阀 | 40 | 150 | WF | PN10 | GB/T 12229 WCB阀体 | D71F-10C |  | 0 | 2016/08/03 | 0 | 2016/08/03 | 0
59719 | 12 | 59719 | P10C5 | 阀门 VALVES | 蝶阀 | 200 | 300 | WF | PN10 | GB/T 12229 WCB阀体 | D371H-10C |  | 0 | 2016/08/03 | 0 | 2016/08/03 | 0
59720 | 12 | 59720 | P10C5 | 阀门 VALVES | 蝶阀 | 300 | 300 | WF | PN10 | GB/T 12229 WCB阀体 | D971H-10C |  | 0 | 2016/08/03 | 0 | 2016/08/03 | 0
59721 | 12 | 59721 | P10C6 | 管子 PIPES | 无缝钢管 | 15 | 150 | BE | None | 20 | GB/T 8163 |  | 0 | 2016/08/03 | 0 | 2016/08/03 | 0
59722 | 12 | 59722 | P10C6 | 管子 PIPES | 直缝电阻焊(ERW)钢管 | 200 | 500 | BE | None | Q235B | GB/T 3091 |  | 0 | 2016/08/03 | 0 | 2016/08/03 | 0
59723 | 12 | 59723 | P10C6 | 短管 NIPPLES | 短管(L=100mm) | 15 | 40 | BE×BE | Sch.80 | GB/T 8163 20 | HG/T 20553 (Ⅰa) |  | 0 | 2016/08/03 | 0 | 2016/08/03 | 0
59724 | 12 | 59724 | P10C6 | 短管 NIPPLES | 短管(L=100mm) | 15 | 40 | MNPT×MNPT | Sch.160 | GB/T 8163 20 | HG/T 20553 (Ⅰa) |  | 0 | 2016/08/03 | 0 | 2016/08/03 | 0
59725 | 12 | 59725 | P10C6 | 短管 NIPPLES | 短管(L=100mm) | 15 | 40 | BE×MNPT | Sch.160 | GB/T 8163 20 | HG/T 20553 (Ⅰa) |  | 0 | 2016/08/03 | 0 | 2016/08/03 | 0
59726 | 12 | 59726 | P10C6 | 管件 FITTINGS | 45°弯头(长半径) | 15 | 150 | BE | None | GB/T 8163 20 | GB/T 12459 | 注2 | 0 | 2016/08/03 | 0 | 2016/08/03 | 0
59727 | 12 | 59727 | P10C6 | 管件 FITTINGS | 90°弯头(长半径) | 15 | 150 | BE | None | GB/T 8163 20 | GB/T 12459 | 注2 | 0 | 2016/08/03 | 0 | 2016/08/03 | 0
59728 | 12 | 59728 | P10C6 | 管件 FITTINGS | 90°弯头(短半径) | 25 | 150 | BE | None | GB/T 8163 20 | GB/T 12459 | 注2,注3 | 0 | 2016/08/03 | 0 | 2016/08/03 | 0
59729 | 12 | 59729 | P10C6 | 管件 FITTINGS | 45°弯头(长半径) | 200 | 500 | BE | None | GB/T 3274 Q235B | GB/T 13401 | 注2 | 0 | 2016/08/03 | 0 | 2016/08/03 | 0
59730 | 12 | 59730 | P10C6 | 管件 FITTINGS | 90°弯头(长半径) | 200 | 500 | BE | None | GB/T 3274 Q235B | GB/T 13401 | 注2 | 0 | 2016/08/03 | 0 | 2016/08/03 | 0
59731 | 12 | 59731 | P10C6 | 管件 FITTINGS | 90°弯头(短半径) | 200 | 500 | BE | None | GB/T 3274 Q235B | GB/T 13401 | 注2,注3 | 0 | 2016/08/03 | 0 | 2016/08/03 | 0
59732 | 12 | 59732 | P10C6 | 管件 FITTINGS | 异径管(同心) | 15 | 150 | BE | None | GB/T 8163 20 | GB/T 12459 | 注2 | 0 | 2016/08/03 | 0 | 2016/08/03 | 0
59733 | 12 | 59733 | P10C6 | 管件 FITTINGS | 异径管(偏心) | 15 | 150 | BE | None | GB/T 8163 20 | GB/T 12459 | 注2 | 0 | 2016/08/03 | 0 | 2016/08/03 | 0
59734 | 12 | 59734 | P10C6 | 管件 FITTINGS | 异径管(同心) | 200 | 500 | BE | None | GB/T 3274 Q235B | GB/T 13401 | 注2 | 0 | 2016/08/03 | 0 | 2016/08/03 | 0
59735 | 12 | 59735 | P10C6 | 管件 FITTINGS | 异径管(偏心) | 200 | 500 | BE | None | GB/T 3274 Q235B | GB/T 13401 | 注2 | 0 | 2016/08/03 | 0 | 2016/08/03 | 0
59736 | 12 | 59736 | P10C6 | 管件 FITTINGS | 等径三通 | 15 | 150 | BE | None | GB/T 8163 20 | GB/T 12459 | 注2 | 0 | 2016/08/03 | 0 | 2016/08/03 | 0
59737 | 12 | 59737 | P10C6 | 管件 FITTINGS | 异径三通 | 15 | 150 | BE | None | GB/T 8163 20 | GB/T 12459 | 注2 | 0 | 2016/08/03 | 0 | 2016/08/03 | 0
59738 | 12 | 59738 | P10C6 | 管件 FITTINGS | 等径三通 | 200 | 500 | BE | None | GB/T 3274 Q235B | GB/T 13401 | 注2 | 0 | 2016/08/03 | 0 | 2016/08/03 | 0
59739 | 12 | 59739 | P10C6 | 管件 FITTINGS | 异径三通 | 200 | 500 | BE | None | GB/T 3274 Q235B | GB/T 13401 | 注2 | 0 | 2016/08/03 | 0 | 2016/08/03 | 0
59740 | 12 | 59740 | P10C6 | 法兰 FLANGES | 板式平焊法兰 | 15 | 500 | PL-RF | PN10 | GB/T 3274 Q235B | GB/T 9119 |  | 0 | 2016/08/03 | 0 | 2016/08/03 | 0
59741 | 12 | 59741 | P10C6 | 法兰 FLANGES | 法兰盖 | 15 | 500 | BL-RF | PN10 | GB/T 3274 Q235B | GB/T 9123 |  | 0 | 2016/08/03 | 0 | 2016/08/03 | 0
59742 | 12 | 59742 | P10C6 | 垫片 GASKETS | 非金属平垫片 | 15 | 500 | RF | PN10 | GB/T 3985 XB350 | GB/T 9126,GB/T 9129 | 注7 | 0 | 2016/08/03 | 0 | 2016/08/03 | 0
59743 | 12 | 59743 | P10C6 | 垫片 GASKETS | 非金属平垫片 | 15 | 500 | RF | PN10 | NAS | GB/T 9126,GB/T 9129 | 注8 | 0 | 2016/08/03 | 0 | 2016/08/03 | 0
59744 | 12 | 59744 | P10C6 | 紧固件 BOLTINGS | 六角头螺栓/1型六角螺母/垫圈 | 15 | 500 | None | None | 5.6/5/200HV | GB/T 9125,GB/T 97 |  | 0 | 2016/08/03 | 0 | 2016/08/03 | 0
59745 | 12 | 59745 | P10C6 | 阀门 VALVES | 闸阀 | 15 | 450 | RF | PN10 | GB/T 12226 HT300阀体 | Z41H-10 |  | 0 | 2016/08/03 | 0 | 2016/08/03 | 0
59746 | 12 | 59746 | P10C6 | 阀门 VALVES | 闸阀 | 500 | 500 | RF | PN10 | GB/T 12226 HT300阀体 | Z541H-10 |  | 0 | 2016/08/03 | 0 | 2016/08/03 | 0
59747 | 12 | 59747 | P10C6 | 阀门 VALVES | 截止阀 | 15 | 150 | RF | PN10 | GB/T 12226 HT300阀体 | J41H-10 |  | 0 | 2016/08/03 | 0 | 2016/08/03 | 0
59748 | 12 | 59748 | P10C6 | 阀门 VALVES | 截止阀 | 200 | 300 | RF | PN10 | GB/T 12226 HT300阀体 | J541H-10 |  | 0 | 2016/08/03 | 0 | 2016/08/03 | 0
59749 | 12 | 59749 | P10C6 | 阀门 VALVES | 升降式止回阀 | 15 | 40 | RF | PN10 | GB/T 12226 HT300阀体 | H41T-10 | 注4 | 0 | 2016/08/03 | 0 | 2016/08/03 | 0
59750 | 12 | 59750 | P10C6 | 阀门 VALVES | 旋启式止回阀 | 50 | 500 | RF | PN10 | GB/T 12226 HT300阀体 | H44T-10 | 注6 | 0 | 2016/08/03 | 0 | 2016/08/03 | 0
59751 | 12 | 59751 | P10C6 | 阀门 VALVES | 球阀 | 15 | 40 | RF | PN10 | NB/T 47010 S31603阀体 | Q41F-10R |  | 0 | 2016/08/03 | 0 | 2016/08/03 | 0
59752 | 12 | 59752 | P10C6 | 阀门 VALVES | 球阀 | 50 | 150 | RF | PN10 | GB/T 12230 CF3M阀体 | Q41F-10R |  | 0 | 2016/08/03 | 0 | 2016/08/03 | 0
59753 | 12 | 59753 | P10C6 | 阀门 VALVES | 疏水阀 | 15 | 50 | FNPT | PN10 | GB/T 12228 25阀体 | CS11H-10C |  | 0 | 2016/08/03 | 0 | 2016/08/03 | 0
59754 | 12 | 59754 | P10C7 | 管子 PIPES | 无缝钢管 | 15 | 300 | BE | None | 20 | GB/T 8163 |  | 0 | 2016/08/03 | 0 | 2016/08/03 | 0
59755 | 12 | 59755 | P10C7 | 管子 PIPES | 直缝埋弧焊(SAWL)钢管 | 350 | 800 | BE | None | Q235B | GB/T 3091 |  | 0 | 2016/08/03 | 0 | 2016/08/03 | 0
59756 | 12 | 59756 | P10C7 | 短管 NIPPLES | 短管(L=100mm) | 15 | 40 | BE×BE | Sch.80 | GB/T 8163 20 | HG/T 20553 (Ⅰa) |  | 0 | 2016/08/03 | 0 | 2016/08/03 | 0
59757 | 12 | 59757 | P10C7 | 短管 NIPPLES | 短管(L=100mm) | 15 | 40 | MNPT×MNPT | Sch.160 | GB/T 8163 20 | HG/T 20553 (Ⅰa) |  | 0 | 2016/08/03 | 0 | 2016/08/03 | 0
59758 | 12 | 59758 | P10C7 | 短管 NIPPLES | 短管(L=100mm) | 15 | 40 | BE×MNPT | Sch.160 | GB/T 8163 20 | HG/T 20553 (Ⅰa) |  | 0 | 2016/08/03 | 0 | 2016/08/03 | 0
59759 | 12 | 59759 | P10C7 | 管件 FITTINGS | 45°弯头(长半径) | 15 | 300 | BE | None | GB/T 8163 20 | GB/T 12459 | 注2 | 0 | 2016/08/03 | 0 | 2016/08/03 | 0
59760 | 12 | 59760 | P10C7 | 管件 FITTINGS | 90°弯头(长半径) | 15 | 300 | BE | None | GB/T 8163 20 | GB/T 12459 | 注2 | 0 | 2016/08/03 | 0 | 2016/08/03 | 0
59761 | 12 | 59761 | P10C7 | 管件 FITTINGS | 90°弯头(短半径) | 25 | 300 | BE | None | GB/T 8163 20 | GB/T 12459 | 注2,注3 | 0 | 2016/08/03 | 0 | 2016/08/03 | 0
59762 | 12 | 59762 | P10C7 | 管件 FITTINGS | 45°弯头(长半径) | 350 | 800 | BE | None | GB/T 3274 Q235B | GB/T 13401 | 注2 | 0 | 2016/08/03 | 0 | 2016/08/03 | 0
59763 | 12 | 59763 | P10C7 | 管件 FITTINGS | 90°弯头(长半径) | 350 | 800 | BE | None | GB/T 3274 Q235B | GB/T 13401 | 注2 | 0 | 2016/08/03 | 0 | 2016/08/03 | 0
59764 | 12 | 59764 | P10C7 | 管件 FITTINGS | 90°弯头(短半径) | 350 | 800 | BE | None | GB/T 3274 Q235B | GB/T 13401 | 注2,注3 | 0 | 2016/08/03 | 0 | 2016/08/03 | 0
59765 | 12 | 59765 | P10C7 | 管件 FITTINGS | 异径管(同心) | 15 | 300 | BE | None | GB/T 8163 20 | GB/T 12459 | 注2 | 0 | 2016/08/03 | 0 | 2016/08/03 | 0
59766 | 12 | 59766 | P10C7 | 管件 FITTINGS | 异径管(偏心) | 15 | 300 | BE | None | GB/T 8163 20 | GB/T 12459 | 注2 | 0 | 2016/08/03 | 0 | 2016/08/03 | 0
59767 | 12 | 59767 | P10C7 | 管件 FITTINGS | 异径管(同心) | 350 | 800 | BE | None | GB/T 3274 Q235B | GB/T 13401 | 注2 | 0 | 2016/08/03 | 0 | 2016/08/03 | 0
59768 | 12 | 59768 | P10C7 | 管件 FITTINGS | 异径管(偏心) | 350 | 800 | BE | None | GB/T 3274 Q235B | GB/T 13401 | 注2 | 0 | 2016/08/03 | 0 | 2016/08/03 | 0
59769 | 12 | 59769 | P10C7 | 管件 FITTINGS | 等径三通 | 15 | 300 | BE | None | GB/T 8163 20 | GB/T 12459 | 注2 | 0 | 2016/08/03 | 0 | 2016/08/03 | 0
59770 | 12 | 59770 | P10C7 | 管件 FITTINGS | 异径三通 | 15 | 300 | BE | None | GB/T 8163 20 | GB/T 12459 | 注2 | 0 | 2016/08/03 | 0 | 2016/08/03 | 0
59771 | 12 | 59771 | P10C7 | 管件 FITTINGS | 等径三通 | 350 | 800 | BE | None | GB/T 3274 Q235B | GB/T 13401 | 注2 | 0 | 2016/08/03 | 0 | 2016/08/03 | 0
59772 | 12 | 59772 | P10C7 | 管件 FITTINGS | 异径三通 | 350 | 800 | BE | None | GB/T 3274 Q235B | GB/T 13401 | 注2 | 0 | 2016/08/03 | 0 | 2016/08/03 | 0
59773 | 12 | 59773 | P10C7 | 法兰 FLANGES | 对焊法兰 | 15 | 800 | WN-RF | PN10 | NB/T 47008 20 | GB/T 9115 | 注2 | 0 | 2016/08/03 | 0 | 2016/08/03 | 0
59774 | 12 | 59774 | P10C7 | 法兰 FLANGES | 法兰盖 | 15 | 800 | BL-RF | PN10 | GB/T 3274 Q235B | GB/T 9123 |  | 0 | 2016/08/03 | 0 | 2016/08/03 | 0
59775 | 12 | 59775 | P10C7 | 垫片 GASKETS | 非金属平垫片 | 15 | 800 | RF | PN10 | EPDM | GB/T 9126,GB/T 9129 |  | 0 | 2016/08/03 | 0 | 2016/08/03 | 0
59776 | 12 | 59776 | P10C7 | 紧固件 BOLTINGS | 全螺纹螺柱/两个大六角螺母/垫圈 | 15 | 800 | None | None | 35CrMoA/35/300HV | GB/T 9125,GB/T 97 |  | 0 | 2016/08/03 | 0 | 2016/08/03 | 0
59777 | 12 | 59777 | P10C7 | 阀门 VALVES | 闸阀 | 15 | 40 | RF | PN10 | NB/T 47010 S30408阀体 | Z41H-10P |  | 0 | 2016/08/03 | 0 | 2016/08/03 | 0
59778 | 12 | 59778 | P10C7 | 阀门 VALVES | 闸阀 | 50 | 450 | RF | PN10 | GB/T 12230 CF8阀体 | Z41H-10P |  | 0 | 2016/08/03 | 0 | 2016/08/03 | 0
59779 | 12 | 59779 | P10C7 | 阀门 VALVES | 闸阀 | 500 | 800 | RF | PN10 | GB/T 12230 CF8阀体 | Z541H-10P |  | 0 | 2016/08/03 | 0 | 2016/08/03 | 0
59780 | 12 | 59780 | P10C7 | 阀门 VALVES | 闸阀 | 300 | 800 | RF | PN10 | GB/T 12230 CF8阀体 | Z941H-10P |  | 0 | 2016/08/03 | 0 | 2016/08/03 | 0
59781 | 12 | 59781 | P10C7 | 阀门 VALVES | 升降式止回阀 | 15 | 40 | RF | PN10 | NB/T 47010 S30408阀体 | H41H-10P | 注4 | 0 | 2016/08/03 | 0 | 2016/08/03 | 0
59782 | 12 | 59782 | P10C7 | 阀门 VALVES | 旋启式止回阀 | 50 | 800 | RF | PN10 | GB/T 12230 CF8阀体 | H44H-10P | 注6 | 0 | 2016/08/03 | 0 | 2016/08/03 | 0
59783 | 12 | 59783 | P10C7 | 阀门 VALVES | 升降式止回阀 | 15 | 40 | RF | PN10 | NB/T 47010 S30408阀体 | H42H-10P | 注5 | 0 | 2016/08/03 | 0 | 2016/08/03 | 0
59784 | 12 | 59784 | P10C7 | 阀门 VALVES | 升降式止回阀 | 50 | 200 | RF | PN10 | GB/T 12230 CF8阀体 | H42H-10P | 注5 | 0 | 2016/08/03 | 0 | 2016/08/03 | 0
59785 | 12 | 59785 | P10C7 | 阀门 VALVES | 球阀 | 15 | 50 | FNPT | PN10 | NB/T 47010 S30408阀体 | Q11F-10P |  | 0 | 2016/08/03 | 0 | 2016/08/03 | 0
59786 | 12 | 59786 | P10C7 | 阀门 VALVES | 球阀 | 15 | 40 | RF | PN10 | NB/T 47010 S30408阀体 | Q41F-10P |  | 0 | 2016/08/03 | 0 | 2016/08/03 | 0
59787 | 12 | 59787 | P10C7 | 阀门 VALVES | 球阀 | 50 | 125 | RF | PN10 | GB/T 12230 CF8阀体 | Q41F-10P |  | 0 | 2016/08/03 | 0 | 2016/08/03 | 0
59788 | 12 | 59788 | P10C7 | 阀门 VALVES | 球阀 | 150 | 300 | RF | PN10 | GB/T 12230 CF8阀体 | Q347F-10P |  | 0 | 2016/08/03 | 0 | 2016/08/03 | 0
59789 | 12 | 59789 | P10C7 | 阀门 VALVES | 球阀 | 100 | 300 | RF | PN10 | GB/T 12230 CF8阀体 | Q941F-10P |  | 0 | 2016/08/03 | 0 | 2016/08/03 | 0
59790 | 12 | 59790 | P10C8 | 管子 PIPES | 无缝钢管 | 15 | 600 | BE | None | 20 | GB/T 8163 |  | 0 | 2016/08/03 | 0 | 2016/08/03 | 0
59791 | 12 | 59791 | P10C8 | 短管 NIPPLES | 短管(L=100mm) | 15 | 40 | BE×BE | Sch.80 | GB/T 8163 20 | HG/T 20553 (Ⅰa) |  | 0 | 2016/08/03 | 0 | 2016/08/03 | 0
59792 | 12 | 59792 | P10C8 | 短管 NIPPLES | 短管(L=100mm) | 15 | 40 | MNPT×MNPT | Sch.160 | GB/T 8163 20 | HG/T 20553 (Ⅰa) |  | 0 | 2016/08/03 | 0 | 2016/08/03 | 0
59793 | 12 | 59793 | P10C8 | 短管 NIPPLES | 短管(L=100mm) | 15 | 40 | BE×MNPT | Sch.160 | GB/T 8163 20 | HG/T 20553 (Ⅰa) |  | 0 | 2016/08/03 | 0 | 2016/08/03 | 0
59794 | 12 | 59794 | P10C8 | 管件 FITTINGS | 45°弯头(长半径) | 15 | 600 | BE | None | GB/T 8163 20 | GB/T 12459 | 注2 | 0 | 2016/08/03 | 0 | 2016/08/03 | 0
59795 | 12 | 59795 | P10C8 | 管件 FITTINGS | 90°弯头(长半径) | 15 | 600 | BE | None | GB/T 8163 20 | GB/T 12459 | 注2 | 0 | 2016/08/03 | 0 | 2016/08/03 | 0
59796 | 12 | 59796 | P10C8 | 管件 FITTINGS | 90°弯头(短半径) | 25 | 600 | BE | None | GB/T 8163 20 | GB/T 12459 | 注2,注3 | 0 | 2016/08/03 | 0 | 2016/08/03 | 0
59797 | 12 | 59797 | P10C8 | 管件 FITTINGS | 异径管(同心) | 15 | 600 | BE | None | GB/T 8163 20 | GB/T 12459 | 注2 | 0 | 2016/08/03 | 0 | 2016/08/03 | 0
59798 | 12 | 59798 | P10C8 | 管件 FITTINGS | 异径管(偏心) | 15 | 600 | BE | None | GB/T 8163 20 | GB/T 12459 | 注2 | 0 | 2016/08/03 | 0 | 2016/08/03 | 0
59799 | 12 | 59799 | P10C8 | 管件 FITTINGS | 等径三通 | 15 | 600 | BE | None | GB/T 8163 20 | GB/T 12459 | 注2 | 0 | 2016/08/03 | 0 | 2016/08/03 | 0
59800 | 12 | 59800 | P10C8 | 管件 FITTINGS | 异径三通 | 15 | 600 | BE | None | GB/T 8163 20 | GB/T 12459 | 注2 | 0 | 2016/08/03 | 0 | 2016/08/03 | 0
59801 | 12 | 59801 | P10C8 | 法兰 FLANGES | 对焊法兰 | 15 | 600 | WN-RF | PN10 | NB/T 47008 20 | GB/T 9115 | 注2 | 0 | 2016/08/03 | 0 | 2016/08/03 | 0
59802 | 12 | 59802 | P10C8 | 法兰 FLANGES | 带颈对焊夹套法兰(异径) | 15 | 600 | JWN-RF | PN10 | NB/T 47008 20 | HG/T 20592 |  | 0 | 2016/08/03 | 0 | 2016/08/03 | 0
59803 | 12 | 59803 | P10C8 | 法兰 FLANGES | 法兰盖 | 15 | 600 | BL-RF | PN10 | GB/T 3274 Q235B | GB/T 9123 |  | 0 | 2016/08/03 | 0 | 2016/08/03 | 0
59804 | 12 | 59804 | P10C8 | 垫片 GASKETS | 非金属平垫片 | 15 | 600 | RF | PN10 | RPTFE | GB/T 9126,GB/T 9129 |  | 0 | 2016/08/03 | 0 | 2016/08/03 | 0
59805 | 12 | 59805 | P10C8 | 紧固件 BOLTINGS | 全螺纹螺柱/两个大六角螺母/垫圈 | 15 | 600 | None | None | 35CrMoA/35/300HV | GB/T 9125,GB/T 97 |  | 0 | 2016/08/03 | 0 | 2016/08/03 | 0
59806 | 12 | 59806 | P10C8 | 阀门 VALVES | 闸阀 | 15 | 40 | RF | PN10 | NB/T 47010 S31603阀体 | Z41W-10R |  | 0 | 2016/08/03 | 0 | 2016/08/03 | 0
59807 | 12 | 59807 | P10C8 | 阀门 VALVES | 闸阀 | 50 | 450 | RF | PN10 | GB/T 12230 CF3M阀体 | Z41W-10R |  | 0 | 2016/08/03 | 0 | 2016/08/03 | 0
59808 | 12 | 59808 | P10C8 | 阀门 VALVES | 闸阀 | 500 | 600 | RF | PN10 | GB/T 12230 CF3M阀体 | Z541W-10R |  | 0 | 2016/08/03 | 0 | 2016/08/03 | 0
59809 | 12 | 59809 | P10C8 | 阀门 VALVES | 闸阀 | 300 | 600 | RF | PN10 | GB/T 12230 CF3M阀体 | Z941W-10R |  | 0 | 2016/08/03 | 0 | 2016/08/03 | 0
59810 | 12 | 59810 | P10C8 | 阀门 VALVES | 闸阀 | 15 | 450 | RF | PN10 | 钢衬氟塑料 | Z41W-10CF |  | 0 | 2016/08/03 | 0 | 2016/08/03 | 0
59811 | 12 | 59811 | P10C8 | 阀门 VALVES | 闸阀 | 300 | 600 | RF | PN10 | 钢衬氟塑料 | Z941W-10CF |  | 0 | 2016/08/03 | 0 | 2016/08/03 | 0
59812 | 12 | 59812 | P10C8 | 阀门 VALVES | 截止阀 | 25 | 40 | RF | PN10 | NB/T 47010 S31603阀体 | J41W-10R |  | 0 | 2016/08/03 | 0 | 2016/08/03 | 0
59813 | 12 | 59813 | P10C8 | 阀门 VALVES | 截止阀 | 50 | 150 | RF | PN10 | GB/T 12230 CF3M阀体 | J41W-10R |  | 0 | 2016/08/03 | 0 | 2016/08/03 | 0
59814 | 12 | 59814 | P10C8 | 阀门 VALVES | 升降式止回阀 | 15 | 40 | RF | PN10 | NB/T 47010 S31603阀体 | H41W-10R |  | 0 | 2016/08/03 | 0 | 2016/08/03 | 0
59815 | 12 | 59815 | P10C8 | 阀门 VALVES | 旋启式止回阀 | 50 | 300 | RF | PN10 | GB/T 12230 CF3M阀体 | H44W-10R |  | 0 | 2016/08/03 | 0 | 2016/08/03 | 0
59816 | 12 | 59816 | P10C8 | 阀门 VALVES | 球阀 | 15 | 40 | RF | PN10 | NB/T 47010 S31603阀体 | Q41F-10R |  | 0 | 2016/08/03 | 0 | 2016/08/03 | 0
59817 | 12 | 59817 | P10C8 | 阀门 VALVES | 球阀 | 50 | 100 | RF | PN10 | GB/T 12230 CF3M阀体 | Q41F-10R |  | 0 | 2016/08/03 | 0 | 2016/08/03 | 0
59818 | 12 | 59818 | P10C8 | 阀门 VALVES | 球阀 | 15 | 40 | RF | PN10 | NB/T 47010 S31603阀体 | Q41W-10R |  | 0 | 2016/08/03 | 0 | 2016/08/03 | 0
59819 | 12 | 59819 | P10C8 | 阀门 VALVES | 球阀 | 50 | 100 | RF | PN10 | GB/T 12230 CF3M阀体 | Q41W-10R |  | 0 | 2016/08/03 | 0 | 2016/08/03 | 0
59820 | 12 | 59820 | P10C8 | 阀门 VALVES | 球阀 | 125 | 300 | RF | PN10 | GB/T 12230 CF3M阀体 | Q347W-10R |  | 0 | 2016/08/03 | 0 | 2016/08/03 | 0
59821 | 12 | 59821 | P10C8 | 阀门 VALVES | 球阀 | 100 | 300 | RF | PN10 | GB/T 12230 CF3M阀体 | Q941W-10R |  | 0 | 2016/08/03 | 0 | 2016/08/03 | 0
59822 | 12 | 59822 | P10C8 | 阀门 VALVES | 球阀 | 15 | 100 | RF | PN10 | 钢衬氟塑料 | Q41W-10CF |  | 0 | 2016/08/03 | 0 | 2016/08/03 | 0
59823 | 12 | 59823 | P10C8 | 阀门 VALVES | 球阀 | 125 | 300 | RF | PN10 | 钢衬氟塑料 | Q347W-10CF |  | 0 | 2016/08/03 | 0 | 2016/08/03 | 0
59824 | 12 | 59824 | P10C8 | 阀门 VALVES | 球阀 | 100 | 300 | RF | PN10 | 钢衬氟塑料 | Q941W-10CF |  | 0 | 2016/08/03 | 0 | 2016/08/03 | 0
59825 | 12 | 59825 | P10C9 | 管子 PIPES | 无缝钢管 | 15 | 150 | BE | None | 20 | GB/T 8163 |  | 0 | 2016/08/03 | 0 | 2016/08/03 | 0
59826 | 12 | 59826 | P10C9 | 管子 PIPES | 直缝电阻焊(ERW)钢管 | 200 | 800 | BE | None | Q235B | GB/T 3091 |  | 0 | 2016/08/03 | 0 | 2016/08/03 | 0
59827 | 12 | 59827 | P10C9 | 短管 NIPPLES | 短管(L=100mm) | 15 | 40 | BE×BE | Sch.80 | GB/T 8163 20 | HG/T 20553 (Ⅰa) |  | 0 | 2016/08/03 | 0 | 2016/08/03 | 0
59828 | 12 | 59828 | P10C9 | 短管 NIPPLES | 短管(L=100mm) | 15 | 40 | MNPT×MNPT | Sch.160 | GB/T 8163 20 | HG/T 20553 (Ⅰa) |  | 0 | 2016/08/03 | 0 | 2016/08/03 | 0
59829 | 12 | 59829 | P10C9 | 短管 NIPPLES | 短管(L=100mm) | 15 | 40 | BE×MNPT | Sch.160 | GB/T 8163 20 | HG/T 20553 (Ⅰa) |  | 0 | 2016/08/03 | 0 | 2016/08/03 | 0
59830 | 12 | 59830 | P10C9 | 管件 FITTINGS | 45°弯头(长半径) | 15 | 150 | BE | None | GB/T 8163 20 | GB/T 12459 | 注2 | 0 | 2016/08/03 | 0 | 2016/08/03 | 0
59831 | 12 | 59831 | P10C9 | 管件 FITTINGS | 90°弯头(长半径) | 15 | 150 | BE | None | GB/T 8163 20 | GB/T 12459 | 注2 | 0 | 2016/08/03 | 0 | 2016/08/03 | 0
59832 | 12 | 59832 | P10C9 | 管件 FITTINGS | 90°弯头(短半径) | 25 | 150 | BE | None | GB/T 8163 20 | GB/T 12459 | 注2,注3 | 0 | 2016/08/03 | 0 | 2016/08/03 | 0
59833 | 12 | 59833 | P10C9 | 管件 FITTINGS | 45°弯头(长半径) | 200 | 800 | BE | None | GB/T 3274 Q235B | GB/T 13401 | 注2 | 0 | 2016/08/03 | 0 | 2016/08/03 | 0
59834 | 12 | 59834 | P10C9 | 管件 FITTINGS | 90°弯头(长半径) | 200 | 800 | BE | None | GB/T 3274 Q235B | GB/T 13401 | 注2 | 0 | 2016/08/03 | 0 | 2016/08/03 | 0
59835 | 12 | 59835 | P10C9 | 管件 FITTINGS | 90°弯头(短半径) | 200 | 800 | BE | None | GB/T 3274 Q235B | GB/T 13401 | 注2,注3 | 0 | 2016/08/03 | 0 | 2016/08/03 | 0
59836 | 12 | 59836 | P10C9 | 管件 FITTINGS | 异径管(同心) | 15 | 150 | BE | None | GB/T 8163 20 | GB/T 12459 | 注2 | 0 | 2016/08/03 | 0 | 2016/08/03 | 0
59837 | 12 | 59837 | P10C9 | 管件 FITTINGS | 异径管(偏心) | 15 | 150 | BE | None | GB/T 8163 20 | GB/T 12459 | 注2 | 0 | 2016/08/03 | 0 | 2016/08/03 | 0
59838 | 12 | 59838 | P10C9 | 管件 FITTINGS | 异径管(同心) | 200 | 800 | BE | None | GB/T 3274 Q235B | GB/T 13401 | 注2 | 0 | 2016/08/03 | 0 | 2016/08/03 | 0
59839 | 12 | 59839 | P10C9 | 管件 FITTINGS | 异径管(偏心) | 200 | 800 | BE | None | GB/T 3274 Q235B | GB/T 13401 | 注2 | 0 | 2016/08/03 | 0 | 2016/08/03 | 0
59840 | 12 | 59840 | P10C9 | 管件 FITTINGS | 等径三通 | 15 | 150 | BE | None | GB/T 8163 20 | GB/T 12459 | 注2 | 0 | 2016/08/03 | 0 | 2016/08/03 | 0
59841 | 12 | 59841 | P10C9 | 管件 FITTINGS | 异径三通 | 15 | 150 | BE | None | GB/T 8163 20 | GB/T 12459 | 注2 | 0 | 2016/08/03 | 0 | 2016/08/03 | 0
59842 | 12 | 59842 | P10C9 | 管件 FITTINGS | 等径三通 | 200 | 800 | BE | None | GB/T 3274 Q235B | GB/T 13401 | 注2 | 0 | 2016/08/03 | 0 | 2016/08/03 | 0
59843 | 12 | 59843 | P10C9 | 管件 FITTINGS | 异径三通 | 200 | 800 | BE | None | GB/T 3274 Q235B | GB/T 13401 | 注2 | 0 | 2016/08/03 | 0 | 2016/08/03 | 0
59844 | 12 | 59844 | P10C9 | 法兰 FLANGES | 对焊法兰 | 15 | 800 | WN-RF | PN10 | NB/T 47008 20 | GB/T 9115 | 注2 | 0 | 2016/08/03 | 0 | 2016/08/03 | 0
59845 | 12 | 59845 | P10C9 | 法兰 FLANGES | 法兰盖 | 15 | 800 | BL-RF | PN10 | NB/T 47008 20 | GB/T 9123 |  | 0 | 2016/08/03 | 0 | 2016/08/03 | 0
59846 | 12 | 59846 | P10C9 | 垫片 GASKETS | 非金属平垫片 | 15 | 800 | RF | PN10 | PTFE | GB/T 9126,GB/T 9129 |  | 0 | 2016/08/03 | 0 | 2016/08/03 | 0
59847 | 12 | 59847 | P10C9 | 紧固件 BOLTINGS | 全螺纹螺柱/两个大六角螺母/垫圈 | 15 | 800 | None | None | 35CrMoA/35/300HV | GB/T 9125,GB/T 97 |  | 0 | 2016/08/03 | 0 | 2016/08/03 | 0
59848 | 12 | 59848 | P10C9 | 阀门 VALVES | 闸阀 | 15 | 40 | RF | PN10 | GB/T 12228 25阀体 | Z41H-10C |  | 0 | 2016/08/03 | 0 | 2016/08/03 | 0
59849 | 12 | 59849 | P10C9 | 阀门 VALVES | 闸阀 | 50 | 450 | RF | PN10 | GB/T 12229 WCB阀体 | Z41H-10C |  | 0 | 2016/08/03 | 0 | 2016/08/03 | 0
59850 | 12 | 59850 | P10C9 | 阀门 VALVES | 闸阀 | 500 | 800 | RF | PN10 | GB/T 12229 WCB阀体 | Z541H-10C |  | 0 | 2016/08/03 | 0 | 2016/08/03 | 0
59851 | 12 | 59851 | P10C9 | 阀门 VALVES | 截止阀 | 15 | 40 | RF | PN10 | GB/T 12228 25阀体 | J41H-10C |  | 0 | 2016/08/03 | 0 | 2016/08/03 | 0
59852 | 12 | 59852 | P10C9 | 阀门 VALVES | 截止阀 | 50 | 150 | RF | PN10 | GB/T 12229 WCB阀体 | J41H-10C |  | 0 | 2016/08/03 | 0 | 2016/08/03 | 0
59853 | 12 | 59853 | P10C9 | 阀门 VALVES | 截止阀 | 200 | 300 | RF | PN10 | GB/T 12229 WCB阀体 | J541H-10C |  | 0 | 2016/08/03 | 0 | 2016/08/03 | 0
59854 | 12 | 59854 | P10C9 | 阀门 VALVES | 截止阀 | 15 | 40 | FNPT | PN10 | GB/T 12228 25阀体 | J11H-10C |  | 0 | 2016/08/03 | 0 | 2016/08/03 | 0
59855 | 12 | 59855 | P10C9 | 阀门 VALVES | 升降式止回阀 | 15 | 40 | RF | PN10 | GB/T 12228 25阀体 | H41H-10C | 注4 | 0 | 2016/08/03 | 0 | 2016/08/03 | 0
59856 | 12 | 59856 | P10C9 | 阀门 VALVES | 旋启式止回阀 | 50 | 800 | RF | PN10 | GB/T 12229 WCB阀体 | H44H-10C | 注6 | 0 | 2016/08/03 | 0 | 2016/08/03 | 0
59857 | 12 | 59857 | P10C9 | 阀门 VALVES | 球阀 | 15 | 40 | FNPT | PN10 | GB/T 12228 25阀体 | Q11F-10C 防火防静电 |  | 0 | 2016/08/03 | 0 | 2016/08/03 | 0
59858 | 12 | 59858 | P10C9 | 阀门 VALVES | 球阀 | 15 | 40 | RF | PN10 | GB/T 12228 25阀体 | Q41F-10C 防火防静电 |  | 0 | 2016/08/03 | 0 | 2016/08/03 | 0
59859 | 12 | 59859 | P10C9 | 阀门 VALVES | 球阀 | 50 | 125 | RF | PN10 | GB/T 12229 WCB阀体 | Q41F-10C 防火防静电 |  | 0 | 2016/08/03 | 0 | 2016/08/03 | 0
59860 | 12 | 59860 | P10C9 | 阀门 VALVES | 球阀 | 150 | 800 | RF | PN10 | GB/T 12229 WCB阀体 | Q347F-10C 燃气管道用；防火防静电 |  | 0 | 2016/08/03 | 0 | 2016/08/03 | 0
59861 | 12 | 59861 | P10C9 | 阀门 VALVES | 蝶阀 | 50 | 200 | WF | PN10 | GB/T 12229 WCB阀体 | D371F-10C 防火防静电 |  | 0 | 2016/08/03 | 0 | 2016/08/03 | 0
59862 | 12 | 59862 | P10C9 | 阀门 VALVES | 蝶阀 | 250 | 800 | RF | PN10 | GB/T 12229 WCB阀体 | D341F-10C 防火防静电 |  | 0 | 2016/08/03 | 0 | 2016/08/03 | 0
59863 | 12 | 59863 | P10C10 | 管子 PIPES | 无缝钢管 | 50 | 400 | BE | None | 20 | GB/T 8163 |  | 0 | 2016/08/03 | 0 | 2016/08/03 | 0
59864 | 12 | 59864 | P10C10 | 管件 FITTINGS | 45°弯管(R=6D) | 50 | 400 | BE | None | GB/T 8163 20 | 参照GB/T 12459 | 注2 | 0 | 2016/08/03 | 0 | 2016/08/03 | 0
59865 | 12 | 59865 | P10C10 | 管件 FITTINGS | 90°弯管(R=6D) | 50 | 400 | BE | None | GB/T 8163 20 | 参照GB/T 12459 | 注2 | 0 | 2016/08/03 | 0 | 2016/08/03 | 0
59866 | 12 | 59866 | P10C10 | 管件 FITTINGS | 异径管(同心) | 50 | 400 | BE | None | GB/T 8163 20 | GB/T 12459 | 注2 | 0 | 2016/08/03 | 0 | 2016/08/03 | 0
59867 | 12 | 59867 | P10C10 | 管件 FITTINGS | 异径管(偏心) | 50 | 400 | BE | None | GB/T 8163 20 | GB/T 12459 | 注2 | 0 | 2016/08/03 | 0 | 2016/08/03 | 0
59868 | 12 | 59868 | P10C10 | 管件 FITTINGS | 30°斜接三通 | 50 | 400 | BE | None | GB/T 8163 20 | 参照GB/T 12459 | 注2 | 0 | 2016/08/03 | 0 | 2016/08/03 | 0
59869 | 12 | 59869 | P10C10 | 管件 FITTINGS | 15°弯管(R=6D) | 50 | 400 | FL-PN10 | None | GB/T 3274 Q235B | 非标图 内衬20mm厚Cr26MnNiMoVER |  | 0 | 2016/08/03 | 0 | 2016/08/03 | 0
59870 | 12 | 59870 | P10C10 | 管件 FITTINGS | 30°弯管(R=6D) | 50 | 400 | FL-PN10 | None | GB/T 3274 Q235B | 非标图 内衬20mm厚Cr26MnNiMoVER |  | 0 | 2016/08/03 | 0 | 2016/08/03 | 0
59871 | 12 | 59871 | P10C10 | 管件 FITTINGS | 45°弯管(R=6D) | 50 | 400 | FL-PN10 | None | GB/T 3274 Q235B | 非标图 内衬20mm厚Cr26MnNiMoVER |  | 0 | 2016/08/03 | 0 | 2016/08/03 | 0
59872 | 12 | 59872 | P10C10 | 管件 FITTINGS | 60°弯管(R=6D) | 50 | 400 | FL-PN10 | None | GB/T 3274 Q235B | 非标图 内衬20mm厚Cr26MnNiMoVER |  | 0 | 2016/08/03 | 0 | 2016/08/03 | 0
59873 | 12 | 59873 | P10C10 | 管件 FITTINGS | 90°弯管(R=6D) | 50 | 400 | FL-PN10 | None | GB/T 3274 Q235B | 非标图 内衬20mm厚Cr26MnNiMoVER |  | 0 | 2016/08/03 | 0 | 2016/08/03 | 0
59874 | 12 | 59874 | P10C10 | 管件 FITTINGS | 15°弯管(R=10D) | 50 | 400 | FL-PN10 | None | GB/T 3274 Q235B | 非标图 内衬20mm厚Cr26MnNiMoVER |  | 0 | 2016/08/03 | 0 | 2016/08/03 | 0
59875 | 12 | 59875 | P10C10 | 管件 FITTINGS | 30°弯管(R=10D) | 50 | 400 | FL-PN10 | None | GB/T 3274 Q235B | 非标图 内衬20mm厚Cr26MnNiMoVER |  | 0 | 2016/08/03 | 0 | 2016/08/03 | 0
59876 | 12 | 59876 | P10C10 | 管件 FITTINGS | 45°弯管(R=10D) | 50 | 400 | FL-PN10 | None | GB/T 3274 Q235B | 非标图 内衬20mm厚Cr26MnNiMoVER |  | 0 | 2016/08/03 | 0 | 2016/08/03 | 0
59877 | 12 | 59877 | P10C10 | 管件 FITTINGS | 60°弯管(R=10D) | 50 | 400 | FL-PN10 | None | GB/T 3274 Q235B | 非标图 内衬20mm厚Cr26MnNiMoVER |  | 0 | 2016/08/03 | 0 | 2016/08/03 | 0
59878 | 12 | 59878 | P10C10 | 管件 FITTINGS | 90°弯管(R=10D) | 50 | 400 | FL-PN10 | None | GB/T 3274 Q235B | 非标图 内衬20mm厚Cr26MnNiMoVER |  | 0 | 2016/08/03 | 0 | 2016/08/03 | 0
59879 | 12 | 59879 | P10C10 | 管件 FITTINGS | 30°斜接三通 | 50 | 400 | FL-PN10 | None | GB/T 3274 Q235B | 非标图 内衬20mm厚Cr26MnNiMoVER |  | 0 | 2016/08/03 | 0 | 2016/08/03 | 0
59880 | 12 | 59880 | P10C10 | 法兰 FLANGES | 板式平焊法兰 | 50 | 400 | PL-RF | PN10 | GB/T 711 20 | GB/T 9119 |  | 0 | 2016/08/03 | 0 | 2016/08/03 | 0
59881 | 12 | 59881 | P10C10 | 法兰 FLANGES | 法兰盖 | 50 | 400 | BL-RF | PN10 | GB/T 711 20 | GB/T 9123 |  | 0 | 2016/08/03 | 0 | 2016/08/03 | 0
59882 | 12 | 59882 | P10C10 | 垫片 GASKETS | 非金属平垫片 | 50 | 400 | RF | PN10 | GB/T 3985 XB350 | GB/T 9126,GB/T 9129 | 注7 | 0 | 2016/08/03 | 0 | 2016/08/03 | 0
59883 | 12 | 59883 | P10C10 | 垫片 GASKETS | 非金属平垫片 | 50 | 400 | RF | PN10 | NAS | GB/T 9126,GB/T 9129 | 注8 | 0 | 2016/08/03 | 0 | 2016/08/03 | 0
59884 | 12 | 59884 | P10C10 | 紧固件 BOLTINGS | 六角头螺栓/1型六角螺母/垫圈 | 50 | 400 | None | None | 5.6/5/200HV | GB/T 9125,GB/T 97 |  | 0 | 2016/08/03 | 0 | 2016/08/03 | 0
59885 | 12 | 59885 | P10C11 | 管子 PIPES | 无缝钢管 | 15 | 125 | BE | None | 20 | GB/T 8163 |  | 0 | 2016/08/03 | 0 | 2016/08/03 | 0
59886 | 12 | 59886 | P10C11 | 管子 PIPES | 直缝电阻焊(ERW)钢管 | 150 | 600 | BE | None | Q235B | GB/T 3091 |  | 0 | 2016/08/03 | 0 | 2016/08/03 | 0
59887 | 12 | 59887 | P10C11 | 管子 PIPES | 直缝埋弧焊(SAWL)钢管 | 700 | 1200 | BE | None | Q235B | GB/T 3091 |  | 0 | 2016/08/03 | 0 | 2016/08/03 | 0
59888 | 12 | 59888 | P10C11 | 短管 NIPPLES | 短管(L=100mm) | 15 | 40 | BE×BE | Sch.80 | GB/T 8163 20 | HG/T 20553 (Ⅰa) |  | 0 | 2016/08/03 | 0 | 2016/08/03 | 0
59889 | 12 | 59889 | P10C11 | 短管 NIPPLES | 短管(L=100mm) | 15 | 40 | MNPT×MNPT | Sch.160 | GB/T 8163 20 | HG/T 20553 (Ⅰa) |  | 0 | 2016/08/03 | 0 | 2016/08/03 | 0
59890 | 12 | 59890 | P10C11 | 短管 NIPPLES | 短管(L=100mm) | 15 | 40 | BE×MNPT | Sch.160 | GB/T 8163 20 | HG/T 20553 (Ⅰa) |  | 0 | 2016/08/03 | 0 | 2016/08/03 | 0
59891 | 12 | 59891 | P10C11 | 管件 FITTINGS | 45°弯头(长半径) | 15 | 125 | BE | None | GB/T 8163 20 | GB/T 12459 | 注2 | 0 | 2016/08/03 | 0 | 2016/08/03 | 0
59892 | 12 | 59892 | P10C11 | 管件 FITTINGS | 90°弯头(长半径) | 15 | 125 | BE | None | GB/T 8163 20 | GB/T 12459 | 注2 | 0 | 2016/08/03 | 0 | 2016/08/03 | 0
59893 | 12 | 59893 | P10C11 | 管件 FITTINGS | 45°弯头(长半径) | 150 | 1200 | BE | None | GB/T 3274 Q235B | GB/T 13401 | 注2 | 0 | 2016/08/03 | 0 | 2016/08/03 | 0
59894 | 12 | 59894 | P10C11 | 管件 FITTINGS | 90°弯头(长半径) | 150 | 1200 | BE | None | GB/T 3274 Q235B | GB/T 13401 | 注2 | 0 | 2016/08/03 | 0 | 2016/08/03 | 0
59895 | 12 | 59895 | P10C11 | 管件 FITTINGS | 异径管(同心) | 15 | 125 | BE | None | GB/T 8163 20 | GB/T 12459 | 注2 | 0 | 2016/08/03 | 0 | 2016/08/03 | 0
59896 | 12 | 59896 | P10C11 | 管件 FITTINGS | 异径管(偏心) | 15 | 125 | BE | None | GB/T 8163 20 | GB/T 12459 | 注2 | 0 | 2016/08/03 | 0 | 2016/08/03 | 0
59897 | 12 | 59897 | P10C11 | 管件 FITTINGS | 异径管(同心) | 150 | 1200 | BE | None | GB/T 3274 Q235B | GB/T 13401 | 注2 | 0 | 2016/08/03 | 0 | 2016/08/03 | 0
59898 | 12 | 59898 | P10C11 | 管件 FITTINGS | 异径管(偏心) | 150 | 1200 | BE | None | GB/T 3274 Q235B | GB/T 13401 | 注2 | 0 | 2016/08/03 | 0 | 2016/08/03 | 0
59899 | 12 | 59899 | P10C11 | 管件 FITTINGS | 等径三通 | 15 | 125 | BE | None | GB/T 8163 20 | GB/T 12459 | 注2 | 0 | 2016/08/03 | 0 | 2016/08/03 | 0
59900 | 12 | 59900 | P10C11 | 管件 FITTINGS | 异径三通 | 15 | 125 | BE | None | GB/T 8163 20 | GB/T 12459 | 注2 | 0 | 2016/08/03 | 0 | 2016/08/03 | 0
59901 | 12 | 59901 | P10C11 | 管件 FITTINGS | 等径三通 | 150 | 1200 | BE | None | GB/T 3274 Q235B | GB/T 13401 | 注2 | 0 | 2016/08/03 | 0 | 2016/08/03 | 0
59902 | 12 | 59902 | P10C11 | 管件 FITTINGS | 异径三通 | 150 | 1200 | BE | None | GB/T 3274 Q235B | GB/T 13401 | 注2 | 0 | 2016/08/03 | 0 | 2016/08/03 | 0
59903 | 12 | 59903 | P10C11 | 法兰 FLANGES | 对焊法兰 | 15 | 1200 | WN-RF | PN10 | NB/T 47008 20 | GB/T 9115 | 注2 | 0 | 2016/08/03 | 0 | 2016/08/03 | 0
59904 | 12 | 59904 | P10C11 | 法兰 FLANGES | 法兰盖 | 15 | 1200 | BL-RF | PN10 | GB/T 3274 Q235B | GB/T 9123 |  | 0 | 2016/08/03 | 0 | 2016/08/03 | 0
59905 | 12 | 59905 | P10C11 | 垫片 GASKETS | 非金属平垫片 | 15 | 1200 | RF | PN10 | PTFE | GB/T 9126,GB/T 9129 |  | 0 | 2016/08/03 | 0 | 2016/08/03 | 0
59906 | 12 | 59906 | P10C11 | 紧固件 BOLTINGS | 全螺纹螺柱/两个大六角螺母/垫圈 | 15 | 1200 | None | None | 35CrMoA/35/300HV | GB/T 9125,GB/T 97 |  | 0 | 2016/08/03 | 0 | 2016/08/03 | 0
59907 | 12 | 59907 | P10C11 | 阀门 VALVES | 截止阀 | 15 | 40 | RF | PN10 | GB/T 12228 25阀体 | JY41H-10C |  | 0 | 2016/08/03 | 0 | 2016/08/03 | 0
59908 | 12 | 59908 | P10C11 | 阀门 VALVES | 截止阀 | 50 | 150 | RF | PN10 | GB/T 12229 WCB阀体 | JY41H-10C |  | 0 | 2016/08/03 | 0 | 2016/08/03 | 0
59909 | 12 | 59909 | P10C11 | 阀门 VALVES | 截止阀 | 200 | 300 | RF | PN10 | GB/T 12229 WCB阀体 | JYU541H-10C |  | 0 | 2016/08/03 | 0 | 2016/08/03 | 0
59910 | 12 | 59910 | P10C11 | 阀门 VALVES | 球阀 | 15 | 40 | RF | PN10 | GB/T 12228 25阀体 | Q341F-10C 防火防静电 |  | 0 | 2016/08/03 | 0 | 2016/08/03 | 0
59911 | 12 | 59911 | P10C11 | 阀门 VALVES | 球阀 | 50 | 600 | RF | PN10 | GB/T 12229 WCB阀体 | Q341F-10C 防火防静电 |  | 0 | 2016/08/03 | 0 | 2016/08/03 | 0
59912 | 12 | 59912 | P10C12 | 管子 PIPES | 无缝钢管 | 15 | 600 | BE | None | 20 | GB/T 8163 |  | 0 | 2016/08/03 | 0 | 2016/08/03 | 0
59913 | 12 | 59913 | P10C12 | 管子 PIPES | 直缝埋弧焊(SAWL)钢管 | 700 | 1200 | BE | None | Q235B | GB/T 3091 |  | 0 | 2016/08/03 | 0 | 2016/08/03 | 0
59914 | 12 | 59914 | P10C12 | 管件 FITTINGS | 45°弯头(长半径) | 15 | 600 | BE | None | GB/T 8163 20 | GB/T 12459 | 注2 | 0 | 2016/08/03 | 0 | 2016/08/03 | 0
59915 | 12 | 59915 | P10C12 | 管件 FITTINGS | 90°弯头(长半径) | 15 | 600 | BE | None | GB/T 8163 20 | GB/T 12459 | 注2 | 0 | 2016/08/03 | 0 | 2016/08/03 | 0
59916 | 12 | 59916 | P10C12 | 管件 FITTINGS | 45°弯头(长半径) | 700 | 1200 | BE | None | GB/T 3274 Q235B | GB/T 13401 | 注2 | 0 | 2016/08/03 | 0 | 2016/08/03 | 0
59917 | 12 | 59917 | P10C12 | 管件 FITTINGS | 90°弯头(长半径) | 700 | 1200 | BE | None | GB/T 3274 Q235B | GB/T 13401 | 注2 | 0 | 2016/08/03 | 0 | 2016/08/03 | 0
59918 | 12 | 59918 | P10C12 | 管件 FITTINGS | 异径管(同心) | 15 | 600 | BE | None | GB/T 8163 20 | GB/T 12459 | 注2 | 0 | 2016/08/03 | 0 | 2016/08/03 | 0
59919 | 12 | 59919 | P10C12 | 管件 FITTINGS | 异径管(偏心) | 15 | 600 | BE | None | GB/T 8163 20 | GB/T 12459 | 注2 | 0 | 2016/08/03 | 0 | 2016/08/03 | 0
59920 | 12 | 59920 | P10C12 | 管件 FITTINGS | 异径管(同心) | 700 | 1200 | BE | None | GB/T 3274 Q235B | GB/T 13401 | 注2 | 0 | 2016/08/03 | 0 | 2016/08/03 | 0
59921 | 12 | 59921 | P10C12 | 管件 FITTINGS | 异径管(偏心) | 700 | 1200 | BE | None | GB/T 3274 Q235B | GB/T 13401 | 注2 | 0 | 2016/08/03 | 0 | 2016/08/03 | 0
59922 | 12 | 59922 | P10C12 | 管件 FITTINGS | 等径三通 | 15 | 600 | BE | None | GB/T 8163 20 | GB/T 12459 | 注2 | 0 | 2016/08/03 | 0 | 2016/08/03 | 0
59923 | 12 | 59923 | P10C12 | 管件 FITTINGS | 异径三通 | 15 | 600 | BE | None | GB/T 8163 20 | GB/T 12459 | 注2 | 0 | 2016/08/03 | 0 | 2016/08/03 | 0
59924 | 12 | 59924 | P10C12 | 管件 FITTINGS | 等径三通 | 700 | 1200 | BE | None | GB/T 3274 Q235B | GB/T 13401 | 注2 | 0 | 2016/08/03 | 0 | 2016/08/03 | 0
59925 | 12 | 59925 | P10C12 | 管件 FITTINGS | 异径三通 | 700 | 1200 | BE | None | GB/T 3274 Q235B | GB/T 13401 | 注2 | 0 | 2016/08/03 | 0 | 2016/08/03 | 0
59926 | 12 | 59926 | P10C12 | 法兰 FLANGES | 对焊法兰 | 15 | 1200 | WN-RF | PN10 | NB/T 47008 20 | GB/T 9115 | 注2 | 0 | 2016/08/03 | 0 | 2016/08/03 | 0
59927 | 12 | 59927 | P10C12 | 法兰 FLANGES | 法兰盖 | 15 | 1200 | BL-RF | PN10 | GB/T 3274 Q235B | GB/T 9123 |  | 0 | 2016/08/03 | 0 | 2016/08/03 | 0
59928 | 12 | 59928 | P10C12 | 垫片 GASKETS | 非金属平垫片 | 15 | 1200 | RF | PN10 | PTFE | GB/T 9126,GB/T 9129 |  | 0 | 2016/08/03 | 0 | 2016/08/03 | 0
59929 | 12 | 59929 | P10C12 | 紧固件 BOLTINGS | 全螺纹螺柱/两个大六角螺母/垫圈 | 15 | 1200 | None | None | 35CrMoA/35/300HV | GB/T 9125,GB/T 97 |  | 0 | 2016/08/03 | 0 | 2016/08/03 | 0
59930 | 12 | 59930 | P10C12 | 阀门 VALVES | 截止阀 | 15 | 40 | RF | PN10 | NB/T 47010 S30408阀体 | JY41W-10P |  | 0 | 2016/08/03 | 0 | 2016/08/03 | 0
59931 | 12 | 59931 | P10C12 | 阀门 VALVES | 截止阀 | 50 | 150 | RF | PN10 | GB/T 12230 CF8阀体 | JY41W-10P |  | 0 | 2016/08/03 | 0 | 2016/08/03 | 0
59932 | 12 | 59932 | P10C12 | 阀门 VALVES | 截止阀 | 200 | 300 | RF | PN10 | GB/T 12230 CF8阀体 | JYU541W-10P |  | 0 | 2016/08/03 | 0 | 2016/08/03 | 0
59933 | 12 | 59933 | P10C12 | 阀门 VALVES | 球阀 | 150 | 600 | RF | PN10 | GB/T 12230 CF8阀体 | Q341F-10P 防火防静电 |  | 0 | 2016/08/03 | 0 | 2016/08/03 | 0
59934 | 12 | 59934 | P10C13 | 管子 PIPES | 无缝钢管 | 15 | 150 | BE | None | 20 | GB/T 8163 |  | 0 | 2016/08/03 | 0 | 2016/08/03 | 0
59935 | 12 | 59935 | P10C13 | 短管 NIPPLES | 短管(L=100mm) | 15 | 40 | BE×BE | Sch.80 | GB/T 8163 20 | HG/T 20553 (Ⅰa) |  | 0 | 2016/08/03 | 0 | 2016/08/03 | 0
59936 | 12 | 59936 | P10C13 | 短管 NIPPLES | 短管(L=100mm) | 15 | 40 | MNPT×MNPT | Sch.160 | GB/T 8163 20 | HG/T 20553 (Ⅰa) |  | 0 | 2016/08/03 | 0 | 2016/08/03 | 0
59937 | 12 | 59937 | P10C13 | 短管 NIPPLES | 短管(L=100mm) | 15 | 40 | BE×MNPT | Sch.160 | GB/T 8163 20 | HG/T 20553 (Ⅰa) |  | 0 | 2016/08/03 | 0 | 2016/08/03 | 0
59938 | 12 | 59938 | P10C13 | 管件 FITTINGS | 45°弯头(长半径) | 15 | 150 | BE | None | GB/T 8163 20 | GB/T 12459 | 注2 | 0 | 2016/08/03 | 0 | 2016/08/03 | 0
59939 | 12 | 59939 | P10C13 | 管件 FITTINGS | 90°弯头(长半径) | 15 | 150 | BE | None | GB/T 8163 20 | GB/T 12459 | 注2 | 0 | 2016/08/03 | 0 | 2016/08/03 | 0
59940 | 12 | 59940 | P10C13 | 管件 FITTINGS | 90°弯头(短半径) | 25 | 150 | BE | None | GB/T 8163 20 | GB/T 12459 | 注2,注3 | 0 | 2016/08/03 | 0 | 2016/08/03 | 0
59941 | 12 | 59941 | P10C13 | 管件 FITTINGS | 异径管(同心) | 15 | 150 | BE | None | GB/T 8163 20 | GB/T 12459 | 注2 | 0 | 2016/08/03 | 0 | 2016/08/03 | 0
59942 | 12 | 59942 | P10C13 | 管件 FITTINGS | 异径管(偏心) | 15 | 150 | BE | None | GB/T 8163 20 | GB/T 12459 | 注2 | 0 | 2016/08/03 | 0 | 2016/08/03 | 0
59943 | 12 | 59943 | P10C13 | 管件 FITTINGS | 等径三通 | 15 | 150 | BE | None | GB/T 8163 20 | GB/T 12459 | 注2 | 0 | 2016/08/03 | 0 | 2016/08/03 | 0
59944 | 12 | 59944 | P10C13 | 管件 FITTINGS | 异径三通 | 15 | 150 | BE | None | GB/T 8163 20 | GB/T 12459 | 注2 | 0 | 2016/08/03 | 0 | 2016/08/03 | 0
59945 | 12 | 59945 | P10C13 | 法兰 FLANGES | 对焊法兰 | 15 | 150 | WN-RF | PN10 | NB/T 47008 20 | GB/T 9115 | 注2 | 0 | 2016/08/03 | 0 | 2016/08/03 | 0
59946 | 12 | 59946 | P10C13 | 法兰 FLANGES | 法兰盖 | 15 | 150 | BL-RF | PN10 | NB/T 47008 20 | GB/T 9123 |  | 0 | 2016/08/03 | 0 | 2016/08/03 | 0
59947 | 12 | 59947 | P10C13 | 垫片 GASKETS | 非金属平垫片 | 15 | 150 | RF | PN10 | PTFE | GB/T 9126,GB/T 9129 |  | 0 | 2016/08/03 | 0 | 2016/08/03 | 0
59948 | 12 | 59948 | P10C13 | 紧固件 BOLTINGS | 全螺纹螺柱/两个大六角螺母/垫圈 | 15 | 150 | None | None | 35CrMoA/35/300HV | GB/T 9125,GB/T 97 |  | 0 | 2016/08/03 | 0 | 2016/08/03 | 0
59949 | 12 | 59949 | P10C13 | 阀门 VALVES | 截止阀 | 15 | 40 | FNPT | PN10 | GB/T 12228 25阀体 | J11H-10C |  | 0 | 2016/08/03 | 0 | 2016/08/03 | 0
59950 | 12 | 59950 | P10C13 | 阀门 VALVES | 截止阀 | 15 | 40 | RF | PN10 | GB/T 12228 25阀体 | J41H-10C |  | 0 | 2016/08/03 | 0 | 2016/08/03 | 0
59951 | 12 | 59951 | P10C13 | 阀门 VALVES | 截止阀 | 50 | 150 | RF | PN10 | GB/T 12229 WCB阀体 | J41H-10C |  | 0 | 2016/08/03 | 0 | 2016/08/03 | 0
59952 | 12 | 59952 | P10C13 | 阀门 VALVES | 升降式止回阀 | 15 | 40 | RF | PN10 | GB/T 12228 25阀体 | H41H-10C | 注4 | 0 | 2016/08/03 | 0 | 2016/08/03 | 0
59953 | 12 | 59953 | P10C13 | 阀门 VALVES | 旋启式止回阀 | 50 | 150 | RF | PN10 | GB/T 12229 WCB阀体 | H44H-10C | 注6 | 0 | 2016/08/03 | 0 | 2016/08/03 | 0
59954 | 12 | 59954 | P10C13 | 阀门 VALVES | 球阀 | 15 | 40 | FNPT | PN10 | GB/T 12228 25阀体 | Q11F-10C 防火防静电 |  | 0 | 2016/08/03 | 0 | 2016/08/03 | 0
59955 | 12 | 59955 | P10C13 | 阀门 VALVES | 球阀 | 15 | 40 | RF | PN10 | GB/T 12228 25阀体 | Q41F-10C 防火防静电 |  | 0 | 2016/08/03 | 0 | 2016/08/03 | 0
59956 | 12 | 59956 | P10C13 | 阀门 VALVES | 球阀 | 50 | 150 | RF | PN10 | GB/T 12229 WCB阀体 | Q41F-10C 防火防静电 |  | 0 | 2016/08/03 | 0 | 2016/08/03 | 0
59957 | 12 | 59957 | P10F1 | 管子 PIPES | 铸铁管(L=200mm) | 100 | 600 | FL-PN10 | None | 铸铁 | 制造厂标准 |  | 0 | 2016/08/03 | 0 | 2016/08/03 | 0
59958 | 12 | 59958 | P10F1 | 管子 PIPES | 铸铁管(L=300mm) | 100 | 600 | FL-PN10 | None | 铸铁 | 制造厂标准 |  | 0 | 2016/08/03 | 0 | 2016/08/03 | 0
59959 | 12 | 59959 | P10F1 | 管子 PIPES | 铸铁管(L=500mm) | 100 | 600 | FL-PN10 | None | 铸铁 | 制造厂标准 |  | 0 | 2016/08/03 | 0 | 2016/08/03 | 0
59960 | 12 | 59960 | P10F1 | 管件 FITTINGS | 30°弯头 | 100 | 600 | FL-PN10 | None | 铸铁 | 制造厂标准 |  | 0 | 2016/08/03 | 0 | 2016/08/03 | 0
59961 | 12 | 59961 | P10F1 | 管件 FITTINGS | 45°弯头 | 100 | 600 | FL-PN10 | None | 铸铁 | 制造厂标准 |  | 0 | 2016/08/03 | 0 | 2016/08/03 | 0
59962 | 12 | 59962 | P10F1 | 管件 FITTINGS | 90°弯头 | 100 | 600 | FL-PN10 | None | 铸铁 | 制造厂标准 |  | 0 | 2016/08/03 | 0 | 2016/08/03 | 0
59963 | 12 | 59963 | P10F1 | 管件 FITTINGS | 90°弯头带座弯头 | 100 | 600 | FL-PN10 | None | 铸铁 | 制造厂标准 | 注3 | 0 | 2016/08/03 | 0 | 2016/08/03 | 0
59964 | 12 | 59964 | P10F1 | 管件 FITTINGS | 异径管(同心) | 100 | 600 | FL-PN10 | None | 铸铁 | 制造厂标准 |  | 0 | 2016/08/03 | 0 | 2016/08/03 | 0
59965 | 12 | 59965 | P10F1 | 管件 FITTINGS | 等径三通 | 100 | 600 | FL-PN10 | None | 铸铁 | 制造厂标准 |  | 0 | 2016/08/03 | 0 | 2016/08/03 | 0
59966 | 12 | 59966 | P10F1 | 管件 FITTINGS | 异径三通 | 100 | 600 | FL-PN10 | None | 铸铁 | 制造厂标准 |  | 0 | 2016/08/03 | 0 | 2016/08/03 | 0
59967 | 12 | 59967 | P10F1 | 法兰 FLANGES | 板式平焊法兰 | 100 | 600 | PL-FF | PN10 | 铸铁 | GB/T 9119 |  | 0 | 2016/08/03 | 0 | 2016/08/03 | 0
59968 | 12 | 59968 | P10F1 | 法兰 FLANGES | 板式平焊夹套法兰(异径) | 100 | 600 | JPL-FF | PN10 | 铸铁 | HG/T 20592 |  | 0 | 2016/08/03 | 0 | 2016/08/03 | 0
59969 | 12 | 59969 | P10F1 | 法兰 FLANGES | 法兰盖 | 100 | 600 | BL-FF | PN10 | 铸铁 | GB/T 9123 |  | 0 | 2016/08/03 | 0 | 2016/08/03 | 0
59970 | 12 | 59970 | P10F1 | 垫片 GASKETS | 非金属平垫片 | 100 | 600 | FF | PN10 | RPTFE | GB/T 9126,GB/T 9129 |  | 0 | 2016/08/03 | 0 | 2016/08/03 | 0
59971 | 12 | 59971 | P10F1 | 紧固件 BOLTINGS | 全螺纹螺柱/两个大六角螺母/垫圈 | 100 | 600 | None | None | 35CrMoA/35/300HV | GB/T 9125,GB/T 97 |  | 0 | 2016/08/03 | 0 | 2016/08/03 | 0
59972 | 12 | 59972 | P10F1 | 阀门 VALVES | 闸阀 | 100 | 450 | RF | PN10 | GB/T 12230 CF3M阀体 | Z41W-10R 螺栓连接阀盖 |  | 0 | 2016/08/03 | 0 | 2016/08/03 | 0
59973 | 12 | 59973 | P10F1 | 阀门 VALVES | 闸阀 | 500 | 600 | RF | PN10 | GB/T 12230 CF3M阀体 | Z541W-10R 螺栓连接阀盖 |  | 0 | 2016/08/03 | 0 | 2016/08/03 | 0
59974 | 12 | 59974 | P10F1 | 阀门 VALVES | 闸阀 | 300 | 600 | RF | PN10 | GB/T 12230 CF3M阀体 | Z941W-10R 螺栓连接阀盖 |  | 0 | 2016/08/03 | 0 | 2016/08/03 | 0
59975 | 12 | 59975 | P10F1 | 阀门 VALVES | 闸阀 | 100 | 450 | FF | PN10 | 钢衬氟塑料 | Z41W-10CF |  | 0 | 2016/08/03 | 0 | 2016/08/03 | 0
59976 | 12 | 59976 | P10F1 | 阀门 VALVES | 闸阀 | 500 | 600 | FF | PN10 | 钢衬氟塑料 | Z541W-10CF |  | 0 | 2016/08/03 | 0 | 2016/08/03 | 0
59977 | 12 | 59977 | P10F1 | 阀门 VALVES | 闸阀 | 300 | 600 | FF | PN10 | 钢衬氟塑料 | Z941W-10CF |  | 0 | 2016/08/03 | 0 | 2016/08/03 | 0
59978 | 12 | 59978 | P10F1 | 阀门 VALVES | 截止阀 | 100 | 150 | FF | PN10 | GB/T 12230 CF3M阀体 | J41W-10R |  | 0 | 2016/08/03 | 0 | 2016/08/03 | 0
59979 | 12 | 59979 | P10F1 | 阀门 VALVES | 球阀 | 100 | 100 | RF | PN10 | GB/T 12230 CF3M阀体 | Q41F-10R |  | 0 | 2016/08/03 | 0 | 2016/08/03 | 0
59980 | 12 | 59980 | P10F1 | 阀门 VALVES | 球阀 | 125 | 300 | RF | PN10 | GB/T 12230 CF3M阀体 | Q347F-10R |  | 0 | 2016/08/03 | 0 | 2016/08/03 | 0
59981 | 12 | 59981 | P10F1 | 阀门 VALVES | 球阀 | 100 | 300 | RF | PN10 | GB/T 12230 CF3M阀体 | Q947F-10R |  | 0 | 2016/08/03 | 0 | 2016/08/03 | 0
59982 | 12 | 59982 | P10F1 | 阀门 VALVES | 球阀 | 100 | 100 | FF | PN10 | 钢衬氟塑料 | Q41W-10CF |  | 0 | 2016/08/03 | 0 | 2016/08/03 | 0
59983 | 12 | 59983 | P10F1 | 阀门 VALVES | 球阀 | 125 | 300 | FF | PN10 | 钢衬氟塑料 | Q347W-10CF |  | 0 | 2016/08/03 | 0 | 2016/08/03 | 0
59984 | 12 | 59984 | P10F1 | 阀门 VALVES | 球阀 | 100 | 300 | FF | PN10 | 钢衬氟塑料 | Q941W-10CF |  | 0 | 2016/08/03 | 0 | 2016/08/03 | 0
59985 | 12 | 59985 | P10F1 | 阀门 VALVES | 蝶阀 | 50 | 150 | RF | PN10 | GB/T 12230 CF3M阀体 | D41F-10R |  | 0 | 2016/08/03 | 0 | 2016/08/03 | 0
59986 | 12 | 59986 | P10F1 | 阀门 VALVES | 蝶阀 | 350 | 600 | RF | PN10 | GB/T 12230 CF3M阀体 | D341W-10R |  | 0 | 2016/08/03 | 0 | 2016/08/03 | 0
59987 | 12 | 59987 | P10F1 | 阀门 VALVES | 蝶阀 | 350 | 600 | RF | PN10 | GB/T 12230 CF3M阀体 | D941W-10R |  | 0 | 2016/08/03 | 0 | 2016/08/03 | 0
59988 | 12 | 59988 | P10F1 | 阀门 VALVES | 蝶阀 | 50 | 150 | WF | PN10 | GB/T 12230 CF3M阀体 | D71F-10R |  | 0 | 2016/08/03 | 0 | 2016/08/03 | 0
59989 | 12 | 59989 | P10F1 | 阀门 VALVES | 蝶阀 | 200 | 300 | WF | PN10 | GB/T 12230 CF3M阀体 | D371W-10R |  | 0 | 2016/08/03 | 0 | 2016/08/03 | 0
59990 | 12 | 59990 | P10F1 | 阀门 VALVES | 蝶阀 | 300 | 300 | WF | PN10 | GB/T 12230 CF3M阀体 | D971W-10R |  | 0 | 2016/08/03 | 0 | 2016/08/03 | 0
59991 | 12 | 59991 | P10F1 | 阀门 VALVES | 蝶阀 | 350 | 600 | FF | PN10 | 钢衬氟塑料 | D341W-10CF |  | 0 | 2016/08/03 | 0 | 2016/08/03 | 0
59992 | 12 | 59992 | P10F1 | 阀门 VALVES | 蝶阀 | 350 | 600 | FF | PN10 | 钢衬氟塑料 | D941W-10CF |  | 0 | 2016/08/03 | 0 | 2016/08/03 | 0
59993 | 12 | 59993 | P10F1 | 阀门 VALVES | 蝶阀 | 100 | 300 | WF | PN10 | 钢衬氟塑料 | D371W-10CF |  | 0 | 2016/08/03 | 0 | 2016/08/03 | 0
59994 | 12 | 59994 | P10F1 | 阀门 VALVES | 蝶阀 | 300 | 300 | WF | PN10 | 钢衬氟塑料 | D971W-10CF |  | 0 | 2016/08/03 | 0 | 2016/08/03 | 0
59995 | 12 | 59995 | P10L1 | 管子 PIPES | 钢衬管 | 25 | 600 | FL-PN10 | None | P/CS | HG/T 2437 |  | 0 | 2016/08/03 | 0 | 2016/08/03 | 0
59996 | 12 | 59996 | P10L1 | 管子 PIPES | 钢衬管(L=1m) | 25 | 600 | FL-PN10 | None | P/CS | HG/T 2437 |  | 0 | 2016/08/03 | 0 | 2016/08/03 | 0
59997 | 12 | 59997 | P10L1 | 管子 PIPES | 钢衬管(L=2m) | 25 | 600 | FL-PN10 | None | P/CS | HG/T 2437 |  | 0 | 2016/08/03 | 0 | 2016/08/03 | 0
59998 | 12 | 59998 | P10L1 | 管子 PIPES | 钢衬管(L=3m) | 25 | 600 | FL-PN10 | None | P/CS | HG/T 2437 |  | 0 | 2016/08/03 | 0 | 2016/08/03 | 0
59999 | 12 | 59999 | P10L1 | 管子 PIPES | 钢衬管(L=6m) | 25 | 600 | FL-PN10 | None | P/CS | HG/T 2437 |  | 0 | 2016/08/03 | 0 | 2016/08/03 | 0
60000 | 12 | 60000 | P10L1 | 管件 FITTINGS | 45°弯头 | 25 | 600 | FL-PN10 | None | P/CS | HG/T 2437 |  | 0 | 2016/08/03 | 0 | 2016/08/03 | 0
60001 | 12 | 60001 | P10L1 | 管件 FITTINGS | 90°弯头 | 25 | 600 | FL-PN10 | None | P/CS | HG/T 2437 |  | 0 | 2016/08/03 | 0 | 2016/08/03 | 0
60002 | 12 | 60002 | P10L1 | 管件 FITTINGS | 异径管(同心) | 25 | 600 | FL-PN10 | None | P/CS | HG/T 2437 |  | 0 | 2016/08/03 | 0 | 2016/08/03 | 0
60003 | 12 | 60003 | P10L1 | 管件 FITTINGS | 异径管(偏心) | 25 | 600 | FL-PN10 | None | P/CS | HG/T 2437 |  | 0 | 2016/08/03 | 0 | 2016/08/03 | 0
60004 | 12 | 60004 | P10L1 | 管件 FITTINGS | 等径三通 | 25 | 600 | FL-PN10 | None | P/CS | HG/T 2437 |  | 0 | 2016/08/03 | 0 | 2016/08/03 | 0
60005 | 12 | 60005 | P10L1 | 管件 FITTINGS | 异径三通 | 25 | 600 | FL-PN10 | None | P/CS | HG/T 2437 |  | 0 | 2016/08/03 | 0 | 2016/08/03 | 0
60006 | 12 | 60006 | P10L1 | 管件 FITTINGS | 等径四通 | 25 | 600 | FL-PN10 | None | P/CS | HG/T 2437 |  | 0 | 2016/08/03 | 0 | 2016/08/03 | 0
60007 | 12 | 60007 | P10L1 | 管件 FITTINGS | 异径四通 | 25 | 600 | FL-PN10 | None | P/CS | HG/T 2437 |  | 0 | 2016/08/03 | 0 | 2016/08/03 | 0
60008 | 12 | 60008 | P10L1 | 法兰 FLANGES | 板式平焊法兰 | 25 | 600 | PL-FF | PN10 | GB/T 3274 Q235B | GB/T 9119 法兰面衬塑 |  | 0 | 2016/08/03 | 0 | 2016/08/03 | 0
60009 | 12 | 60009 | P10L1 | 法兰 FLANGES | 对焊环板式松套法兰 | 25 | 600 | PL/W-FF | PN10 | P/CS(20#松套) | GB/T 9120 |  | 0 | 2016/08/03 | 0 | 2016/08/03 | 0
60010 | 12 | 60010 | P10L1 | 法兰 FLANGES | 钢衬法兰盖 | 25 | 600 | BL-FF | PN10 | P/CS | GB/T 9123 |  | 0 | 2016/08/03 | 0 | 2016/08/03 | 0
60011 | 12 | 60011 | P10L1 | 垫片 GASKETS | 非金属平垫片 | 25 | 600 | FF | PN10 | EPDM | GB/T 9126,GB/T 9129 | 或ePTFE | 0 | 2016/08/03 | 0 | 2016/08/03 | 0
60012 | 12 | 60012 | P10L1 | 紧固件 BOLTINGS | 六角头螺栓/1型六角螺母/垫圈 | 25 | 600 | None | None | A2-70/A2-70/200HV | GB/T 9125,GB/T 97 |  | 0 | 2016/08/03 | 0 | 2016/08/03 | 0
60013 | 12 | 60013 | P10L1 | 阀门 VALVES | 截止阀 | 25 | 40 | FF | PN10 | 钛合金阀体 | J41W-10Ti |  | 0 | 2016/08/03 | 0 | 2016/08/03 | 0
60014 | 12 | 60014 | P10L1 | 阀门 VALVES | 截止阀 | 50 | 150 | FF | PN10 | 铸钛合金阀体 | J41W-10Ti |  | 0 | 2016/08/03 | 0 | 2016/08/03 | 0
60015 | 12 | 60015 | P10L1 | 阀门 VALVES | 截止阀 | 200 | 300 | FF | PN10 | 铸钛合金阀体 | J541W-10Ti |  | 0 | 2016/08/03 | 0 | 2016/08/03 | 0
60016 | 12 | 60016 | P10L1 | 阀门 VALVES | 升降式止回阀 | 25 | 40 | FF | PN10 | 钢衬氟塑料 | H41W-10CF | 注4 | 0 | 2016/08/03 | 0 | 2016/08/03 | 0
60017 | 12 | 60017 | P10L1 | 阀门 VALVES | 升降式止回阀 | 25 | 40 | FF | PN10 | 钢衬氟塑料 | H42W-10CF | 注5 | 0 | 2016/08/03 | 0 | 2016/08/03 | 0
60018 | 12 | 60018 | P10L1 | 阀门 VALVES | 旋启式止回阀 | 50 | 500 | FF | PN10 | 钢衬氟塑料 | H44W-10CF | 注6 | 0 | 2016/08/03 | 0 | 2016/08/03 | 0
60019 | 12 | 60019 | P10L1 | 阀门 VALVES | 蝶式止回阀 | 100 | 600 | FF | PN10 | 钢衬胶 | H47J-10C |  | 0 | 2016/08/03 | 0 | 2016/08/03 | 0
60020 | 12 | 60020 | P10L1 | 阀门 VALVES | 升降式止回阀 | 25 | 100 | FF | PN10 | PP阀体 | H42X-10PP | 注5 | 0 | 2016/08/03 | 0 | 2016/08/03 | 0
60021 | 12 | 60021 | P10L1 | 阀门 VALVES | 球阀 | 25 | 125 | FF | PN10 | 钢衬氟塑料 | Q41W-10CF |  | 0 | 2016/08/03 | 0 | 2016/08/03 | 0
60022 | 12 | 60022 | P10L1 | 阀门 VALVES | 球阀 | 150 | 300 | FF | PN10 | 钢衬氟塑料 | Q347W-10CF |  | 0 | 2016/08/03 | 0 | 2016/08/03 | 0
60023 | 12 | 60023 | P10L1 | 阀门 VALVES | 球阀 | 100 | 300 | FF | PN10 | 钢衬氟塑料 | Q941W-10CF |  | 0 | 2016/08/03 | 0 | 2016/08/03 | 0
60024 | 12 | 60024 | P10L1 | 阀门 VALVES | 蝶阀 | 40 | 150 | FF | PN10 | 钢衬氟塑料 | D41W-10CF |  | 0 | 2016/08/03 | 0 | 2016/08/03 | 0
60025 | 12 | 60025 | P10L1 | 阀门 VALVES | 蝶阀 | 350 | 600 | FF | PN10 | 钢衬氟塑料 | D341W-10CF |  | 0 | 2016/08/03 | 0 | 2016/08/03 | 0
60026 | 12 | 60026 | P10L1 | 阀门 VALVES | 蝶阀 | 350 | 600 | FF | PN10 | 钢衬氟塑料 | D941W-10CF |  | 0 | 2016/08/03 | 0 | 2016/08/03 | 0
60027 | 12 | 60027 | P10L1 | 阀门 VALVES | 蝶阀 | 40 | 150 | WF | PN10 | 钢衬氟塑料 | D71W-10CF |  | 0 | 2016/08/03 | 0 | 2016/08/03 | 0
60028 | 12 | 60028 | P10L1 | 阀门 VALVES | 蝶阀 | 200 | 300 | WF | PN10 | 钢衬氟塑料 | D371W-10CF |  | 0 | 2016/08/03 | 0 | 2016/08/03 | 0
60029 | 12 | 60029 | P10L1 | 阀门 VALVES | 蝶阀 | 300 | 300 | WF | PN10 | 钢衬氟塑料 | D971W-10CF |  | 0 | 2016/08/03 | 0 | 2016/08/03 | 0
60030 | 12 | 60030 | P10L1 | 阀门 VALVES | 隔膜阀 | 25 | 300 | FF | PN10 | 钢衬氟塑料 | G41W-10CF |  | 0 | 2016/08/03 | 0 | 2016/08/03 | 0
60031 | 12 | 60031 | P10L1 | 阀门 VALVES | 隔膜阀 | 25 | 300 | FF | PN10 | 钢衬氟塑料 | G45W-10CF |  | 0 | 2016/08/03 | 0 | 2016/08/03 | 0
60032 | 12 | 60032 | P10L1 | 阀门 VALVES | 管夹阀 | 40 | 500 | FF | PN10 | 铝合金衬胶 | GJ41X-10L |  | 0 | 2016/08/03 | 0 | 2016/08/03 | 0
60033 | 12 | 60033 | P10L2 | 管子 PIPES | 钢衬管 | 32 | 500 | FL-PN10 | None | R/CS | HG 21501 6mm衬胶 |  | 0 | 2016/08/03 | 0 | 2016/08/03 | 0
60034 | 12 | 60034 | P10L2 | 管子 PIPES | 钢衬管(L=1m) | 32 | 500 | FL-PN10 | None | R/CS | HG 21501 6mm衬胶 |  | 0 | 2016/08/03 | 0 | 2016/08/03 | 0
60035 | 12 | 60035 | P10L2 | 管子 PIPES | 钢衬管(L=2m) | 32 | 500 | FL-PN10 | None | R/CS | HG 21501 6mm衬胶 |  | 0 | 2016/08/03 | 0 | 2016/08/03 | 0
60036 | 12 | 60036 | P10L2 | 管子 PIPES | 钢衬管(L=3m) | 32 | 500 | FL-PN10 | None | R/CS | HG 21501 6mm衬胶 |  | 0 | 2016/08/03 | 0 | 2016/08/03 | 0
60037 | 12 | 60037 | P10L2 | 管子 PIPES | 钢衬管(L=6m) | 32 | 500 | FL-PN10 | None | R/CS | HG 21501 6mm衬胶 |  | 0 | 2016/08/03 | 0 | 2016/08/03 | 0
60038 | 12 | 60038 | P10L2 | 管件 FITTINGS | 45°弯头 | 32 | 500 | FL-PN10 | None | R/CS | HG 21501 6mm衬胶 |  | 0 | 2016/08/03 | 0 | 2016/08/03 | 0
60039 | 12 | 60039 | P10L2 | 管件 FITTINGS | 90°弯头 | 32 | 500 | FL-PN10 | None | R/CS | HG 21501 6mm衬胶 |  | 0 | 2016/08/03 | 0 | 2016/08/03 | 0
60040 | 12 | 60040 | P10L2 | 管件 FITTINGS | 异径管(同心) | 32 | 500 | FL-PN10 | None | R/CS | HG 21501 6mm衬胶 |  | 0 | 2016/08/03 | 0 | 2016/08/03 | 0
60041 | 12 | 60041 | P10L2 | 管件 FITTINGS | 异径管(偏心) | 32 | 500 | FL-PN10 | None | R/CS | HG 21501 6mm衬胶 |  | 0 | 2016/08/03 | 0 | 2016/08/03 | 0
60042 | 12 | 60042 | P10L2 | 管件 FITTINGS | 等径三通 | 32 | 500 | FL-PN10 | None | R/CS | HG 21501 6mm衬胶 |  | 0 | 2016/08/03 | 0 | 2016/08/03 | 0
60043 | 12 | 60043 | P10L2 | 管件 FITTINGS | 异径三通 | 32 | 500 | FL-PN10 | None | R/CS | HG 21501 6mm衬胶 |  | 0 | 2016/08/03 | 0 | 2016/08/03 | 0
60044 | 12 | 60044 | P10L2 | 法兰 FLANGES | 板式平焊法兰 | 32 | 500 | PL-FF | PN10 | GB/T 3274 Q235B | GB/T 9119 法兰面3mm衬胶 |  | 0 | 2016/08/03 | 0 | 2016/08/03 | 0
60045 | 12 | 60045 | P10L2 | 法兰 FLANGES | 平焊环板式松套法兰 | 32 | 500 | PL/C-FF | PN10 | R/CS(20#松套) | GB/T 9121 |  | 0 | 2016/08/03 | 0 | 2016/08/03 | 0
60046 | 12 | 60046 | P10L2 | 法兰 FLANGES | 钢衬法兰盖 | 32 | 500 | BL-FF | PN10 | R/CS | GB/T 9123 法兰面3mm衬胶 |  | 0 | 2016/08/03 | 0 | 2016/08/03 | 0
60047 | 12 | 60047 | P10L2 | 垫片 GASKETS | 非金属平垫片 | 32 | 500 | FF | PN10 | CR | GB/T 9126,GB/T 9129 |  | 0 | 2016/08/03 | 0 | 2016/08/03 | 0
60048 | 12 | 60048 | P10L2 | 紧固件 BOLTINGS | 六角头螺栓/1型六角螺母/垫圈 | 32 | 500 | None | None | 5.6/5/200HV | GB/T 9125,GB/T 96.1 |  | 0 | 2016/08/03 | 0 | 2016/08/03 | 0
60049 | 12 | 60049 | P10L2 | 阀门 VALVES | 闸阀 | 40 | 500 | FF | PN10 | GB/T 12226 HT300阀体 | Z44T-10 |  | 0 | 2016/08/03 | 0 | 2016/08/03 | 0
60050 | 12 | 60050 | P10L2 | 阀门 VALVES | 灰渣阀 | 40 | 500 | FF | PN10 | GB/T 12226 HT300阀体 | HZ43F-10 |  | 0 | 2016/08/03 | 0 | 2016/08/03 | 0
60051 | 12 | 60051 | P10L2 | 阀门 VALVES | 灰渣阀 | 40 | 500 | FF | PN10 | GB/T 12226 HT300阀体 | HZ643F-10 |  | 0 | 2016/08/03 | 0 | 2016/08/03 | 0
60052 | 12 | 60052 | P10L2 | 阀门 VALVES | 灰渣阀 | 40 | 500 | FF | PN10 | GB/T 12226 HT300阀体 | HZ943F-10 |  | 0 | 2016/08/03 | 0 | 2016/08/03 | 0
60053 | 12 | 60053 | P10L2 | 阀门 VALVES | 排渣阀 | 50 | 500 | FF | PN10 | GB/T 12226 HT300阀体 | PZ41H-10 |  | 0 | 2016/08/03 | 0 | 2016/08/03 | 0
60054 | 12 | 60054 | P10L3 | 管子 PIPES | 钢衬管 | 25 | 500 | FL-PN10 | None | R/CS | HG 21501 3mm衬胶 |  | 0 | 2016/08/03 | 0 | 2016/08/03 | 0
60055 | 12 | 60055 | P10L3 | 管子 PIPES | 钢衬管(L=1m) | 25 | 500 | FL-PN10 | None | R/CS | HG 21501 3mm衬胶 |  | 0 | 2016/08/03 | 0 | 2016/08/03 | 0
60056 | 12 | 60056 | P10L3 | 管子 PIPES | 钢衬管(L=2m) | 25 | 500 | FL-PN10 | None | R/CS | HG 21501 3mm衬胶 |  | 0 | 2016/08/03 | 0 | 2016/08/03 | 0
60057 | 12 | 60057 | P10L3 | 管子 PIPES | 钢衬管(L=3m) | 25 | 500 | FL-PN10 | None | R/CS | HG 21501 3mm衬胶 |  | 0 | 2016/08/03 | 0 | 2016/08/03 | 0
60058 | 12 | 60058 | P10L3 | 管子 PIPES | 钢衬管(L=6m) | 25 | 500 | FL-PN10 | None | R/CS | HG 21501 3mm衬胶 |  | 0 | 2016/08/03 | 0 | 2016/08/03 | 0
60059 | 12 | 60059 | P10L3 | 管件 FITTINGS | 45°弯头 | 25 | 500 | FL-PN10 | None | R/CS | HG 21501 3mm衬胶 |  | 0 | 2016/08/03 | 0 | 2016/08/03 | 0
60060 | 12 | 60060 | P10L3 | 管件 FITTINGS | 90°弯头 | 25 | 500 | FL-PN10 | None | R/CS | HG 21501 3mm衬胶 |  | 0 | 2016/08/03 | 0 | 2016/08/03 | 0
60061 | 12 | 60061 | P10L3 | 管件 FITTINGS | 异径管(同心) | 25 | 500 | FL-PN10 | None | R/CS | HG 21501 3mm衬胶 |  | 0 | 2016/08/03 | 0 | 2016/08/03 | 0
60062 | 12 | 60062 | P10L3 | 管件 FITTINGS | 异径管(偏心) | 25 | 500 | FL-PN10 | None | R/CS | HG 21501 3mm衬胶 |  | 0 | 2016/08/03 | 0 | 2016/08/03 | 0
60063 | 12 | 60063 | P10L3 | 管件 FITTINGS | 等径三通 | 25 | 500 | FL-PN10 | None | R/CS | HG 21501 3mm衬胶 |  | 0 | 2016/08/03 | 0 | 2016/08/03 | 0
60064 | 12 | 60064 | P10L3 | 管件 FITTINGS | 异径三通 | 25 | 500 | FL-PN10 | None | R/CS | HG 21501 3mm衬胶 |  | 0 | 2016/08/03 | 0 | 2016/08/03 | 0
60065 | 12 | 60065 | P10L3 | 法兰 FLANGES | 板式平焊法兰 | 25 | 500 | PL-FF | PN10 | GB/T 3274 Q235B | GB/T 9119 法兰面3mm衬胶 |  | 0 | 2016/08/03 | 0 | 2016/08/03 | 0
60066 | 12 | 60066 | P10L3 | 法兰 FLANGES | 平焊环板式松套法兰 | 25 | 500 | PL/C-FF | PN10 | R/CS(20#松套) | GB/T 9121 |  | 0 | 2016/08/03 | 0 | 2016/08/03 | 0
60067 | 12 | 60067 | P10L3 | 法兰 FLANGES | 钢衬法兰盖 | 25 | 500 | BL-FF | PN10 | R/CS | GB/T 9123 法兰面3mm衬胶 |  | 0 | 2016/08/03 | 0 | 2016/08/03 | 0
60068 | 12 | 60068 | P10L3 | 垫片 GASKETS | 非金属平垫片 | 25 | 500 | FF | PN10 | CR | GB/T 9126,GB/T 9129 |  | 0 | 2016/08/03 | 0 | 2016/08/03 | 0
60069 | 12 | 60069 | P10L3 | 紧固件 BOLTINGS | 六角头螺栓/1型六角螺母/垫圈 | 25 | 500 | None | None | 5.6/5/200HV | GB/T 9125,GB/T 96.1 |  | 0 | 2016/08/03 | 0 | 2016/08/03 | 0
60070 | 12 | 60070 | P10L3 | 阀门 VALVES | 灰渣阀 | 40 | 500 | FF | PN10 | GB/T 12226 HT300阀体 | HZ43F-10 |  | 0 | 2016/08/03 | 0 | 2016/08/03 | 0
60071 | 12 | 60071 | P10L3 | 阀门 VALVES | 灰渣阀 | 40 | 500 | FF | PN10 | GB/T 12226 HT300阀体 | HZ643F-10 |  | 0 | 2016/08/03 | 0 | 2016/08/03 | 0
60072 | 12 | 60072 | P10L3 | 阀门 VALVES | 灰渣阀 | 40 | 500 | FF | PN10 | GB/T 12226 HT300阀体 | HZ943F-10 |  | 0 | 2016/08/03 | 0 | 2016/08/03 | 0
60073 | 12 | 60073 | P10L3 | 阀门 VALVES | 排渣阀 | 50 | 500 | FF | PN10 | GB/T 12226 HT300阀体 | PZ41H-10 |  | 0 | 2016/08/03 | 0 | 2016/08/03 | 0
60074 | 12 | 60074 | P10L3 | 阀门 VALVES | 截止阀 | 25 | 300 | FF | PN10 | 钢衬胶 | J41J-10C |  | 0 | 2016/08/03 | 0 | 2016/08/03 | 0
60075 | 12 | 60075 | P10L3 | 阀门 VALVES | 升降式止回阀 | 25 | 40 | FF | PN10 | 钢衬胶 | H41J-10C | 注5 | 0 | 2016/08/03 | 0 | 2016/08/03 | 0
60076 | 12 | 60076 | P10L3 | 阀门 VALVES | 旋启式止回阀 | 50 | 500 | FF | PN10 | 钢衬胶 | H44J-10C | 注6 | 0 | 2016/08/03 | 0 | 2016/08/03 | 0
60077 | 12 | 60077 | P10L3 | 阀门 VALVES | 蝶式止回阀 | 100 | 600 | FF | PN10 | 钢衬胶 | H47J-10C |  | 0 | 2016/08/03 | 0 | 2016/08/03 | 0
60078 | 12 | 60078 | P10L3 | 阀门 VALVES | 球阀 | 25 | 150 | FF | PN10 | 钢衬胶 | Q41J-10C |  | 0 | 2016/08/03 | 0 | 2016/08/03 | 0
60079 | 12 | 60079 | P10L3 | 阀门 VALVES | 球阀 | 200 | 300 | FF | PN10 | 钢衬胶 | Q347J-10C |  | 0 | 2016/08/03 | 0 | 2016/08/03 | 0
60080 | 12 | 60080 | P10L3 | 阀门 VALVES | 球阀 | 100 | 300 | FF | PN10 | 钢衬胶 | Q941J-10C |  | 0 | 2016/08/03 | 0 | 2016/08/03 | 0
60081 | 12 | 60081 | P10L3 | 阀门 VALVES | 蝶阀 | 40 | 150 | FF | PN10 | 钢衬胶 | D41J-10C |  | 0 | 2016/08/03 | 0 | 2016/08/03 | 0
60082 | 12 | 60082 | P10L3 | 阀门 VALVES | 蝶阀 | 200 | 500 | FF | PN10 | 钢衬胶 | D341J-10C |  | 0 | 2016/08/03 | 0 | 2016/08/03 | 0
60083 | 12 | 60083 | P10L3 | 阀门 VALVES | 蝶阀 | 200 | 500 | FF | PN10 | 钢衬胶 | D941J-10C |  | 0 | 2016/08/03 | 0 | 2016/08/03 | 0
60084 | 12 | 60084 | P10L3 | 阀门 VALVES | 隔膜阀 | 25 | 300 | FF | PN10 | 钢衬胶 | G41J-10C |  | 0 | 2016/08/03 | 0 | 2016/08/03 | 0
60085 | 12 | 60085 | P10L3 | 阀门 VALVES | 隔膜阀 | 25 | 300 | FF | PN10 | 钢衬胶 | G45J-10C |  | 0 | 2016/08/03 | 0 | 2016/08/03 | 0
60086 | 12 | 60086 | P10L3 | 阀门 VALVES | 排气阀 | 25 | 200 | FF | PN10 | 钢衬胶 | None |  | 0 | 2016/08/03 | 0 | 2016/08/03 | 0
60087 | 12 | 60087 | P10M1 | 管子 PIPES | 非金属复合管 | 25 | 150 | SW | None | FRP/PVC | HG 20520 FRP增强 |  | 0 | 2016/08/03 | 0 | 2016/08/03 | 0
60088 | 12 | 60088 | P10M1 | 管子 PIPES | 非金属复合管 | 25 | 600 | PE | None | FRP/PVC | HG 20520 FRP增强 |  | 0 | 2016/08/03 | 0 | 2016/08/03 | 0
60089 | 12 | 60089 | P10M1 | 管子 PIPES | 非金属复合管 | 25 | 600 | FL-PN10 | None | FRP/PVC | HG 20520 带固定接头 |  | 0 | 2016/08/03 | 0 | 2016/08/03 | 0
60090 | 12 | 60090 | P10M1 | 管件 FITTINGS | 90°弯头 | 25 | 150 | SW | None | FRP/PVC | HG/T 21636 |  | 0 | 2016/08/03 | 0 | 2016/08/03 | 0
60091 | 12 | 60091 | P10M1 | 管件 FITTINGS | 90°弯头 | 25 | 600 | FL-PN10 | None | FRP/PVC | HG/T 21636 |  | 0 | 2016/08/03 | 0 | 2016/08/03 | 0
60092 | 12 | 60092 | P10M1 | 管件 FITTINGS | 异径管(同心) | 25 | 600 | SW | None | FRP/PVC | HG/T 21636 |  | 0 | 2016/08/03 | 0 | 2016/08/03 | 0
60093 | 12 | 60093 | P10M1 | 管件 FITTINGS | 异径管(偏心) | 25 | 600 | SW | None | FRP/PVC | HG/T 21636 |  | 0 | 2016/08/03 | 0 | 2016/08/03 | 0
60094 | 12 | 60094 | P10M1 | 管件 FITTINGS | 等径三通 | 25 | 150 | SW | None | FRP/PVC | HG/T 21636 |  | 0 | 2016/08/03 | 0 | 2016/08/03 | 0
60095 | 12 | 60095 | P10M1 | 管件 FITTINGS | 异径三通 | 25 | 150 | SW | None | FRP/PVC | HG/T 21636 |  | 0 | 2016/08/03 | 0 | 2016/08/03 | 0
60096 | 12 | 60096 | P10M1 | 管件 FITTINGS | 等径三通 | 25 | 600 | FL-PN10 | None | FRP/PVC | HG/T 21636 |  | 0 | 2016/08/03 | 0 | 2016/08/03 | 0
60097 | 12 | 60097 | P10M1 | 管件 FITTINGS | 异径三通 | 25 | 600 | FL-PN10 | None | FRP/PVC | HG/T 21636 |  | 0 | 2016/08/03 | 0 | 2016/08/03 | 0
60098 | 12 | 60098 | P10M1 | 管件 FITTINGS | 盲板 | 25 | 600 | FF | PN10(1.0MPa) | GB/T 4237 06Cr19Ni10 | HG 21547 |  | 0 | 2016/08/03 | 0 | 2016/08/03 | 0
60099 | 12 | 60099 | P10M1 | 法兰 FLANGES | 活套法兰(含圆环、垫片) | 25 | 600 | FF | PN10 | HG/T 21636 FRP/PVC | 法兰面尺寸按GB/T 9121 | 注2 | 0 | 2016/08/03 | 0 | 2016/08/03 | 0
60100 | 12 | 60100 | P10M1 | 法兰 FLANGES | 法兰盖 | 25 | 600 | BL-FF | PN10 | HG/T 21636 FRP/PVC | 法兰面尺寸按GB/T 9123 |  | 0 | 2016/08/03 | 0 | 2016/08/03 | 0
60101 | 12 | 60101 | P10M1 | 垫片 GASKETS | 非金属平垫片 | 25 | 600 | FF | PN10 | EPDM | GB/T 9126,GB/T 9129 |  | 0 | 2016/08/03 | 0 | 2016/08/03 | 0
60102 | 12 | 60102 | P10M1 | 紧固件 BOLTINGS | 全螺纹螺柱/两个大六角螺母/垫圈 | 25 | 600 | None | None | 35CrMoA/35/300HV | GB/T 9125,GB/T 97 |  | 0 | 2016/08/03 | 0 | 2016/08/03 | 0
60103 | 12 | 60103 | P10M1 | 阀门 VALVES | 截止阀 | 25 | 40 | FF | PN10 | NB/T 47010 S31603阀体 | J41W-10R |  | 0 | 2016/08/03 | 0 | 2016/08/03 | 0
60104 | 12 | 60104 | P10M1 | 阀门 VALVES | 截止阀 | 50 | 150 | FF | PN10 | GB/T 12230 CF3M阀体 | J41W-10R |  | 0 | 2016/08/03 | 0 | 2016/08/03 | 0
60105 | 12 | 60105 | P10M1 | 阀门 VALVES | 截止阀 | 200 | 300 | FF | PN10 | GB/T 12230 CF3M阀体 | J541W-10R |  | 0 | 2016/08/03 | 0 | 2016/08/03 | 0
60106 | 12 | 60106 | P10M1 | 阀门 VALVES | 升降式止回阀 | 25 | 40 | FF | PN10 | PP阀体 | H42X-10PP | 注5 | 0 | 2016/08/03 | 0 | 2016/08/03 | 0
60107 | 12 | 60107 | P10M1 | 阀门 VALVES | 旋启式止回阀 | 50 | 500 | WF | PN10 | GB/T 12230 CF3M阀体 | H76W-10R | 注6 | 0 | 2016/08/03 | 0 | 2016/08/03 | 0
60108 | 12 | 60108 | P10M1 | 阀门 VALVES | 球阀 | 25 | 80 | FF | PN10 | FRP/PVC阀体 | Q41F-10FRP/PVC |  | 0 | 2016/08/03 | 0 | 2016/08/03 | 0
60109 | 12 | 60109 | P10M1 | 阀门 VALVES | 球阀 | 100 | 150 | FF | PN10 | GB/T 12230 CF3M阀体 | Q41F-10R |  | 0 | 2016/08/03 | 0 | 2016/08/03 | 0
60110 | 12 | 60110 | P10M1 | 阀门 VALVES | 球阀 | 100 | 150 | FF | PN10 | 钢衬氟塑料 | Q41W-10CF |  | 0 | 2016/08/03 | 0 | 2016/08/03 | 0
60111 | 12 | 60111 | P10M1 | 阀门 VALVES | 蝶阀 | 40 | 150 | FF | PN10 | GB/T 12230 CF3M阀体 | D41F-10R |  | 0 | 2016/08/03 | 0 | 2016/08/03 | 0
60112 | 12 | 60112 | P10M1 | 阀门 VALVES | 蝶阀 | 200 | 500 | FF | PN10 | GB/T 12230 CF3M阀体 | D341F-10R |  | 0 | 2016/08/03 | 0 | 2016/08/03 | 0
60113 | 12 | 60113 | P10M1 | 阀门 VALVES | 隔膜阀 | 25 | 300 | FF | PN10 | GB/T 12226 HT300阀体 | G41J-10 |  | 0 | 2016/08/03 | 0 | 2016/08/03 | 0
60114 | 12 | 60114 | P10M1 | 阀门 VALVES | 隔膜阀 | 25 | 250 | FF | PN10 | GB/T 12226 HT300阀体 | G41F-10 |  | 0 | 2016/08/03 | 0 | 2016/08/03 | 0
60115 | 12 | 60115 | P10M2 | 管子 PIPES | 钢骨架塑料复合管 | 50 | 80 | 电熔插口D | PN2.5MPa | 低碳钢丝/PE | HG/T 3690 |  | 0 | 2016/08/03 | 0 | 2016/08/03 | 0
60116 | 12 | 60116 | P10M2 | 管子 PIPES | 钢骨架塑料复合管 | 100 | 200 | 电熔插口D | PN1.6MPa | 低碳钢丝/PE | HG/T 3690 |  | 0 | 2016/08/03 | 0 | 2016/08/03 | 0
60117 | 12 | 60117 | P10M2 | 管子 PIPES | 钢骨架塑料复合管 | 250 | 600 | 电熔插口D | PN1.0MPa | 低碳钢丝/PE | HG/T 3690 |  | 0 | 2016/08/03 | 0 | 2016/08/03 | 0
60118 | 12 | 60118 | P10M2 | 管件 FITTINGS | 11.25°弯头 | 50 | 80 | 电熔插口D | PN2.5MPa | 低碳冲孔钢板/PE | HG/T 3691 |  | 0 | 2016/08/03 | 0 | 2016/08/03 | 0
60119 | 12 | 60119 | P10M2 | 管件 FITTINGS | 11.25°弯头 | 100 | 200 | 电熔插口D | PN1.6MPa | 低碳冲孔钢板/PE | HG/T 3691 |  | 0 | 2016/08/03 | 0 | 2016/08/03 | 0
60120 | 12 | 60120 | P10M2 | 管件 FITTINGS | 11.25°弯头 | 250 | 500 | 电熔插口D | PN1.0MPa | 低碳冲孔钢板/PE | HG/T 3691 |  | 0 | 2016/08/03 | 0 | 2016/08/03 | 0
60121 | 12 | 60121 | P10M2 | 管件 FITTINGS | 11.25°弯头 | 600 | 600 | 电熔承口C×插口D | PN1.0MPa | 低碳冲孔钢板/PE | HG/T 3691 |  | 0 | 2016/08/03 | 0 | 2016/08/03 | 0
60122 | 12 | 60122 | P10M2 | 管件 FITTINGS | 22.5°弯头 | 50 | 80 | 电熔插口D | PN2.5MPa | 低碳冲孔钢板/PE | HG/T 3691 |  | 0 | 2016/08/03 | 0 | 2016/08/03 | 0
60123 | 12 | 60123 | P10M2 | 管件 FITTINGS | 22.5°弯头 | 100 | 200 | 电熔插口D | PN1.6MPa | 低碳冲孔钢板/PE | HG/T 3691 |  | 0 | 2016/08/03 | 0 | 2016/08/03 | 0
60124 | 12 | 60124 | P10M2 | 管件 FITTINGS | 22.5°弯头 | 250 | 500 | 电熔插口D | PN1.0MPa | 低碳冲孔钢板/PE | HG/T 3691 |  | 0 | 2016/08/03 | 0 | 2016/08/03 | 0
60125 | 12 | 60125 | P10M2 | 管件 FITTINGS | 22.5°弯头 | 600 | 600 | 电熔承口C×插口D | PN1.0MPa | 低碳冲孔钢板/PE | HG/T 3691 |  | 0 | 2016/08/03 | 0 | 2016/08/03 | 0
60126 | 12 | 60126 | P10M2 | 管件 FITTINGS | 45°弯头 | 50 | 80 | 电熔插口D | PN2.5MPa | 低碳冲孔钢板/PE | HG/T 3691 |  | 0 | 2016/08/03 | 0 | 2016/08/03 | 0
60127 | 12 | 60127 | P10M2 | 管件 FITTINGS | 45°弯头 | 100 | 200 | 电熔插口D | PN1.6MPa | 低碳冲孔钢板/PE | HG/T 3691 |  | 0 | 2016/08/03 | 0 | 2016/08/03 | 0
60128 | 12 | 60128 | P10M2 | 管件 FITTINGS | 45°弯头 | 250 | 500 | 电熔插口D | PN1.0MPa | 低碳冲孔钢板/PE | HG/T 3691 |  | 0 | 2016/08/03 | 0 | 2016/08/03 | 0
60129 | 12 | 60129 | P10M2 | 管件 FITTINGS | 45°弯头 | 600 | 600 | 电熔承口C×插口D | PN1.0MPa | 低碳冲孔钢板/PE | HG/T 3691 |  | 0 | 2016/08/03 | 0 | 2016/08/03 | 0
60130 | 12 | 60130 | P10M2 | 管件 FITTINGS | 90°弯头 | 50 | 80 | 电熔插口D | PN2.5MPa | 低碳冲孔钢板/PE | HG/T 3691 |  | 0 | 2016/08/03 | 0 | 2016/08/03 | 0
60131 | 12 | 60131 | P10M2 | 管件 FITTINGS | 90°弯头 | 100 | 200 | 电熔插口D | PN1.6MPa | 低碳冲孔钢板/PE | HG/T 3691 |  | 0 | 2016/08/03 | 0 | 2016/08/03 | 0
60132 | 12 | 60132 | P10M2 | 管件 FITTINGS | 90°弯头 | 250 | 300 | 电熔插口D | PN1.0MPa | 低碳冲孔钢板/PE | HG/T 3691 |  | 0 | 2016/08/03 | 0 | 2016/08/03 | 0
60133 | 12 | 60133 | P10M2 | 管件 FITTINGS | 异径管(同心) | 50 | 600 | 电熔插口D | None | 低碳冲孔钢板/PE | HG/T 3691 |  | 0 | 2016/08/03 | 0 | 2016/08/03 | 0
60134 | 12 | 60134 | P10M2 | 管件 FITTINGS | 等径三通 | 50 | 80 | 电熔插口D | PN2.5MPa | 低碳冲孔钢板/PE | HG/T 3691 |  | 0 | 2016/08/03 | 0 | 2016/08/03 | 0
60135 | 12 | 60135 | P10M2 | 管件 FITTINGS | 等径三通 | 100 | 200 | 电熔插口D | PN1.6MPa | 低碳冲孔钢板/PE | HG/T 3691 |  | 0 | 2016/08/03 | 0 | 2016/08/03 | 0
60136 | 12 | 60136 | P10M2 | 管件 FITTINGS | 等径三通 | 250 | 500 | 电熔插口D | PN1.0MPa | 低碳冲孔钢板/PE | HG/T 3691 |  | 0 | 2016/08/03 | 0 | 2016/08/03 | 0
60137 | 12 | 60137 | P10M2 | 管件 FITTINGS | 等径三通 | 600 | 600 | 电熔连接CDC | PN1.0MPa | 低碳冲孔钢板/PE | HG/T 3691 |  | 0 | 2016/08/03 | 0 | 2016/08/03 | 0
60138 | 12 | 60138 | P10M2 | 管件 FITTINGS | 异径三通 | 50 | 80 | 电熔插口D | PN2.5MPa | 低碳冲孔钢板/PE | HG/T 3691 |  | 0 | 2016/08/03 | 0 | 2016/08/03 | 0
60139 | 12 | 60139 | P10M2 | 管件 FITTINGS | 异径三通 | 100 | 200 | 电熔插口D | PN1.6MPa | 低碳冲孔钢板/PE | HG/T 3691 |  | 0 | 2016/08/03 | 0 | 2016/08/03 | 0
60140 | 12 | 60140 | P10M2 | 管件 FITTINGS | 异径三通 | 250 | 500 | 电熔插口D | PN1.0MPa | 低碳冲孔钢板/PE | HG/T 3691 |  | 0 | 2016/08/03 | 0 | 2016/08/03 | 0
60141 | 12 | 60141 | P10M2 | 管件 FITTINGS | 异径三通 | 600 | 600 | 电熔连接CDC | PN1.0MPa | 低碳冲孔钢板/PE | HG/T 3691 |  | 0 | 2016/08/03 | 0 | 2016/08/03 | 0
60142 | 12 | 60142 | P10M2 | 管件 FITTINGS | 电熔套筒 | 50 | 600 | 电熔承口C | None | 低碳冲孔钢板/PE | HG/T 3691 |  | 0 | 2016/08/03 | 0 | 2016/08/03 | 0
60143 | 12 | 60143 | P10M2 | 管件 FITTINGS | 盲板 | 100 | 600 | FF | PN10(1.0MPa) | GB/T 4237 06Cr19Ni10 | HG 21547 |  | 0 | 2016/08/03 | 0 | 2016/08/03 | 0
60144 | 12 | 60144 | P10M2 | 法兰 FLANGES | 板式平焊法兰 | 50 | 600 | PL-FF | PN10 | PE | GB/T 9119 |  | 0 | 2016/08/03 | 0 | 2016/08/03 | 0
60145 | 12 | 60145 | P10M2 | 法兰 FLANGES | 法兰盖 | 50 | 600 | BL-FF | PN10 | PE | GB/T 9123 |  | 0 | 2016/08/03 | 0 | 2016/08/03 | 0
60146 | 12 | 60146 | P10M2 | 垫片 GASKETS | 非金属平垫片 | 50 | 600 | FF | PN10 | PTFE | GB/T 9126,GB/T 9129 |  | 0 | 2016/08/03 | 0 | 2016/08/03 | 0
60147 | 12 | 60147 | P10M2 | 紧固件 BOLTINGS | 六角头螺栓/1型六角螺母/垫圈 | 50 | 600 | None | None | 5.6/5/200HV | GB/T 9125,GB/T 96.1 |  | 0 | 2016/08/03 | 0 | 2016/08/03 | 0
60148 | 12 | 60148 | P10M2 | 阀门 VALVES | 闸阀(浆液阀) | 100 | 600 | WF | PN10 | GB/T 12226 HT300阀体 | Z73X-10 链轮传动 |  | 0 | 2016/08/03 | 0 | 2016/08/03 | 0
60149 | 12 | 60149 | P10M2 | 阀门 VALVES | 截止阀 | 50 | 150 | FF | PN10 | 钢衬氟塑料 | J41W-10CF |  | 0 | 2016/08/03 | 0 | 2016/08/03 | 0
60150 | 12 | 60150 | P10M2 | 阀门 VALVES | 截止阀 | 200 | 300 | FF | PN10 | 钢衬氟塑料 | J541W-10CF |  | 0 | 2016/08/03 | 0 | 2016/08/03 | 0
60151 | 12 | 60151 | P10M2 | 阀门 VALVES | 旋启式止回阀 | 100 | 300 | FF | PN10 | 钢衬氟塑料 | H44W-10CF | 注6 | 0 | 2016/08/03 | 0 | 2016/08/03 | 0
60152 | 12 | 60152 | P10M2 | 阀门 VALVES | 蝶式止回阀 | 100 | 600 | FF | PN10 | 钢衬胶 | H47J-10C |  | 0 | 2016/08/03 | 0 | 2016/08/03 | 0
60153 | 12 | 60153 | P10M2 | 阀门 VALVES | 球阀 | 100 | 150 | FF | PN10 | PVDF阀体 | Q41W-10PVDF |  | 0 | 2016/08/03 | 0 | 2016/08/03 | 0
60154 | 12 | 60154 | P10M2 | 阀门 VALVES | 蝶阀 | 250 | 600 | FF | PN10 | GB/T 12226 HT300阀体 | D341X-10 |  | 0 | 2016/08/03 | 0 | 2016/08/03 | 0
60155 | 12 | 60155 | P10M2 | 阀门 VALVES | 蝶阀 | 100 | 200 | WF | PN10 | GB/T 12229 WCB阀体 | D371X-10C |  | 0 | 2016/08/03 | 0 | 2016/08/03 | 0
60156 | 12 | 60156 | P10M2 | 阀门 VALVES | 蝶阀 | 250 | 600 | FF | PN10 | GB/T 12226 HT300阀体 | D941X-10 |  | 0 | 2016/08/03 | 0 | 2016/08/03 | 0
60157 | 12 | 60157 | P10M2 | 阀门 VALVES | 蝶阀 | 100 | 200 | WF | PN10 | GB/T 12226 HT300阀体 | D971X-10 |  | 0 | 2016/08/03 | 0 | 2016/08/03 | 0
60158 | 12 | 60158 | P10M2 | 阀门 VALVES | 蝶阀 | 300 | 600 | FF | PN10 | GB/T 12226 HT300阀体 | D943X-10 |  | 0 | 2016/08/03 | 0 | 2016/08/03 | 0
60159 | 12 | 60159 | P10M2 | 阀门 VALVES | 隔膜阀 | 100 | 250 | FF | PN10 | PVDF阀体 | G41W-10PVDF |  | 0 | 2016/08/03 | 0 | 2016/08/03 | 0
60160 | 12 | 60160 | P10M2 | 阀门 VALVES | 水力控制阀 | 100 | 600 | FF | PN10 | GB/T 12229 WCB阀体 | 基本型 多功能 |  | 0 | 2016/08/03 | 0 | 2016/08/03 | 0
60161 | 12 | 60161 | P10M2 | 阀门 VALVES | 液力自动阀 | 200 | 600 | FF | PN10 | GB/T 12229 WCB阀体 | 普通型 |  | 0 | 2016/08/03 | 0 | 2016/08/03 | 0
60162 | 12 | 60162 | P10M2 | 阀门 VALVES | 液力自动阀 | 200 | 600 | FF | PN10 | GB/T 12229 WCB阀体 | 污水型 |  | 0 | 2016/08/03 | 0 | 2016/08/03 | 0
60163 | 12 | 60163 | P10M2 | 阀门 VALVES | 排气阀 | 50 | 200 | FF | PN10 | 铸铁阀体 | None |  | 0 | 2016/08/03 | 0 | 2016/08/03 | 0
60164 | 12 | 60164 | P10M3 | 管子 PIPES | 钢骨架塑料复合管 | 50 | 500 | 电熔插口D | 普通管 | 低碳钢丝/PE | CJ/T 123 |  | 0 | 2016/08/03 | 0 | 2016/08/03 | 0
60165 | 12 | 60165 | P10M3 | 管件 FITTINGS | 11.25°弯头 | 50 | 80 | 电熔插口D | PN2.5MPa | 低碳冲孔钢板/PE | CJ/T 124 |  | 0 | 2016/08/03 | 0 | 2016/08/03 | 0
60166 | 12 | 60166 | P10M3 | 管件 FITTINGS | 11.25°弯头 | 100 | 200 | 电熔插口D | PN1.6MPa | 低碳冲孔钢板/PE | CJ/T 124 |  | 0 | 2016/08/03 | 0 | 2016/08/03 | 0
60167 | 12 | 60167 | P10M3 | 管件 FITTINGS | 11.25°弯头 | 250 | 500 | 电熔插口D | PN1.0MPa | 低碳冲孔钢板/PE | CJ/T 124 |  | 0 | 2016/08/03 | 0 | 2016/08/03 | 0
60168 | 12 | 60168 | P10M3 | 管件 FITTINGS | 22.5°弯头 | 50 | 80 | 电熔插口D | PN2.5MPa | 低碳冲孔钢板/PE | CJ/T 124 |  | 0 | 2016/08/03 | 0 | 2016/08/03 | 0
60169 | 12 | 60169 | P10M3 | 管件 FITTINGS | 22.5°弯头 | 100 | 200 | 电熔插口D | PN1.6MPa | 低碳冲孔钢板/PE | CJ/T 124 |  | 0 | 2016/08/03 | 0 | 2016/08/03 | 0
60170 | 12 | 60170 | P10M3 | 管件 FITTINGS | 22.5°弯头 | 250 | 500 | 电熔插口D | PN1.0MPa | 低碳冲孔钢板/PE | CJ/T 124 |  | 0 | 2016/08/03 | 0 | 2016/08/03 | 0
60171 | 12 | 60171 | P10M3 | 管件 FITTINGS | 45°弯头 | 50 | 80 | 电熔插口D | PN2.5MPa | 低碳冲孔钢板/PE | CJ/T 124 |  | 0 | 2016/08/03 | 0 | 2016/08/03 | 0
60172 | 12 | 60172 | P10M3 | 管件 FITTINGS | 45°弯头 | 100 | 200 | 电熔插口D | PN1.6MPa | 低碳冲孔钢板/PE | CJ/T 124 |  | 0 | 2016/08/03 | 0 | 2016/08/03 | 0
60173 | 12 | 60173 | P10M3 | 管件 FITTINGS | 45°弯头 | 250 | 500 | 电熔插口D | PN1.0MPa | 低碳冲孔钢板/PE | CJ/T 124 |  | 0 | 2016/08/03 | 0 | 2016/08/03 | 0
60174 | 12 | 60174 | P10M3 | 管件 FITTINGS | 90°弯头 | 50 | 80 | 电熔插口D | PN2.5MPa | 低碳冲孔钢板/PE | CJ/T 124 |  | 0 | 2016/08/03 | 0 | 2016/08/03 | 0
60175 | 12 | 60175 | P10M3 | 管件 FITTINGS | 90°弯头 | 100 | 200 | 电熔插口D | PN1.6MPa | 低碳冲孔钢板/PE | CJ/T 124 |  | 0 | 2016/08/03 | 0 | 2016/08/03 | 0
60176 | 12 | 60176 | P10M3 | 管件 FITTINGS | 90°弯头 | 250 | 300 | 电熔插口D | PN1.0MPa | 低碳冲孔钢板/PE | CJ/T 124 |  | 0 | 2016/08/03 | 0 | 2016/08/03 | 0
60177 | 12 | 60177 | P10M3 | 管件 FITTINGS | 异径管(同心) | 50 | 500 | 电熔插口D | None | 低碳冲孔钢板/PE | CJ/T 124 |  | 0 | 2016/08/03 | 0 | 2016/08/03 | 0
60178 | 12 | 60178 | P10M3 | 管件 FITTINGS | 等径三通 | 50 | 80 | 电熔插口D | PN2.5MPa | 低碳冲孔钢板/PE | CJ/T 124 |  | 0 | 2016/08/03 | 0 | 2016/08/03 | 0
60179 | 12 | 60179 | P10M3 | 管件 FITTINGS | 等径三通 | 100 | 200 | 电熔插口D | PN1.6MPa | 低碳冲孔钢板/PE | CJ/T 124 |  | 0 | 2016/08/03 | 0 | 2016/08/03 | 0
60180 | 12 | 60180 | P10M3 | 管件 FITTINGS | 等径三通 | 250 | 500 | 电熔插口D | PN1.0MPa | 低碳冲孔钢板/PE | CJ/T 124 |  | 0 | 2016/08/03 | 0 | 2016/08/03 | 0
60181 | 12 | 60181 | P10M3 | 管件 FITTINGS | 异径三通 | 50 | 80 | 电熔插口D | PN2.5MPa | 低碳冲孔钢板/PE | CJ/T 124 |  | 0 | 2016/08/03 | 0 | 2016/08/03 | 0
60182 | 12 | 60182 | P10M3 | 管件 FITTINGS | 异径三通 | 100 | 200 | 电熔插口D | PN1.6MPa | 低碳冲孔钢板/PE | CJ/T 124 |  | 0 | 2016/08/03 | 0 | 2016/08/03 | 0
60183 | 12 | 60183 | P10M3 | 管件 FITTINGS | 异径三通 | 250 | 500 | 电熔插口D | PN1.0MPa | 低碳冲孔钢板/PE | CJ/T 124 |  | 0 | 2016/08/03 | 0 | 2016/08/03 | 0
60184 | 12 | 60184 | P10M3 | 管件 FITTINGS | 电熔套筒 | 50 | 500 | 电熔承口C | None | 低碳冲孔钢板/PE | CJ/T 124 |  | 0 | 2016/08/03 | 0 | 2016/08/03 | 0
60185 | 12 | 60185 | P10M3 | 管件 FITTINGS | 盲板 | 100 | 500 | FF | PN10(1.0MPa) | GB/T 4237 06Cr19Ni10 | HG 21547 |  | 0 | 2016/08/03 | 0 | 2016/08/03 | 0
60186 | 12 | 60186 | P10M3 | 法兰 FLANGES | 板式平焊法兰 | 50 | 500 | PL-FF | PN10 | PE | GB/T 9119 |  | 0 | 2016/08/03 | 0 | 2016/08/03 | 0
60187 | 12 | 60187 | P10M3 | 法兰 FLANGES | 法兰盖 | 50 | 500 | BL-FF | PN10 | PE | GB/T 9123 |  | 0 | 2016/08/03 | 0 | 2016/08/03 | 0
60188 | 12 | 60188 | P10M3 | 垫片 GASKETS | 非金属平垫片 | 50 | 500 | FF | PN10 | EPDM | GB/T 9126,GB/T 9129 |  | 0 | 2016/08/03 | 0 | 2016/08/03 | 0
60189 | 12 | 60189 | P10M3 | 紧固件 BOLTINGS | 六角头螺栓/1型六角螺母/垫圈 | 50 | 500 | None | None | 5.6/5/200HV | GB/T 9125,GB/T 96.1 |  | 0 | 2016/08/03 | 0 | 2016/08/03 | 0
60190 | 12 | 60190 | P10M3 | 阀门 VALVES | 闸阀 | 50 | 450 | FF | PN10 | GB/T 12226 HT300阀体 | Z41T-10 |  | 0 | 2016/08/03 | 0 | 2016/08/03 | 0
60191 | 12 | 60191 | P10M3 | 阀门 VALVES | 闸阀 | 500 | 500 | FF | PN10 | GB/T 12226 HT300阀体 | Z541T-10 |  | 0 | 2016/08/03 | 0 | 2016/08/03 | 0
60192 | 12 | 60192 | P10M3 | 阀门 VALVES | 闸阀 | 100 | 500 | FF | PN10 | GB/T 12226 HT300阀体 | Z941T-10 |  | 0 | 2016/08/03 | 0 | 2016/08/03 | 0
60193 | 12 | 60193 | P10M3 | 阀门 VALVES | 截止阀 | 50 | 150 | FF | PN10 | GB/T 12229 WCB阀体 | J41H-10C |  | 0 | 2016/08/03 | 0 | 2016/08/03 | 0
60194 | 12 | 60194 | P10M3 | 阀门 VALVES | 截止阀 | 200 | 300 | FF | PN10 | GB/T 12229 WCB阀体 | J541H-10C |  | 0 | 2016/08/03 | 0 | 2016/08/03 | 0
60195 | 12 | 60195 | P10M3 | 阀门 VALVES | 旋启式止回阀 | 100 | 300 | FF | PN10 | GB/T 12226 HT300阀体 | H44J-10 | 注6 | 0 | 2016/08/03 | 0 | 2016/08/03 | 0
60196 | 12 | 60196 | P10M3 | 阀门 VALVES | 蝶式止回阀 | 100 | 500 | FF | PN10 | 钢衬胶 | H47J-10C |  | 0 | 2016/08/03 | 0 | 2016/08/03 | 0
60197 | 12 | 60197 | P10M3 | 阀门 VALVES | 球阀 | 100 | 150 | FF | PN10 | GB/T 12226 HT300阀体 | Q41F-10 |  | 0 | 2016/08/03 | 0 | 2016/08/03 | 0
60198 | 12 | 60198 | P10M3 | 阀门 VALVES | 旋球阀 | 100 | 200 | WF | PN10 | GB/T 12229 WCB阀体 | 制造厂标准 |  | 0 | 2016/08/03 | 0 | 2016/08/03 | 0
60199 | 12 | 60199 | P10M3 | 阀门 VALVES | 旋球阀 | 250 | 500 | FF | PN10 | GB/T 12229 WCB阀体 | 制造厂标准 |  | 0 | 2016/08/03 | 0 | 2016/08/03 | 0
60200 | 12 | 60200 | P10M3 | 阀门 VALVES | 浮球阀 | 100 | 500 | FF | PN10 | GB/T 12229 WCB阀体 | 活塞式 防浪型 |  | 0 | 2016/08/03 | 0 | 2016/08/03 | 0
60201 | 12 | 60201 | P10M3 | 阀门 VALVES | 半球阀 | 150 | 500 | FF | PN10 | GB/T 12226 HT300阀体 | Q340X-10 |  | 0 | 2016/08/03 | 0 | 2016/08/03 | 0
60202 | 12 | 60202 | P10M3 | 阀门 VALVES | 蝶阀 | 250 | 500 | FF | PN10 | GB/T 12226 HT300阀体 | D341X-10 |  | 0 | 2016/08/03 | 0 | 2016/08/03 | 0
60203 | 12 | 60203 | P10M3 | 阀门 VALVES | 蝶阀 | 100 | 200 | WF | PN10 | GB/T 12229 WCB阀体 | D371X-10C |  | 0 | 2016/08/03 | 0 | 2016/08/03 | 0
60204 | 12 | 60204 | P10M3 | 阀门 VALVES | 蝶阀 | 250 | 500 | FF | PN10 | GB/T 12226 HT300阀体 | D941X-10 |  | 0 | 2016/08/03 | 0 | 2016/08/03 | 0
60205 | 12 | 60205 | P10M3 | 阀门 VALVES | 蝶阀 | 100 | 200 | WF | PN10 | GB/T 12226 HT300阀体 | D971X-10 |  | 0 | 2016/08/03 | 0 | 2016/08/03 | 0
60206 | 12 | 60206 | P10M3 | 阀门 VALVES | 蝶阀 | 300 | 500 | FF | PN10 | GB/T 12226 HT300阀体 | D943X-10 |  | 0 | 2016/08/03 | 0 | 2016/08/03 | 0
60207 | 12 | 60207 | P10M3 | 阀门 VALVES | 隔膜阀 | 100 | 250 | FF | PN10 | GB/T 12226 HT300阀体 | G41F-10 |  | 0 | 2016/08/03 | 0 | 2016/08/03 | 0
60208 | 12 | 60208 | P10M3 | 阀门 VALVES | 泄压持压阀 | 50 | 500 | FF | PN10 | GB/T 12229 WCB阀体 | A742X-10C 活塞式 |  | 0 | 2016/08/03 | 0 | 2016/08/03 | 0
60209 | 12 | 60209 | P10M3 | 阀门 VALVES | 管力阀 | 200 | 500 | FF | PN10 | GB/T 12229 WCB阀体 | 普通型 |  | 0 | 2016/08/03 | 0 | 2016/08/03 | 0
60210 | 12 | 60210 | P10M3 | 阀门 VALVES | 水力控制阀 | 100 | 500 | FF | PN10 | GB/T 12229 WCB阀体 | 基本型 多功能 |  | 0 | 2016/08/03 | 0 | 2016/08/03 | 0
60211 | 12 | 60211 | P10M3 | 阀门 VALVES | 液力自动阀 | 200 | 500 | FF | PN10 | GB/T 12229 WCB阀体 | 普通型 |  | 0 | 2016/08/03 | 0 | 2016/08/03 | 0
60212 | 12 | 60212 | P10M3 | 阀门 VALVES | 排气阀 | 15 | 200 | FF | PN10 | 铸铁阀体 | None |  | 0 | 2016/08/03 | 0 | 2016/08/03 | 0
60213 | 12 | 60213 | P10P1 | 管子 PIPES | 非金属管 | 25 | 40 | 电熔连接 | SDR11 | PE100 | GB/T 13663 |  | 0 | 2016/08/03 | 0 | 2016/08/03 | 0
60214 | 12 | 60214 | P10P1 | 管子 PIPES | 非金属管 | 50 | 50 | 电熔连接 | SDR13.6 | PE100 | GB/T 13663 |  | 0 | 2016/08/03 | 0 | 2016/08/03 | 0
60215 | 12 | 60215 | P10P1 | 管子 PIPES | 非金属管 | 65 | 1000 | 电熔连接 | SDR17 | PE100 | GB/T 13663 |  | 0 | 2016/08/03 | 0 | 2016/08/03 | 0
60216 | 12 | 60216 | P10P1 | 管件 FITTINGS | 45°弯头 | 25 | 1000 | 电熔连接 | None | PE100 | GB/T 13663.2 |  | 0 | 2016/08/03 | 0 | 2016/08/03 | 0
60217 | 12 | 60217 | P10P1 | 管件 FITTINGS | 90°弯头 | 25 | 1000 | 电熔连接 | None | PE100 | GB/T 13663.2 |  | 0 | 2016/08/03 | 0 | 2016/08/03 | 0
60218 | 12 | 60218 | P10P1 | 管件 FITTINGS | 异径管(同心) | 25 | 1000 | 电熔连接 | None | PE100 | GB/T 13663.2 |  | 0 | 2016/08/03 | 0 | 2016/08/03 | 0
60219 | 12 | 60219 | P10P1 | 管件 FITTINGS | 异径管(偏心) | 25 | 1000 | 电熔连接 | None | PE100 | GB/T 13663.2 |  | 0 | 2016/08/03 | 0 | 2016/08/03 | 0
60220 | 12 | 60220 | P10P1 | 管件 FITTINGS | 45°三通 | 25 | 1000 | 电熔连接 | None | PE100 | GB/T 13663.2 |  | 0 | 2016/08/03 | 0 | 2016/08/03 | 0
60221 | 12 | 60221 | P10P1 | 管件 FITTINGS | 90°三通 | 25 | 1000 | 电熔连接 | None | PE100 | GB/T 13663.2 |  | 0 | 2016/08/03 | 0 | 2016/08/03 | 0
60222 | 12 | 60222 | P10P1 | 法兰 FLANGES | 对焊环板式松套法兰 | 25 | 1000 | PL/W-FF | PN10 | GB/T 13663 PE100(20#松套) | GB/T 9120 |  | 0 | 2016/08/03 | 0 | 2016/08/03 | 0
60223 | 12 | 60223 | P10P1 | 法兰 FLANGES | 法兰盖 | 25 | 1000 | BL-FF | PN10 | GB/T 13663 PE100 | GB/T 9123 |  | 0 | 2016/08/03 | 0 | 2016/08/03 | 0
60224 | 12 | 60224 | P10P1 | 垫片 GASKETS | 非金属平垫片 | 25 | 1000 | FF | PN10 | EPDM | GB/T 9126,GB/T 9129 |  | 0 | 2016/08/03 | 0 | 2016/08/03 | 0
60225 | 12 | 60225 | P10P1 | 紧固件 BOLTINGS | 六角头螺栓/1型六角螺母/垫圈 | 25 | 1000 | None | None | 5.6/5/200HV | GB/T 9125,GB/T 96.1 |  | 0 | 2016/08/03 | 0 | 2016/08/03 | 0
60226 | 12 | 60226 | P10P1 | 阀门 VALVES | 闸阀 | 25 | 400 | FF | PN10 | GB/T 12226 HT300阀体 | Z41H-10 |  | 0 | 2016/08/03 | 0 | 2016/08/03 | 0
60227 | 12 | 60227 | P10P1 | 阀门 VALVES | 闸阀 | 100 | 1000 | FF | PN10 | GB/T 12226 HT300阀体 | Z941H-10 |  | 0 | 2016/08/03 | 0 | 2016/08/03 | 0
60228 | 12 | 60228 | P10P1 | 阀门 VALVES | 截止阀 | 25 | 150 | FF | PN10 | 钢衬氟塑料 | J41H-10CF |  | 0 | 2016/08/03 | 0 | 2016/08/03 | 0
60229 | 12 | 60229 | P10P1 | 阀门 VALVES | 旋启式止回阀 | 50 | 150 | FF | PN10 | PP-R阀体 | H44F-10PPR | 注6 | 0 | 2016/08/03 | 0 | 2016/08/03 | 0
60230 | 12 | 60230 | P10P1 | 阀门 VALVES | 旋启式止回阀 | 50 | 1000 | WF | PN10 | GB/T 12230 CF3M阀体 | H76W-10R | 注6 | 0 | 2016/08/03 | 0 | 2016/08/03 | 0
60231 | 12 | 60231 | P10P1 | 阀门 VALVES | 旋启式止回阀 | 50 | 1000 | FF | PN10 | 钢衬氟塑料 | H44S-10CF | 注6 | 0 | 2016/08/03 | 0 | 2016/08/03 | 0
60232 | 12 | 60232 | P10P1 | 阀门 VALVES | 蝶式止回阀 | 100 | 1000 | FF | PN10 | 钢衬胶 | H47J-10C |  | 0 | 2016/08/03 | 0 | 2016/08/03 | 0
60233 | 12 | 60233 | P10P1 | 阀门 VALVES | 升降式止回阀 | 50 | 100 | FF | PN10 | PP阀体 | H42X-10PP | 注5 | 0 | 2016/08/03 | 0 | 2016/08/03 | 0
60234 | 12 | 60234 | P10P1 | 阀门 VALVES | 球阀 | 25 | 40 | FF | PN10 | NB/T 47010 S31603阀体 | Q41F-10R |  | 0 | 2016/08/03 | 0 | 2016/08/03 | 0
60235 | 12 | 60235 | P10P1 | 阀门 VALVES | 球阀 | 50 | 150 | FF | PN10 | GB/T 12230 CF3M阀体 | Q41F-10R |  | 0 | 2016/08/03 | 0 | 2016/08/03 | 0
60236 | 12 | 60236 | P10P1 | 阀门 VALVES | 球阀 | 25 | 150 | FF | PN10 | 钢衬氟塑料 | Q41W-10CF |  | 0 | 2016/08/03 | 0 | 2016/08/03 | 0
60237 | 12 | 60237 | P10P1 | 阀门 VALVES | 球阀 | 200 | 600 | FF | PN10 | 钢衬氟塑料 | Q347W-10CF |  | 0 | 2016/08/03 | 0 | 2016/08/03 | 0
60238 | 12 | 60238 | P10P1 | 阀门 VALVES | 球阀 | 100 | 600 | FF | PN10 | 钢衬氟塑料 | Q941W-10CF |  | 0 | 2016/08/03 | 0 | 2016/08/03 | 0
60239 | 12 | 60239 | P10P1 | 阀门 VALVES | 球阀 | 25 | 150 | FF | PN10 | 钢衬聚烯烃 | Q41W-10CP |  | 0 | 2016/08/03 | 0 | 2016/08/03 | 0
60240 | 12 | 60240 | P10P1 | 阀门 VALVES | 球阀 | 200 | 600 | FF | PN10 | 钢衬聚烯烃 | Q347W-10CP |  | 0 | 2016/08/03 | 0 | 2016/08/03 | 0
60241 | 12 | 60241 | P10P1 | 阀门 VALVES | 球阀 | 100 | 600 | FF | PN10 | 钢衬聚烯烃 | Q941W-10CP |  | 0 | 2016/08/03 | 0 | 2016/08/03 | 0
60242 | 12 | 60242 | P10P1 | 阀门 VALVES | 浮球阀 | 50 | 400 | FF | PN10 | GB/T 12229 WCB阀体 | 活塞式 防浪型 |  | 0 | 2016/08/03 | 0 | 2016/08/03 | 0
60243 | 12 | 60243 | P10P1 | 阀门 VALVES | 蝶阀 | 40 | 150 | FF | PN10 | GB/T 12230 CF3M阀体 | D41F-10R |  | 0 | 2016/08/03 | 0 | 2016/08/03 | 0
60244 | 12 | 60244 | P10P1 | 阀门 VALVES | 蝶阀 | 200 | 600 | FF | PN10 | GB/T 12230 CF3M阀体 | D341F-10R |  | 0 | 2016/08/03 | 0 | 2016/08/03 | 0
60245 | 12 | 60245 | P10P1 | 阀门 VALVES | 蝶阀 | 200 | 600 | FF | PN10 | GB/T 12230 CF3M阀体 | D341W-10R |  | 0 | 2016/08/03 | 0 | 2016/08/03 | 0
60246 | 12 | 60246 | P10P1 | 阀门 VALVES | 蝶阀 | 40 | 150 | WF | PN10 | GB/T 12230 CF3M阀体 | D71F-10R |  | 0 | 2016/08/03 | 0 | 2016/08/03 | 0
60247 | 12 | 60247 | P10P1 | 阀门 VALVES | 蝶阀 | 200 | 600 | WF | PN10 | GB/T 12230 CF3M阀体 | D371F-10R |  | 0 | 2016/08/03 | 0 | 2016/08/03 | 0
60248 | 12 | 60248 | P10P1 | 阀门 VALVES | 蝶阀 | 40 | 150 | FF | PN10 | 钢衬氟塑料 | D41W-10CF |  | 0 | 2016/08/03 | 0 | 2016/08/03 | 0
60249 | 12 | 60249 | P10P1 | 阀门 VALVES | 蝶阀 | 200 | 600 | FF | PN10 | 钢衬氟塑料 | D341W-10CF |  | 0 | 2016/08/03 | 0 | 2016/08/03 | 0
60250 | 12 | 60250 | P10P1 | 阀门 VALVES | 蝶阀 | 300 | 1000 | FF | PN10 | 钢衬氟塑料 | D941W-10CF |  | 0 | 2016/08/03 | 0 | 2016/08/03 | 0
60251 | 12 | 60251 | P10P1 | 阀门 VALVES | 蝶阀 | 40 | 150 | WF | PN10 | 钢衬氟塑料 | D71W-10CF |  | 0 | 2016/08/03 | 0 | 2016/08/03 | 0
60252 | 12 | 60252 | P10P1 | 阀门 VALVES | 蝶阀 | 200 | 600 | WF | PN10 | 钢衬氟塑料 | D371W-10CF |  | 0 | 2016/08/03 | 0 | 2016/08/03 | 0
60253 | 12 | 60253 | P10P1 | 阀门 VALVES | 蝶阀 | 300 | 1000 | WF | PN10 | 钢衬氟塑料 | D971W-10CF |  | 0 | 2016/08/03 | 0 | 2016/08/03 | 0
60254 | 12 | 60254 | P10P1 | 阀门 VALVES | 蝶阀 | 40 | 150 | FF | PN10 | 钢衬聚烯烃 | D41W-10CP |  | 0 | 2016/08/03 | 0 | 2016/08/03 | 0
60255 | 12 | 60255 | P10P1 | 阀门 VALVES | 蝶阀 | 200 | 600 | FF | PN10 | 钢衬聚烯烃 | D341W-10CP |  | 0 | 2016/08/03 | 0 | 2016/08/03 | 0
60256 | 12 | 60256 | P10P1 | 阀门 VALVES | 蝶阀 | 300 | 1000 | FF | PN10 | 钢衬聚烯烃 | D941W-10CP |  | 0 | 2016/08/03 | 0 | 2016/08/03 | 0
60257 | 12 | 60257 | P10P1 | 阀门 VALVES | 蝶阀 | 40 | 150 | WF | PN10 | 钢衬聚烯烃 | D71W-10CP |  | 0 | 2016/08/03 | 0 | 2016/08/03 | 0
60258 | 12 | 60258 | P10P1 | 阀门 VALVES | 蝶阀 | 200 | 600 | WF | PN10 | 钢衬聚烯烃 | D371W-10CP |  | 0 | 2016/08/03 | 0 | 2016/08/03 | 0
60259 | 12 | 60259 | P10P1 | 阀门 VALVES | 蝶阀 | 300 | 1000 | WF | PN10 | 钢衬聚烯烃 | D971W-10CP |  | 0 | 2016/08/03 | 0 | 2016/08/03 | 0
60260 | 12 | 60260 | P10P1 | 阀门 VALVES | 泄压持压阀 | 50 | 1000 | FF | PN10 | GB/T 12229 WCB阀体 | A742X-10C 活塞式 |  | 0 | 2016/08/03 | 0 | 2016/08/03 | 0
60261 | 12 | 60261 | P10P1 | 阀门 VALVES | 水力控制阀 | 50 | 1000 | FF | PN10 | GB/T 12229 WCB阀体 | 基本型 多功能 |  | 0 | 2016/08/03 | 0 | 2016/08/03 | 0
60262 | 12 | 60262 | P10P1 | 阀门 VALVES | 管力阀 | 150 | 1000 | FF | PN10 | GB/T 12229 WCB阀体 | 普通型 |  | 0 | 2016/08/03 | 0 | 2016/08/03 | 0
60263 | 12 | 60263 | P10P1 | 阀门 VALVES | 液力自动阀 | 150 | 1000 | FF | PN10 | GB/T 12229 WCB阀体 | 普通型 |  | 0 | 2016/08/03 | 0 | 2016/08/03 | 0
60264 | 12 | 60264 | P10P2 | 管子 PIPES | 非金属管 | 25 | 40 | 电熔连接 | SDR11 | PE100 | GB/T 13663 |  | 0 | 2016/08/03 | 0 | 2016/08/03 | 0
60265 | 12 | 60265 | P10P2 | 管子 PIPES | 非金属管 | 50 | 50 | 电熔连接 | SDR13.6 | PE100 | GB/T 13663 |  | 0 | 2016/08/03 | 0 | 2016/08/03 | 0
60266 | 12 | 60266 | P10P2 | 管子 PIPES | 非金属管 | 65 | 1000 | 电熔连接 | SDR17 | PE100 | GB/T 13663 |  | 0 | 2016/08/03 | 0 | 2016/08/03 | 0
60267 | 12 | 60267 | P10P2 | 管件 FITTINGS | 45°弯头 | 25 | 1000 | 电熔连接 | None | PE100 | GB/T 13663.2 | 注2 | 0 | 2016/08/03 | 0 | 2016/08/03 | 0
60268 | 12 | 60268 | P10P2 | 管件 FITTINGS | 90°弯头 | 25 | 1000 | 电熔连接 | None | PE100 | GB/T 13663.2 | 注2 | 0 | 2016/08/03 | 0 | 2016/08/03 | 0
60269 | 12 | 60269 | P10P2 | 管件 FITTINGS | 异径管(同心) | 25 | 1000 | 电熔连接 | None | PE100 | GB/T 13663.2 | 注2 | 0 | 2016/08/03 | 0 | 2016/08/03 | 0
60270 | 12 | 60270 | P10P2 | 管件 FITTINGS | 异径管(偏心) | 25 | 1000 | 电熔连接 | None | PE100 | GB/T 13663.2 | 注2 | 0 | 2016/08/03 | 0 | 2016/08/03 | 0
60271 | 12 | 60271 | P10P2 | 管件 FITTINGS | 等径三通 | 25 | 1000 | 电熔连接 | None | PE100 | GB/T 13663.2 | 注2 | 0 | 2016/08/03 | 0 | 2016/08/03 | 0
60272 | 12 | 60272 | P10P2 | 管件 FITTINGS | 异径三通 | 25 | 1000 | 电熔连接 | None | PE100 | GB/T 13663.2 | 注2 | 0 | 2016/08/03 | 0 | 2016/08/03 | 0
60273 | 12 | 60273 | P10P2 | 法兰 FLANGES | 对焊环板式松套法兰 | 25 | 1000 | PL/W-FF | PN10 | GB/T 13663 PE100(20#松套) | GB/T 9120 | 注2 | 0 | 2016/08/03 | 0 | 2016/08/03 | 0
60274 | 12 | 60274 | P10P2 | 法兰 FLANGES | 法兰盖 | 25 | 1000 | BL-FF | PN10 | GB/T 13663 PE100 | GB/T 9123 |  | 0 | 2016/08/03 | 0 | 2016/08/03 | 0
60275 | 12 | 60275 | P10P2 | 垫片 GASKETS | 非金属平垫片 | 25 | 1000 | FF | PN10 | EPDM | GB/T 9126,GB/T 9129 |  | 0 | 2016/08/03 | 0 | 2016/08/03 | 0
60276 | 12 | 60276 | P10P2 | 紧固件 BOLTINGS | 六角头螺栓/1型六角螺母/垫圈 | 25 | 1000 | None | None | 5.6/5/200HV | GB/T 9125,GB/T 96.1 |  | 0 | 2016/08/03 | 0 | 2016/08/03 | 0
60277 | 12 | 60277 | P10P2 | 阀门 VALVES | 闸阀 | 100 | 200 | FF | PN10 | 铸铁阀体 | WFZ-10Z |  | 0 | 2016/08/03 | 0 | 2016/08/03 | 0
60278 | 12 | 60278 | P10P2 | 阀门 VALVES | 闸阀 | 100 | 200 | FF | PN10 | 铸铁阀体 | WFZ1-10Z 斜齿轮传动 |  | 0 | 2016/08/03 | 0 | 2016/08/03 | 0
60279 | 12 | 60279 | P10P2 | 阀门 VALVES | 刀闸阀 | 80 | 1000 | FF | PN10 | GB/T 12226 HT300阀体 | KDZ-10 |  | 0 | 2016/08/03 | 0 | 2016/08/03 | 0
60280 | 12 | 60280 | P10P2 | 阀门 VALVES | 旋启式止回阀 | 100 | 200 | FF | PN10 | GB/T 12229 WCB阀体 | PH44H-10C 排渣 | 注6 | 0 | 2016/08/03 | 0 | 2016/08/03 | 0
60281 | 12 | 60281 | P10P2 | 阀门 VALVES | 排渣阀 | 100 | 400 | FF | PN10 | 耐磨钢+陶瓷阀体 | PZM41YS-10C 耐磨 |  | 0 | 2016/08/03 | 0 | 2016/08/03 | 0
60282 | 12 | 60282 | P10P2 | 阀门 VALVES | 排渣阀 | 100 | 400 | FF | PN10 | 耐磨钢+陶瓷阀体 | PZM941YS-10C 耐磨 |  | 0 | 2016/08/03 | 0 | 2016/08/03 | 0
60283 | 12 | 60283 | P10P2 | 阀门 VALVES | 闸阀(浆液阀) | 100 | 200 | WF | PN10 | GB/T 12226 HT300阀体 | Z73X-10 链轮传动 |  | 0 | 2016/08/03 | 0 | 2016/08/03 | 0
60284 | 12 | 60284 | P10P2 | 阀门 VALVES | 管夹阀 | 25 | 65 | FF | PN10 | 铝合金衬胶 | GJ41X-10L |  | 0 | 2016/08/03 | 0 | 2016/08/03 | 0
60285 | 12 | 60285 | P10P2 | 阀门 VALVES | 渣浆泵控制阀 | 100 | 1000 | FF | PN10 | 耐磨钢阀体 | 液动 |  | 0 | 2016/08/03 | 0 | 2016/08/03 | 0
60286 | 12 | 60286 | P10P3 | 管子 PIPES | 非金属管 | 15 | 200 | 溶剂粘接 | S10/SDR21 | PVC-C | GB/T 18998.2 |  | 0 | 2016/08/03 | 0 | 2016/08/03 | 0
60287 | 12 | 60287 | P10P3 | 管件 FITTINGS | 45°弯头 | 15 | 200 | 溶剂粘接 | S10 | PVC-C | GB/T 18998.3 | 注2 | 0 | 2016/08/03 | 0 | 2016/08/03 | 0
60288 | 12 | 60288 | P10P3 | 管件 FITTINGS | 90°弯头 | 15 | 200 | 溶剂粘接 | S10 | PVC-C | GB/T 18998.3 | 注2 | 0 | 2016/08/03 | 0 | 2016/08/03 | 0
60289 | 12 | 60289 | P10P3 | 管件 FITTINGS | 异径管(同心) | 15 | 200 | 溶剂粘接 | S10 | PVC-C | GB/T 18998.3 | 注2 | 0 | 2016/08/03 | 0 | 2016/08/03 | 0
60290 | 12 | 60290 | P10P3 | 管件 FITTINGS | 异径管(偏心) | 15 | 200 | 溶剂粘接 | S10 | PVC-C | GB/T 18998.3 | 注2 | 0 | 2016/08/03 | 0 | 2016/08/03 | 0
60291 | 12 | 60291 | P10P3 | 管件 FITTINGS | 等径三通 | 15 | 200 | 溶剂粘接 | S10 | PVC-C | GB/T 18998.3 | 注2 | 0 | 2016/08/03 | 0 | 2016/08/03 | 0
60292 | 12 | 60292 | P10P3 | 管件 FITTINGS | 异径三通 | 15 | 200 | 溶剂粘接 | S10 | PVC-C | GB/T 18998.3 | 注2 | 0 | 2016/08/03 | 0 | 2016/08/03 | 0
60293 | 12 | 60293 | P10P3 | 管件 FITTINGS | 等径四通 | 15 | 200 | 溶剂粘接 | S10 | PVC-C | GB/T 18998.3 | 注2 | 0 | 2016/08/03 | 0 | 2016/08/03 | 0
60294 | 12 | 60294 | P10P3 | 管件 FITTINGS | 异径四通 | 15 | 200 | 溶剂粘接 | S10 | PVC-C | GB/T 18998.3 | 注2 | 0 | 2016/08/03 | 0 | 2016/08/03 | 0
60295 | 12 | 60295 | P10P3 | 管件 FITTINGS | 管套 | 15 | 200 | 溶剂粘接 | S10 | PVC-C | GB/T 18998.3 | 注2 | 0 | 2016/08/03 | 0 | 2016/08/03 | 0
60296 | 12 | 60296 | P10P3 | 管件 FITTINGS | 法兰变接头 | 15 | 200 | 溶剂粘接 | S10 | PVC-C | GB/T 18998.3 | 注2 | 0 | 2016/08/03 | 0 | 2016/08/03 | 0
60297 | 12 | 60297 | P10P3 | 管件 FITTINGS | 阴接头 | 15 | 200 | 溶剂粘接 | S10 | PVC-C | GB/T 18998.3 | 注2 | 0 | 2016/08/03 | 0 | 2016/08/03 | 0
60298 | 12 | 60298 | P10P3 | 法兰 FLANGES | 板式平焊法兰 | 15 | 200 | PL-FF | PN10 | GB/T 18998.1 PVC-C | 法兰面尺寸按GB/T 9119 |  | 0 | 2016/08/03 | 0 | 2016/08/03 | 0
60299 | 12 | 60299 | P10P3 | 法兰 FLANGES | 法兰盖 | 15 | 200 | BL-FF | PN10 | GB/T 18998.1 PVC-C | 法兰面尺寸按GB/T 9123 |  | 0 | 2016/08/03 | 0 | 2016/08/03 | 0
60300 | 12 | 60300 | P10P3 | 垫片 GASKETS | 非金属平垫片 | 15 | 200 | FF | PN10 | EPDM | GB/T 9126,GB/T 9129 | 或ePTFE | 0 | 2016/08/03 | 0 | 2016/08/03 | 0
60301 | 12 | 60301 | P10P3 | 紧固件 BOLTINGS | 六角头螺栓/1型六角螺母/垫圈 | 15 | 200 | None | None | A2-70/A2-70/200HV | GB/T 9125,GB/T 97 |  | 0 | 2016/08/03 | 0 | 2016/08/03 | 0
60302 | 12 | 60302 | P10P3 | 阀门 VALVES | 升降式止回阀 | 15 | 100 | FF | PN10 | PP阀体 | H42X-10PP | 注5 | 0 | 2016/08/03 | 0 | 2016/08/03 | 0
60303 | 12 | 60303 | P10P3 | 阀门 VALVES | 蝶式止回阀 | 100 | 200 | FF | PN10 | 钢衬胶 | H47J-10C |  | 0 | 2016/08/03 | 0 | 2016/08/03 | 0
60304 | 12 | 60304 | P10P3 | 阀门 VALVES | 球阀 | 15 | 125 | FF | PN10 | 钢衬氟塑料 | Q41W-10CF |  | 0 | 2016/08/03 | 0 | 2016/08/03 | 0
60305 | 12 | 60305 | P10P3 | 阀门 VALVES | 球阀 | 150 | 200 | FF | PN10 | 钢衬氟塑料 | Q347W-10CF |  | 0 | 2016/08/03 | 0 | 2016/08/03 | 0
60306 | 12 | 60306 | P10P3 | 阀门 VALVES | 球阀 | 100 | 200 | FF | PN10 | 钢衬氟塑料 | Q941W-10CF |  | 0 | 2016/08/03 | 0 | 2016/08/03 | 0
60307 | 12 | 60307 | P10P3 | 阀门 VALVES | 球阀 | 15 | 125 | FF | PN10 | 钢衬聚烯烃 | Q41W-10CP |  | 0 | 2016/08/03 | 0 | 2016/08/03 | 0
60308 | 12 | 60308 | P10P3 | 阀门 VALVES | 球阀 | 150 | 200 | FF | PN10 | 钢衬聚烯烃 | Q347W-10CP |  | 0 | 2016/08/03 | 0 | 2016/08/03 | 0
60309 | 12 | 60309 | P10P3 | 阀门 VALVES | 球阀 | 100 | 200 | FF | PN10 | 钢衬聚烯烃 | Q941W-10CP |  | 0 | 2016/08/03 | 0 | 2016/08/03 | 0
60310 | 12 | 60310 | P10P3 | 阀门 VALVES | 蝶阀 | 40 | 150 | FF | PN10 | 钢衬氟塑料 | D41W-10CF |  | 0 | 2016/08/03 | 0 | 2016/08/03 | 0
60311 | 12 | 60311 | P10P3 | 阀门 VALVES | 蝶阀 | 200 | 200 | FF | PN10 | 钢衬氟塑料 | D341W-10CF |  | 0 | 2016/08/03 | 0 | 2016/08/03 | 0
60312 | 12 | 60312 | P10P3 | 阀门 VALVES | 蝶阀 | 40 | 150 | WF | PN10 | 钢衬氟塑料 | D71W-10CF |  | 0 | 2016/08/03 | 0 | 2016/08/03 | 0
60313 | 12 | 60313 | P10P3 | 阀门 VALVES | 蝶阀 | 200 | 200 | WF | PN10 | 钢衬氟塑料 | D371W-10CF |  | 0 | 2016/08/03 | 0 | 2016/08/03 | 0
60314 | 12 | 60314 | P10P3 | 阀门 VALVES | 蝶阀 | 40 | 150 | FF | PN10 | 钢衬聚烯烃 | D41W-10CP |  | 0 | 2016/08/03 | 0 | 2016/08/03 | 0
60315 | 12 | 60315 | P10P3 | 阀门 VALVES | 蝶阀 | 200 | 200 | FF | PN10 | 钢衬聚烯烃 | D341W-10CP |  | 0 | 2016/08/03 | 0 | 2016/08/03 | 0
60316 | 12 | 60316 | P10P3 | 阀门 VALVES | 蝶阀 | 40 | 150 | WF | PN10 | 钢衬聚烯烃 | D71W-10CP |  | 0 | 2016/08/03 | 0 | 2016/08/03 | 0
60317 | 12 | 60317 | P10P3 | 阀门 VALVES | 蝶阀 | 200 | 200 | WF | PN10 | 钢衬聚烯烃 | D371W-10CP |  | 0 | 2016/08/03 | 0 | 2016/08/03 | 0
60318 | 12 | 60318 | P10P3 | 阀门 VALVES | 隔膜阀 | 20 | 200 | FF | PN10 | 钢衬聚烯烃 | G41W-10CP |  | 0 | 2016/08/03 | 0 | 2016/08/03 | 0
60319 | 12 | 60319 | P10P3 | 阀门 VALVES | 隔膜阀 | 20 | 200 | FF | PN10 | 钢衬聚烯烃 | G45W-10CP |  | 0 | 2016/08/03 | 0 | 2016/08/03 | 0
60320 | 12 | 60320 | P10P3 | 阀门 VALVES | 隔膜阀 | 20 | 200 | FF | PN10 | 钢衬氟塑料 | G41W-10CF |  | 0 | 2016/08/03 | 0 | 2016/08/03 | 0
60321 | 12 | 60321 | P10P3 | 阀门 VALVES | 隔膜阀 | 20 | 200 | FF | PN10 | 钢衬氟塑料 | G45W-10CF |  | 0 | 2016/08/03 | 0 | 2016/08/03 | 0
60322 | 12 | 60322 | P10P3 | 阀门 VALVES | 管夹阀 | 20 | 200 | FF | PN10 | 钢衬胶 | GJ41X-10C |  | 0 | 2016/08/03 | 0 | 2016/08/03 | 0
60323 | 12 | 60323 | P10P4 | 管子 PIPES | 非金属管 | 15 | 15 | PE | S5/SDR11 | PVC-U | GB/T 4219.1 |  | 0 | 2016/08/03 | 0 | 2016/08/03 | 0
60324 | 12 | 60324 | P10P4 | 管子 PIPES | 非金属管 | 20 | 20 | PE | S6.3/SDR13.6 | PVC-U | GB/T 4219.1 |  | 0 | 2016/08/03 | 0 | 2016/08/03 | 0
60325 | 12 | 60325 | P10P4 | 管子 PIPES | 非金属管 | 25 | 25 | PE | S8/SDR17 | PVC-U | GB/T 4219.1 |  | 0 | 2016/08/03 | 0 | 2016/08/03 | 0
60326 | 12 | 60326 | P10P4 | 管子 PIPES | 非金属管 | 32 | 400 | PE | S10/SDR21 | PVC-U | GB/T 4219.1 |  | 0 | 2016/08/03 | 0 | 2016/08/03 | 0
60327 | 12 | 60327 | P10P4 | 管子 PIPES | 非金属管(L=4m) | 32 | 400 | PE×SW | S10/SDR21 | PVC-U | GB/T 4219.1 |  | 0 | 2016/08/03 | 0 | 2016/08/03 | 0
60328 | 12 | 60328 | P10P4 | 管子 PIPES | 非金属管(L=6m) | 32 | 400 | PE×SW | S10/SDR21 | PVC-U | GB/T 4219.1 |  | 0 | 2016/08/03 | 0 | 2016/08/03 | 0
60329 | 12 | 60329 | P10P4 | 管子 PIPES | 非金属管(L=8m) | 32 | 400 | PE×SW | S10/SDR21 | PVC-U | GB/T 4219.1 |  | 0 | 2016/08/03 | 0 | 2016/08/03 | 0
60330 | 12 | 60330 | P10P4 | 管件 FITTINGS | 45°弯头 | 15 | 400 | SW | None | GB/T 4219.1 PVC-U | QB/T 3802 |  | 0 | 2016/08/03 | 0 | 2016/08/03 | 0
60331 | 12 | 60331 | P10P4 | 管件 FITTINGS | 90°弯头 | 15 | 400 | SW | None | GB/T 4219.1 PVC-U | QB/T 3802 |  | 0 | 2016/08/03 | 0 | 2016/08/03 | 0
60332 | 12 | 60332 | P10P4 | 管件 FITTINGS | 异径管(同心) | 15 | 400 | SW | None | GB/T 4219.1 PVC-U | QB/T 3802 |  | 0 | 2016/08/03 | 0 | 2016/08/03 | 0
60333 | 12 | 60333 | P10P4 | 管件 FITTINGS | 异径管(偏心) | 15 | 400 | SW | None | GB/T 4219.1 PVC-U | QB/T 3802 |  | 0 | 2016/08/03 | 0 | 2016/08/03 | 0
60334 | 12 | 60334 | P10P4 | 管件 FITTINGS | 45°三通 | 15 | 400 | SW | None | GB/T 4219.1 PVC-U | QB/T 3802 |  | 0 | 2016/08/03 | 0 | 2016/08/03 | 0
60335 | 12 | 60335 | P10P4 | 管件 FITTINGS | 90°三通 | 15 | 400 | SW | None | GB/T 4219.1 PVC-U | QB/T 3802 |  | 0 | 2016/08/03 | 0 | 2016/08/03 | 0
60336 | 12 | 60336 | P10P4 | 管件 FITTINGS | 管套 | 15 | 400 | SW | None | GB/T 4219.1 PVC-U | QB/T 3802 |  | 0 | 2016/08/03 | 0 | 2016/08/03 | 0
60337 | 12 | 60337 | P10P4 | 管件 FITTINGS | 法兰变接头 | 15 | 400 | SW | None | GB/T 4219.1 PVC-U | QB/T 3802 |  | 0 | 2016/08/03 | 0 | 2016/08/03 | 0
60338 | 12 | 60338 | P10P4 | 管件 FITTINGS | 阴接头 | 15 | 400 | SW | None | GB/T 4219.1 PVC-U | QB/T 3802 |  | 0 | 2016/08/03 | 0 | 2016/08/03 | 0
60339 | 12 | 60339 | P10P4 | 管件 FITTINGS | 吸水喇叭管 | 50 | 200 | None | None | 316L | 02S403 |  | 0 | 2016/08/03 | 0 | 2016/08/03 | 0
60340 | 12 | 60340 | P10P4 | 法兰 FLANGES | 板式平焊法兰 | 15 | 400 | PL-FF | PN10 | GB/T 4219.1 PVC-U | GB/T 9119 |  | 0 | 2016/08/03 | 0 | 2016/08/03 | 0
60341 | 12 | 60341 | P10P4 | 法兰 FLANGES | 法兰盖 | 15 | 400 | BL-FF | PN10 | GB/T 4219.1 PVC-U | GB/T 9123 |  | 0 | 2016/08/03 | 0 | 2016/08/03 | 0
60342 | 12 | 60342 | P10P4 | 垫片 GASKETS | 非金属平垫片 | 15 | 400 | FF | PN10 | PTFE | GB/T 9126,GB/T 9129 |  | 0 | 2016/08/03 | 0 | 2016/08/03 | 0
60343 | 12 | 60343 | P10P4 | 紧固件 BOLTINGS | 六角头螺栓/1型六角螺母/垫圈 | 15 | 400 | None | None | A2-70/A2-70/200HV | GB/T 9125,GB/T 97 |  | 0 | 2016/08/03 | 0 | 2016/08/03 | 0
60344 | 12 | 60344 | P10P4 | 阀门 VALVES | 闸阀 | 15 | 400 | FF | PN10 | 钢衬氟塑料 | Z41W-10CF |  | 0 | 2016/08/03 | 0 | 2016/08/03 | 0
60345 | 12 | 60345 | P10P4 | 阀门 VALVES | 截止阀 | 15 | 40 | FF | PN10 | 钛合金阀体 | J41W-10Ti |  | 0 | 2016/08/03 | 0 | 2016/08/03 | 0
60346 | 12 | 60346 | P10P4 | 阀门 VALVES | 截止阀 | 50 | 300 | FF | PN10 | 铸钛合金阀体 | J41W-10Ti |  | 0 | 2016/08/03 | 0 | 2016/08/03 | 0
60347 | 12 | 60347 | P10P4 | 阀门 VALVES | 截止阀 | 15 | 150 | FF | PN10 | 钢衬氟塑料 | J41W-10CF |  | 0 | 2016/08/03 | 0 | 2016/08/03 | 0
60348 | 12 | 60348 | P10P4 | 阀门 VALVES | 旋启式止回阀 | 50 | 150 | FF | PN10 | PVC-U阀体 | H44F-10UPVC | 注6 | 0 | 2016/08/03 | 0 | 2016/08/03 | 0
60349 | 12 | 60349 | P10P4 | 阀门 VALVES | 旋启式止回阀 | 50 | 400 | FF | PN10 | 钢衬氟塑料 | H44S-10CF | 注6 | 0 | 2016/08/03 | 0 | 2016/08/03 | 0
60350 | 12 | 60350 | P10P4 | 阀门 VALVES | 蝶式止回阀 | 100 | 400 | FF | PN10 | 钢衬胶 | H47J-10C |  | 0 | 2016/08/03 | 0 | 2016/08/03 | 0
60351 | 12 | 60351 | P10P4 | 阀门 VALVES | 升降式止回阀 | 50 | 100 | FF | PN10 | PP阀体 | H42X-10PP | 注5 | 0 | 2016/08/03 | 0 | 2016/08/03 | 0
60352 | 12 | 60352 | P10P4 | 阀门 VALVES | 球阀 | 15 | 125 | FF | PN10 | 钢衬氟塑料 | Q41W-10CF |  | 0 | 2016/08/03 | 0 | 2016/08/03 | 0
60353 | 12 | 60353 | P10P4 | 阀门 VALVES | 球阀 | 150 | 300 | FF | PN10 | 钢衬氟塑料 | Q347W-10CF |  | 0 | 2016/08/03 | 0 | 2016/08/03 | 0
60354 | 12 | 60354 | P10P4 | 阀门 VALVES | 球阀 | 100 | 300 | FF | PN10 | 钢衬氟塑料 | Q941W-10CF |  | 0 | 2016/08/03 | 0 | 2016/08/03 | 0
60355 | 12 | 60355 | P10P4 | 阀门 VALVES | 球阀 | 15 | 125 | FF | PN10 | 钢衬聚烯烃 | Q41W-10CP |  | 0 | 2016/08/03 | 0 | 2016/08/03 | 0
60356 | 12 | 60356 | P10P4 | 阀门 VALVES | 球阀 | 150 | 300 | FF | PN10 | 钢衬聚烯烃 | Q347W-10CP |  | 0 | 2016/08/03 | 0 | 2016/08/03 | 0
60357 | 12 | 60357 | P10P4 | 阀门 VALVES | 球阀 | 100 | 300 | FF | PN10 | 钢衬聚烯烃 | Q941W-10CP |  | 0 | 2016/08/03 | 0 | 2016/08/03 | 0
60358 | 12 | 60358 | P10P4 | 阀门 VALVES | 蝶阀 | 40 | 150 | FF | PN10 | 钢衬氟塑料 | D41W-10CF |  | 0 | 2016/08/03 | 0 | 2016/08/03 | 0
60359 | 12 | 60359 | P10P4 | 阀门 VALVES | 蝶阀 | 200 | 400 | FF | PN10 | 钢衬氟塑料 | D341W-10CF |  | 0 | 2016/08/03 | 0 | 2016/08/03 | 0
60360 | 12 | 60360 | P10P4 | 阀门 VALVES | 蝶阀 | 300 | 400 | FF | PN10 | 钢衬氟塑料 | D941W-10CF |  | 0 | 2016/08/03 | 0 | 2016/08/03 | 0
60361 | 12 | 60361 | P10P4 | 阀门 VALVES | 蝶阀 | 40 | 150 | WF | PN10 | 钢衬氟塑料 | D71W-10CF |  | 0 | 2016/08/03 | 0 | 2016/08/03 | 0
60362 | 12 | 60362 | P10P4 | 阀门 VALVES | 蝶阀 | 200 | 400 | WF | PN10 | 钢衬氟塑料 | D371W-10CF |  | 0 | 2016/08/03 | 0 | 2016/08/03 | 0
60363 | 12 | 60363 | P10P4 | 阀门 VALVES | 蝶阀 | 300 | 400 | WF | PN10 | 钢衬氟塑料 | D971W-10CF |  | 0 | 2016/08/03 | 0 | 2016/08/03 | 0
60364 | 12 | 60364 | P10P4 | 阀门 VALVES | 蝶阀 | 40 | 150 | FF | PN10 | 钢衬聚烯烃 | D41W-10CP |  | 0 | 2016/08/03 | 0 | 2016/08/03 | 0
60365 | 12 | 60365 | P10P4 | 阀门 VALVES | 蝶阀 | 200 | 400 | FF | PN10 | 钢衬聚烯烃 | D341W-10CP |  | 0 | 2016/08/03 | 0 | 2016/08/03 | 0
60366 | 12 | 60366 | P10P4 | 阀门 VALVES | 蝶阀 | 300 | 400 | FF | PN10 | 钢衬聚烯烃 | D941W-10CP |  | 0 | 2016/08/03 | 0 | 2016/08/03 | 0
60367 | 12 | 60367 | P10P4 | 阀门 VALVES | 蝶阀 | 40 | 150 | WF | PN10 | 钢衬聚烯烃 | D71W-10CP |  | 0 | 2016/08/03 | 0 | 2016/08/03 | 0
60368 | 12 | 60368 | P10P4 | 阀门 VALVES | 蝶阀 | 200 | 400 | WF | PN10 | 钢衬聚烯烃 | D371W-10CP |  | 0 | 2016/08/03 | 0 | 2016/08/03 | 0
60369 | 12 | 60369 | P10P4 | 阀门 VALVES | 蝶阀 | 300 | 400 | WF | PN10 | 钢衬聚烯烃 | D971W-10CP |  | 0 | 2016/08/03 | 0 | 2016/08/03 | 0
60370 | 12 | 60370 | P10P4 | 阀门 VALVES | 隔膜阀 | 25 | 150 | FF | PN10 | PVC-U阀体 | G41F-10UPVC |  | 0 | 2016/08/03 | 0 | 2016/08/03 | 0
60371 | 12 | 60371 | P10P4 | 阀门 VALVES | 隔膜阀 | 15 | 300 | FF | PN10 | 钢衬聚烯烃 | G41W-10CP |  | 0 | 2016/08/03 | 0 | 2016/08/03 | 0
60372 | 12 | 60372 | P10P4 | 阀门 VALVES | 隔膜阀 | 15 | 300 | FF | PN10 | 钢衬聚烯烃 | G45W-10CP |  | 0 | 2016/08/03 | 0 | 2016/08/03 | 0
60373 | 12 | 60373 | P10P4 | 阀门 VALVES | 隔膜阀 | 15 | 300 | FF | PN10 | 钢衬氟塑料 | G41W-10CF 堰式 |  | 0 | 2016/08/03 | 0 | 2016/08/03 | 0
60374 | 12 | 60374 | P10P4 | 阀门 VALVES | 隔膜阀 | 15 | 300 | FF | PN10 | 钢衬氟塑料 | G45W-10CF 直流式 |  | 0 | 2016/08/03 | 0 | 2016/08/03 | 0
60375 | 12 | 60375 | P10P4 | 阀门 VALVES | 管夹阀 | 20 | 400 | FF | PN10 | 钢衬胶 | GJ41X-10C |  | 0 | 2016/08/03 | 0 | 2016/08/03 | 0
60376 | 12 | 60376 | P10P5 | 管子 PIPES | 非金属管 | 15 | 150 | PE | S2.5 | PP-R | GB/T 18742.2 |  | 0 | 2016/08/03 | 0 | 2016/08/03 | 0
60377 | 12 | 60377 | P10P5 | 管件 FITTINGS | 45°弯头 | 15 | 150 | SW | S2.5 | PP-R | GB/T 18742.3 |  | 0 | 2016/08/03 | 0 | 2016/08/03 | 0
60378 | 12 | 60378 | P10P5 | 管件 FITTINGS | 90°弯头 | 15 | 150 | SW | S2.5 | PP-R | GB/T 18742.3 |  | 0 | 2016/08/03 | 0 | 2016/08/03 | 0
60379 | 12 | 60379 | P10P5 | 管件 FITTINGS | 异径管(同心) | 15 | 150 | SW | S2.5 | PP-R | GB/T 18742.3 |  | 0 | 2016/08/03 | 0 | 2016/08/03 | 0
60380 | 12 | 60380 | P10P5 | 管件 FITTINGS | 异径管(偏心) | 15 | 150 | SW | S2.5 | PP-R | GB/T 18742.3 |  | 0 | 2016/08/03 | 0 | 2016/08/03 | 0
60381 | 12 | 60381 | P10P5 | 管件 FITTINGS | 等径三通 | 15 | 150 | SW | S2.5 | PP-R | GB/T 18742.3 |  | 0 | 2016/08/03 | 0 | 2016/08/03 | 0
60382 | 12 | 60382 | P10P5 | 管件 FITTINGS | 异径三通 | 15 | 150 | SW | S2.5 | PP-R | GB/T 18742.3 |  | 0 | 2016/08/03 | 0 | 2016/08/03 | 0
60383 | 12 | 60383 | P10P5 | 法兰 FLANGES | 板式平焊法兰 | 15 | 150 | PL-FF | PN10 | PP-R | None |  | 0 | 2016/08/03 | 0 | 2016/08/03 | 0
60384 | 12 | 60384 | P10P5 | 法兰 FLANGES | 法兰盖 | 15 | 150 | BL-FF | PN10 | PP-R | None |  | 0 | 2016/08/03 | 0 | 2016/08/03 | 0
60385 | 12 | 60385 | P10P5 | 垫片 GASKETS | 非金属平垫片 | 15 | 150 | FF | PN10 | EPDM | GB/T 9126,GB/T 9129 |  | 0 | 2016/08/03 | 0 | 2016/08/03 | 0
60386 | 12 | 60386 | P10P5 | 紧固件 BOLTINGS | 六角头螺栓/1型六角螺母/垫圈 | 15 | 150 | None | None | 5.6/5/200HV | GB/T 9125,GB/T 96.1 |  | 0 | 2016/08/03 | 0 | 2016/08/03 | 0
60387 | 12 | 60387 | P10P5 | 阀门 VALVES | 截止阀 | 15 | 50 | FNPT | PN10 | PP-R阀体 | J11T-10PPR |  | 0 | 2016/08/03 | 0 | 2016/08/03 | 0
60388 | 12 | 60388 | P10P5 | 阀门 VALVES | 截止阀 | 15 | 150 | FF | PN10 | PP-R阀体 | J41H-10PPR |  | 0 | 2016/08/03 | 0 | 2016/08/03 | 0
60389 | 12 | 60389 | P10P5 | 阀门 VALVES | 旋启式止回阀 | 50 | 150 | FF | PN10 | PP-R阀体 | H44J-10PPR | 注6 | 0 | 2016/08/03 | 0 | 2016/08/03 | 0
60390 | 12 | 60390 | P10P5 | 阀门 VALVES | 蝶式止回阀 | 100 | 150 | FF | PN10 | PP-R阀体 | H47W-10PPR |  | 0 | 2016/08/03 | 0 | 2016/08/03 | 0
60391 | 12 | 60391 | P10P5 | 阀门 VALVES | 球阀 | 15 | 100 | FF | PN10 | PP-R阀体 | Q41F-10PPR |  | 0 | 2016/08/03 | 0 | 2016/08/03 | 0
60392 | 12 | 60392 | P10P5 | 阀门 VALVES | 浮球阀 | 80 | 150 | FF | PN10 | GB/T 12229 WCB阀体 | 活塞式 防浪型 |  | 0 | 2016/08/03 | 0 | 2016/08/03 | 0
60393 | 12 | 60393 | P10P5 | 阀门 VALVES | 蝶阀 | 50 | 150 | FF | PN10 | PP-R阀体 | D341X-10PPR |  | 0 | 2016/08/03 | 0 | 2016/08/03 | 0
60394 | 12 | 60394 | P10P5 | 阀门 VALVES | 蝶阀 | 50 | 150 | WF | PN10 | PP-R阀体 | D371X-10PPR |  | 0 | 2016/08/03 | 0 | 2016/08/03 | 0
60395 | 12 | 60395 | P10P5 | 阀门 VALVES | 泄压持压阀 | 50 | 150 | FF | PN10 | GB/T 12229 WCB阀体 | A742X-10C 活塞式 |  | 0 | 2016/08/03 | 0 | 2016/08/03 | 0
60396 | 12 | 60396 | P10P5 | 阀门 VALVES | 水力控制阀 | 50 | 150 | FF | PN10 | PP-R阀体 | 基本型 多功能 |  | 0 | 2016/08/03 | 0 | 2016/08/03 | 0
60397 | 12 | 60397 | P10P5 | 阀门 VALVES | 排气阀 | 15 | 150 | FF | PN10 | PP-R阀体 | None |  | 0 | 2016/08/03 | 0 | 2016/08/03 | 0
60398 | 12 | 60398 | P10P5 | 管道特殊件 SPECIALTIES | 伸缩接头 | 50 | 150 | None | PN10 | None | SSJB-3 |  | 0 | 2016/08/03 | 0 | 2016/08/03 | 0
60399 | 12 | 60399 | P10P5 | 管道特殊件 SPECIALTIES | 双法兰传力接头 | 50 | 150 | None | PN10 | None | VSSJAF |  | 0 | 2016/08/03 | 0 | 2016/08/03 | 0
60400 | 12 | 60400 | P10P7 | 管子 PIPES | 非金属管 | 25 | 1200 | PE | 1.0MPa | FRP | HG/T 21633 长丝缠绕 |  | 0 | 2016/08/03 | 0 | 2016/08/03 | 0
60401 | 12 | 60401 | P10P7 | 管件 FITTINGS | 45°弯头 | 25 | 1200 | PE | 1.0MPa | FRP | HG/T 21633 | 注2 | 0 | 2016/08/03 | 0 | 2016/08/03 | 0
60402 | 12 | 60402 | P10P7 | 管件 FITTINGS | 90°弯头 | 25 | 1200 | PE | 1.0MPa | FRP | HG/T 21633 | 注2 | 0 | 2016/08/03 | 0 | 2016/08/03 | 0
60403 | 12 | 60403 | P10P7 | 管件 FITTINGS | 45°弯头 | 200 | 1200 | PE | 1.0MPa | FRP | HG/T 21633 | 注2 | 0 | 2016/08/03 | 0 | 2016/08/03 | 0
60404 | 12 | 60404 | P10P7 | 管件 FITTINGS | 90°弯头 | 200 | 1200 | PE | 1.0MPa | FRP | HG/T 21633 | 注2 | 0 | 2016/08/03 | 0 | 2016/08/03 | 0
60405 | 12 | 60405 | P10P7 | 管件 FITTINGS | 异径管(同心) | 25 | 1200 | PE | 1.0MPa | FRP | HG/T 21633 | 注2 | 0 | 2016/08/03 | 0 | 2016/08/03 | 0
60406 | 12 | 60406 | P10P7 | 管件 FITTINGS | 异径管(偏心) | 25 | 1200 | PE | 1.0MPa | FRP | HG/T 21633 | 注2 | 0 | 2016/08/03 | 0 | 2016/08/03 | 0
60407 | 12 | 60407 | P10P7 | 管件 FITTINGS | 等径三通 | 25 | 1200 | PE | 1.0MPa | FRP | HG/T 21633 | 注2 | 0 | 2016/08/03 | 0 | 2016/08/03 | 0
60408 | 12 | 60408 | P10P7 | 管件 FITTINGS | 异径三通 | 25 | 1200 | PE | 1.0MPa | FRP | HG/T 21633 | 注2 | 0 | 2016/08/03 | 0 | 2016/08/03 | 0
60409 | 12 | 60409 | P10P7 | 法兰 FLANGES | 板式平焊法兰 | 25 | 1200 | PL-FF | PN10 | FRP | None |  | 0 | 2016/08/03 | 0 | 2016/08/03 | 0
60410 | 12 | 60410 | P10P7 | 法兰 FLANGES | 法兰盖 | 25 | 1200 | BL-FF | PN10 | FRP | None |  | 0 | 2016/08/03 | 0 | 2016/08/03 | 0
60411 | 12 | 60411 | P10P7 | 垫片 GASKETS | 非金属平垫片 | 25 | 1200 | FF | PN10 | EPDM | GB/T 9126,GB/T 9129 | 或ePTFE | 0 | 2016/08/03 | 0 | 2016/08/03 | 0
60412 | 12 | 60412 | P10P7 | 紧固件 BOLTINGS | 全螺纹螺柱/两个大六角螺母/垫圈 | 25 | 1200 | None | None | 35CrMoA/35/300HV | GB/T 9125,GB/T 97 |  | 0 | 2016/08/03 | 0 | 2016/08/03 | 0
60413 | 12 | 60413 | P10P7 | 阀门 VALVES | 截止阀 | 25 | 40 | FF | PN10 | 钛合金阀体 | J41W-10Ti |  | 0 | 2016/08/03 | 0 | 2016/08/03 | 0
60414 | 12 | 60414 | P10P7 | 阀门 VALVES | 截止阀 | 50 | 150 | FF | PN10 | 铸钛合金阀体 | J41W-10Ti |  | 0 | 2016/08/03 | 0 | 2016/08/03 | 0
60415 | 12 | 60415 | P10P7 | 阀门 VALVES | 截止阀 | 200 | 300 | FF | PN10 | 铸钛合金阀体 | J541W-10Ti |  | 0 | 2016/08/03 | 0 | 2016/08/03 | 0
60416 | 12 | 60416 | P10P7 | 阀门 VALVES | 截止阀 | 25 | 300 | FF | PN10 | 钢衬氟塑料 | J41W-10CF |  | 0 | 2016/08/03 | 0 | 2016/08/03 | 0
60417 | 12 | 60417 | P10P7 | 阀门 VALVES | 旋启式止回阀 | 50 | 150 | FF | PN10 | FRP阀体 | H44F-10FRP | 注6 | 0 | 2016/08/03 | 0 | 2016/08/03 | 0
60418 | 12 | 60418 | P10P7 | 阀门 VALVES | 旋启式止回阀 | 50 | 500 | FF | PN10 | 钢衬氟塑料 | H44S-10CF | 注6 | 0 | 2016/08/03 | 0 | 2016/08/03 | 0
60419 | 12 | 60419 | P10P7 | 阀门 VALVES | 蝶式止回阀 | 100 | 600 | FF | PN10 | 钢衬胶 | H47J-10C |  | 0 | 2016/08/03 | 0 | 2016/08/03 | 0
60420 | 12 | 60420 | P10P7 | 阀门 VALVES | 升降式止回阀 | 25 | 100 | FF | PN10 | PP阀体 | H42X-10PP | 注5 | 0 | 2016/08/03 | 0 | 2016/08/03 | 0
60421 | 12 | 60421 | P10P7 | 阀门 VALVES | 球阀 | 25 | 150 | FF | PN10 | FRP阀体 | Q41F-10FRP |  | 0 | 2016/08/03 | 0 | 2016/08/03 | 0
60422 | 12 | 60422 | P10P7 | 阀门 VALVES | 球阀 | 25 | 150 | FF | PN10 | 钢衬氟塑料 | Q41W-10CF |  | 0 | 2016/08/03 | 0 | 2016/08/03 | 0
60423 | 12 | 60423 | P10P7 | 阀门 VALVES | 球阀 | 200 | 300 | FF | PN10 | 钢衬氟塑料 | Q347W-10CF |  | 0 | 2016/08/03 | 0 | 2016/08/03 | 0
60424 | 12 | 60424 | P10P7 | 阀门 VALVES | 球阀 | 100 | 300 | FF | PN10 | 钢衬氟塑料 | Q941W-10CF |  | 0 | 2016/08/03 | 0 | 2016/08/03 | 0
60425 | 12 | 60425 | P10P7 | 阀门 VALVES | 球阀 | 25 | 125 | FF | PN10 | 钢衬聚烯烃 | Q41W-10CP |  | 0 | 2016/08/03 | 0 | 2016/08/03 | 0
60426 | 12 | 60426 | P10P7 | 阀门 VALVES | 球阀 | 150 | 300 | FF | PN10 | 钢衬聚烯烃 | Q347W-10CP |  | 0 | 2016/08/03 | 0 | 2016/08/03 | 0
60427 | 12 | 60427 | P10P7 | 阀门 VALVES | 球阀 | 100 | 300 | FF | PN10 | 钢衬聚烯烃 | Q941W-10CP |  | 0 | 2016/08/03 | 0 | 2016/08/03 | 0
60428 | 12 | 60428 | P10P7 | 阀门 VALVES | 蝶阀 | 40 | 150 | FF | PN10 | 钢衬氟塑料 | D41W-10CF |  | 0 | 2016/08/03 | 0 | 2016/08/03 | 0
60429 | 12 | 60429 | P10P7 | 阀门 VALVES | 蝶阀 | 700 | 1200 | FF | PN10 | 钢衬氟塑料 | D341W-10CF |  | 0 | 2016/08/03 | 0 | 2016/08/03 | 0
60430 | 12 | 60430 | P10P7 | 阀门 VALVES | 蝶阀 | 700 | 1200 | FF | PN10 | 钢衬氟塑料 | D941W-10CF |  | 0 | 2016/08/03 | 0 | 2016/08/03 | 0
60431 | 12 | 60431 | P10P7 | 阀门 VALVES | 蝶阀 | 40 | 150 | WF | PN10 | 钢衬氟塑料 | D71W-10CF |  | 0 | 2016/08/03 | 0 | 2016/08/03 | 0
60432 | 12 | 60432 | P10P7 | 阀门 VALVES | 蝶阀 | 200 | 600 | WF | PN10 | 钢衬氟塑料 | D371W-10CF |  | 0 | 2016/08/03 | 0 | 2016/08/03 | 0
60433 | 12 | 60433 | P10P7 | 阀门 VALVES | 蝶阀 | 300 | 600 | WF | PN10 | 钢衬氟塑料 | D971W-10CF |  | 0 | 2016/08/03 | 0 | 2016/08/03 | 0
60434 | 12 | 60434 | P10P7 | 阀门 VALVES | 蝶阀 | 40 | 150 | FF | PN10 | 钢衬聚烯烃 | D41W-10CP |  | 0 | 2016/08/03 | 0 | 2016/08/03 | 0
60435 | 12 | 60435 | P10P7 | 阀门 VALVES | 蝶阀 | 700 | 1200 | FF | PN10 | 钢衬聚烯烃 | D341W-10CP |  | 0 | 2016/08/03 | 0 | 2016/08/03 | 0
60436 | 12 | 60436 | P10P7 | 阀门 VALVES | 蝶阀 | 700 | 1200 | FF | PN10 | 钢衬聚烯烃 | D941W-10CP |  | 0 | 2016/08/03 | 0 | 2016/08/03 | 0
60437 | 12 | 60437 | P10P7 | 阀门 VALVES | 蝶阀 | 40 | 150 | WF | PN10 | 钢衬聚烯烃 | D71W-10CP |  | 0 | 2016/08/03 | 0 | 2016/08/03 | 0
60438 | 12 | 60438 | P10P7 | 阀门 VALVES | 蝶阀 | 200 | 600 | WF | PN10 | 钢衬聚烯烃 | D371W-10CP |  | 0 | 2016/08/03 | 0 | 2016/08/03 | 0
60439 | 12 | 60439 | P10P7 | 阀门 VALVES | 蝶阀 | 300 | 600 | WF | PN10 | 钢衬聚烯烃 | D971W-10CP |  | 0 | 2016/08/03 | 0 | 2016/08/03 | 0
60440 | 12 | 60440 | P10P7 | 阀门 VALVES | 隔膜阀 | 25 | 300 | FF | PN10 | 钢衬聚烯烃 | G41W-10CP |  | 0 | 2016/08/03 | 0 | 2016/08/03 | 0
60441 | 12 | 60441 | P10P7 | 阀门 VALVES | 隔膜阀 | 25 | 300 | FF | PN10 | 钢衬聚烯烃 | G45W-10CP |  | 0 | 2016/08/03 | 0 | 2016/08/03 | 0
60442 | 12 | 60442 | P10P7 | 阀门 VALVES | 隔膜阀 | 25 | 300 | FF | PN10 | PVC-U阀体 | G41F-10UPVC |  | 0 | 2016/08/03 | 0 | 2016/08/03 | 0
60443 | 12 | 60443 | P10P7 | 阀门 VALVES | 隔膜阀 | 25 | 300 | FF | PN10 | 钢衬氟塑料 | G41W-10CF |  | 0 | 2016/08/03 | 0 | 2016/08/03 | 0
60444 | 12 | 60444 | P10P7 | 阀门 VALVES | 隔膜阀 | 25 | 300 | FF | PN10 | 钢衬氟塑料 | G45W-10CF |  | 0 | 2016/08/03 | 0 | 2016/08/03 | 0
60445 | 12 | 60445 | P10P7 | 阀门 VALVES | 排气阀 | 15 | 200 | FF | PN10 | 钢衬氟塑料 | None |  | 0 | 2016/08/03 | 0 | 2016/08/03 | 0
60446 | 12 | 60446 | P10P8 | 管子 PIPES | 非金属管 | 50 | 800 | PE | 1.0MPa | 耐高温FRP | HG/T 21633 |  | 0 | 2016/08/03 | 0 | 2016/08/03 | 0
60447 | 12 | 60447 | P10P8 | 管件 FITTINGS | 45°弯头 | 50 | 800 | PE | 1.0MPa | 耐高温FRP | HG/T 21633 |  | 0 | 2016/08/03 | 0 | 2016/08/03 | 0
60448 | 12 | 60448 | P10P8 | 管件 FITTINGS | 90°弯头 | 50 | 800 | PE | 1.0MPa | 耐高温FRP | HG/T 21633 |  | 0 | 2016/08/03 | 0 | 2016/08/03 | 0
60449 | 12 | 60449 | P10P8 | 管件 FITTINGS | 异径管(同心) | 50 | 800 | PE | 1.0MPa | 耐高温FRP | HG/T 21633 |  | 0 | 2016/08/03 | 0 | 2016/08/03 | 0
60450 | 12 | 60450 | P10P8 | 管件 FITTINGS | 异径管(偏心) | 50 | 800 | PE | 1.0MPa | 耐高温FRP | HG/T 21633 |  | 0 | 2016/08/03 | 0 | 2016/08/03 | 0
60451 | 12 | 60451 | P10P8 | 管件 FITTINGS | 等径三通 | 50 | 800 | PE | 1.0MPa | 耐高温FRP | HG/T 21633 |  | 0 | 2016/08/03 | 0 | 2016/08/03 | 0
60452 | 12 | 60452 | P10P8 | 管件 FITTINGS | 异径三通 | 50 | 800 | PE | 1.0MPa | 耐高温FRP | HG/T 21633 |  | 0 | 2016/08/03 | 0 | 2016/08/03 | 0
60453 | 12 | 60453 | P10P8 | 法兰 FLANGES | 板式平焊法兰 | 50 | 800 | PL-FF | PN10 | 耐高温FRP | None |  | 0 | 2016/08/03 | 0 | 2016/08/03 | 0
60454 | 12 | 60454 | P10P8 | 法兰 FLANGES | 法兰盖 | 50 | 800 | BL-FF | PN10 | 耐高温FRP | None |  | 0 | 2016/08/03 | 0 | 2016/08/03 | 0
60455 | 12 | 60455 | P10P8 | 垫片 GASKETS | 非金属平垫片 | 50 | 800 | FF | PN10 | EPDM | GB/T 9126,GB/T 9129 |  | 0 | 2016/08/03 | 0 | 2016/08/03 | 0
60456 | 12 | 60456 | P10P8 | 紧固件 BOLTINGS | 全螺纹螺柱/两个大六角螺母/垫圈 | 50 | 800 | None | None | 35CrMoA/35/300HV | GB/T 9125,GB/T 97 |  | 0 | 2016/08/03 | 0 | 2016/08/03 | 0
60457 | 12 | 60457 | P10P8 | 阀门 VALVES | 球阀 | 50 | 125 | FF | PN10 | 钢衬氟塑料 | Q41W-10CF |  | 0 | 2016/08/03 | 0 | 2016/08/03 | 0
60458 | 12 | 60458 | P10P8 | 阀门 VALVES | 球阀 | 150 | 300 | FF | PN10 | 钢衬氟塑料 | Q347W-10CF |  | 0 | 2016/08/03 | 0 | 2016/08/03 | 0
60459 | 12 | 60459 | P10P8 | 阀门 VALVES | 球阀 | 100 | 300 | FF | PN10 | 钢衬氟塑料 | Q941W-10CF |  | 0 | 2016/08/03 | 0 | 2016/08/03 | 0
60460 | 12 | 60460 | P10P8 | 阀门 VALVES | 蝶阀 | 50 | 150 | FF | PN10 | 钢衬氟塑料 | D41W-10CF |  | 0 | 2016/08/03 | 0 | 2016/08/03 | 0
60461 | 12 | 60461 | P10P8 | 阀门 VALVES | 蝶阀 | 200 | 600 | FF | PN10 | 钢衬氟塑料 | D341W-10CF |  | 0 | 2016/08/03 | 0 | 2016/08/03 | 0
60462 | 12 | 60462 | P10P8 | 阀门 VALVES | 蝶阀 | 300 | 600 | FF | PN10 | 钢衬氟塑料 | D941W-10CF |  | 0 | 2016/08/03 | 0 | 2016/08/03 | 0
60463 | 12 | 60463 | P10P8 | 阀门 VALVES | 蝶阀 | 50 | 150 | WF | PN10 | 钢衬氟塑料 | D71W-10CF |  | 0 | 2016/08/03 | 0 | 2016/08/03 | 0
60464 | 12 | 60464 | P10P8 | 阀门 VALVES | 蝶阀 | 200 | 300 | WF | PN10 | 钢衬氟塑料 | D371W-10CF |  | 0 | 2016/08/03 | 0 | 2016/08/03 | 0
60465 | 12 | 60465 | P10P8 | 阀门 VALVES | 蝶阀 | 300 | 300 | WF | PN10 | 钢衬氟塑料 | D971W-10CF |  | 0 | 2016/08/03 | 0 | 2016/08/03 | 0
60466 | 12 | 60466 | P10P9 | 管子 PIPES | 非金属管 | 15 | 25 | PE | 3.0mm | PE80 | GB 15558.1 |  | 0 | 2016/08/03 | 0 | 2016/08/03 | 0
60467 | 12 | 60467 | P10P9 | 管子 PIPES | 非金属管 | 32 | 40 | PE | SDR11 | PE80 | GB 15558.1 |  | 0 | 2016/08/03 | 0 | 2016/08/03 | 0
60468 | 12 | 60468 | P10P9 | 管子 PIPES | 非金属管 | 50 | 50 | PE | SDR11 | PE80 | GB 15558.1 |  | 0 | 2016/08/03 | 0 | 2016/08/03 | 0
60469 | 12 | 60469 | P10P9 | 管子 PIPES | 非金属管 | 65 | 125 | PE | SDR11 | PE80 | GB 15558.1 |  | 0 | 2016/08/03 | 0 | 2016/08/03 | 0
60470 | 12 | 60470 | P10P9 | 管子 PIPES | 非金属管 | 150 | 600 | PE | SDR17.6 | PE100 | GB 15558.1 |  | 0 | 2016/08/03 | 0 | 2016/08/03 | 0
60471 | 12 | 60471 | P10P9 | 管件 FITTINGS | 45°弯头 | 15 | 125 | PE | None | PE80 | GB 15558.2 | 注2 | 0 | 2016/08/03 | 0 | 2016/08/03 | 0
60472 | 12 | 60472 | P10P9 | 管件 FITTINGS | 90°弯头 | 15 | 125 | PE | None | PE80 | GB 15558.2 | 注2 | 0 | 2016/08/03 | 0 | 2016/08/03 | 0
60473 | 12 | 60473 | P10P9 | 管件 FITTINGS | 异径管(同心) | 15 | 125 | PE | None | PE80 | GB 15558.2 | 注2 | 0 | 2016/08/03 | 0 | 2016/08/03 | 0
60474 | 12 | 60474 | P10P9 | 管件 FITTINGS | 异径管(偏心) | 15 | 125 | PE | None | PE80 | GB 15558.2 | 注2 | 0 | 2016/08/03 | 0 | 2016/08/03 | 0
60475 | 12 | 60475 | P10P9 | 管件 FITTINGS | 等径三通 | 15 | 125 | PE | None | PE80 | GB 15558.2 | 注2 | 0 | 2016/08/03 | 0 | 2016/08/03 | 0
60476 | 12 | 60476 | P10P9 | 管件 FITTINGS | 异径三通 | 15 | 125 | PE | None | PE80 | GB 15558.2 | 注2 | 0 | 2016/08/03 | 0 | 2016/08/03 | 0
60477 | 12 | 60477 | P10P9 | 管件 FITTINGS | 管帽 | 15 | 125 | PE | None | PE80 | GB 15558.2 | 注2 | 0 | 2016/08/03 | 0 | 2016/08/03 | 0
60478 | 12 | 60478 | P10P9 | 管件 FITTINGS | 钢塑直接头 | 15 | 50 | PE(插口)×FNPT | None | PE80/CS | GB 26255.1 | 注2 | 0 | 2016/08/03 | 0 | 2016/08/03 | 0
60479 | 12 | 60479 | P10P9 | 管件 FITTINGS | 钢塑直接头 | 15 | 50 | SW(电熔承口)×FNPT | None | PE80/CS | GB 26255.1 |  | 0 | 2016/08/03 | 0 | 2016/08/03 | 0
60480 | 12 | 60480 | P10P9 | 管件 FITTINGS | 钢塑直接头 | 65 | 125 | PE(插口)×FNPT | None | PE80/CS | GB 26255.1 | 注2 | 0 | 2016/08/03 | 0 | 2016/08/03 | 0
60481 | 12 | 60481 | P10P9 | 管件 FITTINGS | 钢塑直接头 | 65 | 125 | SW(电熔承口)×FNPT | None | PE80/CS | GB 26255.1 |  | 0 | 2016/08/03 | 0 | 2016/08/03 | 0
60482 | 12 | 60482 | P10P9 | 管件 FITTINGS | 45°弯头 | 150 | 600 | PE | None | PE100 | GB 15558.2 | 注2 | 0 | 2016/08/03 | 0 | 2016/08/03 | 0
60483 | 12 | 60483 | P10P9 | 管件 FITTINGS | 90°弯头 | 150 | 600 | PE | None | PE100 | GB 15558.2 | 注2 | 0 | 2016/08/03 | 0 | 2016/08/03 | 0
60484 | 12 | 60484 | P10P9 | 管件 FITTINGS | 异径管(同心) | 150 | 600 | PE | None | PE100 | GB 15558.2 | 注2 | 0 | 2016/08/03 | 0 | 2016/08/03 | 0
60485 | 12 | 60485 | P10P9 | 管件 FITTINGS | 异径管(偏心) | 150 | 600 | PE | None | PE100 | GB 15558.2 | 注2 | 0 | 2016/08/03 | 0 | 2016/08/03 | 0
60486 | 12 | 60486 | P10P9 | 管件 FITTINGS | 等径三通 | 150 | 600 | PE | None | PE100 | GB 15558.2 | 注2 | 0 | 2016/08/03 | 0 | 2016/08/03 | 0
60487 | 12 | 60487 | P10P9 | 管件 FITTINGS | 异径三通 | 150 | 600 | PE | None | PE100 | GB 15558.2 | 注2 | 0 | 2016/08/03 | 0 | 2016/08/03 | 0
60488 | 12 | 60488 | P10P9 | 管件 FITTINGS | 管帽 | 150 | 600 | PE | None | PE100 | GB 15558.2 | 注2 | 0 | 2016/08/03 | 0 | 2016/08/03 | 0
60489 | 12 | 60489 | P10P9 | 管件 FITTINGS | 钢塑直接头 | 150 | 600 | PE(插口)×FNPT | None | PE100/CS | GB 26255.2 | 注2 | 0 | 2016/08/03 | 0 | 2016/08/03 | 0
60490 | 12 | 60490 | P10P9 | 管件 FITTINGS | 钢塑直接头 | 150 | 600 | SW(电熔承口)×FNPT | None | PE100/CS | GB 26255.2 |  | 0 | 2016/08/03 | 0 | 2016/08/03 | 0
60491 | 12 | 60491 | P10P9 | 法兰 FLANGES | 对焊环板式松套法兰 | 15 | 125 | PL/W-FF | PN10 | GB 15558.1 PE80(20#松套) | GB/T 9120 | 注2 | 0 | 2016/08/03 | 0 | 2016/08/03 | 0
60492 | 12 | 60492 | P10P9 | 法兰 FLANGES | 对焊环板式松套法兰 | 150 | 600 | PL/W-FF | PN10 | GB 15558.1 PE100(20#松套) | GB/T 9120 | 注2 | 0 | 2016/08/03 | 0 | 2016/08/03 | 0
60493 | 12 | 60493 | P10P9 | 法兰 FLANGES | 法兰盖 | 15 | 125 | BL-FF | PN10 | GB 15558.1 PE80 | GB/T 9123 |  | 0 | 2016/08/03 | 0 | 2016/08/03 | 0
60494 | 12 | 60494 | P10P9 | 法兰 FLANGES | 法兰盖 | 150 | 600 | BL-FF | PN10 | GB 15558.1 PE100 | GB/T 9123 |  | 0 | 2016/08/03 | 0 | 2016/08/03 | 0
60495 | 12 | 60495 | P10P9 | 垫片 GASKETS | 非金属平垫片 | 15 | 600 | FF | PN10 | EPDM | GB/T 9126,GB/T 9129 |  | 0 | 2016/08/03 | 0 | 2016/08/03 | 0
60496 | 12 | 60496 | P10P9 | 紧固件 BOLTINGS | 六角头螺栓/1型六角螺母/垫圈 | 15 | 600 | None | None | 5.6/5/200HV | GB/T 9125,GB/T 96.1 |  | 0 | 2016/08/03 | 0 | 2016/08/03 | 0
60497 | 12 | 60497 | P10P9 | 阀门 VALVES | 闸阀 | 15 | 125 | PE(插口) | PN10 | PE100阀体 | Z41W-10S GB 15558.3 |  | 0 | 2016/08/03 | 0 | 2016/08/03 | 0
60498 | 12 | 60498 | P10P9 | 阀门 VALVES | 闸阀 | 15 | 125 | SW(电熔承口) | PN10 | PE100阀体 | Z41W-10S GB 15558.3 |  | 0 | 2016/08/03 | 0 | 2016/08/03 | 0
60499 | 12 | 60499 | P10P9 | 阀门 VALVES | 闸阀 | 150 | 450 | FF | PN10 | GB/T 12229 WCB阀体 | Z41H-10C |  | 0 | 2016/08/03 | 0 | 2016/08/03 | 0
60500 | 12 | 60500 | P10P9 | 阀门 VALVES | 闸阀 | 500 | 800 | FF | PN10 | GB/T 12229 WCB阀体 | Z541H-10C |  | 0 | 2016/08/03 | 0 | 2016/08/03 | 0
60501 | 12 | 60501 | P10P10 | 管子 PIPES | 非金属管 | 65 | 400 | PE | None | PP | 制造厂标准(参照SG 246-1981) |  | 0 | 2016/08/03 | 0 | 2016/08/03 | 0
60502 | 12 | 60502 | P10P10 | 管件 FITTINGS | 45°弯头 | 65 | 400 | PE | None | PP | 制造厂标准(参照SG 246-1981) |  | 0 | 2016/08/03 | 0 | 2016/08/03 | 0
60503 | 12 | 60503 | P10P10 | 管件 FITTINGS | 90°弯头 | 65 | 400 | PE | None | PP | 制造厂标准(参照SG 246-1981) |  | 0 | 2016/08/03 | 0 | 2016/08/03 | 0
60504 | 12 | 60504 | P10P10 | 管件 FITTINGS | 异径管(同心) | 65 | 400 | PE | None | PP | 制造厂标准(参照SG 246-1981) |  | 0 | 2016/08/03 | 0 | 2016/08/03 | 0
60505 | 12 | 60505 | P10P10 | 管件 FITTINGS | 异径管(偏心) | 65 | 400 | PE | None | PP | 制造厂标准(参照SG 246-1981) |  | 0 | 2016/08/03 | 0 | 2016/08/03 | 0
60506 | 12 | 60506 | P10P10 | 管件 FITTINGS | 等径三通 | 65 | 400 | PE | None | PP | 制造厂标准(参照SG 246-1981) |  | 0 | 2016/08/03 | 0 | 2016/08/03 | 0
60507 | 12 | 60507 | P10P10 | 管件 FITTINGS | 异径三通 | 65 | 400 | PE | None | PP | 制造厂标准(参照SG 246-1981) |  | 0 | 2016/08/03 | 0 | 2016/08/03 | 0
60508 | 12 | 60508 | P10P10 | 法兰 FLANGES | 板式平焊法兰 | 65 | 400 | PL-FF | PN10 | HG 20539 PP | 法兰面尺寸按GB/T 9119 |  | 0 | 2016/08/03 | 0 | 2016/08/03 | 0
60509 | 12 | 60509 | P10P10 | 法兰 FLANGES | 平焊环板式松套法兰 | 65 | 400 | PL/C-FF | PN10 | HG 20539 PP(20#松套) | 法兰面尺寸按GB/T 9121 |  | 0 | 2016/08/03 | 0 | 2016/08/03 | 0
60510 | 12 | 60510 | P10P10 | 法兰 FLANGES | 法兰盖 | 65 | 400 | BL-FF | PN10 | HG 20539 PP | 法兰面尺寸按GB/T 9123 |  | 0 | 2016/08/03 | 0 | 2016/08/03 | 0
60511 | 12 | 60511 | P10P10 | 垫片 GASKETS | 非金属平垫片 | 65 | 400 | FF | PN10 | EPDM | GB/T 9126,GB/T 9129 |  | 0 | 2016/08/03 | 0 | 2016/08/03 | 0
60512 | 12 | 60512 | P10P10 | 紧固件 BOLTINGS | 全螺纹螺柱/两个大六角螺母/垫圈 | 65 | 400 | None | None | 35CrMoA/35/300HV | GB/T 9125,GB/T 97 |  | 0 | 2016/08/03 | 0 | 2016/08/03 | 0
60513 | 12 | 60513 | P10P10 | 阀门 VALVES | 球阀 | 65 | 125 | FF | PN10 | 钢衬氟塑料 | Q41W-10CF |  | 0 | 2016/08/03 | 0 | 2016/08/03 | 0
60514 | 12 | 60514 | P10P10 | 阀门 VALVES | 球阀 | 150 | 300 | FF | PN10 | 钢衬氟塑料 | Q347W-10CF |  | 0 | 2016/08/03 | 0 | 2016/08/03 | 0
60515 | 12 | 60515 | P10P10 | 阀门 VALVES | 球阀 | 100 | 300 | FF | PN10 | 钢衬氟塑料 | Q941W-10CF |  | 0 | 2016/08/03 | 0 | 2016/08/03 | 0
60516 | 12 | 60516 | P10P10 | 阀门 VALVES | 蝶阀 | 65 | 150 | FF | PN10 | 钢衬氟塑料 | D41W-10CF |  | 0 | 2016/08/03 | 0 | 2016/08/03 | 0
60517 | 12 | 60517 | P10P10 | 阀门 VALVES | 蝶阀 | 200 | 400 | FF | PN10 | 钢衬氟塑料 | D341W-10CF |  | 0 | 2016/08/03 | 0 | 2016/08/03 | 0
60518 | 12 | 60518 | P10P10 | 阀门 VALVES | 蝶阀 | 300 | 400 | FF | PN10 | 钢衬氟塑料 | D941W-10CF |  | 0 | 2016/08/03 | 0 | 2016/08/03 | 0
60519 | 12 | 60519 | P10P10 | 阀门 VALVES | 蝶阀 | 65 | 150 | WF | PN10 | 钢衬氟塑料 | D71W-10CF |  | 0 | 2016/08/03 | 0 | 2016/08/03 | 0
60520 | 12 | 60520 | P10P10 | 阀门 VALVES | 蝶阀 | 200 | 300 | WF | PN10 | 钢衬氟塑料 | D371W-10CF |  | 0 | 2016/08/03 | 0 | 2016/08/03 | 0
60521 | 12 | 60521 | P10P10 | 阀门 VALVES | 蝶阀 | 300 | 300 | WF | PN10 | 钢衬氟塑料 | D971W-10CF |  | 0 | 2016/08/03 | 0 | 2016/08/03 | 0
60522 | 12 | 60522 | P10P10 | 阀门 VALVES | 隔膜阀 | 65 | 300 | FF | PN10 | 钢衬氟塑料 | G41W-10CF |  | 0 | 2016/08/03 | 0 | 2016/08/03 | 0
60523 | 12 | 60523 | P10P10 | 阀门 VALVES | 隔膜阀 | 65 | 300 | FF | PN10 | 钢衬氟塑料 | G45W-10CF |  | 0 | 2016/08/03 | 0 | 2016/08/03 | 0
60524 | 12 | 60524 | P10S1 | 管子 PIPES | 无缝钢管 | 50 | 600 | BE | None | 06Cr19Ni10 | GB/T 14976 |  | 0 | 2016/08/03 | 0 | 2016/08/03 | 0
60525 | 12 | 60525 | P10S1 | 管件 FITTINGS | 45°弯头(长半径) | 50 | 600 | BE | None | GB/T 14976 06Cr19Ni10 | GB/T 12459 | 注2 | 0 | 2016/08/03 | 0 | 2016/08/03 | 0
60526 | 12 | 60526 | P10S1 | 管件 FITTINGS | 90°弯头(长半径) | 50 | 600 | BE | None | GB/T 14976 06Cr19Ni10 | GB/T 12459 | 注2 | 0 | 2016/08/03 | 0 | 2016/08/03 | 0
60527 | 12 | 60527 | P10S1 | 管件 FITTINGS | 90°弯头(短半径) | 50 | 600 | BE | None | GB/T 14976 06Cr19Ni10 | GB/T 12459 | 注2,注3 | 0 | 2016/08/03 | 0 | 2016/08/03 | 0
60528 | 12 | 60528 | P10S1 | 管件 FITTINGS | 异径管(同心) | 50 | 600 | BE | None | GB/T 14976 06Cr19Ni10 | GB/T 12459 | 注2 | 0 | 2016/08/03 | 0 | 2016/08/03 | 0
60529 | 12 | 60529 | P10S1 | 管件 FITTINGS | 异径管(偏心) | 50 | 600 | BE | None | GB/T 14976 06Cr19Ni10 | GB/T 12459 | 注2 | 0 | 2016/08/03 | 0 | 2016/08/03 | 0
60530 | 12 | 60530 | P10S1 | 管件 FITTINGS | 等径三通 | 50 | 600 | BE | None | GB/T 14976 06Cr19Ni10 | GB/T 12459 | 注2 | 0 | 2016/08/03 | 0 | 2016/08/03 | 0
60531 | 12 | 60531 | P10S1 | 管件 FITTINGS | 异径三通 | 50 | 600 | BE | None | GB/T 14976 06Cr19Ni10 | GB/T 12459 | 注2 | 0 | 2016/08/03 | 0 | 2016/08/03 | 0
60532 | 12 | 60532 | P10S1 | 法兰 FLANGES | 板式平焊法兰 | 50 | 600 | PL-RF | PN10 | GB/T 4237 06Cr19Ni10 | GB/T 9119 |  | 0 | 2016/08/03 | 0 | 2016/08/03 | 0
60533 | 12 | 60533 | P10S1 | 法兰 FLANGES | 板式平焊法兰 | 50 | 600 | PL-RF | PN16 | GB/T 4237 06Cr19Ni10 | GB/T 9119 | 注11 | 0 | 2016/08/03 | 0 | 2016/08/03 | 0
60534 | 12 | 60534 | P10S1 | 法兰 FLANGES | 板式平焊法兰 | 50 | 600 | PL-RF | PN25 | GB/T 4237 06Cr19Ni10 | GB/T 9119 | 注11 | 0 | 2016/08/03 | 0 | 2016/08/03 | 0
60535 | 12 | 60535 | P10S1 | 法兰 FLANGES | 法兰盖 | 50 | 600 | BL-RF | PN10 | GB/T 4237 06Cr19Ni10 | GB/T 9123 |  | 0 | 2016/08/03 | 0 | 2016/08/03 | 0
60536 | 12 | 60536 | P10S1 | 垫片 GASKETS | 非金属平垫片 | 50 | 600 | RF | PN10 | CR | GB/T 9126,GB/T 9129 |  | 0 | 2016/08/03 | 0 | 2016/08/03 | 0
60537 | 12 | 60537 | P10S1 | 垫片 GASKETS | 非金属平垫片 | 50 | 600 | RF | PN16 | EPDM | GB/T 9126,GB/T 9129 | 注11 | 0 | 2016/08/03 | 0 | 2016/08/03 | 0
60538 | 12 | 60538 | P10S1 | 垫片 GASKETS | 非金属平垫片 | 50 | 600 | RF | PN25 | RPTFE | GB/T 9126,GB/T 9129 | 注11 | 0 | 2016/08/03 | 0 | 2016/08/03 | 0
60539 | 12 | 60539 | P10S1 | 紧固件 BOLTINGS | 六角头螺栓/1型六角螺母/垫圈 | 50 | 600 | None | None | A2-70/A2-70/200HV | GB/T 9125,GB/T 97 |  | 0 | 2016/08/03 | 0 | 2016/08/03 | 0
60540 | 12 | 60540 | P10S1 | 阀门 VALVES | 闸阀 | 50 | 450 | RF | PN10 | GB/T 12230 CF8阀体 | Z41W-10P |  | 0 | 2016/08/03 | 0 | 2016/08/03 | 0
60541 | 12 | 60541 | P10S1 | 阀门 VALVES | 闸阀 | 500 | 600 | RF | PN10 | GB/T 12230 CF8阀体 | Z541W-10P |  | 0 | 2016/08/03 | 0 | 2016/08/03 | 0
60542 | 12 | 60542 | P10S1 | 阀门 VALVES | 闸阀 | 300 | 600 | RF | PN10 | GB/T 12230 CF8阀体 | Z941W-10P |  | 0 | 2016/08/03 | 0 | 2016/08/03 | 0
60543 | 12 | 60543 | P10S1 | 阀门 VALVES | 升降式止回阀 | 50 | 300 | RF | PN10 | GB/T 12230 CF8阀体 | H41W-10P | 注4 | 0 | 2016/08/03 | 0 | 2016/08/03 | 0
60544 | 12 | 60544 | P10S1 | 阀门 VALVES | 旋启式止回阀 | 50 | 500 | RF | PN10 | GB/T 12230 CF8阀体 | H44W-10P | 注6 | 0 | 2016/08/03 | 0 | 2016/08/03 | 0
60545 | 12 | 60545 | P10S1 | 阀门 VALVES | 水力控制阀 | 50 | 600 | RF | PN10 | GB/T 12230 CF8阀体 | JD745X-10P 多功能 |  | 0 | 2016/08/03 | 0 | 2016/08/03 | 0
60546 | 12 | 60546 | P10S2 | 管子 PIPES | 无缝钢管 | 50 | 600 | BE | None | 022Cr17Ni12Mo2 | GB/T 14976 |  | 0 | 2016/08/03 | 0 | 2016/08/03 | 0
60547 | 12 | 60547 | P10S2 | 管子 PIPES | 电熔焊(EFW)钢管 | 700 | 1200 | BE | None | 022Cr17Ni12Mo2 | GB/T 12771 Ⅰ类 |  | 0 | 2016/08/03 | 0 | 2016/08/03 | 0
60548 | 12 | 60548 | P10S2 | 管件 FITTINGS | 45°弯头(长半径) | 50 | 600 | BE | None | GB/T 14976 022Cr17Ni12Mo2 | GB/T 12459 | 注2 | 0 | 2016/08/03 | 0 | 2016/08/03 | 0
60549 | 12 | 60549 | P10S2 | 管件 FITTINGS | 90°弯头(长半径) | 50 | 600 | BE | None | GB/T 14976 022Cr17Ni12Mo2 | GB/T 12459 | 注2 | 0 | 2016/08/03 | 0 | 2016/08/03 | 0
60550 | 12 | 60550 | P10S2 | 管件 FITTINGS | 90°弯头(短半径) | 50 | 600 | BE | None | GB/T 14976 022Cr17Ni12Mo2 | GB/T 12459 | 注2,注3 | 0 | 2016/08/03 | 0 | 2016/08/03 | 0
60551 | 12 | 60551 | P10S2 | 管件 FITTINGS | 45°弯头(长半径) | 700 | 1200 | BE | None | GB/T 4237 022Cr17Ni12Mo2 | GB/T 13401 | 注2 | 0 | 2016/08/03 | 0 | 2016/08/03 | 0
60552 | 12 | 60552 | P10S2 | 管件 FITTINGS | 90°弯头(长半径) | 700 | 1200 | BE | None | GB/T 4237 022Cr17Ni12Mo2 | GB/T 13401 | 注2 | 0 | 2016/08/03 | 0 | 2016/08/03 | 0
60553 | 12 | 60553 | P10S2 | 管件 FITTINGS | 90°弯头 | 700 | 1200 | BE | None | GB/T 4237 022Cr17Ni12Mo2 | 02S403 | 注2,注3 | 0 | 2016/08/03 | 0 | 2016/08/03 | 0
60554 | 12 | 60554 | P10S2 | 管件 FITTINGS | 异径管(同心) | 50 | 600 | BE | None | GB/T 14976 022Cr17Ni12Mo2 | GB/T 12459 | 注2 | 0 | 2016/08/03 | 0 | 2016/08/03 | 0
60555 | 12 | 60555 | P10S2 | 管件 FITTINGS | 异径管(偏心) | 50 | 600 | BE | None | GB/T 14976 022Cr17Ni12Mo2 | GB/T 12459 | 注2 | 0 | 2016/08/03 | 0 | 2016/08/03 | 0
60556 | 12 | 60556 | P10S2 | 管件 FITTINGS | 异径管(同心) | 700 | 1200 | BE | None | GB/T 4237 022Cr17Ni12Mo2 | GB/T 13401 | 注2 | 0 | 2016/08/03 | 0 | 2016/08/03 | 0
60557 | 12 | 60557 | P10S2 | 管件 FITTINGS | 异径管(偏心) | 700 | 1200 | BE | None | GB/T 4237 022Cr17Ni12Mo2 | GB/T 13401 | 注2 | 0 | 2016/08/03 | 0 | 2016/08/03 | 0
60558 | 12 | 60558 | P10S2 | 管件 FITTINGS | 等径三通 | 50 | 600 | BE | None | GB/T 14976 022Cr17Ni12Mo2 | GB/T 12459 | 注2 | 0 | 2016/08/03 | 0 | 2016/08/03 | 0
60559 | 12 | 60559 | P10S2 | 管件 FITTINGS | 异径三通 | 50 | 600 | BE | None | GB/T 14976 022Cr17Ni12Mo2 | GB/T 12459 | 注2 | 0 | 2016/08/03 | 0 | 2016/08/03 | 0
60560 | 12 | 60560 | P10S2 | 管件 FITTINGS | 等径三通 | 700 | 1200 | BE | None | GB/T 4237 022Cr17Ni12Mo2 | GB/T 13401 | 注2 | 0 | 2016/08/03 | 0 | 2016/08/03 | 0
60561 | 12 | 60561 | P10S2 | 管件 FITTINGS | 异径三通 | 700 | 1200 | BE | None | GB/T 4237 022Cr17Ni12Mo2 | GB/T 13401 | 注2 | 0 | 2016/08/03 | 0 | 2016/08/03 | 0
60562 | 12 | 60562 | P10S2 | 法兰 FLANGES | 对焊法兰 | 50 | 1200 | WN-RF | PN10 | NB/T 47010 S31603 | GB/T 9115 | 注2 | 0 | 2016/08/03 | 0 | 2016/08/03 | 0
60563 | 12 | 60563 | P10S2 | 法兰 FLANGES | 法兰盖 | 50 | 1200 | BL-RF | PN10 | NB/T 47010 S31603 | GB/T 9123 |  | 0 | 2016/08/03 | 0 | 2016/08/03 | 0
60564 | 12 | 60564 | P10S2 | 垫片 GASKETS | 缠绕垫 | 50 | 1200 | RF | PN10 | 316L+柔性石墨 | 参照GB/T 4622 D2424 |  | 0 | 2016/08/03 | 0 | 2016/08/03 | 0
60565 | 12 | 60565 | P10S2 | 紧固件 BOLTINGS | 全螺纹螺柱/两个大六角螺母/垫圈 | 50 | 1200 | None | None | 35CrMoA/35/300HV | GB/T 9125,GB/T 97 |  | 0 | 2016/08/03 | 0 | 2016/08/03 | 0
60566 | 12 | 60566 | P10S2 | 阀门 VALVES | 闸阀 | 50 | 450 | RF | PN10 | GB/T 12230 CF3M阀体 | Z41W-10R 螺栓连接阀盖 |  | 0 | 2016/08/03 | 0 | 2016/08/03 | 0
60567 | 12 | 60567 | P10S2 | 阀门 VALVES | 闸阀 | 500 | 900 | RF | PN10 | GB/T 12230 CF3M阀体 | Z541W-10R 螺栓连接阀盖 |  | 0 | 2016/08/03 | 0 | 2016/08/03 | 0
60568 | 12 | 60568 | P10S2 | 阀门 VALVES | 闸阀 | 300 | 1200 | RF | PN10 | GB/T 12230 CF3M阀体 | Z941W-10R 螺栓连接阀盖 |  | 0 | 2016/08/03 | 0 | 2016/08/03 | 0
60569 | 12 | 60569 | P10S2 | 阀门 VALVES | 球阀 | 50 | 125 | RF | PN10 | GB/T 12230 CF3M阀体 | Q41F-10R |  | 0 | 2016/08/03 | 0 | 2016/08/03 | 0
60570 | 12 | 60570 | P10S2 | 阀门 VALVES | 球阀 | 150 | 300 | RF | PN10 | GB/T 12230 CF3M阀体 | Q347F-10R |  | 0 | 2016/08/03 | 0 | 2016/08/03 | 0
60571 | 12 | 60571 | P10S2 | 阀门 VALVES | 球阀 | 100 | 300 | RF | PN10 | GB/T 12230 CF3M阀体 | Q947F-10R |  | 0 | 2016/08/03 | 0 | 2016/08/03 | 0
60572 | 12 | 60572 | P10S2 | 阀门 VALVES | 蝶阀 | 50 | 150 | RF | PN10 | GB/T 12230 CF3M阀体 | D41F-10R |  | 0 | 2016/08/03 | 0 | 2016/08/03 | 0
60573 | 12 | 60573 | P10S2 | 阀门 VALVES | 蝶阀 | 350 | 1200 | RF | PN10 | GB/T 12230 CF3M阀体 | D341W-10R |  | 0 | 2016/08/03 | 0 | 2016/08/03 | 0
60574 | 12 | 60574 | P10S2 | 阀门 VALVES | 蝶阀 | 350 | 1200 | RF | PN10 | GB/T 12230 CF3M阀体 | D941W-10R |  | 0 | 2016/08/03 | 0 | 2016/08/03 | 0
60575 | 12 | 60575 | P10S2 | 阀门 VALVES | 蝶阀 | 50 | 150 | WF | PN10 | GB/T 12230 CF3M阀体 | D71F-10R |  | 0 | 2016/08/03 | 0 | 2016/08/03 | 0
60576 | 12 | 60576 | P10S2 | 阀门 VALVES | 蝶阀 | 200 | 300 | WF | PN10 | GB/T 12230 CF3M阀体 | D371W-10R |  | 0 | 2016/08/03 | 0 | 2016/08/03 | 0
60577 | 12 | 60577 | P10S2 | 阀门 VALVES | 蝶阀 | 300 | 300 | WF | PN10 | GB/T 12230 CF3M阀体 | D971W-10R |  | 0 | 2016/08/03 | 0 | 2016/08/03 | 0
60578 | 12 | 60578 | P10S2 | 阀门 VALVES | 管夹阀 | 20 | 500 | RF | PN10 | 铝合金衬胶 | GJ41X-10L |  | 0 | 2016/08/03 | 0 | 2016/08/03 | 0
60579 | 12 | 60579 | P10S4 | 管子 PIPES | 钢板卷焊管 | 700 | 3400 | BE | None | GB/T 4237 022Cr17Ni12Mo2 | GB 50235 |  | 0 | 2016/08/03 | 0 | 2016/08/03 | 0
60580 | 12 | 60580 | P10S4 | 管件 FITTINGS | 15°虾米弯 | 700 | 3400 | BE | None | GB/T 4237 022Cr17Ni12Mo2 | GB 50235 | 注2 | 0 | 2016/08/03 | 0 | 2016/08/03 | 0
60581 | 12 | 60581 | P10S4 | 管件 FITTINGS | 30°虾米弯 | 700 | 3400 | BE | None | GB/T 4237 022Cr17Ni12Mo2 | GB 50235 | 注2 | 0 | 2016/08/03 | 0 | 2016/08/03 | 0
60582 | 12 | 60582 | P10S4 | 管件 FITTINGS | 45°虾米弯 | 700 | 3400 | BE | None | GB/T 4237 022Cr17Ni12Mo2 | GB 50235 | 注2 | 0 | 2016/08/03 | 0 | 2016/08/03 | 0
60583 | 12 | 60583 | P10S4 | 管件 FITTINGS | 60°虾米弯 | 700 | 3400 | BE | None | GB/T 4237 022Cr17Ni12Mo2 | GB 50235 | 注2 | 0 | 2016/08/03 | 0 | 2016/08/03 | 0
60584 | 12 | 60584 | P10S4 | 管件 FITTINGS | 90°虾米弯 | 700 | 3400 | BE | None | GB/T 4237 022Cr17Ni12Mo2 | GB 50235 | 注2 | 0 | 2016/08/03 | 0 | 2016/08/03 | 0
60585 | 12 | 60585 | P10S4 | 管件 FITTINGS | 异径管(同心) | 700 | 3400 | BE | None | GB/T 4237 022Cr17Ni12Mo2 | GB 50235 | 注2 | 0 | 2016/08/03 | 0 | 2016/08/03 | 0
60586 | 12 | 60586 | P10S4 | 管件 FITTINGS | 异径管(偏心) | 700 | 3400 | BE | None | GB/T 4237 022Cr17Ni12Mo2 | GB 50235 | 注2 | 0 | 2016/08/03 | 0 | 2016/08/03 | 0
60587 | 12 | 60587 | P10S4 | 管件 FITTINGS | 等径三通 | 700 | 3400 | BE | None | GB/T 4237 022Cr17Ni12Mo2 | GB 50235 | 注2 | 0 | 2016/08/03 | 0 | 2016/08/03 | 0
60588 | 12 | 60588 | P10S4 | 管件 FITTINGS | 异径三通 | 700 | 3400 | BE | None | GB/T 4237 022Cr17Ni12Mo2 | GB 50235 | 注2 | 0 | 2016/08/03 | 0 | 2016/08/03 | 0
60589 | 12 | 60589 | P10S4 | 法兰 FLANGES | 板式平焊法兰 | 700 | 2000 | PL-RF | PN10 | GB/T 4237 022Cr17Ni12Mo2 | GB/T 9119 |  | 0 | 2016/08/03 | 0 | 2016/08/03 | 0
60590 | 12 | 60590 | P10S4 | 法兰 FLANGES | 法兰盖 | 700 | 2000 | BL-RF | PN10 | GB/T 4237 022Cr17Ni12Mo2 | GB/T 9123 |  | 0 | 2016/08/03 | 0 | 2016/08/03 | 0
60591 | 12 | 60591 | P10S4 | 垫片 GASKETS | 柔性石墨复合垫片 | 700 | 3400 | RF | PN10 | 022Cr17Ni12Mo2/柔性石墨 | GB/T 19675 |  | 0 | 2016/08/03 | 0 | 2016/08/03 | 0
60592 | 12 | 60592 | P10S4 | 紧固件 BOLTINGS | 六角头螺栓/1型六角螺母/垫圈 | 700 | 3400 | None | None | A2-70/A2-70/200HV | GB/T 9125,GB/T 97 |  | 0 | 2016/08/03 | 0 | 2016/08/03 | 0
60593 | 12 | 60593 | P10S4 | 阀门 VALVES | 闸阀 | 700 | 1200 | RF | PN10 | GB/T 12230 CF3M阀体 | Z941H-10R |  | 0 | 2016/08/03 | 0 | 2016/08/03 | 0
60594 | 12 | 60594 | P10S4 | 阀门 VALVES | 蝶阀 | 700 | 1200 | RF | PN10 | GB/T 12230 CF3M阀体 | D341H-10R |  | 0 | 2016/08/03 | 0 | 2016/08/03 | 0
60595 | 12 | 60595 | P10S4 | 阀门 VALVES | 蝶阀 | 700 | 2000 | RF | PN10 | GB/T 12230 CF3M阀体 | D941H-10R |  | 0 | 2016/08/03 | 0 | 2016/08/03 | 0
60596 | 12 | 60596 | P10S4 | 阀门 VALVES | 蝶阀 | 700 | 2000 | RF | PN10 | GB/T 12230 CF3M阀体 | D943H-10R |  | 0 | 2016/08/03 | 0 | 2016/08/03 | 0
60597 | 12 | 60597 | P10S4 | 阀门 VALVES | 蝶阀 | 700 | 2000 | BE | PN10 | GB/T 12230 CF3M阀体 | D963H-10R | 注2 | 0 | 2016/08/03 | 0 | 2016/08/03 | 0
60598 | 12 | 60598 | P10S5 | 管子 PIPES | 无缝钢管 | 20 | 200 | BE | None | 06Cr17Ni12Mo2 | GB/T 14976 |  | 0 | 2016/08/03 | 0 | 2016/08/03 | 0
60599 | 12 | 60599 | P10S5 | 管子 PIPES | 电熔焊(EFW)钢管 | 250 | 600 | BE | None | 06Cr17Ni12Mo2 | GB/T 12771 Ej=0.85 |  | 0 | 2016/08/03 | 0 | 2016/08/03 | 0
60600 | 12 | 60600 | P10S5 | 短管 NIPPLES | 短管(L=100mm) | 20 | 40 | BE×BE | Sch.40S | GB/T 14976 06Cr17Ni12Mo2 | HG/T 20553 (Ⅰa) |  | 0 | 2016/08/03 | 0 | 2016/08/03 | 0
60601 | 12 | 60601 | P10S5 | 短管 NIPPLES | 短管(L=100mm) | 20 | 40 | MNPT×MNPT | Sch.80S | GB/T 14976 06Cr17Ni12Mo2 | HG/T 20553 (Ⅰa) |  | 0 | 2016/08/03 | 0 | 2016/08/03 | 0
60602 | 12 | 60602 | P10S5 | 短管 NIPPLES | 短管(L=100mm) | 20 | 40 | BE×MNPT | Sch.80S | GB/T 14976 06Cr17Ni12Mo2 | HG/T 20553 (Ⅰa) |  | 0 | 2016/08/03 | 0 | 2016/08/03 | 0
60603 | 12 | 60603 | P10S5 | 管件 FITTINGS | 45°弯头(长半径) | 20 | 200 | BE | None | GB/T 14976 06Cr17Ni12Mo2 | GB/T 12459 | 注2 | 0 | 2016/08/03 | 0 | 2016/08/03 | 0
60604 | 12 | 60604 | P10S5 | 管件 FITTINGS | 90°弯头(长半径) | 20 | 200 | BE | None | GB/T 14976 06Cr17Ni12Mo2 | GB/T 12459 | 注2 | 0 | 2016/08/03 | 0 | 2016/08/03 | 0
60605 | 12 | 60605 | P10S5 | 管件 FITTINGS | 90°弯头(短半径) | 25 | 200 | BE | None | GB/T 14976 06Cr17Ni12Mo2 | GB/T 12459 | 注2,注3 | 0 | 2016/08/03 | 0 | 2016/08/03 | 0
60606 | 12 | 60606 | P10S5 | 管件 FITTINGS | 45°弯头(长半径) | 250 | 600 | BE | None | GB/T 4237 06Cr17Ni12Mo2 Ej=0.85 | GB/T 13401 | 注2 | 0 | 2016/08/03 | 0 | 2016/08/03 | 0
60607 | 12 | 60607 | P10S5 | 管件 FITTINGS | 90°弯头(长半径) | 250 | 600 | BE | None | GB/T 4237 06Cr17Ni12Mo2 Ej=0.85 | GB/T 13401 | 注2 | 0 | 2016/08/03 | 0 | 2016/08/03 | 0
60608 | 12 | 60608 | P10S5 | 管件 FITTINGS | 90°弯头(短半径) | 250 | 600 | BE | None | GB/T 4237 06Cr17Ni12Mo2 Ej=0.85 | GB/T 13401 | 注2,注3 | 0 | 2016/08/03 | 0 | 2016/08/03 | 0
60609 | 12 | 60609 | P10S5 | 管件 FITTINGS | 异径管(同心) | 20 | 200 | BE | None | GB/T 14976 06Cr17Ni12Mo2 | GB/T 12459 | 注2 | 0 | 2016/08/03 | 0 | 2016/08/03 | 0
60610 | 12 | 60610 | P10S5 | 管件 FITTINGS | 异径管(偏心) | 20 | 200 | BE | None | GB/T 14976 06Cr17Ni12Mo2 | GB/T 12459 | 注2 | 0 | 2016/08/03 | 0 | 2016/08/03 | 0
60611 | 12 | 60611 | P10S5 | 管件 FITTINGS | 异径管(同心) | 250 | 600 | BE | None | GB/T 4237 06Cr17Ni12Mo2 Ej=0.85 | GB/T 13401 | 注2 | 0 | 2016/08/03 | 0 | 2016/08/03 | 0
60612 | 12 | 60612 | P10S5 | 管件 FITTINGS | 异径管(偏心) | 250 | 600 | BE | None | GB/T 4237 06Cr17Ni12Mo2 Ej=0.85 | GB/T 13401 | 注2 | 0 | 2016/08/03 | 0 | 2016/08/03 | 0
60613 | 12 | 60613 | P10S5 | 管件 FITTINGS | 等径三通 | 20 | 200 | BE | None | GB/T 14976 06Cr17Ni12Mo2 | GB/T 12459 | 注2 | 0 | 2016/08/03 | 0 | 2016/08/03 | 0
60614 | 12 | 60614 | P10S5 | 管件 FITTINGS | 异径三通 | 20 | 200 | BE | None | GB/T 14976 06Cr17Ni12Mo2 | GB/T 12459 | 注2 | 0 | 2016/08/03 | 0 | 2016/08/03 | 0
60615 | 12 | 60615 | P10S5 | 管件 FITTINGS | 等径三通 | 250 | 600 | BE | None | GB/T 4237 06Cr17Ni12Mo2 Ej=0.85 | GB/T 13401 | 注2 | 0 | 2016/08/03 | 0 | 2016/08/03 | 0
60616 | 12 | 60616 | P10S5 | 管件 FITTINGS | 异径三通 | 250 | 600 | BE | None | GB/T 4237 06Cr17Ni12Mo2 Ej=0.85 | GB/T 13401 | 注2 | 0 | 2016/08/03 | 0 | 2016/08/03 | 0
60617 | 12 | 60617 | P10S5 | 管件 FITTINGS | 等径四通 | 20 | 200 | BE | None | GB/T 14976 06Cr17Ni12Mo2 | GB/T 12459 | 注2 | 0 | 2016/08/03 | 0 | 2016/08/03 | 0
60618 | 12 | 60618 | P10S5 | 管件 FITTINGS | 异径四通 | 20 | 200 | BE | None | GB/T 14976 06Cr17Ni12Mo2 | GB/T 12459 | 注2 | 0 | 2016/08/03 | 0 | 2016/08/03 | 0
60619 | 12 | 60619 | P10S5 | 管件 FITTINGS | 等径四通 | 250 | 600 | BE | None | GB/T 4237 06Cr17Ni12Mo2 Ej=0.85 | GB/T 13401 | 注2 | 0 | 2016/08/03 | 0 | 2016/08/03 | 0
60620 | 12 | 60620 | P10S5 | 管件 FITTINGS | 异径四通 | 250 | 600 | BE | None | GB/T 4237 06Cr17Ni12Mo2 Ej=0.85 | GB/T 13401 | 注2 | 0 | 2016/08/03 | 0 | 2016/08/03 | 0
60621 | 12 | 60621 | P10S5 | 法兰 FLANGES | 对焊法兰 | 20 | 600 | WN-RF | PN10 | NB/T 47010 S31608 | GB/T 9115 | 注2 | 0 | 2016/08/03 | 0 | 2016/08/03 | 0
60622 | 12 | 60622 | P10S5 | 法兰 FLANGES | 法兰盖 | 20 | 600 | BL-RF | PN10 | NB/T 47010 S31608 | GB/T 9123 |  | 0 | 2016/08/03 | 0 | 2016/08/03 | 0
60623 | 12 | 60623 | P10S5 | 垫片 GASKETS | 非金属平垫片 | 20 | 600 | RF | PN10 | EPDM | GB/T 9126,GB/T 9129 |  | 0 | 2016/08/03 | 0 | 2016/08/03 | 0
60624 | 12 | 60624 | P10S5 | 紧固件 BOLTINGS | 全螺纹螺柱/两个大六角螺母/垫圈 | 20 | 600 | None | None | 35CrMoA/35/300HV | GB/T 9125,GB/T 97 |  | 0 | 2016/08/03 | 0 | 2016/08/03 | 0
60625 | 12 | 60625 | P10S5 | 阀门 VALVES | 截止阀 | 20 | 40 | RF | PN10 | NB/T 47010 S31608阀体 | J41W-10R |  | 0 | 2016/08/03 | 0 | 2016/08/03 | 0
60626 | 12 | 60626 | P10S5 | 阀门 VALVES | 截止阀 | 50 | 150 | RF | PN10 | GB/T 12230 CF8M阀体 | J41W-10R |  | 0 | 2016/08/03 | 0 | 2016/08/03 | 0
60627 | 12 | 60627 | P10S5 | 阀门 VALVES | 截止阀 | 200 | 300 | RF | PN10 | GB/T 12230 CF8M阀体 | J541W-10R |  | 0 | 2016/08/03 | 0 | 2016/08/03 | 0
60628 | 12 | 60628 | P10S5 | 阀门 VALVES | 升降式止回阀 | 20 | 40 | RF | PN10 | NB/T 47010 S31608阀体 | H41W-10R | 注4 | 0 | 2016/08/03 | 0 | 2016/08/03 | 0
60629 | 12 | 60629 | P10S5 | 阀门 VALVES | 旋启式止回阀 | 50 | 200 | WF | PN10 | GB/T 12230 CF8M阀体 | H76W-10R | 注6 | 0 | 2016/08/03 | 0 | 2016/08/03 | 0
60630 | 12 | 60630 | P10S5 | 阀门 VALVES | 球阀 | 20 | 40 | RF | PN10 | NB/T 47010 S31608阀体 | Q41F-10R |  | 0 | 2016/08/03 | 0 | 2016/08/03 | 0
60631 | 12 | 60631 | P10S5 | 阀门 VALVES | 球阀 | 50 | 125 | RF | PN10 | GB/T 12230 CF8M阀体 | Q41F-10R |  | 0 | 2016/08/03 | 0 | 2016/08/03 | 0
60632 | 12 | 60632 | P10S5 | 阀门 VALVES | 球阀 | 150 | 300 | RF | PN10 | GB/T 12230 CF8M阀体 | Q347W-10R |  | 0 | 2016/08/03 | 0 | 2016/08/03 | 0
60633 | 12 | 60633 | P10S6 | 管子 PIPES | 无缝钢管 | 20 | 600 | BE | None | 254SMO | 参照GB/T 14976 |  | 0 | 2016/08/03 | 0 | 2016/08/03 | 0
60634 | 12 | 60634 | P10S6 | 短管 NIPPLES | 短管(L=100mm) | 20 | 40 | BE×BE | Sch.40S | 参照GB/T 14976 254SMO | HG/T 20553 (Ⅰa) |  | 0 | 2016/08/03 | 0 | 2016/08/03 | 0
60635 | 12 | 60635 | P10S6 | 短管 NIPPLES | 短管(L=100mm) | 20 | 40 | MNPT×MNPT | Sch.80S | 参照GB/T 14976 254SMO | HG/T 20553 (Ⅰa) |  | 0 | 2016/08/03 | 0 | 2016/08/03 | 0
60636 | 12 | 60636 | P10S6 | 短管 NIPPLES | 短管(L=100mm) | 20 | 40 | BE×MNPT | Sch.80S | 参照GB/T 14976 254SMO | HG/T 20553 (Ⅰa) |  | 0 | 2016/08/03 | 0 | 2016/08/03 | 0
60637 | 12 | 60637 | P10S6 | 管件 FITTINGS | 45°弯头(长半径) | 20 | 600 | BE | None | 参照GB/T 14976 254SMO | GB/T 12459 | 注2 | 0 | 2016/08/03 | 0 | 2016/08/03 | 0
60638 | 12 | 60638 | P10S6 | 管件 FITTINGS | 90°弯头(长半径) | 20 | 600 | BE | None | 参照GB/T 14976 254SMO | GB/T 12459 | 注2 | 0 | 2016/08/03 | 0 | 2016/08/03 | 0
60639 | 12 | 60639 | P10S6 | 管件 FITTINGS | 90°弯头(短半径) | 25 | 600 | BE | None | 参照GB/T 14976 254SMO | GB/T 12459 | 注2,注3 | 0 | 2016/08/03 | 0 | 2016/08/03 | 0
60640 | 12 | 60640 | P10S6 | 管件 FITTINGS | 异径管(同心) | 20 | 600 | BE | None | 参照GB/T 14976 254SMO | GB/T 12459 | 注2 | 0 | 2016/08/03 | 0 | 2016/08/03 | 0
60641 | 12 | 60641 | P10S6 | 管件 FITTINGS | 异径管(偏心) | 20 | 600 | BE | None | 参照GB/T 14976 254SMO | GB/T 12459 | 注2 | 0 | 2016/08/03 | 0 | 2016/08/03 | 0
60642 | 12 | 60642 | P10S6 | 管件 FITTINGS | 等径三通 | 20 | 600 | BE | None | 参照GB/T 14976 254SMO | GB/T 12459 | 注2 | 0 | 2016/08/03 | 0 | 2016/08/03 | 0
60643 | 12 | 60643 | P10S6 | 管件 FITTINGS | 异径三通 | 20 | 600 | BE | None | 参照GB/T 14976 254SMO | GB/T 12459 | 注2 | 0 | 2016/08/03 | 0 | 2016/08/03 | 0
60644 | 12 | 60644 | P10S6 | 法兰 FLANGES | 对焊法兰 | 20 | 600 | WN-RF | PN10 | 254SMO锻件 | GB/T 9115 | 注2 | 0 | 2016/08/03 | 0 | 2016/08/03 | 0
60645 | 12 | 60645 | P10S6 | 法兰 FLANGES | 法兰盖 | 20 | 600 | BL-RF | PN10 | 254SMO锻件 | GB/T 9123 |  | 0 | 2016/08/03 | 0 | 2016/08/03 | 0
60646 | 12 | 60646 | P10S6 | 垫片 GASKETS | 缠绕垫 | 20 | 600 | RF | PN10 | 316L+柔性石墨 | 参照GB/T 4622 D2424 |  | 0 | 2016/08/03 | 0 | 2016/08/03 | 0
60647 | 12 | 60647 | P10S6 | 紧固件 BOLTINGS | 全螺纹螺柱/两个大六角螺母/垫圈 | 20 | 600 | None | None | 35CrMoA/35/300HV | GB/T 9125,GB/T 97 |  | 0 | 2016/08/03 | 0 | 2016/08/03 | 0
60648 | 12 | 60648 | P10S6 | 阀门 VALVES | 闸阀 | 20 | 450 | RF | PN10 | 254SMO阀体 | Z41W-10R254SMO |  | 0 | 2016/08/03 | 0 | 2016/08/03 | 0
60649 | 12 | 60649 | P10S6 | 阀门 VALVES | 闸阀 | 500 | 600 | RF | PN10 | 254SMO阀体 | Z541W-10R254SMO |  | 0 | 2016/08/03 | 0 | 2016/08/03 | 0
60650 | 12 | 60650 | P10S6 | 阀门 VALVES | 闸阀 | 300 | 600 | RF | PN10 | 254SMO阀体 | Z941W-10R254SMO |  | 0 | 2016/08/03 | 0 | 2016/08/03 | 0
60651 | 12 | 60651 | P10S6 | 阀门 VALVES | 升降式止回阀 | 20 | 40 | RF | PN10 | 254SMO阀体 | H41W-10R254SMO | 注4 | 0 | 2016/08/03 | 0 | 2016/08/03 | 0
60652 | 12 | 60652 | P10S6 | 阀门 VALVES | 升降式止回阀 | 20 | 40 | RF | PN10 | 254SMO阀体 | H42W-10R254SMO | 注5 | 0 | 2016/08/03 | 0 | 2016/08/03 | 0
60653 | 12 | 60653 | P10S6 | 阀门 VALVES | 升降式止回阀 | 50 | 200 | RF | PN10 | 254SMO阀体 | H42W-10R254SMO | 注5 | 0 | 2016/08/03 | 0 | 2016/08/03 | 0
60654 | 12 | 60654 | P10S6 | 阀门 VALVES | 旋启式止回阀 | 50 | 250 | RF | PN10 | 254SMO阀体 | H44W-10R254SMO | 注6 | 0 | 2016/08/03 | 0 | 2016/08/03 | 0
60655 | 12 | 60655 | P10S6 | 阀门 VALVES | 球阀 | 20 | 125 | RF | PN10 | 254SMO阀体 | Q41F-10R254SMO |  | 0 | 2016/08/03 | 0 | 2016/08/03 | 0
60656 | 12 | 60656 | P10S6 | 阀门 VALVES | 球阀 | 150 | 300 | RF | PN10 | 254SMO阀体 | Q347F-10R254SMO |  | 0 | 2016/08/03 | 0 | 2016/08/03 | 0
60657 | 12 | 60657 | P10S6 | 阀门 VALVES | 球阀 | 100 | 300 | RF | PN10 | 254SMO阀体 | Q941F-10R254SMO |  | 0 | 2016/08/03 | 0 | 2016/08/03 | 0
60658 | 12 | 60658 | P10S7 | 管子 PIPES | 无缝钢管 | 100 | 400 | BE | None | 022Cr17Ni12Mo2(AP) | GB/T 14976 |  | 0 | 2016/08/03 | 0 | 2016/08/03 | 0
60659 | 12 | 60659 | P10S7 | 管子 PIPES | 钢板卷焊管 | 450 | 900 | BE | None | GB/T 4237 022Cr17Ni12Mo2(AP) | GB 50235 |  | 0 | 2016/08/03 | 0 | 2016/08/03 | 0
60660 | 12 | 60660 | P10S7 | 管件 FITTINGS | 45°弯头(长半径) | 100 | 400 | BE | None | GB/T 14976 022Cr17Ni12Mo2(AP) | GB/T 12459 | 注2 | 0 | 2016/08/03 | 0 | 2016/08/03 | 0
60661 | 12 | 60661 | P10S7 | 管件 FITTINGS | 90°弯头(长半径) | 100 | 400 | BE | None | GB/T 14976 022Cr17Ni12Mo2(AP) | GB/T 12459 | 注2 | 0 | 2016/08/03 | 0 | 2016/08/03 | 0
60662 | 12 | 60662 | P10S7 | 管件 FITTINGS | 90°弯头(短半径) | 100 | 400 | BE | None | GB/T 14976 022Cr17Ni12Mo2(AP) | GB/T 12459 | 注2,注3 | 0 | 2016/08/03 | 0 | 2016/08/03 | 0
60663 | 12 | 60663 | P10S7 | 管件 FITTINGS | 45°弯头 | 450 | 900 | BE | None | GB/T 4237 022Cr17Ni12Mo2(AP) | 参照GB/T 13401 钢板卷焊 | 注2 | 0 | 2016/08/03 | 0 | 2016/08/03 | 0
60664 | 12 | 60664 | P10S7 | 管件 FITTINGS | 90°弯头 | 450 | 900 | BE | None | GB/T 4237 022Cr17Ni12Mo2(AP) | 参照GB/T 13401 钢板卷焊 | 注2 | 0 | 2016/08/03 | 0 | 2016/08/03 | 0
60665 | 12 | 60665 | P10S7 | 管件 FITTINGS | 异径管(同心) | 100 | 400 | BE | None | GB/T 14976 022Cr17Ni12Mo2(AP) | GB/T 12459 | 注2 | 0 | 2016/08/03 | 0 | 2016/08/03 | 0
60666 | 12 | 60666 | P10S7 | 管件 FITTINGS | 异径管(偏心) | 100 | 400 | BE | None | GB/T 14976 022Cr17Ni12Mo2(AP) | GB/T 12459 | 注2 | 0 | 2016/08/03 | 0 | 2016/08/03 | 0
60667 | 12 | 60667 | P10S7 | 管件 FITTINGS | 异径管(同心) | 450 | 900 | BE | None | GB/T 4237 022Cr17Ni12Mo2(AP) | 参照GB/T 13401 钢板卷焊 | 注2 | 0 | 2016/08/03 | 0 | 2016/08/03 | 0
60668 | 12 | 60668 | P10S7 | 管件 FITTINGS | 异径管(偏心) | 450 | 900 | BE | None | GB/T 4237 022Cr17Ni12Mo2(AP) | 参照GB/T 13401 钢板卷焊 | 注2 | 0 | 2016/08/03 | 0 | 2016/08/03 | 0
60669 | 12 | 60669 | P10S7 | 管件 FITTINGS | 等径三通 | 100 | 400 | BE | None | GB/T 14976 022Cr17Ni12Mo2(AP) | GB/T 12459 | 注2 | 0 | 2016/08/03 | 0 | 2016/08/03 | 0
60670 | 12 | 60670 | P10S7 | 管件 FITTINGS | 异径三通 | 100 | 400 | BE | None | GB/T 14976 022Cr17Ni12Mo2(AP) | GB/T 12459 | 注2 | 0 | 2016/08/03 | 0 | 2016/08/03 | 0
60671 | 12 | 60671 | P10S7 | 管件 FITTINGS | 等径三通 | 450 | 900 | BE | None | GB/T 4237 022Cr17Ni12Mo2(AP) | 参照GB/T 13401 钢板卷焊 | 注2 | 0 | 2016/08/03 | 0 | 2016/08/03 | 0
60672 | 12 | 60672 | P10S7 | 管件 FITTINGS | 异径三通 | 450 | 900 | BE | None | GB/T 4237 022Cr17Ni12Mo2(AP) | 参照GB/T 13401 钢板卷焊 | 注2 | 0 | 2016/08/03 | 0 | 2016/08/03 | 0
60673 | 12 | 60673 | P10S7 | 法兰 FLANGES | 对焊法兰 | 100 | 900 | WN-RF | PN10 | NB/T 47010 S31603 | GB/T 9115 | 注2 | 0 | 2016/08/03 | 0 | 2016/08/03 | 0
60674 | 12 | 60674 | P10S7 | 法兰 FLANGES | 带颈对焊夹套法兰(异径) | 100 | 900 | JWN-RF | PN10 | NB/T 47010 S31603 | HG/T 20592 |  | 0 | 2016/08/03 | 0 | 2016/08/03 | 0
60675 | 12 | 60675 | P10S7 | 法兰 FLANGES | 法兰盖 | 100 | 900 | BL-RF | PN10 | NB/T 47010 S31603 | GB/T 9123 |  | 0 | 2016/08/03 | 0 | 2016/08/03 | 0
60676 | 12 | 60676 | P10S7 | 垫片 GASKETS | 非金属平垫片 | 100 | 900 | RF | PN10 | RPTFE | GB/T 9126,GB/T 9129 |  | 0 | 2016/08/03 | 0 | 2016/08/03 | 0
60677 | 12 | 60677 | P10S7 | 紧固件 BOLTINGS | 全螺纹螺柱/两个大六角螺母/垫圈 | 100 | 900 | None | None | 35CrMoA/35/300HV | GB/T 9125,GB/T 97 |  | 0 | 2016/08/03 | 0 | 2016/08/03 | 0
60678 | 12 | 60678 | P10S7 | 阀门 VALVES | 闸阀 | 100 | 450 | RF | PN10 | GB/T 12230 CF3M阀体 | Z41W-10R |  | 0 | 2016/08/03 | 0 | 2016/08/03 | 0
60679 | 12 | 60679 | P10S7 | 阀门 VALVES | 闸阀 | 500 | 900 | RF | PN10 | GB/T 12230 CF3M阀体 | Z541W-10R |  | 0 | 2016/08/03 | 0 | 2016/08/03 | 0
60680 | 12 | 60680 | P10S7 | 阀门 VALVES | 闸阀 | 300 | 900 | RF | PN10 | GB/T 12230 CF3M阀体 | Z941W-10R |  | 0 | 2016/08/03 | 0 | 2016/08/03 | 0
60681 | 12 | 60681 | P10S7 | 阀门 VALVES | 闸阀 | 100 | 450 | RF | PN10 | 钢衬氟塑料 | Z41W-10CF |  | 0 | 2016/08/03 | 0 | 2016/08/03 | 0
60682 | 12 | 60682 | P10S7 | 阀门 VALVES | 闸阀 | 500 | 900 | RF | PN10 | 钢衬氟塑料 | Z541W-10CF |  | 0 | 2016/08/03 | 0 | 2016/08/03 | 0
60683 | 12 | 60683 | P10S7 | 阀门 VALVES | 闸阀 | 300 | 900 | RF | PN10 | 钢衬氟塑料 | Z941W-10CF |  | 0 | 2016/08/03 | 0 | 2016/08/03 | 0
60684 | 12 | 60684 | P10S7 | 阀门 VALVES | 球阀 | 100 | 100 | RF | PN10 | GB/T 12230 CF3M阀体 | Q41W-10R |  | 0 | 2016/08/03 | 0 | 2016/08/03 | 0
60685 | 12 | 60685 | P10S7 | 阀门 VALVES | 球阀 | 125 | 300 | RF | PN10 | GB/T 12230 CF3M阀体 | Q347W-10R |  | 0 | 2016/08/03 | 0 | 2016/08/03 | 0
60686 | 12 | 60686 | P10S7 | 阀门 VALVES | 球阀 | 100 | 300 | RF | PN10 | GB/T 12230 CF3M阀体 | Q941W-10R |  | 0 | 2016/08/03 | 0 | 2016/08/03 | 0
60687 | 12 | 60687 | P10S7 | 阀门 VALVES | 球阀 | 100 | 100 | RF | PN10 | 钢衬氟塑料 | Q41W-10CF |  | 0 | 2016/08/03 | 0 | 2016/08/03 | 0
60688 | 12 | 60688 | P10S7 | 阀门 VALVES | 球阀 | 125 | 300 | RF | PN10 | 钢衬氟塑料 | Q347W-10CF |  | 0 | 2016/08/03 | 0 | 2016/08/03 | 0
60689 | 12 | 60689 | P10S7 | 阀门 VALVES | 球阀 | 100 | 300 | RF | PN10 | 钢衬氟塑料 | Q941W-10CF |  | 0 | 2016/08/03 | 0 | 2016/08/03 | 0
60690 | 12 | 60690 | P10S7 | 阀门 VALVES | 蝶阀 | 350 | 900 | RF | PN10 | GB/T 12230 CF3M阀体 | D341W-10R |  | 0 | 2016/08/03 | 0 | 2016/08/03 | 0
60691 | 12 | 60691 | P10S7 | 阀门 VALVES | 蝶阀 | 350 | 900 | RF | PN10 | GB/T 12230 CF3M阀体 | D941W-10R |  | 0 | 2016/08/03 | 0 | 2016/08/03 | 0
60692 | 12 | 60692 | P10S7 | 阀门 VALVES | 蝶阀 | 350 | 900 | RF | PN10 | 钢衬氟塑料 | D341W-10CF |  | 0 | 2016/08/03 | 0 | 2016/08/03 | 0
60693 | 12 | 60693 | P10S7 | 阀门 VALVES | 蝶阀 | 350 | 900 | RF | PN10 | 钢衬氟塑料 | D941W-10CF |  | 0 | 2016/08/03 | 0 | 2016/08/03 | 0
60694 | 12 | 60694 | P10S7 | 阀门 VALVES | 蝶阀 | 100 | 300 | WF | PN10 | GB/T 12230 CF3M阀体 | D371W-10R |  | 0 | 2016/08/03 | 0 | 2016/08/03 | 0
60695 | 12 | 60695 | P10S7 | 阀门 VALVES | 蝶阀 | 300 | 300 | WF | PN10 | GB/T 12230 CF3M阀体 | D971W-10R |  | 0 | 2016/08/03 | 0 | 2016/08/03 | 0
60696 | 12 | 60696 | P10S7 | 阀门 VALVES | 蝶阀 | 100 | 300 | WF | PN10 | 钢衬氟塑料 | D371W-10CF |  | 0 | 2016/08/03 | 0 | 2016/08/03 | 0
60697 | 12 | 60697 | P10S7 | 阀门 VALVES | 蝶阀 | 300 | 300 | WF | PN10 | 钢衬氟塑料 | D971W-10CF |  | 0 | 2016/08/03 | 0 | 2016/08/03 | 0
60698 | 12 | 60698 | P10S8 | 管子 PIPES | 无缝钢管 | 15 | 300 | BE | None | 耐酸合金(如XDS-1等) | 制造厂标准 |  | 0 | 2016/08/03 | 0 | 2016/08/03 | 0
60699 | 12 | 60699 | P10S8 | 管子 PIPES | 电熔焊(EFW)钢管 | 350 | 800 | BE | None | 耐酸合金(如XDS-1等) | 制造厂标准 |  | 0 | 2016/08/03 | 0 | 2016/08/03 | 0
60700 | 12 | 60700 | P10S8 | 短管 NIPPLES | 短管(L=100mm) | 15 | 40 | BE×BE | Sch.40S | 耐酸合金(如XDS-1等) | HG/T 20553 (Ⅰa) |  | 0 | 2016/08/03 | 0 | 2016/08/03 | 0
60701 | 12 | 60701 | P10S8 | 短管 NIPPLES | 短管(L=100mm) | 15 | 40 | MNPT×MNPT | Sch.80S | 耐酸合金(如XDS-1等) | HG/T 20553 (Ⅰa) |  | 0 | 2016/08/03 | 0 | 2016/08/03 | 0
60702 | 12 | 60702 | P10S8 | 短管 NIPPLES | 短管(L=100mm) | 15 | 40 | BE×MNPT | Sch.80S | 耐酸合金(如XDS-1等) | HG/T 20553 (Ⅰa) |  | 0 | 2016/08/03 | 0 | 2016/08/03 | 0
60703 | 12 | 60703 | P10S8 | 管件 FITTINGS | 45°弯头(长半径) | 15 | 300 | BE | None | 耐酸合金(如XDS-1等) | GB/T 12459 | 注2 | 0 | 2016/08/03 | 0 | 2016/08/03 | 0
60704 | 12 | 60704 | P10S8 | 管件 FITTINGS | 90°弯头(长半径) | 15 | 300 | BE | None | 耐酸合金(如XDS-1等) | GB/T 12459 | 注2 | 0 | 2016/08/03 | 0 | 2016/08/03 | 0
60705 | 12 | 60705 | P10S8 | 管件 FITTINGS | 90°弯头(短半径) | 25 | 300 | BE | None | 耐酸合金(如XDS-1等) | GB/T 12459 | 注2,注3 | 0 | 2016/08/03 | 0 | 2016/08/03 | 0
60706 | 12 | 60706 | P10S8 | 管件 FITTINGS | 45°弯头(长半径) | 350 | 800 | BE | None | 耐酸合金(如XDS-1等) | GB/T 13401 | 注2 | 0 | 2016/08/03 | 0 | 2016/08/03 | 0
60707 | 12 | 60707 | P10S8 | 管件 FITTINGS | 90°弯头(长半径) | 350 | 800 | BE | None | 耐酸合金(如XDS-1等) | GB/T 13401 | 注2 | 0 | 2016/08/03 | 0 | 2016/08/03 | 0
60708 | 12 | 60708 | P10S8 | 管件 FITTINGS | 90°弯头(短半径) | 350 | 800 | BE | None | 耐酸合金(如XDS-1等) | GB/T 13401 | 注2,注3 | 0 | 2016/08/03 | 0 | 2016/08/03 | 0
60709 | 12 | 60709 | P10S8 | 管件 FITTINGS | 异径管(同心) | 15 | 300 | BE | None | 耐酸合金(如XDS-1等) | GB/T 12459 | 注2 | 0 | 2016/08/03 | 0 | 2016/08/03 | 0
60710 | 12 | 60710 | P10S8 | 管件 FITTINGS | 异径管(偏心) | 15 | 300 | BE | None | 耐酸合金(如XDS-1等) | GB/T 12459 | 注2 | 0 | 2016/08/03 | 0 | 2016/08/03 | 0
60711 | 12 | 60711 | P10S8 | 管件 FITTINGS | 异径管(同心) | 350 | 800 | BE | None | 耐酸合金(如XDS-1等) | GB/T 13401 | 注2 | 0 | 2016/08/03 | 0 | 2016/08/03 | 0
60712 | 12 | 60712 | P10S8 | 管件 FITTINGS | 异径管(偏心) | 350 | 800 | BE | None | 耐酸合金(如XDS-1等) | GB/T 13401 | 注2 | 0 | 2016/08/03 | 0 | 2016/08/03 | 0
60713 | 12 | 60713 | P10S8 | 管件 FITTINGS | 等径三通 | 15 | 300 | BE | None | 耐酸合金(如XDS-1等) | GB/T 12459 | 注2 | 0 | 2016/08/03 | 0 | 2016/08/03 | 0
60714 | 12 | 60714 | P10S8 | 管件 FITTINGS | 异径三通 | 15 | 300 | BE | None | 耐酸合金(如XDS-1等) | GB/T 12459 | 注2 | 0 | 2016/08/03 | 0 | 2016/08/03 | 0
60715 | 12 | 60715 | P10S8 | 管件 FITTINGS | 等径三通 | 350 | 800 | BE | None | 耐酸合金(如XDS-1等) | GB/T 13401 | 注2 | 0 | 2016/08/03 | 0 | 2016/08/03 | 0
60716 | 12 | 60716 | P10S8 | 管件 FITTINGS | 异径三通 | 350 | 800 | BE | None | 耐酸合金(如XDS-1等) | GB/T 13401 | 注2 | 0 | 2016/08/03 | 0 | 2016/08/03 | 0
60717 | 12 | 60717 | P10S8 | 法兰 FLANGES | 对焊法兰 | 15 | 800 | WN-RF | PN10 | 耐酸合金(如XDS-1等)锻件 | GB/T 9115 | 注2 | 0 | 2016/08/03 | 0 | 2016/08/03 | 0
60718 | 12 | 60718 | P10S8 | 法兰 FLANGES | 带颈对焊夹套法兰(异径) | 15 | 800 | JWN-RF | PN10 | 耐酸合金(如XDS-1等)锻件 | HG/T 20592 |  | 0 | 2016/08/03 | 0 | 2016/08/03 | 0
60719 | 12 | 60719 | P10S8 | 法兰 FLANGES | 法兰盖 | 15 | 800 | BL-RF | PN10 | 耐酸合金(如XDS-1等) | GB/T 9123 |  | 0 | 2016/08/03 | 0 | 2016/08/03 | 0
60720 | 12 | 60720 | P10S8 | 垫片 GASKETS | 非金属平垫片 | 15 | 800 | RF | PN10 | RPTFE | GB/T 9126,GB/T 9129 |  | 0 | 2016/08/03 | 0 | 2016/08/03 | 0
60721 | 12 | 60721 | P10S8 | 紧固件 BOLTINGS | 全螺纹螺柱/两个大六角螺母/垫圈 | 15 | 800 | None | None | 35CrMoA/35/300HV | GB/T 9125,GB/T 97 |  | 0 | 2016/08/03 | 0 | 2016/08/03 | 0
60722 | 12 | 60722 | P10S8 | 阀门 VALVES | 闸阀 | 15 | 450 | RF | PN10 | 耐酸合金(如XDS-1等)阀体 | Z41W-10RXDS1 |  | 0 | 2016/08/03 | 0 | 2016/08/03 | 0
60723 | 12 | 60723 | P10S8 | 阀门 VALVES | 闸阀 | 500 | 800 | RF | PN10 | 耐酸合金(如XDS-1等)阀体 | Z541W-10RXDS1 |  | 0 | 2016/08/03 | 0 | 2016/08/03 | 0
60724 | 12 | 60724 | P10S8 | 阀门 VALVES | 闸阀 | 300 | 800 | RF | PN10 | 耐酸合金(如XDS-1等)阀体 | Z941W-10RXDS1 |  | 0 | 2016/08/03 | 0 | 2016/08/03 | 0
60725 | 12 | 60725 | P10S8 | 阀门 VALVES | 球阀 | 15 | 100 | RF | PN10 | 耐酸合金(如XDS-1等)阀体 | Q41F-10RXDS1 |  | 0 | 2016/08/03 | 0 | 2016/08/03 | 0
60726 | 12 | 60726 | P10S8 | 阀门 VALVES | 球阀 | 125 | 300 | RF | PN10 | 耐酸合金(如XDS-1等)阀体 | Q347F-10RXDS1 |  | 0 | 2016/08/03 | 0 | 2016/08/03 | 0
60727 | 12 | 60727 | P10S8 | 阀门 VALVES | 球阀 | 100 | 300 | RF | PN10 | 耐酸合金(如XDS-1等)阀体 | Q941F-10RXDS1 |  | 0 | 2016/08/03 | 0 | 2016/08/03 | 0
60728 | 12 | 60728 | P10S8 | 阀门 VALVES | 蝶阀 | 80 | 300 | WF | PN10 | 耐酸合金(如XDS-1等)阀体 | D371W-10RXDS1 |  | 0 | 2016/08/03 | 0 | 2016/08/03 | 0
60729 | 12 | 60729 | P10S8 | 阀门 VALVES | 蝶阀 | 300 | 300 | WF | PN10 | 耐酸合金(如XDS-1等)阀体 | D971W-10RXDS1 |  | 0 | 2016/08/03 | 0 | 2016/08/03 | 0
60730 | 12 | 60730 | P10S8 | 阀门 VALVES | 蝶阀 | 350 | 800 | RF | PN10 | 耐酸合金(如XDS-1等)阀体 | D341W-10RXDS1 |  | 0 | 2016/08/03 | 0 | 2016/08/03 | 0
60731 | 12 | 60731 | P10S8 | 阀门 VALVES | 蝶阀 | 350 | 800 | RF | PN10 | 耐酸合金(如XDS-1等)阀体 | D941W-10RXDS1 |  | 0 | 2016/08/03 | 0 | 2016/08/03 | 0
60732 | 12 | 60732 | P10S8 | 阀门 VALVES | 蝶阀 | 80 | 300 | WF | PN10 | 钢衬氟塑料 | D371W-10CF |  | 0 | 2016/08/03 | 0 | 2016/08/03 | 0
60733 | 12 | 60733 | P10S8 | 阀门 VALVES | 蝶阀 | 300 | 300 | WF | PN10 | 钢衬氟塑料 | D971W-10CF |  | 0 | 2016/08/03 | 0 | 2016/08/03 | 0
60734 | 12 | 60734 | P10S8 | 阀门 VALVES | 蝶阀 | 350 | 800 | RF | PN10 | 钢衬氟塑料 | D341W-10CF |  | 0 | 2016/08/03 | 0 | 2016/08/03 | 0
60735 | 12 | 60735 | P10S8 | 阀门 VALVES | 蝶阀 | 350 | 800 | RF | PN10 | 钢衬氟塑料 | D941W-10CF |  | 0 | 2016/08/03 | 0 | 2016/08/03 | 0
60736 | 12 | 60736 | P10S9 | 管子 PIPES | 无缝钢管 | 15 | 600 | BE | None | 06Cr19Ni10 | GB/T 14976 |  | 0 | 2016/08/03 | 0 | 2016/08/03 | 0
60737 | 12 | 60737 | P10S9 | 短管 NIPPLES | 短管(L=100mm) | 15 | 40 | BE×BE | Sch.40S | GB/T 14976 06Cr19Ni10 | HG/T 20553 (Ⅰa) |  | 0 | 2016/08/03 | 0 | 2016/08/03 | 0
60738 | 12 | 60738 | P10S9 | 短管 NIPPLES | 短管(L=100mm) | 15 | 40 | MNPT×MNPT | Sch.80S | GB/T 14976 06Cr19Ni10 | HG/T 20553 (Ⅰa) |  | 0 | 2016/08/03 | 0 | 2016/08/03 | 0
60739 | 12 | 60739 | P10S9 | 短管 NIPPLES | 短管(L=100mm) | 15 | 40 | BE×MNPT | Sch.80S | GB/T 14976 06Cr19Ni10 | HG/T 20553 (Ⅰa) |  | 0 | 2016/08/03 | 0 | 2016/08/03 | 0
60740 | 12 | 60740 | P10S9 | 管件 FITTINGS | 45°弯头(长半径) | 15 | 600 | BE | None | GB/T 14976 06Cr19Ni10 | GB/T 12459 | 注2 | 0 | 2016/08/03 | 0 | 2016/08/03 | 0
60741 | 12 | 60741 | P10S9 | 管件 FITTINGS | 90°弯头(长半径) | 15 | 600 | BE | None | GB/T 14976 06Cr19Ni10 | GB/T 12459 | 注2 | 0 | 2016/08/03 | 0 | 2016/08/03 | 0
60742 | 12 | 60742 | P10S9 | 管件 FITTINGS | 异径管(同心) | 15 | 600 | BE | None | GB/T 14976 06Cr19Ni10 | GB/T 12459 | 注2 | 0 | 2016/08/03 | 0 | 2016/08/03 | 0
60743 | 12 | 60743 | P10S9 | 管件 FITTINGS | 异径管(偏心) | 15 | 600 | BE | None | GB/T 14976 06Cr19Ni10 | GB/T 12459 | 注2 | 0 | 2016/08/03 | 0 | 2016/08/03 | 0
60744 | 12 | 60744 | P10S9 | 管件 FITTINGS | 等径三通 | 15 | 600 | BE | None | GB/T 14976 06Cr19Ni10 | GB/T 12459 | 注2 | 0 | 2016/08/03 | 0 | 2016/08/03 | 0
60745 | 12 | 60745 | P10S9 | 管件 FITTINGS | 异径三通 | 15 | 600 | BE | None | GB/T 14976 06Cr19Ni10 | GB/T 12459 | 注2 | 0 | 2016/08/03 | 0 | 2016/08/03 | 0
60746 | 12 | 60746 | P10S9 | 法兰 FLANGES | 对焊法兰 | 15 | 600 | WN-RF | PN10 | NB/T 47010 S30408 | GB/T 9115 | 注2 | 0 | 2016/08/03 | 0 | 2016/08/03 | 0
60747 | 12 | 60747 | P10S9 | 法兰 FLANGES | 法兰盖 | 15 | 600 | BL-RF | PN10 | NB/T 47010 S30408 | GB/T 9123 |  | 0 | 2016/08/03 | 0 | 2016/08/03 | 0
60748 | 12 | 60748 | P10S9 | 垫片 GASKETS | 非金属平垫片 | 15 | 600 | RF | PN10 | PTFE | GB/T 9126,GB/T 9129 |  | 0 | 2016/08/03 | 0 | 2016/08/03 | 0
60749 | 12 | 60749 | P10S9 | 紧固件 BOLTINGS | 全螺纹螺柱/两个大六角螺母/垫圈 | 15 | 600 | None | None | 35CrMoA/35/300HV | GB/T 9125,GB/T 97 |  | 0 | 2016/08/03 | 0 | 2016/08/03 | 0
60750 | 12 | 60750 | P10S9 | 阀门 VALVES | 截止阀 | 15 | 40 | RF | PN10 | NB/T 47010 S30408阀体 | JY41W-10P |  | 0 | 2016/08/03 | 0 | 2016/08/03 | 0
60751 | 12 | 60751 | P10S9 | 阀门 VALVES | 截止阀 | 50 | 150 | RF | PN10 | GB/T 12230 CF8阀体 | JY41W-10P |  | 0 | 2016/08/03 | 0 | 2016/08/03 | 0
60752 | 12 | 60752 | P10S9 | 阀门 VALVES | 截止阀 | 200 | 300 | RF | PN10 | GB/T 12230 CF8阀体 | JYU541W-10P |  | 0 | 2016/08/03 | 0 | 2016/08/03 | 0
60753 | 12 | 60753 | P10S9 | 阀门 VALVES | 升降式止回阀 | 15 | 40 | RF | PN10 | NB/T 47010 S30408阀体 | HY41W-10P | 注4 | 0 | 2016/08/03 | 0 | 2016/08/03 | 0
60754 | 12 | 60754 | P10S9 | 阀门 VALVES | 旋启式止回阀 | 50 | 600 | RF | PN10 | GB/T 12230 CF8阀体 | HY44W-10P | 注6 | 0 | 2016/08/03 | 0 | 2016/08/03 | 0
60755 | 12 | 60755 | P10S9 | 阀门 VALVES | 球阀 | 250 | 600 | RF | PN10 | GB/T 12230 CF8阀体 | Q341F-10P 防火防静电 |  | 0 | 2016/08/03 | 0 | 2016/08/03 | 0
60756 | 12 | 60756 | P10S9 | 阀门 VALVES | 蝶阀 | 150 | 200 | WF | PN10 | GB/T 12230 CF8阀体 | D371F-10P 防火防静电 |  | 0 | 2016/08/03 | 0 | 2016/08/03 | 0
60757 | 12 | 60757 | P10S10 | 管子 PIPES | 无缝钢管 | 15 | 300 | BE | None | 06Cr19Ni10 | GB/T 14976 |  | 0 | 2016/08/03 | 0 | 2016/08/03 | 0
60758 | 12 | 60758 | P10S10 | 管子 PIPES | 电熔焊(EFW)钢管 | 350 | 800 | BE | None | 06Cr19Ni10 | GB/T 12771 Ⅰ类 |  | 0 | 2016/08/03 | 0 | 2016/08/03 | 0
60759 | 12 | 60759 | P10S10 | 短管 NIPPLES | 短管(L=100mm) | 15 | 40 | BE×BE | Sch.40S | GB/T 14976 06Cr19Ni10 | HG/T 20553 (Ⅰa) |  | 0 | 2016/08/03 | 0 | 2016/08/03 | 0
60760 | 12 | 60760 | P10S10 | 短管 NIPPLES | 短管(L=100mm) | 15 | 40 | MNPT×MNPT | Sch.80S | GB/T 14976 06Cr19Ni10 | HG/T 20553 (Ⅰa) |  | 0 | 2016/08/03 | 0 | 2016/08/03 | 0
60761 | 12 | 60761 | P10S10 | 短管 NIPPLES | 短管(L=100mm) | 15 | 40 | BE×MNPT | Sch.80S | GB/T 14976 06Cr19Ni10 | HG/T 20553 (Ⅰa) |  | 0 | 2016/08/03 | 0 | 2016/08/03 | 0
60762 | 12 | 60762 | P10S10 | 管件 FITTINGS | 45°弯头(长半径) | 15 | 300 | BE | None | GB/T 14976 06Cr19Ni10 | GB/T 12459 | 注2 | 0 | 2016/08/03 | 0 | 2016/08/03 | 0
60763 | 12 | 60763 | P10S10 | 管件 FITTINGS | 90°弯头(长半径) | 15 | 300 | BE | None | GB/T 14976 06Cr19Ni10 | GB/T 12459 | 注2 | 0 | 2016/08/03 | 0 | 2016/08/03 | 0
60764 | 12 | 60764 | P10S10 | 管件 FITTINGS | 90°弯头(短半径) | 25 | 300 | BE | None | GB/T 14976 06Cr19Ni10 | GB/T 12459 | 注2,注3 | 0 | 2016/08/03 | 0 | 2016/08/03 | 0
60765 | 12 | 60765 | P10S10 | 管件 FITTINGS | 45°弯头(长半径) | 350 | 800 | BE | None | GB/T 4237 06Cr19Ni10 | GB/T 13401 | 注2 | 0 | 2016/08/03 | 0 | 2016/08/03 | 0
60766 | 12 | 60766 | P10S10 | 管件 FITTINGS | 90°弯头(长半径) | 350 | 800 | BE | None | GB/T 4237 06Cr19Ni10 | GB/T 13401 | 注2 | 0 | 2016/08/03 | 0 | 2016/08/03 | 0
60767 | 12 | 60767 | P10S10 | 管件 FITTINGS | 90°弯头(短半径) | 350 | 600 | BE | None | GB/T 4237 06Cr19Ni10 | GB/T 13401 | 注2,注3 | 0 | 2016/08/03 | 0 | 2016/08/03 | 0
60768 | 12 | 60768 | P10S10 | 管件 FITTINGS | 异径管(同心) | 15 | 300 | BE | None | GB/T 14976 06Cr19Ni10 | GB/T 12459 | 注2 | 0 | 2016/08/03 | 0 | 2016/08/03 | 0
60769 | 12 | 60769 | P10S10 | 管件 FITTINGS | 异径管(偏心) | 15 | 300 | BE | None | GB/T 14976 06Cr19Ni10 | GB/T 12459 | 注2 | 0 | 2016/08/03 | 0 | 2016/08/03 | 0
60770 | 12 | 60770 | P10S10 | 管件 FITTINGS | 异径管(同心) | 350 | 800 | BE | None | GB/T 4237 06Cr19Ni10 | GB/T 13401 | 注2 | 0 | 2016/08/03 | 0 | 2016/08/03 | 0
60771 | 12 | 60771 | P10S10 | 管件 FITTINGS | 异径管(偏心) | 350 | 800 | BE | None | GB/T 4237 06Cr19Ni10 | GB/T 13401 | 注2 | 0 | 2016/08/03 | 0 | 2016/08/03 | 0
60772 | 12 | 60772 | P10S10 | 管件 FITTINGS | 等径三通 | 15 | 300 | BE | None | GB/T 14976 06Cr19Ni10 | GB/T 12459 | 注2 | 0 | 2016/08/03 | 0 | 2016/08/03 | 0
60773 | 12 | 60773 | P10S10 | 管件 FITTINGS | 异径三通 | 15 | 300 | BE | None | GB/T 14976 06Cr19Ni10 | GB/T 12459 | 注2 | 0 | 2016/08/03 | 0 | 2016/08/03 | 0
60774 | 12 | 60774 | P10S10 | 管件 FITTINGS | 等径三通 | 350 | 800 | BE | None | GB/T 4237 06Cr19Ni10 | GB/T 13401 | 注2 | 0 | 2016/08/03 | 0 | 2016/08/03 | 0
60775 | 12 | 60775 | P10S10 | 管件 FITTINGS | 异径三通 | 350 | 800 | BE | None | GB/T 4237 06Cr19Ni10 | GB/T 13401 | 注2 | 0 | 2016/08/03 | 0 | 2016/08/03 | 0
60776 | 12 | 60776 | P10S10 | 法兰 FLANGES | 对焊法兰 | 15 | 800 | WN-RF | PN10 | NB/T 47010 S30408 | GB/T 9115 | 注2 | 0 | 2016/08/03 | 0 | 2016/08/03 | 0
60777 | 12 | 60777 | P10S10 | 法兰 FLANGES | 法兰盖 | 15 | 800 | BL-RF | PN10 | NB/T 47010 S30408 | GB/T 9123 |  | 0 | 2016/08/03 | 0 | 2016/08/03 | 0
60778 | 12 | 60778 | P10S10 | 垫片 GASKETS | 非金属平垫片 | 15 | 800 | RF | PN10 | EPDM | GB/T 9126,GB/T 9129 |  | 0 | 2016/08/03 | 0 | 2016/08/03 | 0
60779 | 12 | 60779 | P10S10 | 紧固件 BOLTINGS | 全螺纹螺柱/两个大六角螺母/垫圈 | 15 | 800 | None | None | 35CrMoA/35/300HV | GB/T 9125,GB/T 97 |  | 0 | 2016/08/03 | 0 | 2016/08/03 | 0
60780 | 12 | 60780 | P10S10 | 阀门 VALVES | 闸阀 | 15 | 40 | RF | PN10 | NB/T 47010 S30408阀体 | Z41W-10P |  | 0 | 2016/08/03 | 0 | 2016/08/03 | 0
60781 | 12 | 60781 | P10S10 | 阀门 VALVES | 闸阀 | 50 | 450 | RF | PN10 | GB/T 12230 CF8阀体 | Z41W-10P |  | 0 | 2016/08/03 | 0 | 2016/08/03 | 0
60782 | 12 | 60782 | P10S10 | 阀门 VALVES | 闸阀 | 500 | 800 | RF | PN10 | GB/T 12230 CF8阀体 | Z541W-10P |  | 0 | 2016/08/03 | 0 | 2016/08/03 | 0
60783 | 12 | 60783 | P10S10 | 阀门 VALVES | 闸阀 | 300 | 800 | RF | PN10 | GB/T 12230 CF8阀体 | Z941W-10P |  | 0 | 2016/08/03 | 0 | 2016/08/03 | 0
60784 | 12 | 60784 | P10S10 | 阀门 VALVES | 截止阀 | 15 | 40 | RF | PN10 | NB/T 47010 S31603阀体 | J41W-10R |  | 0 | 2016/08/03 | 0 | 2016/08/03 | 0
60785 | 12 | 60785 | P10S10 | 阀门 VALVES | 截止阀 | 50 | 150 | RF | PN10 | GB/T 12230 CF3M阀体 | J41W-10R |  | 0 | 2016/08/03 | 0 | 2016/08/03 | 0
60786 | 12 | 60786 | P10S10 | 阀门 VALVES | 截止阀 | 200 | 300 | RF | PN10 | GB/T 12230 CF3M阀体 | J541W-10R |  | 0 | 2016/08/03 | 0 | 2016/08/03 | 0
60787 | 12 | 60787 | P10S10 | 阀门 VALVES | 截止阀 | 15 | 40 | FNPT | PN10 | NB/T 47010 S30408阀体 | J11W-10P |  | 0 | 2016/08/03 | 0 | 2016/08/03 | 0
60788 | 12 | 60788 | P10S10 | 阀门 VALVES | 截止阀 | 15 | 40 | RF | PN10 | NB/T 47010 S30408阀体 | J41W-10P |  | 0 | 2016/08/03 | 0 | 2016/08/03 | 0
60789 | 12 | 60789 | P10S10 | 阀门 VALVES | 截止阀 | 50 | 150 | RF | PN10 | GB/T 12230 CF8阀体 | J41W-10P |  | 0 | 2016/08/03 | 0 | 2016/08/03 | 0
60790 | 12 | 60790 | P10S10 | 阀门 VALVES | 截止阀 | 200 | 300 | RF | PN10 | GB/T 12230 CF8阀体 | J541W-10P |  | 0 | 2016/08/03 | 0 | 2016/08/03 | 0
60791 | 12 | 60791 | P10S10 | 阀门 VALVES | 升降式止回阀 | 15 | 40 | RF | PN10 | NB/T 47010 S30408阀体 | H41W-10P | 注4 | 0 | 2016/08/03 | 0 | 2016/08/03 | 0
60792 | 12 | 60792 | P10S10 | 阀门 VALVES | 旋启式止回阀 | 50 | 300 | RF | PN10 | GB/T 12230 CF8阀体 | H44W-10P | 注6 | 0 | 2016/08/03 | 0 | 2016/08/03 | 0
60793 | 12 | 60793 | P10S10 | 阀门 VALVES | 球阀 | 15 | 40 | FNPT | PN10 | NB/T 47010 S31603阀体 | Q11F-10R |  | 0 | 2016/08/03 | 0 | 2016/08/03 | 0
60794 | 12 | 60794 | P10S10 | 阀门 VALVES | 球阀 | 15 | 40 | RF | PN10 | NB/T 47010 S31603阀体 | Q41F-10R |  | 0 | 2016/08/03 | 0 | 2016/08/03 | 0
60795 | 12 | 60795 | P10S10 | 阀门 VALVES | 球阀 | 50 | 150 | RF | PN10 | GB/T 12230 CF3M阀体 | Q41F-10R |  | 0 | 2016/08/03 | 0 | 2016/08/03 | 0
60796 | 12 | 60796 | P10S10 | 阀门 VALVES | 球阀 | 15 | 40 | RF | PN10 | NB/T 47010 S30408阀体 | Q41W-10P |  | 0 | 2016/08/03 | 0 | 2016/08/03 | 0
60797 | 12 | 60797 | P10S10 | 阀门 VALVES | 球阀 | 50 | 125 | RF | PN10 | GB/T 12230 CF8阀体 | Q41W-10P |  | 0 | 2016/08/03 | 0 | 2016/08/03 | 0
60798 | 12 | 60798 | P10S10 | 阀门 VALVES | 球阀 | 150 | 300 | RF | PN10 | GB/T 12230 CF8阀体 | Q347W-10P |  | 0 | 2016/08/03 | 0 | 2016/08/03 | 0
60799 | 12 | 60799 | P10S10 | 阀门 VALVES | 球阀 | 100 | 300 | RF | PN10 | GB/T 12230 CF8阀体 | Q941W-10P |  | 0 | 2016/08/03 | 0 | 2016/08/03 | 0
60800 | 12 | 60800 | P10S10 | 阀门 VALVES | 蝶阀 | 350 | 800 | RF | PN10 | GB/T 12230 CF8阀体 | D341W-10P |  | 0 | 2016/08/03 | 0 | 2016/08/03 | 0
60801 | 12 | 60801 | P10S10 | 阀门 VALVES | 蝶阀 | 200 | 300 | WF | PN10 | GB/T 12230 CF3M阀体 | D371F-10R |  | 0 | 2016/08/03 | 0 | 2016/08/03 | 0
60802 | 12 | 60802 | P10S10 | 阀门 VALVES | 蝶阀 | 350 | 800 | RF | PN10 | GB/T 12230 CF8阀体 | D941W-10P |  | 0 | 2016/08/03 | 0 | 2016/08/03 | 0
60803 | 12 | 60803 | P10S10 | 阀门 VALVES | 蝶阀 | 300 | 300 | WF | PN10 | GB/T 12230 CF8阀体 | D971W-10P |  | 0 | 2016/08/03 | 0 | 2016/08/03 | 0
60804 | 12 | 60804 | P10S10 | 阀门 VALVES | 蝶阀 | 300 | 300 | WF | PN10 | 钢衬聚烯烃 | D971W-10CP |  | 0 | 2016/08/03 | 0 | 2016/08/03 | 0
60805 | 12 | 60805 | P10S12 | 管子 PIPES | 无缝钢管 | 15 | 300 | BE | None | 022Cr19Ni10 | GB/T 14976 |  | 0 | 2016/08/03 | 0 | 2016/08/03 | 0
60806 | 12 | 60806 | P10S12 | 管子 PIPES | 电熔焊(EFW)钢管 | 350 | 600 | BE | None | 022Cr19Ni10 | GB/T 12771 Ⅰ类 |  | 0 | 2016/08/03 | 0 | 2016/08/03 | 0
60807 | 12 | 60807 | P10S12 | 短管 NIPPLES | 短管(L=100mm) | 15 | 40 | BE×BE | Sch.40S | GB/T 14976 022Cr19Ni10 | HG/T 20553 (Ⅰa) |  | 0 | 2016/08/03 | 0 | 2016/08/03 | 0
60808 | 12 | 60808 | P10S12 | 短管 NIPPLES | 短管(L=100mm) | 15 | 40 | MNPT×MNPT | Sch.80S | GB/T 14976 022Cr19Ni10 | HG/T 20553 (Ⅰa) |  | 0 | 2016/08/03 | 0 | 2016/08/03 | 0
60809 | 12 | 60809 | P10S12 | 短管 NIPPLES | 短管(L=100mm) | 15 | 40 | BE×MNPT | Sch.80S | GB/T 14976 022Cr19Ni10 | HG/T 20553 (Ⅰa) |  | 0 | 2016/08/03 | 0 | 2016/08/03 | 0
60810 | 12 | 60810 | P10S12 | 管件 FITTINGS | 45°弯头(长半径) | 15 | 300 | BE | None | GB/T 14976 022Cr19Ni10 | GB/T 12459 | 注2 | 0 | 2016/08/03 | 0 | 2016/08/03 | 0
60811 | 12 | 60811 | P10S12 | 管件 FITTINGS | 90°弯头(长半径) | 15 | 300 | BE | None | GB/T 14976 022Cr19Ni10 | GB/T 12459 | 注2 | 0 | 2016/08/03 | 0 | 2016/08/03 | 0
60812 | 12 | 60812 | P10S12 | 管件 FITTINGS | 90°弯头(短半径) | 25 | 300 | BE | None | GB/T 14976 022Cr19Ni10 | GB/T 12459 | 注2,注3 | 0 | 2016/08/03 | 0 | 2016/08/03 | 0
60813 | 12 | 60813 | P10S12 | 管件 FITTINGS | 45°弯头(长半径) | 350 | 600 | BE | None | GB/T 4237 022Cr19Ni10 | GB/T 13401 | 注2 | 0 | 2016/08/03 | 0 | 2016/08/03 | 0
60814 | 12 | 60814 | P10S12 | 管件 FITTINGS | 90°弯头(长半径) | 350 | 600 | BE | None | GB/T 4237 022Cr19Ni10 | GB/T 13401 | 注2 | 0 | 2016/08/03 | 0 | 2016/08/03 | 0
60815 | 12 | 60815 | P10S12 | 管件 FITTINGS | 90°弯头(短半径) | 350 | 600 | BE | None | GB/T 4237 022Cr19Ni10 | GB/T 13401 | 注2,注3 | 0 | 2016/08/03 | 0 | 2016/08/03 | 0
60816 | 12 | 60816 | P10S12 | 管件 FITTINGS | 异径管(同心) | 15 | 300 | BE | None | GB/T 14976 022Cr19Ni10 | GB/T 12459 | 注2 | 0 | 2016/08/03 | 0 | 2016/08/03 | 0
60817 | 12 | 60817 | P10S12 | 管件 FITTINGS | 异径管(偏心) | 15 | 300 | BE | None | GB/T 14976 022Cr19Ni10 | GB/T 12459 | 注2 | 0 | 2016/08/03 | 0 | 2016/08/03 | 0
60818 | 12 | 60818 | P10S12 | 管件 FITTINGS | 异径管(同心) | 350 | 600 | BE | None | GB/T 4237 022Cr19Ni10 | GB/T 13401 | 注2 | 0 | 2016/08/03 | 0 | 2016/08/03 | 0
60819 | 12 | 60819 | P10S12 | 管件 FITTINGS | 异径管(偏心) | 350 | 600 | BE | None | GB/T 4237 022Cr19Ni10 | GB/T 13401 | 注2 | 0 | 2016/08/03 | 0 | 2016/08/03 | 0
60820 | 12 | 60820 | P10S12 | 管件 FITTINGS | 等径三通 | 15 | 300 | BE | None | GB/T 14976 022Cr19Ni10 | GB/T 12459 | 注2 | 0 | 2016/08/03 | 0 | 2016/08/03 | 0
60821 | 12 | 60821 | P10S12 | 管件 FITTINGS | 异径三通 | 15 | 300 | BE | None | GB/T 14976 022Cr19Ni10 | GB/T 12459 | 注2 | 0 | 2016/08/03 | 0 | 2016/08/03 | 0
60822 | 12 | 60822 | P10S12 | 管件 FITTINGS | 等径三通 | 350 | 600 | BE | None | GB/T 4237 022Cr19Ni10 | GB/T 13401 | 注2 | 0 | 2016/08/03 | 0 | 2016/08/03 | 0
60823 | 12 | 60823 | P10S12 | 管件 FITTINGS | 异径三通 | 350 | 600 | BE | None | GB/T 4237 022Cr19Ni10 | GB/T 13401 | 注2 | 0 | 2016/08/03 | 0 | 2016/08/03 | 0
60824 | 12 | 60824 | P10S12 | 法兰 FLANGES | 对焊法兰 | 15 | 600 | WN-RF | PN10 | NB/T 47010 S30403 | GB/T 9115 | 注2 | 0 | 2016/08/03 | 0 | 2016/08/03 | 0
60825 | 12 | 60825 | P10S12 | 法兰 FLANGES | 法兰盖 | 15 | 600 | BL-RF | PN10 | NB/T 47010 S30403 | GB/T 9123 |  | 0 | 2016/08/03 | 0 | 2016/08/03 | 0
60826 | 12 | 60826 | P10S12 | 垫片 GASKETS | 非金属平垫片 | 15 | 600 | RF | PN10 | PTFE | GB/T 9126,GB/T 9129 |  | 0 | 2016/08/03 | 0 | 2016/08/03 | 0
60827 | 12 | 60827 | P10S12 | 紧固件 BOLTINGS | 全螺纹螺柱/两个大六角螺母/垫圈 | 15 | 600 | None | None | 35CrMoA/35/300HV | GB/T 9125,GB/T 97 |  | 0 | 2016/08/03 | 0 | 2016/08/03 | 0
60828 | 12 | 60828 | P10S12 | 阀门 VALVES | 闸阀 | 15 | 40 | RF | PN10 | NB/T 47010 S30403阀体 | Z41W-10P304L |  | 0 | 2016/08/03 | 0 | 2016/08/03 | 0
60829 | 12 | 60829 | P10S12 | 阀门 VALVES | 闸阀 | 50 | 450 | RF | PN10 | GB/T 12230 CF3阀体 | Z41W-10P304L |  | 0 | 2016/08/03 | 0 | 2016/08/03 | 0
60830 | 12 | 60830 | P10S12 | 阀门 VALVES | 闸阀 | 500 | 600 | RF | PN10 | GB/T 12230 CF3阀体 | Z541W-10P304L |  | 0 | 2016/08/03 | 0 | 2016/08/03 | 0
60831 | 12 | 60831 | P10S12 | 阀门 VALVES | 闸阀 | 300 | 600 | RF | PN10 | GB/T 12230 CF3阀体 | Z941W-10P304L |  | 0 | 2016/08/03 | 0 | 2016/08/03 | 0
60832 | 12 | 60832 | P10S12 | 阀门 VALVES | 球阀 | 15 | 40 | RF | PN10 | NB/T 47010 S30403阀体 | Q41F-10P304L |  | 0 | 2016/08/03 | 0 | 2016/08/03 | 0
60833 | 12 | 60833 | P10S12 | 阀门 VALVES | 球阀 | 50 | 125 | RF | PN10 | GB/T 12230 CF3阀体 | Q41F-10P304L |  | 0 | 2016/08/03 | 0 | 2016/08/03 | 0
60834 | 12 | 60834 | P10S12 | 阀门 VALVES | 球阀 | 150 | 300 | RF | PN10 | GB/T 12230 CF3阀体 | Q347F-10P304L |  | 0 | 2016/08/03 | 0 | 2016/08/03 | 0
60835 | 12 | 60835 | P10S12 | 阀门 VALVES | 球阀 | 100 | 300 | RF | PN10 | GB/T 12230 CF3阀体 | Q947F-10P304L |  | 0 | 2016/08/03 | 0 | 2016/08/03 | 0
60836 | 12 | 60836 | P10S13 | 管子 PIPES | 无缝钢管 | 25 | 300 | BE | None | 022Cr23Ni5Mo3N | GB/T 21833 |  | 0 | 2016/08/03 | 0 | 2016/08/03 | 0
60837 | 12 | 60837 | P10S13 | 管子 PIPES | 电熔焊(EFW)钢管 | 350 | 800 | BE | None | 022Cr23Ni5Mo3N | GB/T 21832 Ⅰ类 |  | 0 | 2016/08/03 | 0 | 2016/08/03 | 0
60838 | 12 | 60838 | P10S13 | 短管 NIPPLES | 短管(L=100mm) | 25 | 40 | BE×BE | Sch.40S | GB/T 21833 022Cr23Ni5Mo3N | HG/T 20553 (Ⅰa) |  | 0 | 2016/08/03 | 0 | 2016/08/03 | 0
60839 | 12 | 60839 | P10S13 | 短管 NIPPLES | 短管(L=100mm) | 25 | 40 | MNPT×MNPT | Sch.80S | GB/T 21833 022Cr23Ni5Mo3N | HG/T 20553 (Ⅰa) |  | 0 | 2016/08/03 | 0 | 2016/08/03 | 0
60840 | 12 | 60840 | P10S13 | 短管 NIPPLES | 短管(L=100mm) | 25 | 40 | BE×MNPT | Sch.80S | GB/T 21833 022Cr23Ni5Mo3N | HG/T 20553 (Ⅰa) |  | 0 | 2016/08/03 | 0 | 2016/08/03 | 0
60841 | 12 | 60841 | P10S13 | 管件 FITTINGS | 45°弯头(长半径) | 25 | 300 | BE | None | GB/T 21833 022Cr23Ni5Mo3N | GB/T 12459 | 注2 | 0 | 2016/08/03 | 0 | 2016/08/03 | 0
60842 | 12 | 60842 | P10S13 | 管件 FITTINGS | 90°弯头(长半径) | 25 | 300 | BE | None | GB/T 21833 022Cr23Ni5Mo3N | GB/T 12459 | 注2 | 0 | 2016/08/03 | 0 | 2016/08/03 | 0
60843 | 12 | 60843 | P10S13 | 管件 FITTINGS | 90°弯头(短半径) | 25 | 300 | BE | None | GB/T 21833 022Cr23Ni5Mo3N | GB/T 12459 | 注2,注3 | 0 | 2016/08/03 | 0 | 2016/08/03 | 0
60844 | 12 | 60844 | P10S13 | 管件 FITTINGS | 45°弯头(长半径) | 350 | 800 | BE | None | GB/T 21832 022Cr23Ni5Mo3N | GB/T 13401 | 注2 | 0 | 2016/08/03 | 0 | 2016/08/03 | 0
60845 | 12 | 60845 | P10S13 | 管件 FITTINGS | 90°弯头(长半径) | 350 | 800 | BE | None | GB/T 21832 022Cr23Ni5Mo3N | GB/T 13401 | 注2 | 0 | 2016/08/03 | 0 | 2016/08/03 | 0
60846 | 12 | 60846 | P10S13 | 管件 FITTINGS | 90°弯头(短半径) | 350 | 600 | BE | None | GB/T 21832 022Cr23Ni5Mo3N | GB/T 13401 | 注2,注3 | 0 | 2016/08/03 | 0 | 2016/08/03 | 0
60847 | 12 | 60847 | P10S13 | 管件 FITTINGS | 异径管(同心) | 25 | 300 | BE | None | GB/T 21833 022Cr23Ni5Mo3N | GB/T 12459 | 注2 | 0 | 2016/08/03 | 0 | 2016/08/03 | 0
60848 | 12 | 60848 | P10S13 | 管件 FITTINGS | 异径管(偏心) | 25 | 300 | BE | None | GB/T 21833 022Cr23Ni5Mo3N | GB/T 12459 | 注2 | 0 | 2016/08/03 | 0 | 2016/08/03 | 0
60849 | 12 | 60849 | P10S13 | 管件 FITTINGS | 异径管(同心) | 350 | 800 | BE | None | GB/T 21832 022Cr23Ni5Mo3N | GB/T 13401 | 注2 | 0 | 2016/08/03 | 0 | 2016/08/03 | 0
60850 | 12 | 60850 | P10S13 | 管件 FITTINGS | 异径管(偏心) | 350 | 800 | BE | None | GB/T 21832 022Cr23Ni5Mo3N | GB/T 13401 | 注2 | 0 | 2016/08/03 | 0 | 2016/08/03 | 0
60851 | 12 | 60851 | P10S13 | 管件 FITTINGS | 等径三通 | 25 | 300 | BE | None | GB/T 21833 022Cr23Ni5Mo3N | GB/T 12459 | 注2 | 0 | 2016/08/03 | 0 | 2016/08/03 | 0
60852 | 12 | 60852 | P10S13 | 管件 FITTINGS | 异径三通 | 25 | 300 | BE | None | GB/T 21833 022Cr23Ni5Mo3N | GB/T 12459 | 注2 | 0 | 2016/08/03 | 0 | 2016/08/03 | 0
60853 | 12 | 60853 | P10S13 | 管件 FITTINGS | 等径三通 | 350 | 800 | BE | None | GB/T 21832 022Cr23Ni5Mo3N | GB/T 13401 | 注2 | 0 | 2016/08/03 | 0 | 2016/08/03 | 0
60854 | 12 | 60854 | P10S13 | 管件 FITTINGS | 异径三通 | 350 | 800 | BE | None | GB/T 21832 022Cr23Ni5Mo3N | GB/T 13401 | 注2 | 0 | 2016/08/03 | 0 | 2016/08/03 | 0
60855 | 12 | 60855 | P10S13 | 法兰 FLANGES | 对焊法兰 | 25 | 800 | WN-RF | PN10 | NB/T 47010 S22053 | GB/T 9115 | 注2 | 0 | 2016/08/03 | 0 | 2016/08/03 | 0
60856 | 12 | 60856 | P10S13 | 法兰 FLANGES | 法兰盖 | 25 | 800 | BL-RF | PN10 | NB/T 47010 S22053 | GB/T 9123 |  | 0 | 2016/08/03 | 0 | 2016/08/03 | 0
60857 | 12 | 60857 | P10S13 | 垫片 GASKETS | 非金属平垫片 | 25 | 800 | RF | PN10 | EPDM | GB/T 9126,GB/T 9129 |  | 0 | 2016/08/03 | 0 | 2016/08/03 | 0
60858 | 12 | 60858 | P10S13 | 紧固件 BOLTINGS | 全螺纹螺柱/两个大六角螺母/垫圈 | 25 | 800 | None | None | 35CrMoA/35/300HV | GB/T 9125,GB/T 97 |  | 0 | 2016/08/03 | 0 | 2016/08/03 | 0
60859 | 12 | 60859 | P10S13 | 阀门 VALVES | 球阀 | 25 | 40 | RF | PN10 | NB/T 47010 S22053阀体 | Q41W-10R2205 |  | 0 | 2016/08/03 | 0 | 2016/08/03 | 0
60860 | 12 | 60860 | P10S13 | 阀门 VALVES | 球阀 | 50 | 125 | RF | PN10 | 022Cr23Ni5Mo3N(2205)阀体 | Q41W-10R2205 |  | 0 | 2016/08/03 | 0 | 2016/08/03 | 0
60861 | 12 | 60861 | P10S13 | 阀门 VALVES | 球阀 | 150 | 300 | RF | PN10 | 022Cr23Ni5Mo3N(2205)阀体 | Q347W-10R2205 |  | 0 | 2016/08/03 | 0 | 2016/08/03 | 0
60862 | 12 | 60862 | P10S13 | 阀门 VALVES | 球阀 | 100 | 300 | RF | PN10 | 022Cr23Ni5Mo3N(2205)阀体 | Q947W-10R2205 |  | 0 | 2016/08/03 | 0 | 2016/08/03 | 0
60863 | 12 | 60863 | P10S13 | 阀门 VALVES | 蝶阀 | 40 | 150 | RF | PN10 | 022Cr23Ni5Mo3N(2205)阀体 | D41W-10R2205 |  | 0 | 2016/08/03 | 0 | 2016/08/03 | 0
60864 | 12 | 60864 | P10S13 | 阀门 VALVES | 蝶阀 | 350 | 800 | RF | PN10 | 022Cr23Ni5Mo3N(2205)阀体 | D341W-10R2205 |  | 0 | 2016/08/03 | 0 | 2016/08/03 | 0
60865 | 12 | 60865 | P10S13 | 阀门 VALVES | 蝶阀 | 350 | 800 | RF | PN10 | 022Cr23Ni5Mo3N(2205)阀体 | D941W-10R2205 |  | 0 | 2016/08/03 | 0 | 2016/08/03 | 0
60866 | 12 | 60866 | P10S13 | 阀门 VALVES | 蝶阀 | 40 | 150 | WF | PN10 | 022Cr23Ni5Mo3N(2205)阀体 | D71W-10R2205 |  | 0 | 2016/08/03 | 0 | 2016/08/03 | 0
60867 | 12 | 60867 | P10S13 | 阀门 VALVES | 蝶阀 | 200 | 300 | WF | PN10 | 022Cr23Ni5Mo3N(2205)阀体 | D371W-10R2205 |  | 0 | 2016/08/03 | 0 | 2016/08/03 | 0
60868 | 12 | 60868 | P10S13 | 阀门 VALVES | 蝶阀 | 300 | 300 | WF | PN10 | 022Cr23Ni5Mo3N(2205)阀体 | D971W-10R2205 |  | 0 | 2016/08/03 | 0 | 2016/08/03 | 0
60869 | 12 | 60869 | P10S14 | 管子 PIPES | 无缝钢管 | 50 | 300 | BE | None | 015Cr21Ni26Mo5Cu2 | 参照GB/T 14976 |  | 0 | 2016/08/03 | 0 | 2016/08/03 | 0
60870 | 12 | 60870 | P10S14 | 管子 PIPES | 电熔焊(EFW)钢管 | 350 | 800 | BE | None | 015Cr21Ni26Mo5Cu2 | GB/T 12771 Ej=0.85 |  | 0 | 2016/08/03 | 0 | 2016/08/03 | 0
60871 | 12 | 60871 | P10S14 | 管件 FITTINGS | 45°弯头(长半径) | 50 | 300 | BE | None | 参照GB/T 14976 015Cr21Ni26Mo5Cu2 | GB/T 12459 | 注2 | 0 | 2016/08/03 | 0 | 2016/08/03 | 0
60872 | 12 | 60872 | P10S14 | 管件 FITTINGS | 90°弯头(长半径) | 50 | 300 | BE | None | 参照GB/T 14976 015Cr21Ni26Mo5Cu2 | GB/T 12459 | 注2 | 0 | 2016/08/03 | 0 | 2016/08/03 | 0
60873 | 12 | 60873 | P10S14 | 管件 FITTINGS | 90°弯头(短半径) | 50 | 300 | BE | None | 参照GB/T 14976 015Cr21Ni26Mo5Cu2 | GB/T 12459 | 注2,注3 | 0 | 2016/08/03 | 0 | 2016/08/03 | 0
60874 | 12 | 60874 | P10S14 | 管件 FITTINGS | 45°弯头(长半径) | 350 | 800 | BE | None | GB/T 4237 015Cr21Ni26Mo5Cu2 | GB/T 13401 | 注2 | 0 | 2016/08/03 | 0 | 2016/08/03 | 0
60875 | 12 | 60875 | P10S14 | 管件 FITTINGS | 90°弯头(长半径) | 350 | 800 | BE | None | GB/T 4237 015Cr21Ni26Mo5Cu2 | GB/T 13401 | 注2 | 0 | 2016/08/03 | 0 | 2016/08/03 | 0
60876 | 12 | 60876 | P10S14 | 管件 FITTINGS | 90°弯头(短半径) | 350 | 600 | BE | None | GB/T 4237 015Cr21Ni26Mo5Cu2 | GB/T 13401 | 注2,注3 | 0 | 2016/08/03 | 0 | 2016/08/03 | 0
60877 | 12 | 60877 | P10S14 | 管件 FITTINGS | 异径管(同心) | 50 | 300 | BE | None | 参照GB/T 14976 015Cr21Ni26Mo5Cu2 | GB/T 12459 | 注2 | 0 | 2016/08/03 | 0 | 2016/08/03 | 0
60878 | 12 | 60878 | P10S14 | 管件 FITTINGS | 异径管(偏心) | 50 | 300 | BE | None | 参照GB/T 14976 015Cr21Ni26Mo5Cu2 | GB/T 12459 | 注2 | 0 | 2016/08/03 | 0 | 2016/08/03 | 0
60879 | 12 | 60879 | P10S14 | 管件 FITTINGS | 异径管(同心) | 350 | 800 | BE | None | GB/T 4237 015Cr21Ni26Mo5Cu2 | GB/T 13401 | 注2 | 0 | 2016/08/03 | 0 | 2016/08/03 | 0
60880 | 12 | 60880 | P10S14 | 管件 FITTINGS | 异径管(偏心) | 350 | 800 | BE | None | GB/T 4237 015Cr21Ni26Mo5Cu2 | GB/T 13401 | 注2 | 0 | 2016/08/03 | 0 | 2016/08/03 | 0
60881 | 12 | 60881 | P10S14 | 管件 FITTINGS | 等径三通 | 50 | 300 | BE | None | 参照GB/T 14976 015Cr21Ni26Mo5Cu2 | GB/T 12459 | 注2 | 0 | 2016/08/03 | 0 | 2016/08/03 | 0
60882 | 12 | 60882 | P10S14 | 管件 FITTINGS | 异径三通 | 50 | 300 | BE | None | 参照GB/T 14976 015Cr21Ni26Mo5Cu2 | GB/T 12459 | 注2 | 0 | 2016/08/03 | 0 | 2016/08/03 | 0
60883 | 12 | 60883 | P10S14 | 管件 FITTINGS | 等径三通 | 350 | 800 | BE | None | GB/T 4237 015Cr21Ni26Mo5Cu2 | GB/T 13401 | 注2 | 0 | 2016/08/03 | 0 | 2016/08/03 | 0
60884 | 12 | 60884 | P10S14 | 管件 FITTINGS | 异径三通 | 350 | 800 | BE | None | GB/T 4237 015Cr21Ni26Mo5Cu2 | GB/T 13401 | 注2 | 0 | 2016/08/03 | 0 | 2016/08/03 | 0
60885 | 12 | 60885 | P10S14 | 法兰 FLANGES | 对焊法兰 | 50 | 800 | WN-RF | PN10 | NB/T 47010 S39042 | GB/T 9115 | 注2 | 0 | 2016/08/03 | 0 | 2016/08/03 | 0
60886 | 12 | 60886 | P10S14 | 法兰 FLANGES | 法兰盖 | 50 | 800 | BL-RF | PN10 | NB/T 47010 S39042 | GB/T 9123 |  | 0 | 2016/08/03 | 0 | 2016/08/03 | 0
60887 | 12 | 60887 | P10S14 | 垫片 GASKETS | 非金属平垫片 | 50 | 800 | RF | PN10 | EPDM | GB/T 9126,GB/T 9129 |  | 0 | 2016/08/03 | 0 | 2016/08/03 | 0
60888 | 12 | 60888 | P10S14 | 紧固件 BOLTINGS | 全螺纹螺柱/两个大六角螺母/垫圈 | 50 | 800 | None | None | 35CrMoA/35/300HV | GB/T 9125,GB/T 97 |  | 0 | 2016/08/03 | 0 | 2016/08/03 | 0
60889 | 12 | 60889 | P10S14 | 阀门 VALVES | 球阀 | 50 | 125 | RF | PN10 | 015Cr21Ni26Mo5Cu2(904L)阀体 | Q41W-10R904L |  | 0 | 2016/08/03 | 0 | 2016/08/03 | 0
60890 | 12 | 60890 | P10S14 | 阀门 VALVES | 球阀 | 150 | 300 | RF | PN10 | 015Cr21Ni26Mo5Cu2(904L)阀体 | Q347W-10R904L |  | 0 | 2016/08/03 | 0 | 2016/08/03 | 0
60891 | 12 | 60891 | P10S14 | 阀门 VALVES | 球阀 | 100 | 300 | RF | PN10 | 015Cr21Ni26Mo5Cu2(904L)阀体 | Q947W-10R904L |  | 0 | 2016/08/03 | 0 | 2016/08/03 | 0
60892 | 12 | 60892 | P10S14 | 阀门 VALVES | 蝶阀 | 50 | 150 | RF | PN10 | 015Cr21Ni26Mo5Cu2(904L)阀体 | D41W-10R904L |  | 0 | 2016/08/03 | 0 | 2016/08/03 | 0
60893 | 12 | 60893 | P10S14 | 阀门 VALVES | 蝶阀 | 200 | 600 | RF | PN10 | 015Cr21Ni26Mo5Cu2(904L)阀体 | D341W-10R904L |  | 0 | 2016/08/03 | 0 | 2016/08/03 | 0
60894 | 12 | 60894 | P10S14 | 阀门 VALVES | 蝶阀 | 300 | 600 | RF | PN10 | 015Cr21Ni26Mo5Cu2(904L)阀体 | D941W-10R904L |  | 0 | 2016/08/03 | 0 | 2016/08/03 | 0
60895 | 12 | 60895 | P10S14 | 阀门 VALVES | 蝶阀 | 50 | 150 | WF | PN10 | 015Cr21Ni26Mo5Cu2(904L)阀体 | D71W-10R904L |  | 0 | 2016/08/03 | 0 | 2016/08/03 | 0
60896 | 12 | 60896 | P10S14 | 阀门 VALVES | 蝶阀 | 200 | 600 | WF | PN10 | 015Cr21Ni26Mo5Cu2(904L)阀体 | D371W-10R904L |  | 0 | 2016/08/03 | 0 | 2016/08/03 | 0
60897 | 12 | 60897 | P10S14 | 阀门 VALVES | 蝶阀 | 300 | 600 | WF | PN10 | 015Cr21Ni26Mo5Cu2(904L)阀体 | D971W-10R904L |  | 0 | 2016/08/03 | 0 | 2016/08/03 | 0
60898 | 12 | 60898 | P16C1 | 管子 PIPES | 直缝电阻焊(ERW)钢管 | 15 | 80 | MNPT | None | Q235B/镀锌 | GB/T 3091 |  | 0 | 2016/08/03 | 0 | 2016/08/03 | 0
60899 | 12 | 60899 | P16C1 | 管子 PIPES | 直缝电阻焊(ERW)钢管 | 100 | 400 | GR(滚槽) | None | Q235B/镀锌 | GB/T 3091 |  | 0 | 2016/08/03 | 0 | 2016/08/03 | 0
60900 | 12 | 60900 | P16C1 | 短管 NIPPLES | 短管(L=100mm) | 15 | 40 | MNPT×MNPT | Sch.160 | GB/T 3091 Q235B/镀锌 | HG/T 20553 (Ⅰa) |  | 0 | 2016/08/03 | 0 | 2016/08/03 | 0
60901 | 12 | 60901 | P16C1 | 管件 FITTINGS | 螺纹45°弯头 | 15 | 80 | FNPT | CL3000 | GB/T 699 20/镀锌 | GB/T 14383 |  | 0 | 2016/08/03 | 0 | 2016/08/03 | 0
60902 | 12 | 60902 | P16C1 | 管件 FITTINGS | 螺纹90°弯头 | 15 | 80 | FNPT | CL3000 | GB/T 699 20/镀锌 | GB/T 14383 |  | 0 | 2016/08/03 | 0 | 2016/08/03 | 0
60903 | 12 | 60903 | P16C1 | 管件 FITTINGS | 45°弯头 | 100 | 400 | GR | None | GB/T 699 20/镀锌 | CJ/T 156 |  | 0 | 2016/08/03 | 0 | 2016/08/03 | 0
60904 | 12 | 60904 | P16C1 | 管件 FITTINGS | 90°弯头 | 100 | 400 | GR | None | GB/T 699 20/镀锌 | CJ/T 156 |  | 0 | 2016/08/03 | 0 | 2016/08/03 | 0
60905 | 12 | 60905 | P16C1 | 管件 FITTINGS | 双螺口管箍(同心) | 15 | 80 | FNPT | CL3000 | GB/T 699 20/镀锌 | GB/T 14383 |  | 0 | 2016/08/03 | 0 | 2016/08/03 | 0
60906 | 12 | 60906 | P16C1 | 管件 FITTINGS | 双螺口管箍(偏心) | 15 | 80 | FNPT | CL3000 | GB/T 699 20/镀锌 | GB/T 14383 |  | 0 | 2016/08/03 | 0 | 2016/08/03 | 0
60907 | 12 | 60907 | P16C1 | 管件 FITTINGS | 异径管(沟槽式) | 100 | 400 | GR | None | GB/T 699 20/镀锌 | CJ/T 156 |  | 0 | 2016/08/03 | 0 | 2016/08/03 | 0
60908 | 12 | 60908 | P16C1 | 管件 FITTINGS | 异径管(螺纹式) | 50 | 200 | GR×FNPT | None | GB/T 699 20/镀锌 | CJ/T 156 |  | 0 | 2016/08/03 | 0 | 2016/08/03 | 0
60909 | 12 | 60909 | P16C1 | 管件 FITTINGS | 螺纹三通 | 15 | 80 | FNPT | CL3000 | GB/T 699 20/镀锌 | GB/T 14383 |  | 0 | 2016/08/03 | 0 | 2016/08/03 | 0
60910 | 12 | 60910 | P16C1 | 管件 FITTINGS | 等径三通 | 100 | 400 | GR | None | GB/T 699 20/镀锌 | CJ/T 156 |  | 0 | 2016/08/03 | 0 | 2016/08/03 | 0
60911 | 12 | 60911 | P16C1 | 管件 FITTINGS | 异径三通 | 100 | 400 | GR | None | GB/T 699 20/镀锌 | CJ/T 156 |  | 0 | 2016/08/03 | 0 | 2016/08/03 | 0
60912 | 12 | 60912 | P16C1 | 管件 FITTINGS | 机械三通(沟槽式) | 100 | 200 | GR | None | GB/T 699 20/镀锌 | CJ/T 156 |  | 0 | 2016/08/03 | 0 | 2016/08/03 | 0
60913 | 12 | 60913 | P16C1 | 管件 FITTINGS | 机械三通(螺纹式) | 65 | 200 | GR×FNPT | None | GB/T 699 20/镀锌 | CJ/T 156 |  | 0 | 2016/08/03 | 0 | 2016/08/03 | 0
60914 | 12 | 60914 | P16C1 | 管件 FITTINGS | 刚性接头 | 100 | 300 | GR | None | GB/T 699 20/镀锌 | CJ/T 156 |  | 0 | 2016/08/03 | 0 | 2016/08/03 | 0
60915 | 12 | 60915 | P16C1 | 管件 FITTINGS | 挠性接头 | 100 | 400 | GR | None | GB/T 699 20/镀锌 | CJ/T 156 |  | 0 | 2016/08/03 | 0 | 2016/08/03 | 0
60916 | 12 | 60916 | P16C1 | 管件 FITTINGS | 螺纹活接头 | 15 | 80 | FNPT | CL3000 | GB/T 699 20/镀锌 | JB/T 11398 |  | 0 | 2016/08/03 | 0 | 2016/08/03 | 0
60917 | 12 | 60917 | P16C1 | 管件 FITTINGS | 六角头管塞(丝堵) | 15 | 80 | MNPT | CL3000 | GB/T 699 20/镀锌 | GB/T 14383 |  | 0 | 2016/08/03 | 0 | 2016/08/03 | 0
60918 | 12 | 60918 | P16C1 | 管件 FITTINGS | 接管水嘴 | 15 | 25 | None | None | None | QB/T 1334 |  | 0 | 2016/08/03 | 0 | 2016/08/03 | 0
60919 | 12 | 60919 | P16C1 | 管件 FITTINGS | 刚性防水套管 | 50 | 400 | None | None | None | 02S404 |  | 0 | 2016/08/03 | 0 | 2016/08/03 | 0
60920 | 12 | 60920 | P16C1 | 管件 FITTINGS | 柔性防水套管 | 50 | 400 | None | None | None | 02S404 |  | 0 | 2016/08/03 | 0 | 2016/08/03 | 0
60921 | 12 | 60921 | P16C1 | 法兰 FLANGES | 带颈螺纹法兰 | 15 | 80 | Th(NPT)-RF | PN16 | NB/T 47008 20/镀锌 | GB/T 9114 |  | 0 | 2016/08/03 | 0 | 2016/08/03 | 0
60922 | 12 | 60922 | P16C1 | 法兰 FLANGES | 沟槽法兰 | 100 | 400 | GR-RF | None | NB/T 47008 20/镀锌 | CJ/T 156 |  | 0 | 2016/08/03 | 0 | 2016/08/03 | 0
60923 | 12 | 60923 | P16C1 | 法兰 FLANGES | 法兰盖 | 15 | 400 | BL-RF | PN16 | NB/T 47008 20/镀锌 | GB/T 9123 |  | 0 | 2016/08/03 | 0 | 2016/08/03 | 0
60924 | 12 | 60924 | P16C1 | 垫片 GASKETS | 非金属平垫片 | 15 | 400 | RF | PN16 | EPDM | GB/T 9126,GB/T 9129 |  | 0 | 2016/08/03 | 0 | 2016/08/03 | 0
60925 | 12 | 60925 | P16C1 | 紧固件 BOLTINGS | 六角头螺栓/1型六角螺母/垫圈 | 15 | 400 | None | None | 5.6/5/200HV | GB/T 9125,GB/T 97 |  | 0 | 2016/08/03 | 0 | 2016/08/03 | 0
60926 | 12 | 60926 | P16C2 | 管子 PIPES | 直缝电阻焊(ERW)钢管 | 100 | 600 | BE | None | Q235B | GB/T 3091 |  | 0 | 2016/08/03 | 0 | 2016/08/03 | 0
60927 | 12 | 60927 | P16C2 | 管件 FITTINGS | 45°弯头(长半径) | 100 | 600 | BE | None | GB/T 3274 Q235B | GB/T 13401 | 注2 | 0 | 2016/08/03 | 0 | 2016/08/03 | 0
60928 | 12 | 60928 | P16C2 | 管件 FITTINGS | 90°弯头(长半径) | 100 | 600 | BE | None | GB/T 3274 Q235B | GB/T 13401 | 注2 | 0 | 2016/08/03 | 0 | 2016/08/03 | 0
60929 | 12 | 60929 | P16C2 | 管件 FITTINGS | 90°弯头(短半径) | 150 | 600 | BE | None | GB/T 3274 Q235B | GB/T 13401 | 注2,注3 | 0 | 2016/08/03 | 0 | 2016/08/03 | 0
60930 | 12 | 60930 | P16C2 | 管件 FITTINGS | 异径管(同心) | 100 | 600 | BE | None | GB/T 3274 Q235B | GB/T 13401 | 注2 | 0 | 2016/08/03 | 0 | 2016/08/03 | 0
60931 | 12 | 60931 | P16C2 | 管件 FITTINGS | 异径管(偏心) | 100 | 600 | BE | None | GB/T 3274 Q235B | GB/T 13401 | 注2 | 0 | 2016/08/03 | 0 | 2016/08/03 | 0
60932 | 12 | 60932 | P16C2 | 管件 FITTINGS | 等径三通 | 100 | 600 | BE | None | GB/T 3274 Q235B | GB/T 13401 | 注2 | 0 | 2016/08/03 | 0 | 2016/08/03 | 0
60933 | 12 | 60933 | P16C2 | 管件 FITTINGS | 异径三通 | 100 | 600 | BE | None | GB/T 3274 Q235B | GB/T 13401 | 注2 | 0 | 2016/08/03 | 0 | 2016/08/03 | 0
60934 | 12 | 60934 | P16C2 | 法兰 FLANGES | 板式平焊法兰 | 100 | 600 | PL-RF | PN16 | GB/T 3274 Q235B | GB/T 9119 |  | 0 | 2016/08/03 | 0 | 2016/08/03 | 0
60935 | 12 | 60935 | P16C2 | 法兰 FLANGES | 平焊环板式松套法兰 | 100 | 600 | PL/C-RF | PN16 | GB/T 3274 Q235B(20#松套) | GB/T 9121 |  | 0 | 2016/08/03 | 0 | 2016/08/03 | 0
60936 | 12 | 60936 | P16C2 | 法兰 FLANGES | 法兰盖 | 100 | 600 | BL-RF | PN16 | GB/T 3274 Q235B | GB/T 9123 |  | 0 | 2016/08/03 | 0 | 2016/08/03 | 0
60937 | 12 | 60937 | P16C2 | 垫片 GASKETS | 非金属平垫片 | 100 | 600 | RF | PN16 | EPDM | GB/T 9126,GB/T 9129 |  | 0 | 2016/08/03 | 0 | 2016/08/03 | 0
60938 | 12 | 60938 | P16C2 | 紧固件 BOLTINGS | 六角头螺栓/1型六角螺母/垫圈 | 100 | 600 | None | None | 5.6/5/200HV | GB/T 9125,GB/T 97 |  | 0 | 2016/08/03 | 0 | 2016/08/03 | 0
60939 | 12 | 60939 | P16C2 | 阀门 VALVES | 刀闸阀 | 100 | 600 | RF | PN16 | GB/T 12226 HT300阀体 | KDZ-16 |  | 0 | 2016/08/03 | 0 | 2016/08/03 | 0
60940 | 12 | 60940 | P16C2 | 阀门 VALVES | 旋启式止回阀 | 100 | 500 | RF | PN16 | GB/T 12229 WCB阀体 | PH44H-16C 排渣 | 注6 | 0 | 2016/08/03 | 0 | 2016/08/03 | 0
60941 | 12 | 60941 | P16C2 | 阀门 VALVES | 排渣阀 | 100 | 400 | RF | PN16 | 耐磨钢+陶瓷阀体 | PZM41YS-16C 耐磨 |  | 0 | 2016/08/03 | 0 | 2016/08/03 | 0
60942 | 12 | 60942 | P16C2 | 阀门 VALVES | 排渣阀 | 100 | 400 | RF | PN16 | 耐磨钢+陶瓷阀体 | PZM941YS-16C 耐磨 |  | 0 | 2016/08/03 | 0 | 2016/08/03 | 0
60943 | 12 | 60943 | P16C2 | 阀门 VALVES | 闸阀(浆液阀) | 100 | 600 | WF | PN16 | GB/T 12226 HT300阀体 | Z73X-16 链轮传动 |  | 0 | 2016/08/03 | 0 | 2016/08/03 | 0
60944 | 12 | 60944 | P16C2 | 阀门 VALVES | 渣浆泵控制阀 | 100 | 600 | RF | PN16 | 耐磨钢阀体 | 液动 |  | 0 | 2016/08/03 | 0 | 2016/08/03 | 0
60945 | 12 | 60945 | P16C3 | 管子 PIPES | 无缝钢管 | 15 | 150 | BE | None | 20 | GB/T 8163 |  | 0 | 2016/08/03 | 0 | 2016/08/03 | 0
60946 | 12 | 60946 | P16C3 | 管子 PIPES | 直缝电阻焊(ERW)钢管 | 200 | 600 | BE | None | Q235B | GB/T 3091 |  | 0 | 2016/08/03 | 0 | 2016/08/03 | 0
60947 | 12 | 60947 | P16C3 | 管子 PIPES | 螺旋缝埋弧焊(SAWH)钢管 | 700 | 2000 | BE | None | Q235B | GB/T 3091 |  | 0 | 2016/08/03 | 0 | 2016/08/03 | 0
60948 | 12 | 60948 | P16C3 | 短管 NIPPLES | 短管(L=100mm) | 15 | 40 | BE×BE | Sch.80 | GB/T 8163 20 | HG/T 20553 (Ⅰa) |  | 0 | 2016/08/03 | 0 | 2016/08/03 | 0
60949 | 12 | 60949 | P16C3 | 短管 NIPPLES | 短管(L=100mm) | 15 | 40 | MNPT×MNPT | Sch.160 | GB/T 8163 20 | HG/T 20553 (Ⅰa) |  | 0 | 2016/08/03 | 0 | 2016/08/03 | 0
60950 | 12 | 60950 | P16C3 | 短管 NIPPLES | 短管(L=100mm) | 15 | 40 | BE×MNPT | Sch.160 | GB/T 8163 20 | HG/T 20553 (Ⅰa) |  | 0 | 2016/08/03 | 0 | 2016/08/03 | 0
60951 | 12 | 60951 | P16C3 | 管件 FITTINGS | 45°弯头(长半径) | 15 | 150 | BE | None | GB/T 8163 20 | GB/T 12459 | 注2 | 0 | 2016/08/03 | 0 | 2016/08/03 | 0
60952 | 12 | 60952 | P16C3 | 管件 FITTINGS | 90°弯头(长半径) | 15 | 150 | BE | None | GB/T 8163 20 | GB/T 12459 | 注2 | 0 | 2016/08/03 | 0 | 2016/08/03 | 0
60953 | 12 | 60953 | P16C3 | 管件 FITTINGS | 90°弯头(短半径) | 25 | 150 | BE | None | GB/T 8163 20 | GB/T 12459 | 注2,注3 | 0 | 2016/08/03 | 0 | 2016/08/03 | 0
60954 | 12 | 60954 | P16C3 | 管件 FITTINGS | 45°弯头(长半径) | 200 | 1200 | BE | None | GB/T 3274 Q235B | GB/T 13401 | 注2 | 0 | 2016/08/03 | 0 | 2016/08/03 | 0
60955 | 12 | 60955 | P16C3 | 管件 FITTINGS | 90°弯头(长半径) | 200 | 1200 | BE | None | GB/T 3274 Q235B | GB/T 13401 | 注2 | 0 | 2016/08/03 | 0 | 2016/08/03 | 0
60956 | 12 | 60956 | P16C3 | 管件 FITTINGS | 90°弯头(短半径) | 200 | 600 | BE | None | GB/T 3274 Q235B | GB/T 13401 | 注2,注3 | 0 | 2016/08/03 | 0 | 2016/08/03 | 0
60957 | 12 | 60957 | P16C3 | 管件 FITTINGS | 30°弯头 | 1400 | 2000 | BE | None | GB/T 3274 Q235B | 02S403 | 注2 | 0 | 2016/08/03 | 0 | 2016/08/03 | 0
60958 | 12 | 60958 | P16C3 | 管件 FITTINGS | 45°弯头 | 1400 | 2000 | BE | None | GB/T 3274 Q235B | 02S403 | 注2 | 0 | 2016/08/03 | 0 | 2016/08/03 | 0
60959 | 12 | 60959 | P16C3 | 管件 FITTINGS | 60°弯头 | 1400 | 2000 | BE | None | GB/T 3274 Q235B | 02S403 | 注2 | 0 | 2016/08/03 | 0 | 2016/08/03 | 0
60960 | 12 | 60960 | P16C3 | 管件 FITTINGS | 90°弯头 | 1400 | 2000 | BE | None | GB/T 3274 Q235B | 02S403 | 注2 | 0 | 2016/08/03 | 0 | 2016/08/03 | 0
60961 | 12 | 60961 | P16C3 | 管件 FITTINGS | 异径管(同心) | 15 | 150 | BE | None | GB/T 8163 20 | GB/T 12459 | 注2 | 0 | 2016/08/03 | 0 | 2016/08/03 | 0
60962 | 12 | 60962 | P16C3 | 管件 FITTINGS | 异径管(偏心) | 15 | 150 | BE | None | GB/T 8163 20 | GB/T 12459 | 注2 | 0 | 2016/08/03 | 0 | 2016/08/03 | 0
60963 | 12 | 60963 | P16C3 | 管件 FITTINGS | 异径管(同心) | 200 | 1200 | BE | None | GB/T 3274 Q235B | GB/T 13401 | 注2 | 0 | 2016/08/03 | 0 | 2016/08/03 | 0
60964 | 12 | 60964 | P16C3 | 管件 FITTINGS | 异径管(偏心) | 200 | 1200 | BE | None | GB/T 3274 Q235B | GB/T 13401 | 注2 | 0 | 2016/08/03 | 0 | 2016/08/03 | 0
60965 | 12 | 60965 | P16C3 | 管件 FITTINGS | 异径管(同心) | 1400 | 2000 | BE | None | GB/T 3274 Q235B | 02S403 | 注2 | 0 | 2016/08/03 | 0 | 2016/08/03 | 0
60966 | 12 | 60966 | P16C3 | 管件 FITTINGS | 异径管(偏心) | 1400 | 2000 | BE | None | GB/T 3274 Q235B | 02S403 | 注2 | 0 | 2016/08/03 | 0 | 2016/08/03 | 0
60967 | 12 | 60967 | P16C3 | 管件 FITTINGS | 等径三通 | 15 | 150 | BE | None | GB/T 8163 20 | GB/T 12459 | 注2 | 0 | 2016/08/03 | 0 | 2016/08/03 | 0
60968 | 12 | 60968 | P16C3 | 管件 FITTINGS | 异径三通 | 15 | 150 | BE | None | GB/T 8163 20 | GB/T 12459 | 注2 | 0 | 2016/08/03 | 0 | 2016/08/03 | 0
60969 | 12 | 60969 | P16C3 | 管件 FITTINGS | 等径三通 | 200 | 1200 | BE | None | GB/T 3274 Q235B | GB/T 13401 | 注2 | 0 | 2016/08/03 | 0 | 2016/08/03 | 0
60970 | 12 | 60970 | P16C3 | 管件 FITTINGS | 异径三通 | 200 | 1200 | BE | None | GB/T 3274 Q235B | GB/T 13401 | 注2 | 0 | 2016/08/03 | 0 | 2016/08/03 | 0
60971 | 12 | 60971 | P16C3 | 管件 FITTINGS | 等径三通 | 1400 | 2000 | BE | None | GB/T 3274 Q235B | 02S403 | 注2 | 0 | 2016/08/03 | 0 | 2016/08/03 | 0
60972 | 12 | 60972 | P16C3 | 管件 FITTINGS | 异径三通 | 1400 | 2000 | BE | None | GB/T 3274 Q235B | 02S403 | 注2 | 0 | 2016/08/03 | 0 | 2016/08/03 | 0
60973 | 12 | 60973 | P16C3 | 管件 FITTINGS | 管帽 | 15 | 150 | BE | None | GB/T 3274 Q235B | GB/T 12459 | 注2 | 0 | 2016/08/03 | 0 | 2016/08/03 | 0
60974 | 12 | 60974 | P16C3 | 管件 FITTINGS | 管帽 | 200 | 1200 | BE | None | GB/T 3274 Q235B | GB/T 13401 | 注2 | 0 | 2016/08/03 | 0 | 2016/08/03 | 0
60975 | 12 | 60975 | P16C3 | 管件 FITTINGS | 椭圆封头 | 1400 | 2000 | BE | None | GB/T 3274 Q235B | 02S403 | 注2 | 0 | 2016/08/03 | 0 | 2016/08/03 | 0
60976 | 12 | 60976 | P16C3 | 管件 FITTINGS | 翻边短节(长型) | 15 | 600 | BE | None | GB/T 8163 20 | GB/T 12459 | 注2 | 0 | 2016/08/03 | 0 | 2016/08/03 | 0
60977 | 12 | 60977 | P16C3 | 管件 FITTINGS | 翻边短节(短型) | 15 | 600 | BE | None | GB/T 8163 20 | GB/T 12459 | 注2 | 0 | 2016/08/03 | 0 | 2016/08/03 | 0
60978 | 12 | 60978 | P16C3 | 管件 FITTINGS | 喇叭口 | 50 | 1000 | BE | None | Q235B | 02S403 | 注2 | 0 | 2016/08/03 | 0 | 2016/08/03 | 0
60979 | 12 | 60979 | P16C3 | 管件 FITTINGS | 吸水喇叭管 | 100 | 1400 | BE | None | Q235B | 02S403 | 注2 | 0 | 2016/08/03 | 0 | 2016/08/03 | 0
60980 | 12 | 60980 | P16C3 | 管件 FITTINGS | 接管水嘴 | 15 | 25 | None | None | None | QB/T 1334 |  | 0 | 2016/08/03 | 0 | 2016/08/03 | 0
60981 | 12 | 60981 | P16C3 | 管件 FITTINGS | 刚性防水套管 | 50 | 2000 | None | None | None | 02S404 |  | 0 | 2016/08/03 | 0 | 2016/08/03 | 0
60982 | 12 | 60982 | P16C3 | 管件 FITTINGS | 柔性防水套管 | 50 | 1000 | None | None | None | 02S404 |  | 0 | 2016/08/03 | 0 | 2016/08/03 | 0
60983 | 12 | 60983 | P16C3 | 法兰 FLANGES | 板式平焊法兰 | 15 | 2000 | PL-RF | PN16 | GB/T 3274 Q235B | GB/T 9119 |  | 0 | 2016/08/03 | 0 | 2016/08/03 | 0
60984 | 12 | 60984 | P16C3 | 法兰 FLANGES | 法兰盖 | 15 | 2000 | BL-RF | PN16 | GB/T 3274 Q235B | GB/T 9123 |  | 0 | 2016/08/03 | 0 | 2016/08/03 | 0
60985 | 12 | 60985 | P16C3 | 垫片 GASKETS | 非金属平垫片 | 15 | 2000 | RF | PN16 | EPDM | GB/T 9126,GB/T 9129 |  | 0 | 2016/08/03 | 0 | 2016/08/03 | 0
60986 | 12 | 60986 | P16C3 | 紧固件 BOLTINGS | 六角头螺栓/1型六角螺母/垫圈 | 15 | 2000 | None | None | 5.6/5/200HV | GB/T 9125,GB/T 97 |  | 0 | 2016/08/03 | 0 | 2016/08/03 | 0
60987 | 12 | 60987 | P16C3 | 阀门 VALVES | 闸阀 | 50 | 400 | RF | PN16 | GB/T 12226 HT300阀体 | Z41H-16 |  | 0 | 2016/08/03 | 0 | 2016/08/03 | 0
60988 | 12 | 60988 | P16C3 | 阀门 VALVES | 闸阀 | 450 | 900 | RF | PN16 | GB/T 12226 HT300阀体 | Z541H-16 |  | 0 | 2016/08/03 | 0 | 2016/08/03 | 0
60989 | 12 | 60989 | P16C3 | 阀门 VALVES | 闸阀 | 1000 | 2000 | RF | PN16 | GB/T 12226 HT300阀体 | Z941H-16 |  | 0 | 2016/08/03 | 0 | 2016/08/03 | 0
60990 | 12 | 60990 | P16C3 | 阀门 VALVES | 截止阀 | 15 | 40 | RF | PN16 | GB/T 12228 25阀体 | J41H-16C |  | 0 | 2016/08/03 | 0 | 2016/08/03 | 0
60991 | 12 | 60991 | P16C3 | 阀门 VALVES | 截止阀 | 50 | 150 | RF | PN16 | GB/T 12229 WCB阀体 | J41H-16C |  | 0 | 2016/08/03 | 0 | 2016/08/03 | 0
60992 | 12 | 60992 | P16C3 | 阀门 VALVES | 截止阀 | 200 | 300 | RF | PN16 | GB/T 12229 WCB阀体 | J541H-16C |  | 0 | 2016/08/03 | 0 | 2016/08/03 | 0
60993 | 12 | 60993 | P16C3 | 阀门 VALVES | 升降式止回阀 | 15 | 40 | RF | PN16 | GB/T 12228 25阀体 | H41H-16C | 注4 | 0 | 2016/08/03 | 0 | 2016/08/03 | 0
60994 | 12 | 60994 | P16C3 | 阀门 VALVES | 旋启式止回阀 | 50 | 600 | RF | PN16 | 钢衬胶 | H44J-16C | 注6 | 0 | 2016/08/03 | 0 | 2016/08/03 | 0
60995 | 12 | 60995 | P16C3 | 阀门 VALVES | 球阀 | 15 | 40 | RF | PN16 | GB/T 12228 25阀体 | Q41F-16C |  | 0 | 2016/08/03 | 0 | 2016/08/03 | 0
60996 | 12 | 60996 | P16C3 | 阀门 VALVES | 球阀 | 50 | 150 | RF | PN16 | GB/T 12229 WCB阀体 | Q41F-16C |  | 0 | 2016/08/03 | 0 | 2016/08/03 | 0
60997 | 12 | 60997 | P16C3 | 阀门 VALVES | 球阀 | 200 | 300 | RF | PN16 | GB/T 12229 WCB阀体 | Q347F-16C |  | 0 | 2016/08/03 | 0 | 2016/08/03 | 0
60998 | 12 | 60998 | P16C3 | 阀门 VALVES | 球阀 | 50 | 100 | RF | PN16 | GB/T 12226 HT300阀体 | Q41H-16 |  | 0 | 2016/08/03 | 0 | 2016/08/03 | 0
60999 | 12 | 60999 | P16C3 | 阀门 VALVES | 旋球阀 | 50 | 600 | WF | PN16 | GB/T 12229 WCB阀体 | 制造厂标准 |  | 0 | 2016/08/03 | 0 | 2016/08/03 | 0
61000 | 12 | 61000 | P16C3 | 阀门 VALVES | 旋球阀 | 50 | 2000 | RF | PN16 | GB/T 12229 WCB阀体 | 制造厂标准 |  | 0 | 2016/08/03 | 0 | 2016/08/03 | 0
61001 | 12 | 61001 | P16C3 | 阀门 VALVES | 浮球阀 | 50 | 1000 | RF | PN16 | GB/T 12229 WCB阀体 | 活塞式 防浪型 |  | 0 | 2016/08/03 | 0 | 2016/08/03 | 0
61002 | 12 | 61002 | P16C3 | 阀门 VALVES | 半球阀 | 150 | 1000 | RF | PN16 | GB/T 12226 HT300阀体 | Q340X-16 |  | 0 | 2016/08/03 | 0 | 2016/08/03 | 0
61003 | 12 | 61003 | P16C3 | 阀门 VALVES | 蝶阀 | 700 | 1200 | RF | PN16 | GB/T 12227 QT450-10阀体 | D341X-16Q |  | 0 | 2016/08/03 | 0 | 2016/08/03 | 0
61004 | 12 | 61004 | P16C3 | 阀门 VALVES | 蝶阀 | 200 | 600 | WF | PN16 | GB/T 12227 QT450-10阀体 | D371X-16Q |  | 0 | 2016/08/03 | 0 | 2016/08/03 | 0
61005 | 12 | 61005 | P16C3 | 阀门 VALVES | 蝶阀 | 700 | 1600 | RF | PN16 | GB/T 12226 HT300阀体 | D941X-16 |  | 0 | 2016/08/03 | 0 | 2016/08/03 | 0
61006 | 12 | 61006 | P16C3 | 阀门 VALVES | 蝶阀 | 300 | 600 | WF | PN16 | GB/T 12226 HT300阀体 | D971X-16 |  | 0 | 2016/08/03 | 0 | 2016/08/03 | 0
61007 | 12 | 61007 | P16C3 | 阀门 VALVES | 蝶阀 | 300 | 1200 | RF | PN16 | GB/T 12226 HT300阀体 | D943X-16 |  | 0 | 2016/08/03 | 0 | 2016/08/03 | 0
61008 | 12 | 61008 | P16C3 | 阀门 VALVES | 泄压持压阀 | 50 | 1000 | RF | PN16 | GB/T 12229 WCB阀体 | A742X-16C 活塞式 |  | 0 | 2016/08/03 | 0 | 2016/08/03 | 0
61009 | 12 | 61009 | P16C3 | 阀门 VALVES | 管力阀 | 200 | 2000 | RF | PN16 | GB/T 12229 WCB阀体 | 普通型 |  | 0 | 2016/08/03 | 0 | 2016/08/03 | 0
61010 | 12 | 61010 | P16C3 | 阀门 VALVES | 水力控制阀 | 50 | 1000 | RF | PN16 | GB/T 12229 WCB阀体 | 基本型 多功能 |  | 0 | 2016/08/03 | 0 | 2016/08/03 | 0
61011 | 12 | 61011 | P16C3 | 阀门 VALVES | 排气阀 | 15 | 200 | RF | PN16 | 铸铁阀体 | None |  | 0 | 2016/08/03 | 0 | 2016/08/03 | 0
61012 | 12 | 61012 | P16C3 | 管道特殊件 SPECIALTIES | 伸缩接头 | 50 | 1200 | RF | PN16 | 碳钢 | GB/T 12465 SSJB-3 |  | 0 | 2016/08/03 | 0 | 2016/08/03 | 0
61013 | 12 | 61013 | P16C3 | 管道特殊件 SPECIALTIES | 双法兰传力接头 | 50 | 1200 | RF | PN16 | 碳钢 | GB/T 12465 VSSJAF |  | 0 | 2016/08/03 | 0 | 2016/08/03 | 0
61014 | 12 | 61014 | P16C4 | 管子 PIPES | 无缝钢管 | 50 | 600 | BE | None | 20 | GB/T 8163 |  | 0 | 2016/08/03 | 0 | 2016/08/03 | 0
61015 | 12 | 61015 | P16C4 | 管件 FITTINGS | 45°弯头(长半径) | 50 | 600 | BE | None | GB/T 8163 20 | GB/T 12459 | 注2 | 0 | 2016/08/03 | 0 | 2016/08/03 | 0
61016 | 12 | 61016 | P16C4 | 管件 FITTINGS | 90°弯头(长半径) | 50 | 600 | BE | None | GB/T 8163 20 | GB/T 12459 | 注2 | 0 | 2016/08/03 | 0 | 2016/08/03 | 0
61017 | 12 | 61017 | P16C4 | 管件 FITTINGS | 90°弯头(短半径) | 50 | 600 | BE | None | GB/T 8163 20 | GB/T 12459 | 注2,注3 | 0 | 2016/08/03 | 0 | 2016/08/03 | 0
61018 | 12 | 61018 | P16C4 | 管件 FITTINGS | 异径管(同心) | 50 | 600 | BE | None | GB/T 8163 20 | GB/T 12459 | 注2 | 0 | 2016/08/03 | 0 | 2016/08/03 | 0
61019 | 12 | 61019 | P16C4 | 管件 FITTINGS | 异径管(偏心) | 50 | 600 | BE | None | GB/T 8163 20 | GB/T 12459 | 注2 | 0 | 2016/08/03 | 0 | 2016/08/03 | 0
61020 | 12 | 61020 | P16C4 | 管件 FITTINGS | 等径三通 | 50 | 600 | BE | None | GB/T 8163 20 | GB/T 12459 | 注2 | 0 | 2016/08/03 | 0 | 2016/08/03 | 0
61021 | 12 | 61021 | P16C4 | 管件 FITTINGS | 异径三通 | 50 | 600 | BE | None | GB/T 8163 20 | GB/T 12459 | 注2 | 0 | 2016/08/03 | 0 | 2016/08/03 | 0
61022 | 12 | 61022 | P16C4 | 法兰 FLANGES | 板式平焊法兰 | 50 | 600 | PL-RF | PN16 | GB/T 711 20 | GB/T 9119 |  | 0 | 2016/08/03 | 0 | 2016/08/03 | 0
61023 | 12 | 61023 | P16C4 | 法兰 FLANGES | 板式平焊法兰 | 50 | 600 | PL-RF | PN25 | GB/T 711 20 | GB/T 9119 | 注11 | 0 | 2016/08/03 | 0 | 2016/08/03 | 0
61024 | 12 | 61024 | P16C4 | 法兰 FLANGES | 对焊法兰 | 50 | 600 | WN-RF | PN40 | NB/T 47008 20 | GB/T 9115 | 注11 | 0 | 2016/08/03 | 0 | 2016/08/03 | 0
61025 | 12 | 61025 | P16C4 | 法兰 FLANGES | 法兰盖 | 50 | 600 | BL-RF | PN16 | GB/T 711 20 | GB/T 9123 |  | 0 | 2016/08/03 | 0 | 2016/08/03 | 0
61026 | 12 | 61026 | P16C4 | 垫片 GASKETS | 非金属平垫片 | 50 | 600 | RF | PN16 | EPDM | GB/T 9126,GB/T 9129 |  | 0 | 2016/08/03 | 0 | 2016/08/03 | 0
61027 | 12 | 61027 | P16C4 | 垫片 GASKETS | 非金属平垫片 | 50 | 600 | RF | PN25 | RPTFE | GB/T 9126,GB/T 9129 | 注11 | 0 | 2016/08/03 | 0 | 2016/08/03 | 0
61028 | 12 | 61028 | P16C4 | 垫片 GASKETS | 非金属平垫片 | 50 | 600 | RF | PN40 | RPTFE | GB/T 9126,GB/T 9129 | 注11 | 0 | 2016/08/03 | 0 | 2016/08/03 | 0
61029 | 12 | 61029 | P16C4 | 紧固件 BOLTINGS | 六角头螺栓/1型六角螺母/垫圈 | 50 | 600 | None | None | 5.6/5/200HV | GB/T 9125,GB/T 97 |  | 0 | 2016/08/03 | 0 | 2016/08/03 | 0
61030 | 12 | 61030 | P16C4 | 阀门 VALVES | 闸阀 | 50 | 400 | RF | PN16 | GB/T 12229 WCB阀体 | Z41H-16C |  | 0 | 2016/08/03 | 0 | 2016/08/03 | 0
61031 | 12 | 61031 | P16C4 | 阀门 VALVES | 闸阀 | 450 | 600 | RF | PN16 | GB/T 12229 WCB阀体 | Z541H-16C |  | 0 | 2016/08/03 | 0 | 2016/08/03 | 0
61032 | 12 | 61032 | P16C4 | 阀门 VALVES | 闸阀 | 300 | 600 | RF | PN16 | GB/T 12229 WCB阀体 | Z941H-16C |  | 0 | 2016/08/03 | 0 | 2016/08/03 | 0
61033 | 12 | 61033 | P16C4 | 阀门 VALVES | 升降式止回阀 | 50 | 300 | RF | PN16 | GB/T 12229 WCB阀体 | H41T-16C | 注4 | 0 | 2016/08/03 | 0 | 2016/08/03 | 0
61034 | 12 | 61034 | P16C4 | 阀门 VALVES | 旋启式止回阀 | 50 | 500 | RF | PN16 | GB/T 12229 WCB阀体 | H44T-16C | 注6 | 0 | 2016/08/03 | 0 | 2016/08/03 | 0
61035 | 12 | 61035 | P16C4 | 阀门 VALVES | 水力控制阀 | 50 | 600 | RF | PN16 | GB/T 12229 WCB阀体 | JD745X-16C 多功能 |  | 0 | 2016/08/03 | 0 | 2016/08/03 | 0
61036 | 12 | 61036 | P16C5 | 管子 PIPES | 无缝钢管 | 15 | 50 | BE | None | 20G | GB 5310 |  | 0 | 2016/08/03 | 0 | 2016/08/03 | 0
61037 | 12 | 61037 | P16C5 | 短管 NIPPLES | 短管(L=100mm) | 15 | 40 | BE×BE | Sch.80 | GB 5310 20G | HG/T 20553 (Ⅰa) |  | 0 | 2016/08/03 | 0 | 2016/08/03 | 0
61038 | 12 | 61038 | P16C5 | 短管 NIPPLES | 短管(L=100mm) | 15 | 40 | MNPT×MNPT | Sch.160 | GB 5310 20G | HG/T 20553 (Ⅰa) |  | 0 | 2016/08/03 | 0 | 2016/08/03 | 0
61039 | 12 | 61039 | P16C5 | 短管 NIPPLES | 短管(L=100mm) | 15 | 40 | BE×MNPT | Sch.160 | GB 5310 20G | HG/T 20553 (Ⅰa) |  | 0 | 2016/08/03 | 0 | 2016/08/03 | 0
61040 | 12 | 61040 | P16C5 | 管件 FITTINGS | 45°弯头(长半径) | 15 | 50 | BE | None | GB 5310 20G | GB/T 12459 | 注2 | 0 | 2016/08/03 | 0 | 2016/08/03 | 0
61041 | 12 | 61041 | P16C5 | 管件 FITTINGS | 90°弯头(长半径) | 15 | 50 | BE | None | GB 5310 20G | GB/T 12459 | 注2 | 0 | 2016/08/03 | 0 | 2016/08/03 | 0
61042 | 12 | 61042 | P16C5 | 管件 FITTINGS | 90°弯头(短半径) | 25 | 50 | BE | None | GB 5310 20G | GB/T 12459 | 注2,注3 | 0 | 2016/08/03 | 0 | 2016/08/03 | 0
61043 | 12 | 61043 | P16C5 | 管件 FITTINGS | 异径管(同心) | 15 | 50 | BE | None | GB 5310 20G | GB/T 12459 | 注2 | 0 | 2016/08/03 | 0 | 2016/08/03 | 0
61044 | 12 | 61044 | P16C5 | 管件 FITTINGS | 异径管(偏心) | 15 | 50 | BE | None | GB 5310 20G | GB/T 12459 | 注2 | 0 | 2016/08/03 | 0 | 2016/08/03 | 0
61045 | 12 | 61045 | P16C5 | 管件 FITTINGS | 等径三通 | 15 | 50 | BE | None | GB 5310 20G | GB/T 12459 | 注2 | 0 | 2016/08/03 | 0 | 2016/08/03 | 0
61046 | 12 | 61046 | P16C5 | 管件 FITTINGS | 异径三通 | 15 | 50 | BE | None | GB 5310 20G | GB/T 12459 | 注2 | 0 | 2016/08/03 | 0 | 2016/08/03 | 0
61047 | 12 | 61047 | P16C5 | 法兰 FLANGES | 对焊法兰 | 15 | 50 | WN-RF | PN16 | NB/T 47008 20 | GB/T 9115 | 注2 | 0 | 2016/08/03 | 0 | 2016/08/03 | 0
61048 | 12 | 61048 | P16C5 | 法兰 FLANGES | 法兰盖 | 15 | 50 | BL-RF | PN16 | NB/T 47008 20 | GB/T 9123 |  | 0 | 2016/08/03 | 0 | 2016/08/03 | 0
61049 | 12 | 61049 | P16C5 | 垫片 GASKETS | 非金属平垫片 | 15 | 50 | RF | PN16 | PTFE | GB/T 9126,GB/T 9129 |  | 0 | 2016/08/03 | 0 | 2016/08/03 | 0
61050 | 12 | 61050 | P16C5 | 紧固件 BOLTINGS | 全螺纹螺柱/两个大六角螺母/垫圈 | 15 | 50 | None | None | 35CrMoA/35/300HV | GB/T 9125,GB/T 97 |  | 0 | 2016/08/03 | 0 | 2016/08/03 | 0
61051 | 12 | 61051 | P16C5 | 阀门 VALVES | 截止阀 | 15 | 50 | RF | PN16 | GB/T 12228 25阀体 | J41H-16C |  | 0 | 2016/08/03 | 0 | 2016/08/03 | 0
61052 | 12 | 61052 | P16C5 | 阀门 VALVES | 截止阀 | 15 | 40 | FNPT | PN16 | GB/T 12228 25阀体 | J11H-16C |  | 0 | 2016/08/03 | 0 | 2016/08/03 | 0
61053 | 12 | 61053 | P16C5 | 阀门 VALVES | 升降式止回阀 | 15 | 40 | RF | PN16 | GB/T 12228 25阀体 | H41H-16C | 注4 | 0 | 2016/08/03 | 0 | 2016/08/03 | 0
61054 | 12 | 61054 | P16C5 | 阀门 VALVES | 旋启式止回阀 | 50 | 50 | RF | PN16 | GB/T 12228 25阀体 | H44H-16C | 注6 | 0 | 2016/08/03 | 0 | 2016/08/03 | 0
61055 | 12 | 61055 | P16C5 | 阀门 VALVES | 球阀 | 15 | 40 | FNPT | PN16 | GB/T 12228 25阀体 | Q11F-16C 防火防静电 |  | 0 | 2016/08/03 | 0 | 2016/08/03 | 0
61056 | 12 | 61056 | P16C5 | 阀门 VALVES | 球阀 | 15 | 50 | RF | PN16 | GB/T 12228 25阀体 | Q41F-16C 防火防静电 |  | 0 | 2016/08/03 | 0 | 2016/08/03 | 0
61057 | 12 | 61057 | P16C6 | 管子 PIPES | 无缝钢管 | 15 | 300 | BE | None | 20 | GB/T 8163 |  | 0 | 2016/08/03 | 0 | 2016/08/03 | 0
61058 | 12 | 61058 | P16C6 | 管子 PIPES | 直缝埋弧焊(SAWL)钢管 | 350 | 600 | BE | None | Q235B | GB/T 3091 |  | 0 | 2016/08/03 | 0 | 2016/08/03 | 0
61059 | 12 | 61059 | P16C6 | 短管 NIPPLES | 短管(L=100mm) | 15 | 40 | BE×BE | Sch.80 | GB/T 8163 20 | HG/T 20553 (Ⅰa) |  | 0 | 2016/08/03 | 0 | 2016/08/03 | 0
61060 | 12 | 61060 | P16C6 | 短管 NIPPLES | 短管(L=100mm) | 15 | 40 | MNPT×MNPT | Sch.160 | GB/T 8163 20 | HG/T 20553 (Ⅰa) |  | 0 | 2016/08/03 | 0 | 2016/08/03 | 0
61061 | 12 | 61061 | P16C6 | 短管 NIPPLES | 短管(L=100mm) | 15 | 40 | BE×MNPT | Sch.160 | GB/T 8163 20 | HG/T 20553 (Ⅰa) |  | 0 | 2016/08/03 | 0 | 2016/08/03 | 0
61062 | 12 | 61062 | P16C6 | 管件 FITTINGS | 45°弯头(长半径) | 15 | 300 | BE | None | GB/T 8163 20 | GB/T 12459 | 注2 | 0 | 2016/08/03 | 0 | 2016/08/03 | 0
61063 | 12 | 61063 | P16C6 | 管件 FITTINGS | 90°弯头(长半径) | 15 | 300 | BE | None | GB/T 8163 20 | GB/T 12459 | 注2 | 0 | 2016/08/03 | 0 | 2016/08/03 | 0
61064 | 12 | 61064 | P16C6 | 管件 FITTINGS | 90°弯头(短半径) | 25 | 300 | BE | None | GB/T 8163 20 | GB/T 12459 | 注2,注3 | 0 | 2016/08/03 | 0 | 2016/08/03 | 0
61065 | 12 | 61065 | P16C6 | 管件 FITTINGS | 45°弯头(长半径) | 350 | 600 | BE | None | GB/T 3274 Q235B | GB/T 13401 | 注2 | 0 | 2016/08/03 | 0 | 2016/08/03 | 0
61066 | 12 | 61066 | P16C6 | 管件 FITTINGS | 90°弯头(长半径) | 350 | 600 | BE | None | GB/T 3274 Q235B | GB/T 13401 | 注2 | 0 | 2016/08/03 | 0 | 2016/08/03 | 0
61067 | 12 | 61067 | P16C6 | 管件 FITTINGS | 90°弯头(短半径) | 350 | 600 | BE | None | GB/T 3274 Q235B | GB/T 13401 | 注2,注3 | 0 | 2016/08/03 | 0 | 2016/08/03 | 0
61068 | 12 | 61068 | P16C6 | 管件 FITTINGS | 异径管(同心) | 15 | 300 | BE | None | GB/T 8163 20 | GB/T 12459 | 注2 | 0 | 2016/08/03 | 0 | 2016/08/03 | 0
61069 | 12 | 61069 | P16C6 | 管件 FITTINGS | 异径管(偏心) | 15 | 300 | BE | None | GB/T 8163 20 | GB/T 12459 | 注2 | 0 | 2016/08/03 | 0 | 2016/08/03 | 0
61070 | 12 | 61070 | P16C6 | 管件 FITTINGS | 异径管(同心) | 350 | 600 | BE | None | GB/T 3274 Q235B | GB/T 13401 | 注2 | 0 | 2016/08/03 | 0 | 2016/08/03 | 0
61071 | 12 | 61071 | P16C6 | 管件 FITTINGS | 异径管(偏心) | 350 | 600 | BE | None | GB/T 3274 Q235B | GB/T 13401 | 注2 | 0 | 2016/08/03 | 0 | 2016/08/03 | 0
61072 | 12 | 61072 | P16C6 | 管件 FITTINGS | 等径三通 | 15 | 300 | BE | None | GB/T 8163 20 | GB/T 12459 | 注2 | 0 | 2016/08/03 | 0 | 2016/08/03 | 0
61073 | 12 | 61073 | P16C6 | 管件 FITTINGS | 异径三通 | 15 | 300 | BE | None | GB/T 8163 20 | GB/T 12459 | 注2 | 0 | 2016/08/03 | 0 | 2016/08/03 | 0
61074 | 12 | 61074 | P16C6 | 管件 FITTINGS | 等径三通 | 350 | 600 | BE | None | GB/T 3274 Q235B | GB/T 13401 | 注2 | 0 | 2016/08/03 | 0 | 2016/08/03 | 0
61075 | 12 | 61075 | P16C6 | 管件 FITTINGS | 异径三通 | 350 | 600 | BE | None | GB/T 3274 Q235B | GB/T 13401 | 注2 | 0 | 2016/08/03 | 0 | 2016/08/03 | 0
61076 | 12 | 61076 | P16C6 | 法兰 FLANGES | 对焊法兰 | 15 | 600 | WN-RF | PN16 | NB/T 47008 20 | GB/T 9115 | 注2 | 0 | 2016/08/03 | 0 | 2016/08/03 | 0
61077 | 12 | 61077 | P16C6 | 法兰 FLANGES | 法兰盖 | 15 | 600 | BL-RF | PN16 | GB/T 3274 Q235B | GB/T 9123 |  | 0 | 2016/08/03 | 0 | 2016/08/03 | 0
61078 | 12 | 61078 | P16C6 | 垫片 GASKETS | 非金属平垫片 | 15 | 600 | RF | PN16 | GB/T 3985 XB450 | GB/T 9126,GB/T 9129 | 注7 | 0 | 2016/08/03 | 0 | 2016/08/03 | 0
61079 | 12 | 61079 | P16C6 | 垫片 GASKETS | 非金属平垫片 | 15 | 600 | RF | PN16 | NAS | GB/T 9126,GB/T 9129 | 注8 | 0 | 2016/08/03 | 0 | 2016/08/03 | 0
61080 | 12 | 61080 | P16C6 | 紧固件 BOLTINGS | 六角头螺栓/1型六角螺母/垫圈 | 15 | 600 | None | None | 5.6/5/200HV | GB/T 9125,GB/T 97 |  | 0 | 2016/08/03 | 0 | 2016/08/03 | 0
61081 | 12 | 61081 | P16C6 | 阀门 VALVES | 闸阀 | 15 | 40 | RF | PN16 | GB/T 12228 25阀体 | Z41H-16C |  | 0 | 2016/08/03 | 0 | 2016/08/03 | 0
61082 | 12 | 61082 | P16C6 | 阀门 VALVES | 闸阀 | 50 | 400 | RF | PN16 | GB/T 12229 WCB阀体 | Z41H-16C |  | 0 | 2016/08/03 | 0 | 2016/08/03 | 0
61083 | 12 | 61083 | P16C6 | 阀门 VALVES | 闸阀 | 450 | 600 | RF | PN16 | GB/T 12229 WCB阀体 | Z541H-16C |  | 0 | 2016/08/03 | 0 | 2016/08/03 | 0
61084 | 12 | 61084 | P16C6 | 阀门 VALVES | 截止阀 | 15 | 40 | RF | PN16 | GB/T 12228 25阀体 | J41H-16C |  | 0 | 2016/08/03 | 0 | 2016/08/03 | 0
61085 | 12 | 61085 | P16C6 | 阀门 VALVES | 截止阀 | 50 | 150 | RF | PN16 | GB/T 12229 WCB阀体 | J41H-16C |  | 0 | 2016/08/03 | 0 | 2016/08/03 | 0
61086 | 12 | 61086 | P16C6 | 阀门 VALVES | 截止阀 | 200 | 300 | RF | PN16 | GB/T 12229 WCB阀体 | J541H-16C |  | 0 | 2016/08/03 | 0 | 2016/08/03 | 0
61087 | 12 | 61087 | P16C6 | 阀门 VALVES | 截止阀 | 15 | 40 | FNPT | PN16 | GB/T 12228 25阀体 | J11H-16C |  | 0 | 2016/08/03 | 0 | 2016/08/03 | 0
61088 | 12 | 61088 | P16C6 | 阀门 VALVES | 升降式止回阀 | 15 | 40 | RF | PN16 | GB/T 12228 25阀体 | H41H-16C | 注4 | 0 | 2016/08/03 | 0 | 2016/08/03 | 0
61089 | 12 | 61089 | P16C6 | 阀门 VALVES | 旋启式止回阀 | 50 | 600 | RF | PN16 | GB/T 12229 WCB阀体 | H44H-16C | 注6 | 0 | 2016/08/03 | 0 | 2016/08/03 | 0
61090 | 12 | 61090 | P16C6 | 阀门 VALVES | 球阀 | 15 | 40 | FNPT | PN16 | GB/T 12228 25阀体 | Q11F-16C |  | 0 | 2016/08/03 | 0 | 2016/08/03 | 0
61091 | 12 | 61091 | P16C6 | 阀门 VALVES | 球阀 | 15 | 40 | RF | PN16 | GB/T 12228 25阀体 | Q41F-16C |  | 0 | 2016/08/03 | 0 | 2016/08/03 | 0
61092 | 12 | 61092 | P16C6 | 阀门 VALVES | 球阀 | 50 | 100 | RF | PN16 | GB/T 12229 WCB阀体 | Q41F-16C |  | 0 | 2016/08/03 | 0 | 2016/08/03 | 0
61093 | 12 | 61093 | P16C6 | 阀门 VALVES | 蝶阀 | 50 | 200 | WF | PN16 | GB/T 12229 WCB阀体 | D371F-16C |  | 0 | 2016/08/03 | 0 | 2016/08/03 | 0
61094 | 12 | 61094 | P16C6 | 阀门 VALVES | 蝶阀 | 250 | 600 | RF | PN16 | GB/T 12229 WCB阀体 | D341F-16C |  | 0 | 2016/08/03 | 0 | 2016/08/03 | 0
61095 | 12 | 61095 | P16C7 | 管子 PIPES | 无缝钢管 | 15 | 300 | BE | None | 20 | GB/T 8163 |  | 0 | 2016/08/03 | 0 | 2016/08/03 | 0
61096 | 12 | 61096 | P16C7 | 管子 PIPES | 直缝埋弧焊(SAWL)钢管 | 350 | 600 | BE | None | Q235B | GB/T 3091 |  | 0 | 2016/08/03 | 0 | 2016/08/03 | 0
61097 | 12 | 61097 | P16C7 | 短管 NIPPLES | 短管(L=100mm) | 15 | 40 | BE×BE | Sch.80 | GB/T 8163 20 | HG/T 20553 (Ⅰa) |  | 0 | 2016/08/03 | 0 | 2016/08/03 | 0
61098 | 12 | 61098 | P16C7 | 短管 NIPPLES | 短管(L=100mm) | 15 | 40 | MNPT×MNPT | Sch.160 | GB/T 8163 20 | HG/T 20553 (Ⅰa) |  | 0 | 2016/08/03 | 0 | 2016/08/03 | 0
61099 | 12 | 61099 | P16C7 | 短管 NIPPLES | 短管(L=100mm) | 15 | 40 | BE×MNPT | Sch.160 | GB/T 8163 20 | HG/T 20553 (Ⅰa) |  | 0 | 2016/08/03 | 0 | 2016/08/03 | 0
61100 | 12 | 61100 | P16C7 | 管件 FITTINGS | 45°弯头(长半径) | 15 | 300 | BE | None | GB/T 8163 20 | GB/T 12459 | 注2 | 0 | 2016/08/03 | 0 | 2016/08/03 | 0
61101 | 12 | 61101 | P16C7 | 管件 FITTINGS | 90°弯头(长半径) | 15 | 300 | BE | None | GB/T 8163 20 | GB/T 12459 | 注2 | 0 | 2016/08/03 | 0 | 2016/08/03 | 0
61102 | 12 | 61102 | P16C7 | 管件 FITTINGS | 90°弯头(短半径) | 25 | 300 | BE | None | GB/T 8163 20 | GB/T 12459 | 注2,注3 | 0 | 2016/08/03 | 0 | 2016/08/03 | 0
61103 | 12 | 61103 | P16C7 | 管件 FITTINGS | 45°弯头(长半径) | 350 | 600 | BE | None | GB/T 3274 Q235B | GB/T 13401 | 注2 | 0 | 2016/08/03 | 0 | 2016/08/03 | 0
61104 | 12 | 61104 | P16C7 | 管件 FITTINGS | 90°弯头(长半径) | 350 | 600 | BE | None | GB/T 3274 Q235B | GB/T 13401 | 注2 | 0 | 2016/08/03 | 0 | 2016/08/03 | 0
61105 | 12 | 61105 | P16C7 | 管件 FITTINGS | 90°弯头(短半径) | 350 | 600 | BE | None | GB/T 3274 Q235B | GB/T 13401 | 注2,注3 | 0 | 2016/08/03 | 0 | 2016/08/03 | 0
61106 | 12 | 61106 | P16C7 | 管件 FITTINGS | 异径管(同心) | 15 | 300 | BE | None | GB/T 8163 20 | GB/T 12459 | 注2 | 0 | 2016/08/03 | 0 | 2016/08/03 | 0
61107 | 12 | 61107 | P16C7 | 管件 FITTINGS | 异径管(偏心) | 15 | 300 | BE | None | GB/T 8163 20 | GB/T 12459 | 注2 | 0 | 2016/08/03 | 0 | 2016/08/03 | 0
61108 | 12 | 61108 | P16C7 | 管件 FITTINGS | 异径管(同心) | 350 | 600 | BE | None | GB/T 3274 Q235B | GB/T 13401 | 注2 | 0 | 2016/08/03 | 0 | 2016/08/03 | 0
61109 | 12 | 61109 | P16C7 | 管件 FITTINGS | 异径管(偏心) | 350 | 600 | BE | None | GB/T 3274 Q235B | GB/T 13401 | 注2 | 0 | 2016/08/03 | 0 | 2016/08/03 | 0
61110 | 12 | 61110 | P16C7 | 管件 FITTINGS | 等径三通 | 15 | 300 | BE | None | GB/T 8163 20 | GB/T 12459 | 注2 | 0 | 2016/08/03 | 0 | 2016/08/03 | 0
61111 | 12 | 61111 | P16C7 | 管件 FITTINGS | 异径三通 | 15 | 300 | BE | None | GB/T 8163 20 | GB/T 12459 | 注2 | 0 | 2016/08/03 | 0 | 2016/08/03 | 0
61112 | 12 | 61112 | P16C7 | 管件 FITTINGS | 等径三通 | 350 | 600 | BE | None | GB/T 3274 Q235B | GB/T 13401 | 注2 | 0 | 2016/08/03 | 0 | 2016/08/03 | 0
61113 | 12 | 61113 | P16C7 | 管件 FITTINGS | 异径三通 | 350 | 600 | BE | None | GB/T 3274 Q235B | GB/T 13401 | 注2 | 0 | 2016/08/03 | 0 | 2016/08/03 | 0
61114 | 12 | 61114 | P16C7 | 法兰 FLANGES | 对焊法兰 | 15 | 600 | WN-RF | PN16 | NB/T 47008 20 | GB/T 9115 | 注2 | 0 | 2016/08/03 | 0 | 2016/08/03 | 0
61115 | 12 | 61115 | P16C7 | 法兰 FLANGES | 法兰盖 | 15 | 600 | BL-RF | PN16 | NB/T 47008 20 | GB/T 9123 |  | 0 | 2016/08/03 | 0 | 2016/08/03 | 0
61116 | 12 | 61116 | P16C7 | 垫片 GASKETS | 非金属平垫片 | 15 | 600 | RF | PN16 | PTFE | GB/T 9126,GB/T 9129 |  | 0 | 2016/08/03 | 0 | 2016/08/03 | 0
61117 | 12 | 61117 | P16C7 | 紧固件 BOLTINGS | 全螺纹螺柱/两个大六角螺母/垫圈 | 15 | 600 | None | None | 35CrMoA/35/300HV | GB/T 9125,GB/T 97 |  | 0 | 2016/08/03 | 0 | 2016/08/03 | 0
61118 | 12 | 61118 | P16C7 | 阀门 VALVES | 闸阀 | 15 | 40 | RF | PN16 | GB/T 12228 25阀体 | Z41H-16C 耐油垫片 |  | 0 | 2016/08/03 | 0 | 2016/08/03 | 0
61119 | 12 | 61119 | P16C7 | 阀门 VALVES | 闸阀 | 50 | 400 | RF | PN16 | GB/T 12229 WCB阀体 | Z41H-16C 耐油垫片 |  | 0 | 2016/08/03 | 0 | 2016/08/03 | 0
61120 | 12 | 61120 | P16C7 | 阀门 VALVES | 闸阀 | 450 | 600 | RF | PN16 | GB/T 12229 WCB阀体 | Z541H-16C 耐油垫片 |  | 0 | 2016/08/03 | 0 | 2016/08/03 | 0
61121 | 12 | 61121 | P16C7 | 阀门 VALVES | 截止阀 | 15 | 40 | RF | PN16 | GB/T 12228 25阀体 | J41H-16C 耐油垫片 |  | 0 | 2016/08/03 | 0 | 2016/08/03 | 0
61122 | 12 | 61122 | P16C7 | 阀门 VALVES | 截止阀 | 50 | 150 | RF | PN16 | GB/T 12229 WCB阀体 | J41H-16C 耐油垫片 |  | 0 | 2016/08/03 | 0 | 2016/08/03 | 0
61123 | 12 | 61123 | P16C7 | 阀门 VALVES | 截止阀 | 200 | 300 | RF | PN16 | GB/T 12229 WCB阀体 | J541H-16C 耐油垫片 |  | 0 | 2016/08/03 | 0 | 2016/08/03 | 0
61124 | 12 | 61124 | P16C7 | 阀门 VALVES | 截止阀 | 15 | 40 | FNPT | PN16 | GB/T 12228 25阀体 | J11H-16C 耐油垫片 |  | 0 | 2016/08/03 | 0 | 2016/08/03 | 0
61125 | 12 | 61125 | P16C7 | 阀门 VALVES | 升降式止回阀 | 15 | 40 | RF | PN16 | GB/T 12228 25阀体 | H41H-16C 耐油垫片 | 注4 | 0 | 2016/08/03 | 0 | 2016/08/03 | 0
61126 | 12 | 61126 | P16C7 | 阀门 VALVES | 旋启式止回阀 | 50 | 600 | RF | PN16 | GB/T 12229 WCB阀体 | H44H-16C 耐油垫片 | 注6 | 0 | 2016/08/03 | 0 | 2016/08/03 | 0
61127 | 12 | 61127 | P16C7 | 阀门 VALVES | 球阀 | 15 | 40 | FNPT | PN16 | GB/T 12228 25阀体 | Q11F-16C 防火防静电；耐油垫片 |  | 0 | 2016/08/03 | 0 | 2016/08/03 | 0
61128 | 12 | 61128 | P16C7 | 阀门 VALVES | 球阀 | 15 | 40 | RF | PN16 | GB/T 12228 25阀体 | Q41F-16C 防火防静电；耐油垫片 |  | 0 | 2016/08/03 | 0 | 2016/08/03 | 0
61129 | 12 | 61129 | P16C7 | 阀门 VALVES | 球阀 | 50 | 100 | RF | PN16 | GB/T 12229 WCB阀体 | Q41F-16C 防火防静电；耐油垫片 |  | 0 | 2016/08/03 | 0 | 2016/08/03 | 0
61130 | 12 | 61130 | P16C7 | 阀门 VALVES | 蝶阀 | 50 | 200 | WF | PN16 | GB/T 12229 WCB阀体 | D371F-16C 防火防静电；耐油垫片 |  | 0 | 2016/08/03 | 0 | 2016/08/03 | 0
61131 | 12 | 61131 | P16C7 | 阀门 VALVES | 蝶阀 | 250 | 600 | RF | PN16 | GB/T 12229 WCB阀体 | D341F-16C 防火防静电；耐油垫片 |  | 0 | 2016/08/03 | 0 | 2016/08/03 | 0
61132 | 12 | 61132 | P16C8 | 管子 PIPES | 无缝钢管 | 15 | 600 | BE | None | 20 | GB/T 8163 |  | 0 | 2016/08/03 | 0 | 2016/08/03 | 0
61133 | 12 | 61133 | P16C8 | 短管 NIPPLES | 短管(L=100mm) | 15 | 40 | BE×BE | Sch.80 | GB/T 8163 20 | HG/T 20553 (Ⅰa) |  | 0 | 2016/08/03 | 0 | 2016/08/03 | 0
61134 | 12 | 61134 | P16C8 | 短管 NIPPLES | 短管(L=100mm) | 15 | 40 | MNPT×MNPT | Sch.160 | GB/T 8163 20 | HG/T 20553 (Ⅰa) |  | 0 | 2016/08/03 | 0 | 2016/08/03 | 0
61135 | 12 | 61135 | P16C8 | 短管 NIPPLES | 短管(L=100mm) | 15 | 40 | BE×MNPT | Sch.160 | GB/T 8163 20 | HG/T 20553 (Ⅰa) |  | 0 | 2016/08/03 | 0 | 2016/08/03 | 0
61136 | 12 | 61136 | P16C8 | 管件 FITTINGS | 45°弯头(长半径) | 15 | 600 | BE | None | GB/T 8163 20 | GB/T 12459 | 注2 | 0 | 2016/08/03 | 0 | 2016/08/03 | 0
61137 | 12 | 61137 | P16C8 | 管件 FITTINGS | 90°弯头(长半径) | 15 | 600 | BE | None | GB/T 8163 20 | GB/T 12459 | 注2 | 0 | 2016/08/03 | 0 | 2016/08/03 | 0
61138 | 12 | 61138 | P16C8 | 管件 FITTINGS | 90°弯头(短半径) | 25 | 600 | BE | None | GB/T 8163 20 | GB/T 12459 | 注2,注3 | 0 | 2016/08/03 | 0 | 2016/08/03 | 0
61139 | 12 | 61139 | P16C8 | 管件 FITTINGS | 异径管(同心) | 15 | 600 | BE | None | GB/T 8163 20 | GB/T 12459 | 注2 | 0 | 2016/08/03 | 0 | 2016/08/03 | 0
61140 | 12 | 61140 | P16C8 | 管件 FITTINGS | 异径管(偏心) | 15 | 600 | BE | None | GB/T 8163 20 | GB/T 12459 | 注2 | 0 | 2016/08/03 | 0 | 2016/08/03 | 0
61141 | 12 | 61141 | P16C8 | 管件 FITTINGS | 等径三通 | 15 | 600 | BE | None | GB/T 8163 20 | GB/T 12459 | 注2 | 0 | 2016/08/03 | 0 | 2016/08/03 | 0
61142 | 12 | 61142 | P16C8 | 管件 FITTINGS | 异径三通 | 15 | 600 | BE | None | GB/T 8163 20 | GB/T 12459 | 注2 | 0 | 2016/08/03 | 0 | 2016/08/03 | 0
61143 | 12 | 61143 | P16C8 | 法兰 FLANGES | 对焊法兰 | 15 | 600 | WN-RF | PN16 | NB/T 47008 20 | GB/T 9115 | 注2 | 0 | 2016/08/03 | 0 | 2016/08/03 | 0
61144 | 12 | 61144 | P16C8 | 法兰 FLANGES | 法兰盖 | 15 | 600 | BL-RF | PN16 | NB/T 47008 20 | GB/T 9123 |  | 0 | 2016/08/03 | 0 | 2016/08/03 | 0
61145 | 12 | 61145 | P16C8 | 垫片 GASKETS | 非金属平垫片 | 15 | 600 | RF | PN16 | PTFE | GB/T 9126,GB/T 9129 |  | 0 | 2016/08/03 | 0 | 2016/08/03 | 0
61146 | 12 | 61146 | P16C8 | 紧固件 BOLTINGS | 全螺纹螺柱/两个大六角螺母/垫圈 | 15 | 600 | None | None | 35CrMoA/35/300HV | GB/T 9125,GB/T 97 |  | 0 | 2016/08/03 | 0 | 2016/08/03 | 0
61147 | 12 | 61147 | P16C8 | 阀门 VALVES | 闸阀 | 15 | 40 | RF | PN16 | GB/T 12228 25阀体 | Z41H-16C |  | 0 | 2016/08/03 | 0 | 2016/08/03 | 0
61148 | 12 | 61148 | P16C8 | 阀门 VALVES | 闸阀 | 50 | 400 | RF | PN16 | GB/T 12229 WCB阀体 | Z41H-16C |  | 0 | 2016/08/03 | 0 | 2016/08/03 | 0
61149 | 12 | 61149 | P16C8 | 阀门 VALVES | 闸阀 | 450 | 600 | RF | PN16 | GB/T 12229 WCB阀体 | Z541H-16C |  | 0 | 2016/08/03 | 0 | 2016/08/03 | 0
61150 | 12 | 61150 | P16C8 | 阀门 VALVES | 截止阀 | 15 | 40 | RF | PN16 | GB/T 12228 25阀体 | J41H-16C |  | 0 | 2016/08/03 | 0 | 2016/08/03 | 0
61151 | 12 | 61151 | P16C8 | 阀门 VALVES | 截止阀 | 50 | 150 | RF | PN16 | GB/T 12229 WCB阀体 | J41H-16C |  | 0 | 2016/08/03 | 0 | 2016/08/03 | 0
61152 | 12 | 61152 | P16C8 | 阀门 VALVES | 截止阀 | 200 | 300 | RF | PN16 | GB/T 12229 WCB阀体 | J541H-16C |  | 0 | 2016/08/03 | 0 | 2016/08/03 | 0
61153 | 12 | 61153 | P16C8 | 阀门 VALVES | 截止阀 | 15 | 40 | FNPT | PN16 | GB/T 12228 25阀体 | J11H-16C |  | 0 | 2016/08/03 | 0 | 2016/08/03 | 0
61154 | 12 | 61154 | P16C8 | 阀门 VALVES | 升降式止回阀 | 15 | 40 | RF | PN16 | GB/T 12228 25阀体 | H41H-16C | 注4 | 0 | 2016/08/03 | 0 | 2016/08/03 | 0
61155 | 12 | 61155 | P16C8 | 阀门 VALVES | 旋启式止回阀 | 50 | 600 | RF | PN16 | GB/T 12229 WCB阀体 | H44H-16C | 注6 | 0 | 2016/08/03 | 0 | 2016/08/03 | 0
61156 | 12 | 61156 | P16C8 | 阀门 VALVES | 球阀 | 15 | 40 | FNPT | PN16 | GB/T 12228 25阀体 | Q11F-16C 防火防静电 |  | 0 | 2016/08/03 | 0 | 2016/08/03 | 0
61157 | 12 | 61157 | P16C8 | 阀门 VALVES | 球阀 | 15 | 40 | RF | PN16 | GB/T 12228 25阀体 | Q41F-16C 防火防静电 |  | 0 | 2016/08/03 | 0 | 2016/08/03 | 0
61158 | 12 | 61158 | P16C8 | 阀门 VALVES | 球阀 | 50 | 125 | RF | PN16 | GB/T 12229 WCB阀体 | Q41F-16C 防火防静电 |  | 0 | 2016/08/03 | 0 | 2016/08/03 | 0
61159 | 12 | 61159 | P16C8 | 阀门 VALVES | 球阀 | 150 | 600 | RF | PN16 | GB/T 12229 WCB阀体 | Q347F-16C 防火防静电 |  | 0 | 2016/08/03 | 0 | 2016/08/03 | 0
61160 | 12 | 61160 | P16C8 | 阀门 VALVES | 蝶阀 | 50 | 200 | WF | PN16 | GB/T 12229 WCB阀体 | D371F-16C 防火防静电 |  | 0 | 2016/08/03 | 0 | 2016/08/03 | 0
61161 | 12 | 61161 | P16C8 | 阀门 VALVES | 蝶阀 | 250 | 600 | RF | PN16 | GB/T 12229 WCB阀体 | D341F-16C 防火防静电 |  | 0 | 2016/08/03 | 0 | 2016/08/03 | 0
61162 | 12 | 61162 | P16C9 | 管子 PIPES | 无缝钢管 | 15 | 600 | BE | None | 20 | GB/T 8163 |  | 0 | 2016/08/03 | 0 | 2016/08/03 | 0
61163 | 12 | 61163 | P16C9 | 短管 NIPPLES | 短管(L=100mm) | 15 | 40 | BE×BE | Sch.80 | GB/T 8163 20 | HG/T 20553 (Ⅰa) |  | 0 | 2016/08/03 | 0 | 2016/08/03 | 0
61164 | 12 | 61164 | P16C9 | 短管 NIPPLES | 短管(L=100mm) | 15 | 40 | MNPT×MNPT | Sch.160 | GB/T 8163 20 | HG/T 20553 (Ⅰa) |  | 0 | 2016/08/03 | 0 | 2016/08/03 | 0
61165 | 12 | 61165 | P16C9 | 短管 NIPPLES | 短管(L=100mm) | 15 | 40 | BE×MNPT | Sch.160 | GB/T 8163 20 | HG/T 20553 (Ⅰa) |  | 0 | 2016/08/03 | 0 | 2016/08/03 | 0
61166 | 12 | 61166 | P16C9 | 管件 FITTINGS | 45°弯头(长半径) | 15 | 600 | BE | None | GB/T 8163 20 | GB/T 12459 | 注2 | 0 | 2016/08/03 | 0 | 2016/08/03 | 0
61167 | 12 | 61167 | P16C9 | 管件 FITTINGS | 90°弯头(长半径) | 15 | 600 | BE | None | GB/T 8163 20 | GB/T 12459 | 注2 | 0 | 2016/08/03 | 0 | 2016/08/03 | 0
61168 | 12 | 61168 | P16C9 | 管件 FITTINGS | 异径管(同心) | 15 | 600 | BE | None | GB/T 8163 20 | GB/T 12459 | 注2 | 0 | 2016/08/03 | 0 | 2016/08/03 | 0
61169 | 12 | 61169 | P16C9 | 管件 FITTINGS | 异径管(偏心) | 15 | 600 | BE | None | GB/T 8163 20 | GB/T 12459 | 注2 | 0 | 2016/08/03 | 0 | 2016/08/03 | 0
61170 | 12 | 61170 | P16C9 | 管件 FITTINGS | 等径三通 | 15 | 600 | BE | None | GB/T 8163 20 | GB/T 12459 | 注2 | 0 | 2016/08/03 | 0 | 2016/08/03 | 0
61171 | 12 | 61171 | P16C9 | 管件 FITTINGS | 异径三通 | 15 | 600 | BE | None | GB/T 8163 20 | GB/T 12459 | 注2 | 0 | 2016/08/03 | 0 | 2016/08/03 | 0
61172 | 12 | 61172 | P16C9 | 法兰 FLANGES | 对焊法兰 | 15 | 600 | WN-RF | PN16 | NB/T 47008 20 | GB/T 9115 | 注2 | 0 | 2016/08/03 | 0 | 2016/08/03 | 0
61173 | 12 | 61173 | P16C9 | 法兰 FLANGES | 法兰盖 | 15 | 600 | BL-RF | PN16 | NB/T 47008 20 | GB/T 9123 |  | 0 | 2016/08/03 | 0 | 2016/08/03 | 0
61174 | 12 | 61174 | P16C9 | 垫片 GASKETS | 非金属平垫片 | 15 | 600 | RF | PN16 | PTFE | GB/T 9126,GB/T 9129 |  | 0 | 2016/08/03 | 0 | 2016/08/03 | 0
61175 | 12 | 61175 | P16C9 | 紧固件 BOLTINGS | 全螺纹螺柱/两个大六角螺母/垫圈 | 15 | 600 | None | None | 35CrMoA/35/300HV | GB/T 9125,GB/T 97 |  | 0 | 2016/08/03 | 0 | 2016/08/03 | 0
61176 | 12 | 61176 | P16C9 | 阀门 VALVES | 截止阀 | 15 | 40 | RF | PN16 | NB/T 47010 S30408阀体 | JY41W-16P |  | 0 | 2016/08/03 | 0 | 2016/08/03 | 0
61177 | 12 | 61177 | P16C9 | 阀门 VALVES | 截止阀 | 50 | 150 | RF | PN16 | GB/T 12230 CF8阀体 | JY41W-16P |  | 0 | 2016/08/03 | 0 | 2016/08/03 | 0
61178 | 12 | 61178 | P16C9 | 阀门 VALVES | 截止阀 | 200 | 300 | RF | PN16 | GB/T 12230 CF8阀体 | JYU541W-16P |  | 0 | 2016/08/03 | 0 | 2016/08/03 | 0
61179 | 12 | 61179 | P16C9 | 阀门 VALVES | 升降式止回阀 | 15 | 40 | RF | PN16 | NB/T 47010 S30408阀体 | HY41W-16P | 注4 | 0 | 2016/08/03 | 0 | 2016/08/03 | 0
61180 | 12 | 61180 | P16C9 | 阀门 VALVES | 旋启式止回阀 | 50 | 600 | RF | PN16 | GB/T 12230 CF8阀体 | HY44W-16P | 注6 | 0 | 2016/08/03 | 0 | 2016/08/03 | 0
61181 | 12 | 61181 | P16C9 | 阀门 VALVES | 球阀 | 15 | 40 | FNPT | PN16 | NB/T 47010 S30408阀体 | Q11F-16P 防火防静电 |  | 0 | 2016/08/03 | 0 | 2016/08/03 | 0
61182 | 12 | 61182 | P16C9 | 阀门 VALVES | 球阀 | 15 | 40 | RF | PN16 | NB/T 47010 S30408阀体 | Q41F-16P 防火防静电 |  | 0 | 2016/08/03 | 0 | 2016/08/03 | 0
61183 | 12 | 61183 | P16C9 | 阀门 VALVES | 球阀 | 50 | 150 | RF | PN16 | GB/T 12230 CF8阀体 | Q41F-16P 防火防静电 |  | 0 | 2016/08/03 | 0 | 2016/08/03 | 0
61184 | 12 | 61184 | P16C9 | 阀门 VALVES | 球阀 | 200 | 600 | RF | PN16 | GB/T 12230 CF8阀体 | Q347F-16P 防火防静电 |  | 0 | 2016/08/03 | 0 | 2016/08/03 | 0
61185 | 12 | 61185 | P16C10 | 管子 PIPES | 无缝钢管 | 15 | 300 | BE | None | 20 | GB/T 8163 |  | 0 | 2016/08/03 | 0 | 2016/08/03 | 0
61186 | 12 | 61186 | P16C10 | 管子 PIPES | 直缝埋弧焊(SAWL)钢管 | 350 | 600 | BE | None | Q235B | GB/T 3091 |  | 0 | 2016/08/03 | 0 | 2016/08/03 | 0
61187 | 12 | 61187 | P16C10 | 短管 NIPPLES | 短管(L=100mm) | 15 | 40 | BE×BE | Sch.80 | GB/T 8163 20 | HG/T 20553 (Ⅰa) |  | 0 | 2016/08/03 | 0 | 2016/08/03 | 0
61188 | 12 | 61188 | P16C10 | 短管 NIPPLES | 短管(L=100mm) | 15 | 40 | MNPT×MNPT | Sch.160 | GB/T 8163 20 | HG/T 20553 (Ⅰa) |  | 0 | 2016/08/03 | 0 | 2016/08/03 | 0
61189 | 12 | 61189 | P16C10 | 短管 NIPPLES | 短管(L=100mm) | 15 | 40 | BE×MNPT | Sch.160 | GB/T 8163 20 | HG/T 20553 (Ⅰa) |  | 0 | 2016/08/03 | 0 | 2016/08/03 | 0
61190 | 12 | 61190 | P16C10 | 管件 FITTINGS | 45°弯头(长半径) | 15 | 300 | BE | None | GB/T 8163 20 | GB/T 12459 | 注2 | 0 | 2016/08/03 | 0 | 2016/08/03 | 0
61191 | 12 | 61191 | P16C10 | 管件 FITTINGS | 90°弯头(长半径) | 15 | 300 | BE | None | GB/T 8163 20 | GB/T 12459 | 注2 | 0 | 2016/08/03 | 0 | 2016/08/03 | 0
61192 | 12 | 61192 | P16C10 | 管件 FITTINGS | 90°弯头(短半径) | 25 | 300 | BE | None | GB/T 8163 20 | GB/T 12459 | 注2,注3 | 0 | 2016/08/03 | 0 | 2016/08/03 | 0
61193 | 12 | 61193 | P16C10 | 管件 FITTINGS | 45°弯头(长半径) | 350 | 600 | BE | None | GB/T 3274 Q235B | GB/T 13401 | 注2 | 0 | 2016/08/03 | 0 | 2016/08/03 | 0
61194 | 12 | 61194 | P16C10 | 管件 FITTINGS | 90°弯头(长半径) | 350 | 600 | BE | None | GB/T 3274 Q235B | GB/T 13401 | 注2 | 0 | 2016/08/03 | 0 | 2016/08/03 | 0
61195 | 12 | 61195 | P16C10 | 管件 FITTINGS | 90°弯头(短半径) | 350 | 600 | BE | None | GB/T 3274 Q235B | GB/T 13401 | 注2,注3 | 0 | 2016/08/03 | 0 | 2016/08/03 | 0
61196 | 12 | 61196 | P16C10 | 管件 FITTINGS | 异径管(同心) | 15 | 300 | BE | None | GB/T 8163 20 | GB/T 12459 | 注2 | 0 | 2016/08/03 | 0 | 2016/08/03 | 0
61197 | 12 | 61197 | P16C10 | 管件 FITTINGS | 异径管(偏心) | 15 | 300 | BE | None | GB/T 8163 20 | GB/T 12459 | 注2 | 0 | 2016/08/03 | 0 | 2016/08/03 | 0
61198 | 12 | 61198 | P16C10 | 管件 FITTINGS | 异径管(同心) | 350 | 600 | BE | None | GB/T 3274 Q235B | GB/T 13401 | 注2 | 0 | 2016/08/03 | 0 | 2016/08/03 | 0
61199 | 12 | 61199 | P16C10 | 管件 FITTINGS | 异径管(偏心) | 350 | 600 | BE | None | GB/T 3274 Q235B | GB/T 13401 | 注2 | 0 | 2016/08/03 | 0 | 2016/08/03 | 0
61200 | 12 | 61200 | P16C10 | 管件 FITTINGS | 等径三通 | 15 | 300 | BE | None | GB/T 8163 20 | GB/T 12459 | 注2 | 0 | 2016/08/03 | 0 | 2016/08/03 | 0
61201 | 12 | 61201 | P16C10 | 管件 FITTINGS | 异径三通 | 15 | 300 | BE | None | GB/T 8163 20 | GB/T 12459 | 注2 | 0 | 2016/08/03 | 0 | 2016/08/03 | 0
61202 | 12 | 61202 | P16C10 | 管件 FITTINGS | 等径三通 | 350 | 600 | BE | None | GB/T 3274 Q235B | GB/T 13401 | 注2 | 0 | 2016/08/03 | 0 | 2016/08/03 | 0
61203 | 12 | 61203 | P16C10 | 管件 FITTINGS | 异径三通 | 350 | 600 | BE | None | GB/T 3274 Q235B | GB/T 13401 | 注2 | 0 | 2016/08/03 | 0 | 2016/08/03 | 0
61204 | 12 | 61204 | P16C10 | 管件 FITTINGS | 管帽 | 15 | 300 | BE | None | GB/T 711 20 | GB/T 12459 | 注2 | 0 | 2016/08/03 | 0 | 2016/08/03 | 0
61205 | 12 | 61205 | P16C10 | 管件 FITTINGS | 管帽 | 350 | 600 | BE | None | GB/T 3274 Q235B | GB/T 13401 | 注2 | 0 | 2016/08/03 | 0 | 2016/08/03 | 0
61206 | 12 | 61206 | P16C10 | 法兰 FLANGES | 对焊法兰 | 15 | 600 | WN-RF | PN16 | NB/T 47008 20 | GB/T 9115 | 注2 | 0 | 2016/08/03 | 0 | 2016/08/03 | 0
61207 | 12 | 61207 | P16C10 | 法兰 FLANGES | 法兰盖 | 15 | 600 | BL-RF | PN16 | NB/T 47008 20 | GB/T 9123 |  | 0 | 2016/08/03 | 0 | 2016/08/03 | 0
61208 | 12 | 61208 | P16C10 | 垫片 GASKETS | 非金属平垫片 | 15 | 600 | RF | PN16 | GB/T 3985 XB350 | GB/T 9126,GB/T 9129 | 注7 | 0 | 2016/08/03 | 0 | 2016/08/03 | 0
61209 | 12 | 61209 | P16C10 | 垫片 GASKETS | 非金属平垫片 | 15 | 600 | RF | PN16 | NAS(无机纤维) | GB/T 9126,GB/T 9129 | 注8 | 0 | 2016/08/03 | 0 | 2016/08/03 | 0
61210 | 12 | 61210 | P16C10 | 紧固件 BOLTINGS | 六角头螺栓/1型六角螺母/垫圈 | 15 | 600 | None | None | 5.6/5/200HV | GB/T 9125,GB/T 97 |  | 0 | 2016/08/03 | 0 | 2016/08/03 | 0
61211 | 12 | 61211 | P16C10 | 阀门 VALVES | 闸阀 | 15 | 40 | RF | PN16 | GB/T 12228 25阀体 | Z41H-16C 螺栓连接阀盖 |  | 0 | 2016/08/03 | 0 | 2016/08/03 | 0
61212 | 12 | 61212 | P16C10 | 阀门 VALVES | 闸阀 | 50 | 400 | RF | PN16 | GB/T 12229 WCB阀体 | Z41H-16C 螺栓连接阀盖 |  | 0 | 2016/08/03 | 0 | 2016/08/03 | 0
61213 | 12 | 61213 | P16C10 | 阀门 VALVES | 闸阀 | 450 | 600 | RF | PN16 | GB/T 12229 WCB阀体 | Z541H-16C 螺栓连接阀盖 |  | 0 | 2016/08/03 | 0 | 2016/08/03 | 0
61214 | 12 | 61214 | P16C10 | 阀门 VALVES | 截止阀 | 15 | 40 | RF | PN16 | GB/T 12228 25阀体 | J41H-16C 螺栓连接阀盖 |  | 0 | 2016/08/03 | 0 | 2016/08/03 | 0
61215 | 12 | 61215 | P16C10 | 阀门 VALVES | 截止阀 | 50 | 150 | RF | PN16 | GB/T 12229 WCB阀体 | J41H-16C 螺栓连接阀盖 |  | 0 | 2016/08/03 | 0 | 2016/08/03 | 0
61216 | 12 | 61216 | P16C10 | 阀门 VALVES | 截止阀 | 200 | 300 | RF | PN16 | GB/T 12229 WCB阀体 | J541H-16C 螺栓连接阀盖 |  | 0 | 2016/08/03 | 0 | 2016/08/03 | 0
61217 | 12 | 61217 | P16C10 | 阀门 VALVES | 截止阀 | 15 | 40 | FNPT | PN16 | GB/T 12228 25阀体 | J11H-16C 螺栓连接阀盖 |  | 0 | 2016/08/03 | 0 | 2016/08/03 | 0
61218 | 12 | 61218 | P16C10 | 阀门 VALVES | 升降式止回阀 | 15 | 40 | RF | PN16 | GB/T 12228 25阀体 | H41H-16C 螺栓连接阀盖 | 注4 | 0 | 2016/08/03 | 0 | 2016/08/03 | 0
61219 | 12 | 61219 | P16C10 | 阀门 VALVES | 旋启式止回阀 | 50 | 600 | RF | PN16 | GB/T 12229 WCB阀体 | H44H-16C 螺栓连接阀盖 | 注6 | 0 | 2016/08/03 | 0 | 2016/08/03 | 0
61220 | 12 | 61220 | P16C10 | 阀门 VALVES | 蝶阀 | 100 | 400 | RF | PN16 | GB/T 12229 WCB阀体 | D341H-16C |  | 0 | 2016/08/03 | 0 | 2016/08/03 | 0
61221 | 12 | 61221 | P16C10 | 阀门 VALVES | 疏水阀 | 15 | 50 | FNPT | PN16 | GB/T 12228 25阀体 | S11H-16C 螺栓连接阀盖 |  | 0 | 2016/08/03 | 0 | 2016/08/03 | 0
61222 | 12 | 61222 | P16C10 | 阀门 VALVES | 疏水阀 | 15 | 50 | RF | PN16 | GB/T 12228 25阀体 | CS41H-16C 螺栓连接阀盖 |  | 0 | 2016/08/03 | 0 | 2016/08/03 | 0
61223 | 12 | 61223 | P16C10 | 阀门 VALVES | 柱塞阀 | 15 | 40 | RF | PN16 | GB/T 12228 25阀体 | UJ41H-16C 螺栓连接阀盖 |  | 0 | 2016/08/03 | 0 | 2016/08/03 | 0
61224 | 12 | 61224 | P16C10 | 阀门 VALVES | 柱塞阀 | 50 | 400 | RF | PN16 | GB/T 12229 WCB阀体 | UJ41H-16C 螺栓连接阀盖 |  | 0 | 2016/08/03 | 0 | 2016/08/03 | 0
61225 | 12 | 61225 | P16C12 | 管子 PIPES | 无缝钢管 | 15 | 600 | BE | None | 20 | GB/T 8163 |  | 0 | 2016/08/03 | 0 | 2016/08/03 | 0
61226 | 12 | 61226 | P16C12 | 短管 NIPPLES | 短管(L=100mm) | 15 | 40 | BE×BE | Sch.80 | GB/T 8163 20 | HG/T 20553 (Ⅰa) |  | 0 | 2016/08/03 | 0 | 2016/08/03 | 0
61227 | 12 | 61227 | P16C12 | 短管 NIPPLES | 短管(L=100mm) | 15 | 40 | MNPT×MNPT | Sch.160 | GB/T 8163 20 | HG/T 20553 (Ⅰa) |  | 0 | 2016/08/03 | 0 | 2016/08/03 | 0
61228 | 12 | 61228 | P16C12 | 短管 NIPPLES | 短管(L=100mm) | 15 | 40 | BE×MNPT | Sch.160 | GB/T 8163 20 | HG/T 20553 (Ⅰa) |  | 0 | 2016/08/03 | 0 | 2016/08/03 | 0
61229 | 12 | 61229 | P16C12 | 管件 FITTINGS | 45°弯头(长半径) | 15 | 600 | BE | None | GB/T 8163 20 | GB/T 12459 | 注2 | 0 | 2016/08/03 | 0 | 2016/08/03 | 0
61230 | 12 | 61230 | P16C12 | 管件 FITTINGS | 90°弯头(长半径) | 15 | 600 | BE | None | GB/T 8163 20 | GB/T 12459 | 注2 | 0 | 2016/08/03 | 0 | 2016/08/03 | 0
61231 | 12 | 61231 | P16C12 | 管件 FITTINGS | 90°弯头(短半径) | 25 | 600 | BE | None | GB/T 8163 20 | GB/T 12459 | 注2,注3 | 0 | 2016/08/03 | 0 | 2016/08/03 | 0
61232 | 12 | 61232 | P16C12 | 管件 FITTINGS | 异径管(同心) | 15 | 600 | BE | None | GB/T 8163 20 | GB/T 12459 | 注2 | 0 | 2016/08/03 | 0 | 2016/08/03 | 0
61233 | 12 | 61233 | P16C12 | 管件 FITTINGS | 异径管(偏心) | 15 | 600 | BE | None | GB/T 8163 20 | GB/T 12459 | 注2 | 0 | 2016/08/03 | 0 | 2016/08/03 | 0
61234 | 12 | 61234 | P16C12 | 管件 FITTINGS | 等径三通 | 15 | 600 | BE | None | GB/T 8163 20 | GB/T 12459 | 注2 | 0 | 2016/08/03 | 0 | 2016/08/03 | 0
61235 | 12 | 61235 | P16C12 | 管件 FITTINGS | 异径三通 | 15 | 600 | BE | None | GB/T 8163 20 | GB/T 12459 | 注2 | 0 | 2016/08/03 | 0 | 2016/08/03 | 0
61236 | 12 | 61236 | P16C12 | 法兰 FLANGES | 对焊法兰 | 15 | 600 | WN-RF | PN16 | NB/T 47008 20 | GB/T 9115 | 注2 | 0 | 2016/08/03 | 0 | 2016/08/03 | 0
61237 | 12 | 61237 | P16C12 | 法兰 FLANGES | 法兰盖 | 15 | 600 | BL-RF | PN16 | NB/T 47008 20 | GB/T 9123 |  | 0 | 2016/08/03 | 0 | 2016/08/03 | 0
61238 | 12 | 61238 | P16C12 | 垫片 GASKETS | 缠绕垫 | 15 | 600 | RF | PN16 | 304+柔性石墨 | GB/T 4622 D2222 |  | 0 | 2016/08/03 | 0 | 2016/08/03 | 0
61239 | 12 | 61239 | P16C12 | 紧固件 BOLTINGS | 全螺纹螺柱/两个大六角螺母/垫圈 | 15 | 600 | None | None | 35CrMoA/35/300HV | GB/T 9125,GB/T 97 |  | 0 | 2016/08/03 | 0 | 2016/08/03 | 0
61240 | 12 | 61240 | P16C12 | 阀门 VALVES | 截止阀 | 15 | 40 | RF | PN16 | GB/T 12228 25阀体 | J41H-16C 氨介质用 |  | 0 | 2016/08/03 | 0 | 2016/08/03 | 0
61241 | 12 | 61241 | P16C12 | 阀门 VALVES | 截止阀 | 50 | 150 | RF | PN16 | GB/T 12229 WCB阀体 | J41H-16C 氨介质用 |  | 0 | 2016/08/03 | 0 | 2016/08/03 | 0
61242 | 12 | 61242 | P16C12 | 阀门 VALVES | 截止阀 | 200 | 300 | RF | PN16 | GB/T 12229 WCB阀体 | J541H-16C 氨介质用 |  | 0 | 2016/08/03 | 0 | 2016/08/03 | 0
61243 | 12 | 61243 | P16C12 | 阀门 VALVES | 截止阀 | 15 | 40 | RF | PN16 | NB/T 47010 S30408阀体 | J41H-16P 氨介质用 |  | 0 | 2016/08/03 | 0 | 2016/08/03 | 0
61244 | 12 | 61244 | P16C12 | 阀门 VALVES | 截止阀 | 50 | 150 | RF | PN16 | GB/T 12230 CF8阀体 | J41H-16P 氨介质用 |  | 0 | 2016/08/03 | 0 | 2016/08/03 | 0
61245 | 12 | 61245 | P16C12 | 阀门 VALVES | 截止阀 | 200 | 300 | RF | PN16 | GB/T 12230 CF8阀体 | J541H-16P 氨介质用 |  | 0 | 2016/08/03 | 0 | 2016/08/03 | 0
61246 | 12 | 61246 | P16C12 | 阀门 VALVES | 升降式止回阀 | 15 | 40 | RF | PN16 | GB/T 12228 25阀体 | H41H-16C 氨介质用 | 注4 | 0 | 2016/08/03 | 0 | 2016/08/03 | 0
61247 | 12 | 61247 | P16C12 | 阀门 VALVES | 旋启式止回阀 | 50 | 300 | RF | PN16 | GB/T 12229 WCB阀体 | H44H-16C 氨介质用 | 注6 | 0 | 2016/08/03 | 0 | 2016/08/03 | 0
61248 | 12 | 61248 | P16C12 | 阀门 VALVES | 升降式止回阀 | 15 | 40 | RF | PN16 | NB/T 47010 S30408阀体 | H41H-16P 氨介质用 | 注4 | 0 | 2016/08/03 | 0 | 2016/08/03 | 0
61249 | 12 | 61249 | P16C12 | 阀门 VALVES | 旋启式止回阀 | 50 | 300 | RF | PN16 | GB/T 12230 CF8阀体 | H44H-16P 氨介质用 | 注6 | 0 | 2016/08/03 | 0 | 2016/08/03 | 0
61250 | 12 | 61250 | P16C12 | 阀门 VALVES | 球阀 | 15 | 40 | RF | PN16 | GB/T 12228 25阀体 | Q41F-16C 氨介质用；防火防静电 |  | 0 | 2016/08/03 | 0 | 2016/08/03 | 0
61251 | 12 | 61251 | P16C12 | 阀门 VALVES | 球阀 | 50 | 125 | RF | PN16 | GB/T 12229 WCB阀体 | Q41F-16C 氨介质用；防火防静电 |  | 0 | 2016/08/03 | 0 | 2016/08/03 | 0
61252 | 12 | 61252 | P16C12 | 阀门 VALVES | 球阀 | 150 | 300 | RF | PN16 | GB/T 12229 WCB阀体 | Q347F-16C 氨介质用；防火防静电 |  | 0 | 2016/08/03 | 0 | 2016/08/03 | 0
61253 | 12 | 61253 | P16C12 | 阀门 VALVES | 球阀 | 15 | 40 | RF | PN16 | NB/T 47010 S30408阀体 | Q41F-16P 氨介质用；防火防静电 |  | 0 | 2016/08/03 | 0 | 2016/08/03 | 0
61254 | 12 | 61254 | P16C12 | 阀门 VALVES | 球阀 | 50 | 125 | RF | PN16 | GB/T 12230 CF8阀体 | Q41F-16P 氨介质用；防火防静电 |  | 0 | 2016/08/03 | 0 | 2016/08/03 | 0
61255 | 12 | 61255 | P16C12 | 阀门 VALVES | 球阀 | 150 | 300 | RF | PN16 | GB/T 12230 CF8阀体 | Q347F-16P 氨介质用；防火防静电 |  | 0 | 2016/08/03 | 0 | 2016/08/03 | 0
61256 | 12 | 61256 | P16C13 | 管子 PIPES | 无缝钢管 | 15 | 600 | BE | None | 20 | GB/T 8163 |  | 0 | 2016/08/03 | 0 | 2016/08/03 | 0
61257 | 12 | 61257 | P16C13 | 短管 NIPPLES | 短管(L=100mm) | 15 | 40 | BE×BE | Sch.80 | GB/T 8163 20 | HG/T 20553 (Ⅰa) |  | 0 | 2016/08/03 | 0 | 2016/08/03 | 0
61258 | 12 | 61258 | P16C13 | 短管 NIPPLES | 短管(L=100mm) | 15 | 40 | MNPT×MNPT | Sch.160 | GB/T 8163 20 | HG/T 20553 (Ⅰa) |  | 0 | 2016/08/03 | 0 | 2016/08/03 | 0
61259 | 12 | 61259 | P16C13 | 短管 NIPPLES | 短管(L=100mm) | 15 | 40 | BE×MNPT | Sch.160 | GB/T 8163 20 | HG/T 20553 (Ⅰa) |  | 0 | 2016/08/03 | 0 | 2016/08/03 | 0
61260 | 12 | 61260 | P16C13 | 管件 FITTINGS | 45°弯头(长半径) | 15 | 600 | BE | None | GB/T 8163 20 | GB/T 12459 | 注2 | 0 | 2016/08/03 | 0 | 2016/08/03 | 0
61261 | 12 | 61261 | P16C13 | 管件 FITTINGS | 90°弯头(长半径) | 15 | 600 | BE | None | GB/T 8163 20 | GB/T 12459 | 注2 | 0 | 2016/08/03 | 0 | 2016/08/03 | 0
61262 | 12 | 61262 | P16C13 | 管件 FITTINGS | 90°弯头(短半径) | 25 | 600 | BE | None | GB/T 8163 20 | GB/T 12459 | 注2,注3 | 0 | 2016/08/03 | 0 | 2016/08/03 | 0
61263 | 12 | 61263 | P16C13 | 管件 FITTINGS | 异径管(同心) | 15 | 600 | BE | None | GB/T 8163 20 | GB/T 12459 | 注2 | 0 | 2016/08/03 | 0 | 2016/08/03 | 0
61264 | 12 | 61264 | P16C13 | 管件 FITTINGS | 异径管(偏心) | 15 | 600 | BE | None | GB/T 8163 20 | GB/T 12459 | 注2 | 0 | 2016/08/03 | 0 | 2016/08/03 | 0
61265 | 12 | 61265 | P16C13 | 管件 FITTINGS | 等径三通 | 15 | 600 | BE | None | GB/T 8163 20 | GB/T 12459 | 注2 | 0 | 2016/08/03 | 0 | 2016/08/03 | 0
61266 | 12 | 61266 | P16C13 | 管件 FITTINGS | 异径三通 | 15 | 600 | BE | None | GB/T 8163 20 | GB/T 12459 | 注2 | 0 | 2016/08/03 | 0 | 2016/08/03 | 0
61267 | 12 | 61267 | P16C13 | 法兰 FLANGES | 对焊法兰 | 15 | 600 | WN-RF | PN16 | NB/T 47008 20 | GB/T 9115 | 注2 | 0 | 2016/08/03 | 0 | 2016/08/03 | 0
61268 | 12 | 61268 | P16C13 | 法兰 FLANGES | 带颈对焊夹套法兰(异径) | 15 | 600 | JWN-RF | PN16 | NB/T 47008 20 | HG/T 20592 |  | 0 | 2016/08/03 | 0 | 2016/08/03 | 0
61269 | 12 | 61269 | P16C13 | 法兰 FLANGES | 法兰盖 | 15 | 600 | BL-RF | PN16 | NB/T 47008 20 | GB/T 9123 |  | 0 | 2016/08/03 | 0 | 2016/08/03 | 0
61270 | 12 | 61270 | P16C13 | 垫片 GASKETS | 非金属平垫片 | 15 | 600 | RF | PN16 | RPTFE | GB/T 9126,GB/T 9129 |  | 0 | 2016/08/03 | 0 | 2016/08/03 | 0
61271 | 12 | 61271 | P16C13 | 紧固件 BOLTINGS | 全螺纹螺柱/两个大六角螺母/垫圈 | 15 | 600 | None | None | 35CrMoA/35/300HV | GB/T 9125,GB/T 97 |  | 0 | 2016/08/03 | 0 | 2016/08/03 | 0
61272 | 12 | 61272 | P16C13 | 阀门 VALVES | 闸阀 | 15 | 40 | RF | PN16 | NB/T 47010 S31603阀体 | Z41W-16R |  | 0 | 2016/08/03 | 0 | 2016/08/03 | 0
61273 | 12 | 61273 | P16C13 | 阀门 VALVES | 闸阀 | 50 | 400 | RF | PN16 | GB/T 12230 CF3M阀体 | Z41W-16R |  | 0 | 2016/08/03 | 0 | 2016/08/03 | 0
61274 | 12 | 61274 | P16C13 | 阀门 VALVES | 闸阀 | 450 | 600 | RF | PN16 | GB/T 12230 CF3M阀体 | Z541W-16R |  | 0 | 2016/08/03 | 0 | 2016/08/03 | 0
61275 | 12 | 61275 | P16C13 | 阀门 VALVES | 闸阀 | 300 | 600 | RF | PN16 | GB/T 12230 CF3M阀体 | Z941W-16R |  | 0 | 2016/08/03 | 0 | 2016/08/03 | 0
61276 | 12 | 61276 | P16C13 | 阀门 VALVES | 升降式止回阀 | 15 | 40 | RF | PN16 | NB/T 47010 S31603阀体 | H41W-16R |  | 0 | 2016/08/03 | 0 | 2016/08/03 | 0
61277 | 12 | 61277 | P16C13 | 阀门 VALVES | 旋启式止回阀 | 50 | 300 | RF | PN16 | GB/T 12230 CF3M阀体 | H44W-16R |  | 0 | 2016/08/03 | 0 | 2016/08/03 | 0
61278 | 12 | 61278 | P16C13 | 阀门 VALVES | 球阀 | 15 | 40 | RF | PN16 | NB/T 47010 S31603阀体 | Q41F-16R |  | 0 | 2016/08/03 | 0 | 2016/08/03 | 0
61279 | 12 | 61279 | P16C13 | 阀门 VALVES | 球阀 | 50 | 100 | RF | PN16 | GB/T 12230 CF3M阀体 | Q41F-16R |  | 0 | 2016/08/03 | 0 | 2016/08/03 | 0
61280 | 12 | 61280 | P16C13 | 阀门 VALVES | 球阀 | 15 | 40 | RF | PN16 | NB/T 47010 S31603阀体 | Q41W-16R |  | 0 | 2016/08/03 | 0 | 2016/08/03 | 0
61281 | 12 | 61281 | P16C13 | 阀门 VALVES | 球阀 | 50 | 100 | RF | PN16 | GB/T 12230 CF3M阀体 | Q41W-16R |  | 0 | 2016/08/03 | 0 | 2016/08/03 | 0
61282 | 12 | 61282 | P16C13 | 阀门 VALVES | 球阀 | 125 | 300 | RF | PN16 | GB/T 12230 CF3M阀体 | Q347W-16R |  | 0 | 2016/08/03 | 0 | 2016/08/03 | 0
61283 | 12 | 61283 | P16C13 | 阀门 VALVES | 球阀 | 100 | 300 | RF | PN16 | GB/T 12230 CF3M阀体 | Q941W-16R |  | 0 | 2016/08/03 | 0 | 2016/08/03 | 0
61284 | 12 | 61284 | P16C13 | 阀门 VALVES | 球阀 | 15 | 100 | RF | PN16 | 钢衬氟塑料 | Q41W-16CF |  | 0 | 2016/08/03 | 0 | 2016/08/03 | 0
61285 | 12 | 61285 | P16C13 | 阀门 VALVES | 球阀 | 125 | 300 | RF | PN16 | 钢衬氟塑料 | Q347W-16CF |  | 0 | 2016/08/03 | 0 | 2016/08/03 | 0
61286 | 12 | 61286 | P16C13 | 阀门 VALVES | 球阀 | 15 | 300 | RF | PN16 | 钢衬氟塑料 | Q941W-16CF |  | 0 | 2016/08/03 | 0 | 2016/08/03 | 0
61287 | 12 | 61287 | P16C13 | 阀门 VALVES | 蝶阀 | 80 | 300 | WF | PN16 | GB/T 12230 CF3M阀体 | D371W-16R |  | 0 | 2016/08/03 | 0 | 2016/08/03 | 0
61288 | 12 | 61288 | P16C13 | 阀门 VALVES | 蝶阀 | 300 | 300 | WF | PN16 | GB/T 12230 CF3M阀体 | D971W-16R |  | 0 | 2016/08/03 | 0 | 2016/08/03 | 0
61289 | 12 | 61289 | P16C13 | 阀门 VALVES | 蝶阀 | 350 | 600 | RF | PN16 | GB/T 12230 CF3M阀体 | D341W-16R |  | 0 | 2016/08/03 | 0 | 2016/08/03 | 0
61290 | 12 | 61290 | P16C13 | 阀门 VALVES | 蝶阀 | 350 | 600 | RF | PN16 | GB/T 12230 CF3M阀体 | D941W-16R |  | 0 | 2016/08/03 | 0 | 2016/08/03 | 0
61291 | 12 | 61291 | P16C13 | 阀门 VALVES | 蝶阀 | 80 | 300 | WF | PN16 | 钢衬氟塑料 | D371W-16CF |  | 0 | 2016/08/03 | 0 | 2016/08/03 | 0
61292 | 12 | 61292 | P16C13 | 阀门 VALVES | 蝶阀 | 300 | 300 | WF | PN16 | 钢衬氟塑料 | D971W-16CF |  | 0 | 2016/08/03 | 0 | 2016/08/03 | 0
61293 | 12 | 61293 | P16C13 | 阀门 VALVES | 蝶阀 | 350 | 600 | RF | PN16 | 钢衬氟塑料 | D341W-16CF |  | 0 | 2016/08/03 | 0 | 2016/08/03 | 0
61294 | 12 | 61294 | P16C13 | 阀门 VALVES | 蝶阀 | 350 | 600 | RF | PN16 | 钢衬氟塑料 | D941W-16CF |  | 0 | 2016/08/03 | 0 | 2016/08/03 | 0
61295 | 12 | 61295 | P16L1 | 管子 PIPES | 钢衬管 | 25 | 1000 | FL-PN16 | None | P/CS | HG/T 2437 |  | 0 | 2016/08/03 | 0 | 2016/08/03 | 0
61296 | 12 | 61296 | P16L1 | 管子 PIPES | 钢衬管(L=1m) | 25 | 1000 | FL-PN16 | None | P/CS | HG/T 2437 |  | 0 | 2016/08/03 | 0 | 2016/08/03 | 0
61297 | 12 | 61297 | P16L1 | 管子 PIPES | 钢衬管(L=2m) | 25 | 1000 | FL-PN16 | None | P/CS | HG/T 2437 |  | 0 | 2016/08/03 | 0 | 2016/08/03 | 0
61298 | 12 | 61298 | P16L1 | 管子 PIPES | 钢衬管(L=3m) | 25 | 1000 | FL-PN16 | None | P/CS | HG/T 2437 |  | 0 | 2016/08/03 | 0 | 2016/08/03 | 0
61299 | 12 | 61299 | P16L1 | 管子 PIPES | 钢衬管(L=6m) | 25 | 1000 | FL-PN16 | None | P/CS | HG/T 2437 |  | 0 | 2016/08/03 | 0 | 2016/08/03 | 0
61300 | 12 | 61300 | P16L1 | 管件 FITTINGS | 45°弯头 | 25 | 1000 | FL-PN16 | None | P/CS | HG/T 2437 |  | 0 | 2016/08/03 | 0 | 2016/08/03 | 0
61301 | 12 | 61301 | P16L1 | 管件 FITTINGS | 90°弯头 | 25 | 1000 | FL-PN16 | None | P/CS | HG/T 2437 |  | 0 | 2016/08/03 | 0 | 2016/08/03 | 0
61302 | 12 | 61302 | P16L1 | 管件 FITTINGS | 异径管(同心) | 25 | 1000 | FL-PN16 | None | P/CS | HG/T 2437 |  | 0 | 2016/08/03 | 0 | 2016/08/03 | 0
61303 | 12 | 61303 | P16L1 | 管件 FITTINGS | 异径管(偏心) | 25 | 1000 | FL-PN16 | None | P/CS | HG/T 2437 |  | 0 | 2016/08/03 | 0 | 2016/08/03 | 0
61304 | 12 | 61304 | P16L1 | 管件 FITTINGS | 等径三通 | 25 | 1000 | FL-PN16 | None | P/CS | HG/T 2437 |  | 0 | 2016/08/03 | 0 | 2016/08/03 | 0
61305 | 12 | 61305 | P16L1 | 管件 FITTINGS | 异径三通 | 25 | 1000 | FL-PN16 | None | P/CS | HG/T 2437 |  | 0 | 2016/08/03 | 0 | 2016/08/03 | 0
61306 | 12 | 61306 | P16L1 | 管件 FITTINGS | 等径四通 | 25 | 1000 | FL-PN16 | None | P/CS | HG/T 2437 |  | 0 | 2016/08/03 | 0 | 2016/08/03 | 0
61307 | 12 | 61307 | P16L1 | 管件 FITTINGS | 异径四通 | 25 | 1000 | FL-PN16 | None | P/CS | HG/T 2437 |  | 0 | 2016/08/03 | 0 | 2016/08/03 | 0
61308 | 12 | 61308 | P16L1 | 法兰 FLANGES | 板式平焊法兰 | 25 | 1000 | PL-FF | PN16 | GB/T 3274 Q235B | GB/T 9119 法兰面衬塑 |  | 0 | 2016/08/03 | 0 | 2016/08/03 | 0
61309 | 12 | 61309 | P16L1 | 法兰 FLANGES | 对焊环板式松套法兰 | 25 | 1000 | PL/W-FF | PN16 | P/CS(20#松套) | GB/T 9120 | 注2 | 0 | 2016/08/03 | 0 | 2016/08/03 | 0
61310 | 12 | 61310 | P16L1 | 法兰 FLANGES | 钢衬法兰盖 | 25 | 1000 | BL-FF | PN16 | P/CS | GB/T 9123 |  | 0 | 2016/08/03 | 0 | 2016/08/03 | 0
61311 | 12 | 61311 | P16L1 | 垫片 GASKETS | 非金属平垫片 | 25 | 1000 | FF | PN16 | EPDM | GB/T 9126,GB/T 9129 | 或ePTFE | 0 | 2016/08/03 | 0 | 2016/08/03 | 0
61312 | 12 | 61312 | P16L1 | 紧固件 BOLTINGS | 六角头螺栓/1型六角螺母/垫圈 | 25 | 1000 | None | None | 5.6/5/200HV | GB/T 9125,GB/T 96.1 |  | 0 | 2016/08/03 | 0 | 2016/08/03 | 0
61313 | 12 | 61313 | P16L1 | 阀门 VALVES | 截止阀 | 50 | 150 | FF | PN16 | 钢衬氟塑料 | J41W-16CF |  | 0 | 2016/08/03 | 0 | 2016/08/03 | 0
61314 | 12 | 61314 | P16L1 | 阀门 VALVES | 截止阀 | 200 | 200 | FF | PN16 | 钢衬氟塑料 | J541W-16CF |  | 0 | 2016/08/03 | 0 | 2016/08/03 | 0
61315 | 12 | 61315 | P16L1 | 阀门 VALVES | 升降式止回阀 | 25 | 40 | FF | PN16 | 钢衬氟塑料 | H41W-16CF | 注4 | 0 | 2016/08/03 | 0 | 2016/08/03 | 0
61316 | 12 | 61316 | P16L1 | 阀门 VALVES | 升降式止回阀 | 25 | 500 | FF | PN16 | 钢衬氟塑料 | H42W-16CF | 注5 | 0 | 2016/08/03 | 0 | 2016/08/03 | 0
61317 | 12 | 61317 | P16L1 | 阀门 VALVES | 旋启式止回阀 | 50 | 500 | FF | PN16 | 钢衬氟塑料 | H44W-16CF | 注6 | 0 | 2016/08/03 | 0 | 2016/08/03 | 0
61318 | 12 | 61318 | P16L1 | 阀门 VALVES | 蝶式止回阀 | 100 | 1000 | FF | PN16 | 钢衬胶 | H47J-16C |  | 0 | 2016/08/03 | 0 | 2016/08/03 | 0
61319 | 12 | 61319 | P16L1 | 阀门 VALVES | 升降式止回阀 | 25 | 100 | FF | PN16 | PP阀体 | H42X-16PP | 注5 | 0 | 2016/08/03 | 0 | 2016/08/03 | 0
61320 | 12 | 61320 | P16L1 | 阀门 VALVES | 球阀 | 25 | 125 | FF | PN16 | 钢衬氟塑料 | Q41W-16CF |  | 0 | 2016/08/03 | 0 | 2016/08/03 | 0
61321 | 12 | 61321 | P16L1 | 阀门 VALVES | 球阀 | 150 | 300 | FF | PN16 | 钢衬氟塑料 | Q347W-16CF |  | 0 | 2016/08/03 | 0 | 2016/08/03 | 0
61322 | 12 | 61322 | P16L1 | 阀门 VALVES | 球阀 | 100 | 300 | FF | PN16 | 钢衬氟塑料 | Q941W-16CF |  | 0 | 2016/08/03 | 0 | 2016/08/03 | 0
61323 | 12 | 61323 | P16L1 | 阀门 VALVES | 蝶阀 | 40 | 150 | WF | PN16 | 钢衬氟塑料 | D71W-16CF |  | 0 | 2016/08/03 | 0 | 2016/08/03 | 0
61324 | 12 | 61324 | P16L1 | 阀门 VALVES | 蝶阀 | 200 | 300 | WF | PN16 | 钢衬氟塑料 | D371W-16CF |  | 0 | 2016/08/03 | 0 | 2016/08/03 | 0
61325 | 12 | 61325 | P16L1 | 阀门 VALVES | 蝶阀 | 300 | 300 | WF | PN16 | 钢衬氟塑料 | D971W-16CF |  | 0 | 2016/08/03 | 0 | 2016/08/03 | 0
61326 | 12 | 61326 | P16L1 | 阀门 VALVES | 蝶阀 | 350 | 1000 | FF | PN16 | 钢衬氟塑料 | D341W-16CF |  | 0 | 2016/08/03 | 0 | 2016/08/03 | 0
61327 | 12 | 61327 | P16L1 | 阀门 VALVES | 蝶阀 | 350 | 1000 | FF | PN16 | 钢衬氟塑料 | D941W-16CF |  | 0 | 2016/08/03 | 0 | 2016/08/03 | 0
61328 | 12 | 61328 | P16L1 | 阀门 VALVES | 隔膜阀 | 25 | 300 | FF | PN16 | 钢衬氟塑料 | G41W-16CF |  | 0 | 2016/08/03 | 0 | 2016/08/03 | 0
61329 | 12 | 61329 | P16L1 | 阀门 VALVES | 隔膜阀 | 25 | 300 | FF | PN16 | 钢衬氟塑料 | G45W-16CF |  | 0 | 2016/08/03 | 0 | 2016/08/03 | 0
61330 | 12 | 61330 | P16L1 | 阀门 VALVES | 管夹阀 | 25 | 500 | FF | PN16 | 铝合金衬胶 | GJ41X-16L |  | 0 | 2016/08/03 | 0 | 2016/08/03 | 0
61331 | 12 | 61331 | P16L2 | 管子 PIPES | 钢衬管 | 32 | 400 | FL-PN16 | None | R/CS | HG 21501 6mm衬胶 |  | 0 | 2016/08/03 | 0 | 2016/08/03 | 0
61332 | 12 | 61332 | P16L2 | 管子 PIPES | 钢衬管(L=1m) | 32 | 400 | FL-PN16 | None | R/CS | HG 21501 6mm衬胶 |  | 0 | 2016/08/03 | 0 | 2016/08/03 | 0
61333 | 12 | 61333 | P16L2 | 管子 PIPES | 钢衬管(L=2m) | 32 | 400 | FL-PN16 | None | R/CS | HG 21501 6mm衬胶 |  | 0 | 2016/08/03 | 0 | 2016/08/03 | 0
61334 | 12 | 61334 | P16L2 | 管子 PIPES | 钢衬管(L=3m) | 32 | 400 | FL-PN16 | None | R/CS | HG 21501 6mm衬胶 |  | 0 | 2016/08/03 | 0 | 2016/08/03 | 0
61335 | 12 | 61335 | P16L2 | 管子 PIPES | 钢衬管(L=6m) | 32 | 400 | FL-PN16 | None | R/CS | HG 21501 6mm衬胶 |  | 0 | 2016/08/03 | 0 | 2016/08/03 | 0
61336 | 12 | 61336 | P16L2 | 管件 FITTINGS | 45°弯头 | 32 | 400 | FL-PN16 | None | R/CS | HG 21501 6mm衬胶 |  | 0 | 2016/08/03 | 0 | 2016/08/03 | 0
61337 | 12 | 61337 | P16L2 | 管件 FITTINGS | 90°弯头 | 32 | 400 | FL-PN16 | None | R/CS | HG 21501 6mm衬胶 |  | 0 | 2016/08/03 | 0 | 2016/08/03 | 0
61338 | 12 | 61338 | P16L2 | 管件 FITTINGS | 异径管(同心) | 32 | 400 | FL-PN16 | None | R/CS | HG 21501 6mm衬胶 |  | 0 | 2016/08/03 | 0 | 2016/08/03 | 0
61339 | 12 | 61339 | P16L2 | 管件 FITTINGS | 异径管(偏心) | 32 | 400 | FL-PN16 | None | R/CS | HG 21501 6mm衬胶 |  | 0 | 2016/08/03 | 0 | 2016/08/03 | 0
61340 | 12 | 61340 | P16L2 | 管件 FITTINGS | 等径三通 | 32 | 400 | FL-PN16 | None | R/CS | HG 21501 6mm衬胶 |  | 0 | 2016/08/03 | 0 | 2016/08/03 | 0
61341 | 12 | 61341 | P16L2 | 管件 FITTINGS | 异径三通 | 32 | 400 | FL-PN16 | None | R/CS | HG 21501 6mm衬胶 |  | 0 | 2016/08/03 | 0 | 2016/08/03 | 0
61342 | 12 | 61342 | P16L2 | 法兰 FLANGES | 板式平焊法兰 | 32 | 400 | PL-FF | PN16 | GB/T 3274 Q235B | GB/T 9119 法兰面3mm衬胶 |  | 0 | 2016/08/03 | 0 | 2016/08/03 | 0
61343 | 12 | 61343 | P16L2 | 法兰 FLANGES | 平焊环板式松套法兰 | 32 | 400 | PL/C-FF | PN16 | R/CS(20#松套) | GB/T 9121 |  | 0 | 2016/08/03 | 0 | 2016/08/03 | 0
61344 | 12 | 61344 | P16L2 | 法兰 FLANGES | 钢衬法兰盖 | 32 | 400 | BL-FF | PN16 | R/CS | GB/T 9123 法兰面3mm衬胶 |  | 0 | 2016/08/03 | 0 | 2016/08/03 | 0
61345 | 12 | 61345 | P16L2 | 垫片 GASKETS | 非金属平垫片 | 32 | 400 | FF | PN16 | CR | GB/T 9126,GB/T 9129 |  | 0 | 2016/08/03 | 0 | 2016/08/03 | 0
61346 | 12 | 61346 | P16L2 | 紧固件 BOLTINGS | 六角头螺栓/1型六角螺母/垫圈 | 32 | 400 | None | None | 5.6/5/200HV | GB/T 9125,GB/T 96.1 |  | 0 | 2016/08/03 | 0 | 2016/08/03 | 0
61347 | 12 | 61347 | P16L2 | 阀门 VALVES | 闸阀 | 40 | 400 | FF | PN16 | GB/T 12226 HT300阀体 | Z44T-16 |  | 0 | 2016/08/03 | 0 | 2016/08/03 | 0
61348 | 12 | 61348 | P16L2 | 阀门 VALVES | 灰渣阀 | 40 | 400 | FF | PN16 | GB/T 12226 HT300阀体 | HZ43F-16 |  | 0 | 2016/08/03 | 0 | 2016/08/03 | 0
61349 | 12 | 61349 | P16L2 | 阀门 VALVES | 灰渣阀 | 40 | 400 | FF | PN16 | GB/T 12226 HT300阀体 | HZ643F-16 |  | 0 | 2016/08/03 | 0 | 2016/08/03 | 0
61350 | 12 | 61350 | P16L2 | 阀门 VALVES | 灰渣阀 | 40 | 400 | FF | PN16 | GB/T 12226 HT300阀体 | HZ943F-16 |  | 0 | 2016/08/03 | 0 | 2016/08/03 | 0
61351 | 12 | 61351 | P16L2 | 阀门 VALVES | 排渣阀 | 50 | 400 | FF | PN16 | GB/T 12226 HT300阀体 | PZ41H-16 |  | 0 | 2016/08/03 | 0 | 2016/08/03 | 0
61352 | 12 | 61352 | P16M2 | 管子 PIPES | 钢骨架塑料复合管 | 50 | 80 | 电熔插口D | PN2.5MPa | 低碳钢丝/PE | HG/T 3690 |  | 0 | 2016/08/03 | 0 | 2016/08/03 | 0
61353 | 12 | 61353 | P16M2 | 管子 PIPES | 钢骨架塑料复合管 | 100 | 200 | 电熔插口D | PN1.6MPa | 低碳钢丝/PE | HG/T 3690 |  | 0 | 2016/08/03 | 0 | 2016/08/03 | 0
61354 | 12 | 61354 | P16M2 | 管件 FITTINGS | 11.25°弯头 | 50 | 80 | 电熔插口D | PN2.5MPa | 低碳冲孔钢板/PE | HG/T 3691 |  | 0 | 2016/08/03 | 0 | 2016/08/03 | 0
61355 | 12 | 61355 | P16M2 | 管件 FITTINGS | 11.25°弯头 | 100 | 200 | 电熔插口D | PN1.6MPa | 低碳冲孔钢板/PE | HG/T 3691 |  | 0 | 2016/08/03 | 0 | 2016/08/03 | 0
61356 | 12 | 61356 | P16M2 | 管件 FITTINGS | 22.5°弯头 | 50 | 80 | 电熔插口D | PN2.5MPa | 低碳冲孔钢板/PE | HG/T 3691 |  | 0 | 2016/08/03 | 0 | 2016/08/03 | 0
61357 | 12 | 61357 | P16M2 | 管件 FITTINGS | 22.5°弯头 | 100 | 200 | 电熔插口D | PN1.6MPa | 低碳冲孔钢板/PE | HG/T 3691 |  | 0 | 2016/08/03 | 0 | 2016/08/03 | 0
61358 | 12 | 61358 | P16M2 | 管件 FITTINGS | 45°弯头 | 50 | 80 | 电熔插口D | PN2.5MPa | 低碳冲孔钢板/PE | HG/T 3691 |  | 0 | 2016/08/03 | 0 | 2016/08/03 | 0
61359 | 12 | 61359 | P16M2 | 管件 FITTINGS | 45°弯头 | 100 | 200 | 电熔插口D | PN1.6MPa | 低碳冲孔钢板/PE | HG/T 3691 |  | 0 | 2016/08/03 | 0 | 2016/08/03 | 0
61360 | 12 | 61360 | P16M2 | 管件 FITTINGS | 90°弯头 | 50 | 80 | 电熔插口D | PN2.5MPa | 低碳冲孔钢板/PE | HG/T 3691 |  | 0 | 2016/08/03 | 0 | 2016/08/03 | 0
61361 | 12 | 61361 | P16M2 | 管件 FITTINGS | 90°弯头 | 100 | 200 | 电熔插口D | PN1.6MPa | 低碳冲孔钢板/PE | HG/T 3691 |  | 0 | 2016/08/03 | 0 | 2016/08/03 | 0
61362 | 12 | 61362 | P16M2 | 管件 FITTINGS | 异径管(同心) | 50 | 200 | 电熔插口D | None | 低碳冲孔钢板/PE | HG/T 3691 |  | 0 | 2016/08/03 | 0 | 2016/08/03 | 0
61363 | 12 | 61363 | P16M2 | 管件 FITTINGS | 等径三通 | 50 | 80 | 电熔插口D | PN2.5MPa | 低碳冲孔钢板/PE | HG/T 3691 |  | 0 | 2016/08/03 | 0 | 2016/08/03 | 0
61364 | 12 | 61364 | P16M2 | 管件 FITTINGS | 等径三通 | 100 | 200 | 电熔插口D | PN1.6MPa | 低碳冲孔钢板/PE | HG/T 3691 |  | 0 | 2016/08/03 | 0 | 2016/08/03 | 0
61365 | 12 | 61365 | P16M2 | 管件 FITTINGS | 异径三通 | 50 | 80 | 电熔插口D | PN2.5MPa | 低碳冲孔钢板/PE | HG/T 3691 |  | 0 | 2016/08/03 | 0 | 2016/08/03 | 0
61366 | 12 | 61366 | P16M2 | 管件 FITTINGS | 异径三通 | 100 | 200 | 电熔插口D | PN1.6MPa | 低碳冲孔钢板/PE | HG/T 3691 |  | 0 | 2016/08/03 | 0 | 2016/08/03 | 0
61367 | 12 | 61367 | P16M2 | 管件 FITTINGS | 电熔套筒 | 50 | 200 | 电熔承口C | None | 低碳冲孔钢板/PE | HG/T 3691 |  | 0 | 2016/08/03 | 0 | 2016/08/03 | 0
61368 | 12 | 61368 | P16M2 | 管件 FITTINGS | 盲板 | 100 | 200 | FF | PN16(1.6MPa) | GB/T 4237 06Cr19Ni10 | HG 21547 |  | 0 | 2016/08/03 | 0 | 2016/08/03 | 0
61369 | 12 | 61369 | P16M2 | 法兰 FLANGES | 板式平焊法兰 | 50 | 200 | PL-FF | PN16 | PE | GB/T 9119 |  | 0 | 2016/08/03 | 0 | 2016/08/03 | 0
61370 | 12 | 61370 | P16M2 | 法兰 FLANGES | 法兰盖 | 50 | 200 | BL-FF | PN16 | PE | GB/T 9123 |  | 0 | 2016/08/03 | 0 | 2016/08/03 | 0
61371 | 12 | 61371 | P16M2 | 垫片 GASKETS | 非金属平垫片 | 50 | 200 | FF | PN16 | PTFE | GB/T 9126,GB/T 9129 |  | 0 | 2016/08/03 | 0 | 2016/08/03 | 0
61372 | 12 | 61372 | P16M2 | 紧固件 BOLTINGS | 六角头螺栓/1型六角螺母/垫圈 | 50 | 200 | None | None | 5.6/5/200HV | GB/T 9125,GB/T 96.1 |  | 0 | 2016/08/03 | 0 | 2016/08/03 | 0
61373 | 12 | 61373 | P16M2 | 阀门 VALVES | 闸阀(浆液阀) | 100 | 200 | WF | PN16 | GB/T 12226 HT300阀体 | Z73X-16 链轮传动 |  | 0 | 2016/08/03 | 0 | 2016/08/03 | 0
61374 | 12 | 61374 | P16M2 | 阀门 VALVES | 截止阀 | 50 | 150 | FF | PN16 | 钢衬氟塑料 | J41W-16CF |  | 0 | 2016/08/03 | 0 | 2016/08/03 | 0
61375 | 12 | 61375 | P16M2 | 阀门 VALVES | 截止阀 | 200 | 200 | FF | PN16 | 钢衬氟塑料 | J541W-16CF |  | 0 | 2016/08/03 | 0 | 2016/08/03 | 0
61376 | 12 | 61376 | P16M2 | 阀门 VALVES | 旋启式止回阀 | 100 | 200 | FF | PN16 | 钢衬氟塑料 | H44W-16CF | 注6 | 0 | 2016/08/03 | 0 | 2016/08/03 | 0
61377 | 12 | 61377 | P16M2 | 阀门 VALVES | 蝶式止回阀 | 100 | 200 | FF | PN16 | 钢衬胶 | H47J-16C |  | 0 | 2016/08/03 | 0 | 2016/08/03 | 0
61378 | 12 | 61378 | P16M2 | 阀门 VALVES | 球阀 | 100 | 150 | FF | PN16 | PVDF阀体 | Q41W-16PVDF |  | 0 | 2016/08/03 | 0 | 2016/08/03 | 0
61379 | 12 | 61379 | P16M2 | 阀门 VALVES | 蝶阀 | 100 | 200 | WF | PN16 | GB/T 12229 WCB阀体 | D371X-16C |  | 0 | 2016/08/03 | 0 | 2016/08/03 | 0
61380 | 12 | 61380 | P16M2 | 阀门 VALVES | 蝶阀 | 100 | 200 | WF | PN16 | GB/T 12226 HT300阀体 | D971X-16 |  | 0 | 2016/08/03 | 0 | 2016/08/03 | 0
61381 | 12 | 61381 | P16M2 | 阀门 VALVES | 隔膜阀 | 100 | 200 | FF | PN16 | PVDF阀体 | G41W-16PVDF |  | 0 | 2016/08/03 | 0 | 2016/08/03 | 0
61382 | 12 | 61382 | P16M2 | 阀门 VALVES | 水力控制阀 | 100 | 200 | FF | PN16 | GB/T 12229 WCB阀体 | 基本型 多功能 |  | 0 | 2016/08/03 | 0 | 2016/08/03 | 0
61383 | 12 | 61383 | P16M2 | 阀门 VALVES | 液力自动阀 | 200 | 200 | FF | PN16 | GB/T 12229 WCB阀体 | 普通型 |  | 0 | 2016/08/03 | 0 | 2016/08/03 | 0
61384 | 12 | 61384 | P16M2 | 阀门 VALVES | 液力自动阀 | 200 | 200 | FF | PN16 | GB/T 12229 WCB阀体 | 污水型 |  | 0 | 2016/08/03 | 0 | 2016/08/03 | 0
61385 | 12 | 61385 | P16M2 | 阀门 VALVES | 排气阀 | 50 | 200 | FF | PN16 | 铸铁阀体 | None |  | 0 | 2016/08/03 | 0 | 2016/08/03 | 0
61386 | 12 | 61386 | P16M3 | 管子 PIPES | 钢骨架塑料复合管 | 50 | 200 | 电熔插口D | 普通管 | 低碳钢丝/PE | CJ/T 123 |  | 0 | 2016/08/03 | 0 | 2016/08/03 | 0
61387 | 12 | 61387 | P16M3 | 管件 FITTINGS | 11.25°弯头 | 50 | 80 | 电熔插口D | PN2.5MPa | 低碳冲孔钢板/PE | CJ/T 124 |  | 0 | 2016/08/03 | 0 | 2016/08/03 | 0
61388 | 12 | 61388 | P16M3 | 管件 FITTINGS | 11.25°弯头 | 100 | 200 | 电熔插口D | PN1.6MPa | 低碳冲孔钢板/PE | CJ/T 124 |  | 0 | 2016/08/03 | 0 | 2016/08/03 | 0
61389 | 12 | 61389 | P16M3 | 管件 FITTINGS | 22.5°弯头 | 50 | 80 | 电熔插口D | PN2.5MPa | 低碳冲孔钢板/PE | CJ/T 124 |  | 0 | 2016/08/03 | 0 | 2016/08/03 | 0
61390 | 12 | 61390 | P16M3 | 管件 FITTINGS | 22.5°弯头 | 100 | 200 | 电熔插口D | PN1.6MPa | 低碳冲孔钢板/PE | CJ/T 124 |  | 0 | 2016/08/03 | 0 | 2016/08/03 | 0
61391 | 12 | 61391 | P16M3 | 管件 FITTINGS | 45°弯头 | 50 | 80 | 电熔插口D | PN2.5MPa | 低碳冲孔钢板/PE | CJ/T 124 |  | 0 | 2016/08/03 | 0 | 2016/08/03 | 0
61392 | 12 | 61392 | P16M3 | 管件 FITTINGS | 45°弯头 | 100 | 200 | 电熔插口D | PN1.6MPa | 低碳冲孔钢板/PE | CJ/T 124 |  | 0 | 2016/08/03 | 0 | 2016/08/03 | 0
61393 | 12 | 61393 | P16M3 | 管件 FITTINGS | 90°弯头 | 50 | 80 | 电熔插口D | PN2.5MPa | 低碳冲孔钢板/PE | CJ/T 124 |  | 0 | 2016/08/03 | 0 | 2016/08/03 | 0
61394 | 12 | 61394 | P16M3 | 管件 FITTINGS | 90°弯头 | 100 | 200 | 电熔插口D | PN1.6MPa | 低碳冲孔钢板/PE | CJ/T 124 |  | 0 | 2016/08/03 | 0 | 2016/08/03 | 0
61395 | 12 | 61395 | P16M3 | 管件 FITTINGS | 异径管(同心) | 50 | 200 | 电熔插口D | None | 低碳冲孔钢板/PE | CJ/T 124 |  | 0 | 2016/08/03 | 0 | 2016/08/03 | 0
61396 | 12 | 61396 | P16M3 | 管件 FITTINGS | 等径三通 | 50 | 80 | 电熔插口D | PN2.5MPa | 低碳冲孔钢板/PE | CJ/T 124 |  | 0 | 2016/08/03 | 0 | 2016/08/03 | 0
61397 | 12 | 61397 | P16M3 | 管件 FITTINGS | 等径三通 | 100 | 200 | 电熔插口D | PN1.6MPa | 低碳冲孔钢板/PE | CJ/T 124 |  | 0 | 2016/08/03 | 0 | 2016/08/03 | 0
61398 | 12 | 61398 | P16M3 | 管件 FITTINGS | 异径三通 | 50 | 80 | 电熔插口D | PN2.5MPa | 低碳冲孔钢板/PE | CJ/T 124 |  | 0 | 2016/08/03 | 0 | 2016/08/03 | 0
61399 | 12 | 61399 | P16M3 | 管件 FITTINGS | 异径三通 | 100 | 200 | 电熔插口D | PN1.6MPa | 低碳冲孔钢板/PE | CJ/T 124 |  | 0 | 2016/08/03 | 0 | 2016/08/03 | 0
61400 | 12 | 61400 | P16M3 | 管件 FITTINGS | 电熔套筒 | 50 | 200 | 电熔承口C | None | 低碳冲孔钢板/PE | CJ/T 124 |  | 0 | 2016/08/03 | 0 | 2016/08/03 | 0
61401 | 12 | 61401 | P16M3 | 管件 FITTINGS | 盲板 | 100 | 200 | FF | PN16(1.6MPa) | GB/T 4237 06Cr19Ni10 | HG 21547 |  | 0 | 2016/08/03 | 0 | 2016/08/03 | 0
61402 | 12 | 61402 | P16M3 | 法兰 FLANGES | 板式平焊法兰 | 50 | 200 | PL-FF | PN16 | PE | GB/T 9119 |  | 0 | 2016/08/03 | 0 | 2016/08/03 | 0
61403 | 12 | 61403 | P16M3 | 法兰 FLANGES | 法兰盖 | 50 | 200 | BL-FF | PN16 | PE | GB/T 9123 |  | 0 | 2016/08/03 | 0 | 2016/08/03 | 0
61404 | 12 | 61404 | P16M3 | 垫片 GASKETS | 非金属平垫片 | 50 | 200 | FF | PN16 | EPDM | GB/T 9126,GB/T 9129 |  | 0 | 2016/08/03 | 0 | 2016/08/03 | 0
61405 | 12 | 61405 | P16M3 | 紧固件 BOLTINGS | 六角头螺栓/1型六角螺母/垫圈 | 50 | 200 | None | None | 5.6/5/200HV | GB/T 9125,GB/T 96.1 |  | 0 | 2016/08/03 | 0 | 2016/08/03 | 0
61406 | 12 | 61406 | P16M3 | 阀门 VALVES | 闸阀 | 50 | 200 | FF | PN16 | GB/T 12226 HT300阀体 | Z41T-16 |  | 0 | 2016/08/03 | 0 | 2016/08/03 | 0
61407 | 12 | 61407 | P16M3 | 阀门 VALVES | 闸阀 | 100 | 200 | FF | PN16 | GB/T 12226 HT300阀体 | Z941T-16 |  | 0 | 2016/08/03 | 0 | 2016/08/03 | 0
61408 | 12 | 61408 | P16M3 | 阀门 VALVES | 截止阀 | 50 | 150 | FF | PN16 | GB/T 12229 WCB阀体 | J41H-16C |  | 0 | 2016/08/03 | 0 | 2016/08/03 | 0
61409 | 12 | 61409 | P16M3 | 阀门 VALVES | 截止阀 | 200 | 200 | FF | PN16 | GB/T 12229 WCB阀体 | J541H-16C |  | 0 | 2016/08/03 | 0 | 2016/08/03 | 0
61410 | 12 | 61410 | P16M3 | 阀门 VALVES | 旋启式止回阀 | 100 | 200 | FF | PN16 | GB/T 12226 HT300阀体 | H44J-16 | 注6 | 0 | 2016/08/03 | 0 | 2016/08/03 | 0
61411 | 12 | 61411 | P16M3 | 阀门 VALVES | 蝶式止回阀 | 100 | 200 | FF | PN16 | 钢衬胶 | H47J-16C |  | 0 | 2016/08/03 | 0 | 2016/08/03 | 0
61412 | 12 | 61412 | P16M3 | 阀门 VALVES | 球阀 | 100 | 150 | FF | PN16 | GB/T 12226 HT300阀体 | Q41F-16 |  | 0 | 2016/08/03 | 0 | 2016/08/03 | 0
61413 | 12 | 61413 | P16M3 | 阀门 VALVES | 旋球阀 | 100 | 200 | WF | PN16 | GB/T 12229 WCB阀体 | 制造厂标准 |  | 0 | 2016/08/03 | 0 | 2016/08/03 | 0
61414 | 12 | 61414 | P16M3 | 阀门 VALVES | 浮球阀 | 100 | 200 | FF | PN16 | GB/T 12229 WCB阀体 | 活塞式 防浪型 |  | 0 | 2016/08/03 | 0 | 2016/08/03 | 0
61415 | 12 | 61415 | P16M3 | 阀门 VALVES | 半球阀 | 150 | 200 | FF | PN16 | GB/T 12226 HT300阀体 | Q340X-16 |  | 0 | 2016/08/03 | 0 | 2016/08/03 | 0
61416 | 12 | 61416 | P16M3 | 阀门 VALVES | 蝶阀 | 100 | 200 | WF | PN16 | GB/T 12229 WCB阀体 | D371X-16C |  | 0 | 2016/08/03 | 0 | 2016/08/03 | 0
61417 | 12 | 61417 | P16M3 | 阀门 VALVES | 蝶阀 | 100 | 200 | WF | PN16 | GB/T 12226 HT300阀体 | D971X-16 |  | 0 | 2016/08/03 | 0 | 2016/08/03 | 0
61418 | 12 | 61418 | P16M3 | 阀门 VALVES | 隔膜阀 | 100 | 200 | FF | PN16 | GB/T 12226 HT300阀体 | G41F-16 |  | 0 | 2016/08/03 | 0 | 2016/08/03 | 0
61419 | 12 | 61419 | P16M3 | 阀门 VALVES | 泄压持压阀 | 50 | 200 | FF | PN16 | GB/T 12229 WCB阀体 | A742X-16C 活塞式 |  | 0 | 2016/08/03 | 0 | 2016/08/03 | 0
61420 | 12 | 61420 | P16M3 | 阀门 VALVES | 管力阀 | 200 | 200 | FF | PN16 | GB/T 12229 WCB阀体 | 普通型 |  | 0 | 2016/08/03 | 0 | 2016/08/03 | 0
61421 | 12 | 61421 | P16M3 | 阀门 VALVES | 水力控制阀 | 100 | 200 | FF | PN16 | GB/T 12229 WCB阀体 | 基本型 多功能 |  | 0 | 2016/08/03 | 0 | 2016/08/03 | 0
61422 | 12 | 61422 | P16M3 | 阀门 VALVES | 液力自动阀 | 200 | 200 | FF | PN16 | GB/T 12229 WCB阀体 | 普通型 |  | 0 | 2016/08/03 | 0 | 2016/08/03 | 0
61423 | 12 | 61423 | P16M3 | 阀门 VALVES | 排气阀 | 15 | 200 | FF | PN16 | 铸铁阀体 | None |  | 0 | 2016/08/03 | 0 | 2016/08/03 | 0
61424 | 12 | 61424 | P16N1 | 管子 PIPES | 无缝钛管 | 15 | 100 | BE | None | GB/T 3624 TA2 | HG/T 3651 |  | 0 | 2016/08/03 | 0 | 2016/08/03 | 0
61425 | 12 | 61425 | P16N1 | 管子 PIPES | 焊接钛管 | 125 | 300 | BE | None | GB/T 3621 TA2 | HG/T 3651 |  | 0 | 2016/08/03 | 0 | 2016/08/03 | 0
61426 | 12 | 61426 | P16N1 | 管件 FITTINGS | 45°弯头(长半径) | 15 | 100 | BE | None | GB/T 3624 TA2 | 参照GB/T 12459 | 注2 | 0 | 2016/08/03 | 0 | 2016/08/03 | 0
61427 | 12 | 61427 | P16N1 | 管件 FITTINGS | 90°弯头(长半径) | 15 | 100 | BE | None | GB/T 3624 TA2 | 参照GB/T 12459 | 注2 | 0 | 2016/08/03 | 0 | 2016/08/03 | 0
61428 | 12 | 61428 | P16N1 | 管件 FITTINGS | 90°弯头(短半径) | 25 | 100 | BE | None | GB/T 3624 TA2 | 参照GB/T 12459 | 注2,注3 | 0 | 2016/08/03 | 0 | 2016/08/03 | 0
61429 | 12 | 61429 | P16N1 | 管件 FITTINGS | 异径管(同心) | 15 | 100 | BE | None | GB/T 3624 TA2 | 参照GB/T 12459 | 注2 | 0 | 2016/08/03 | 0 | 2016/08/03 | 0
61430 | 12 | 61430 | P16N1 | 管件 FITTINGS | 异径管(偏心) | 15 | 100 | BE | None | GB/T 3624 TA2 | 参照GB/T 12459 | 注2 | 0 | 2016/08/03 | 0 | 2016/08/03 | 0
61431 | 12 | 61431 | P16N1 | 管件 FITTINGS | 等径三通 | 15 | 100 | BE | None | GB/T 3624 TA2 | 参照GB/T 12459 | 注2 | 0 | 2016/08/03 | 0 | 2016/08/03 | 0
61432 | 12 | 61432 | P16N1 | 管件 FITTINGS | 异径三通 | 15 | 100 | BE | None | GB/T 3624 TA2 | 参照GB/T 12459 | 注2 | 0 | 2016/08/03 | 0 | 2016/08/03 | 0
61433 | 12 | 61433 | P16N1 | 管件 FITTINGS | 等径四通 | 15 | 100 | BE | None | GB/T 3624 TA2 | 参照GB/T 12459 | 注2 | 0 | 2016/08/03 | 0 | 2016/08/03 | 0
61434 | 12 | 61434 | P16N1 | 管件 FITTINGS | 异径四通 | 15 | 100 | BE | None | GB/T 3624 TA2 | 参照GB/T 12459 | 注2 | 0 | 2016/08/03 | 0 | 2016/08/03 | 0
61435 | 12 | 61435 | P16N1 | 管件 FITTINGS | 45°弯头(长半径) | 125 | 300 | BE | None | GB/T 3621 TA2 | 参照GB/T 13401 | 注2 | 0 | 2016/08/03 | 0 | 2016/08/03 | 0
61436 | 12 | 61436 | P16N1 | 管件 FITTINGS | 90°弯头(长半径) | 125 | 300 | BE | None | GB/T 3621 TA2 | 参照GB/T 13401 | 注2 | 0 | 2016/08/03 | 0 | 2016/08/03 | 0
61437 | 12 | 61437 | P16N1 | 管件 FITTINGS | 90°弯头(短半径) | 125 | 300 | BE | None | GB/T 3621 TA2 | 参照GB/T 13401 | 注2,注3 | 0 | 2016/08/03 | 0 | 2016/08/03 | 0
61438 | 12 | 61438 | P16N1 | 管件 FITTINGS | 异径管(同心) | 125 | 300 | BE | None | GB/T 3621 TA2 | 参照GB/T 13401 | 注2 | 0 | 2016/08/03 | 0 | 2016/08/03 | 0
61439 | 12 | 61439 | P16N1 | 管件 FITTINGS | 异径管(偏心) | 125 | 300 | BE | None | GB/T 3621 TA2 | 参照GB/T 13401 | 注2 | 0 | 2016/08/03 | 0 | 2016/08/03 | 0
61440 | 12 | 61440 | P16N1 | 管件 FITTINGS | 等径三通 | 125 | 300 | BE | None | GB/T 3621 TA2 | 参照GB/T 13401 | 注2 | 0 | 2016/08/03 | 0 | 2016/08/03 | 0
61441 | 12 | 61441 | P16N1 | 管件 FITTINGS | 异径三通 | 125 | 300 | BE | None | GB/T 3621 TA2 | 参照GB/T 13401 | 注2 | 0 | 2016/08/03 | 0 | 2016/08/03 | 0
61442 | 12 | 61442 | P16N1 | 管件 FITTINGS | 等径四通 | 125 | 300 | BE | None | GB/T 3621 TA2 | 参照GB/T 13401 | 注2 | 0 | 2016/08/03 | 0 | 2016/08/03 | 0
61443 | 12 | 61443 | P16N1 | 管件 FITTINGS | 异径四通 | 125 | 300 | BE | None | GB/T 3621 TA2 | 参照GB/T 13401 | 注2 | 0 | 2016/08/03 | 0 | 2016/08/03 | 0
61444 | 12 | 61444 | P16N1 | 管件 FITTINGS | 盲板 | 15 | 300 | FF | PN16(1.6MPa) | GB/T 16598 TA2 | HG 21547 |  | 0 | 2016/08/03 | 0 | 2016/08/03 | 0
61445 | 12 | 61445 | P16N1 | 法兰 FLANGES | 对焊环板式松套法兰 | 15 | 300 | PL/W-RF | PN16 | GB/T 16598 TA2(20#松套) | GB/T 9120 | 注2 | 0 | 2016/08/03 | 0 | 2016/08/03 | 0
61446 | 12 | 61446 | P16N1 | 法兰 FLANGES | 法兰盖 | 15 | 300 | BL-RF | PN16 | GB/T 16598 TA2 | GB/T 9123 |  | 0 | 2016/08/03 | 0 | 2016/08/03 | 0
61447 | 12 | 61447 | P16N1 | 垫片 GASKETS | 非金属平垫片 | 15 | 300 | RF | PN16 | PTFE | GB/T 9126,GB/T 9129 |  | 0 | 2016/08/03 | 0 | 2016/08/03 | 0
61448 | 12 | 61448 | P16N1 | 紧固件 BOLTINGS | 全螺纹螺柱/两个大六角螺母/垫圈 | 15 | 300 | None | None | 35CrMoA/35/300HV | GB/T 9125,GB/T 97 |  | 0 | 2016/08/03 | 0 | 2016/08/03 | 0
61449 | 12 | 61449 | P16N1 | 阀门 VALVES | 旋启式止回阀 | 50 | 300 | WF | PN16 | GB/T 12230 CF3M阀体 | H74W-16R | 注6 | 0 | 2016/08/03 | 0 | 2016/08/03 | 0
61450 | 12 | 61450 | P16N1 | 阀门 VALVES | 球阀 | 15 | 40 | RF | PN16 | GB/T 16598 TA2阀体 | Q41F-16Ti |  | 0 | 2016/08/03 | 0 | 2016/08/03 | 0
61451 | 12 | 61451 | P16N1 | 阀门 VALVES | 球阀 | 50 | 125 | RF | PN16 | GB/T 6614 ZTi2阀体 | Q41F-16Ti |  | 0 | 2016/08/03 | 0 | 2016/08/03 | 0
61452 | 12 | 61452 | P16N1 | 阀门 VALVES | 球阀 | 150 | 300 | RF | PN16 | GB/T 6614 ZTi2阀体 | Q341F-16Ti |  | 0 | 2016/08/03 | 0 | 2016/08/03 | 0
61453 | 12 | 61453 | P16N1 | 阀门 VALVES | 蝶阀 | 40 | 150 | WF | PN16 | GB/T 12230 CF3M阀体 | D71F-16R |  | 0 | 2016/08/03 | 0 | 2016/08/03 | 0
61454 | 12 | 61454 | P16P1 | 管子 PIPES | 非金属管 | 25 | 600 | 电熔连接 | SDR11 | PE100 | GB/T 13663 |  | 0 | 2016/08/03 | 0 | 2016/08/03 | 0
61455 | 12 | 61455 | P16P1 | 管件 FITTINGS | 45°弯头 | 25 | 600 | 电熔连接 | None | PE100 | GB/T 13663.2 | 注2 | 0 | 2016/08/03 | 0 | 2016/08/03 | 0
61456 | 12 | 61456 | P16P1 | 管件 FITTINGS | 90°弯头 | 25 | 600 | 电熔连接 | None | PE100 | GB/T 13663.2 | 注2 | 0 | 2016/08/03 | 0 | 2016/08/03 | 0
61457 | 12 | 61457 | P16P1 | 管件 FITTINGS | 异径管(同心) | 25 | 600 | 电熔连接 | None | PE100 | GB/T 13663.2 | 注2 | 0 | 2016/08/03 | 0 | 2016/08/03 | 0
61458 | 12 | 61458 | P16P1 | 管件 FITTINGS | 异径管(偏心) | 25 | 600 | 电熔连接 | None | PE100 | GB/T 13663.2 | 注2 | 0 | 2016/08/03 | 0 | 2016/08/03 | 0
61459 | 12 | 61459 | P16P1 | 管件 FITTINGS | 等径三通 | 25 | 600 | 电熔连接 | None | PE100 | GB/T 13663.2 | 注2 | 0 | 2016/08/03 | 0 | 2016/08/03 | 0
61460 | 12 | 61460 | P16P1 | 管件 FITTINGS | 异径三通 | 25 | 600 | 电熔连接 | None | PE100 | GB/T 13663.2 | 注2 | 0 | 2016/08/03 | 0 | 2016/08/03 | 0
61461 | 12 | 61461 | P16P1 | 法兰 FLANGES | 对焊环板式松套法兰 | 25 | 600 | PL/W-FF | PN16 | GB/T 13663 PE100(20#松套) | GB/T 9120 | 注2 | 0 | 2016/08/03 | 0 | 2016/08/03 | 0
61462 | 12 | 61462 | P16P1 | 法兰 FLANGES | 法兰盖 | 25 | 600 | BL-FF | PN16 | GB/T 13663 PE100 | GB/T 9123 |  | 0 | 2016/08/03 | 0 | 2016/08/03 | 0
61463 | 12 | 61463 | P16P1 | 垫片 GASKETS | 非金属平垫片 | 25 | 600 | FF | PN16 | EPDM | GB/T 9126,GB/T 9129 |  | 0 | 2016/08/03 | 0 | 2016/08/03 | 0
61464 | 12 | 61464 | P16P1 | 紧固件 BOLTINGS | 六角头螺栓/1型六角螺母/垫圈 | 25 | 600 | None | None | 5.6/5/200HV | GB/T 9125,GB/T 96.1 |  | 0 | 2016/08/03 | 0 | 2016/08/03 | 0
61465 | 12 | 61465 | P16P1 | 阀门 VALVES | 闸阀 | 100 | 200 | FF | PN16 | 铸铁阀体 | WFZ-16Z |  | 0 | 2016/08/03 | 0 | 2016/08/03 | 0
61466 | 12 | 61466 | P16P1 | 阀门 VALVES | 闸阀 | 100 | 200 | FF | PN16 | 铸铁阀体 | WFZ1-16Z 斜齿轮传动 |  | 0 | 2016/08/03 | 0 | 2016/08/03 | 0
61467 | 12 | 61467 | P16P1 | 阀门 VALVES | 刀闸阀 | 80 | 600 | FF | PN16 | GB/T 12226 HT300阀体 | KDZ-16 |  | 0 | 2016/08/03 | 0 | 2016/08/03 | 0
61468 | 12 | 61468 | P16P1 | 阀门 VALVES | 旋启式止回阀 | 100 | 200 | FF | PN16 | GB/T 12229 WCB阀体 | PH44H-16C 排渣 | 注6 | 0 | 2016/08/03 | 0 | 2016/08/03 | 0
61469 | 12 | 61469 | P16P1 | 阀门 VALVES | 排渣阀 | 100 | 400 | FF | PN16 | 耐磨钢+陶瓷阀体 | PZM41YS-16C 耐磨 |  | 0 | 2016/08/03 | 0 | 2016/08/03 | 0
61470 | 12 | 61470 | P16P1 | 阀门 VALVES | 排渣阀 | 100 | 400 | FF | PN16 | 耐磨钢+陶瓷阀体 | PZM941YS-16C 耐磨 |  | 0 | 2016/08/03 | 0 | 2016/08/03 | 0
61471 | 12 | 61471 | P16P1 | 阀门 VALVES | 闸阀(浆液阀) | 100 | 200 | WF | PN16 | GB/T 12226 HT300阀体 | Z73X-16 链轮传动 |  | 0 | 2016/08/03 | 0 | 2016/08/03 | 0
61472 | 12 | 61472 | P16P1 | 阀门 VALVES | 管夹阀 | 25 | 65 | FF | PN16 | 铝合金衬胶 | GJ41X-16L |  | 0 | 2016/08/03 | 0 | 2016/08/03 | 0
61473 | 12 | 61473 | P16P1 | 阀门 VALVES | 渣浆泵控制阀 | 100 | 600 | FF | PN16 | 耐磨钢阀体 | 液动 |  | 0 | 2016/08/03 | 0 | 2016/08/03 | 0
61474 | 12 | 61474 | P16P2 | 管子 PIPES | 非金属管 | 15 | 15 | PE | S5/SDR11 | PVC-U | GB/T 4219.1 |  | 0 | 2016/08/03 | 0 | 2016/08/03 | 0
61475 | 12 | 61475 | P16P2 | 管子 PIPES | 非金属管 | 20 | 300 | PE | S6.3/SDR13.6 | PVC-U | GB/T 4219.1 |  | 0 | 2016/08/03 | 0 | 2016/08/03 | 0
61476 | 12 | 61476 | P16P2 | 管子 PIPES | 非金属管(L=4m) | 20 | 300 | PE×SW | S6.3/SDR13.6 | PVC-U | GB/T 4219.1 |  | 0 | 2016/08/03 | 0 | 2016/08/03 | 0
61477 | 12 | 61477 | P16P2 | 管子 PIPES | 非金属管(L=6m) | 20 | 300 | PE×SW | S6.3/SDR13.6 | PVC-U | GB/T 4219.1 |  | 0 | 2016/08/03 | 0 | 2016/08/03 | 0
61478 | 12 | 61478 | P16P2 | 管子 PIPES | 非金属管(L=8m) | 20 | 300 | PE×SW | S6.3/SDR13.6 | PVC-U | GB/T 4219.1 |  | 0 | 2016/08/03 | 0 | 2016/08/03 | 0
61479 | 12 | 61479 | P16P2 | 管件 FITTINGS | 45°弯头 | 15 | 300 | SW | None | GB/T 4219.1 PVC-U | QB/T 3802 |  | 0 | 2016/08/03 | 0 | 2016/08/03 | 0
61480 | 12 | 61480 | P16P2 | 管件 FITTINGS | 90°弯头 | 15 | 300 | SW | None | GB/T 4219.1 PVC-U | QB/T 3802 |  | 0 | 2016/08/03 | 0 | 2016/08/03 | 0
61481 | 12 | 61481 | P16P2 | 管件 FITTINGS | 异径管(同心) | 15 | 300 | SW | None | GB/T 4219.1 PVC-U | QB/T 3802 |  | 0 | 2016/08/03 | 0 | 2016/08/03 | 0
61482 | 12 | 61482 | P16P2 | 管件 FITTINGS | 异径管(偏心) | 15 | 300 | SW | None | GB/T 4219.1 PVC-U | QB/T 3802 |  | 0 | 2016/08/03 | 0 | 2016/08/03 | 0
61483 | 12 | 61483 | P16P2 | 管件 FITTINGS | 45°三通 | 15 | 300 | SW | None | GB/T 4219.1 PVC-U | QB/T 3802 |  | 0 | 2016/08/03 | 0 | 2016/08/03 | 0
61484 | 12 | 61484 | P16P2 | 管件 FITTINGS | 90°三通 | 15 | 300 | SW | None | GB/T 4219.1 PVC-U | QB/T 3802 |  | 0 | 2016/08/03 | 0 | 2016/08/03 | 0
61485 | 12 | 61485 | P16P2 | 管件 FITTINGS | 管套 | 15 | 300 | BE | None | GB/T 4219.1 PVC-U | QB/T 3802 | 注2 | 0 | 2016/08/03 | 0 | 2016/08/03 | 0
61486 | 12 | 61486 | P16P2 | 管件 FITTINGS | 法兰变接头 | 15 | 300 | BE | None | GB/T 4219.1 PVC-U | QB/T 3802 | 注2 | 0 | 2016/08/03 | 0 | 2016/08/03 | 0
61487 | 12 | 61487 | P16P2 | 管件 FITTINGS | 阴接头 | 15 | 300 | BE | None | GB/T 4219.1 PVC-U | QB/T 3802 | 注2 | 0 | 2016/08/03 | 0 | 2016/08/03 | 0
61488 | 12 | 61488 | P16P2 | 法兰 FLANGES | 板式平焊法兰 | 15 | 300 | PL-FF | PN16 | GB/T 4219.1 PVC-U | GB/T 9119 |  | 0 | 2016/08/03 | 0 | 2016/08/03 | 0
61489 | 12 | 61489 | P16P2 | 法兰 FLANGES | 法兰盖 | 15 | 300 | BL-FF | PN16 | GB/T 4219.1 PVC-U | GB/T 9123 |  | 0 | 2016/08/03 | 0 | 2016/08/03 | 0
61490 | 12 | 61490 | P16P2 | 垫片 GASKETS | 非金属平垫片 | 15 | 300 | FF | PN16 | PTFE | GB/T 9126,GB/T 9129 |  | 0 | 2016/08/03 | 0 | 2016/08/03 | 0
61491 | 12 | 61491 | P16P2 | 紧固件 BOLTINGS | 六角头螺栓/1型六角螺母/垫圈 | 15 | 300 | None | None | A2-70/A2-70/200HV | GB/T 9125,GB/T 97 |  | 0 | 2016/08/03 | 0 | 2016/08/03 | 0
61492 | 12 | 61492 | P16P2 | 阀门 VALVES | 闸阀 | 15 | 300 | FF | PN16 | 钢衬氟塑料 | Z41W-16CF |  | 0 | 2016/08/03 | 0 | 2016/08/03 | 0
61493 | 12 | 61493 | P16P2 | 阀门 VALVES | 截止阀 | 15 | 150 | FF | PN16 | 钢衬氟塑料 | J41W-16CF |  | 0 | 2016/08/03 | 0 | 2016/08/03 | 0
61494 | 12 | 61494 | P16P2 | 阀门 VALVES | 截止阀 | 200 | 300 | FF | PN16 | 钢衬氟塑料 | J541W-16CF |  | 0 | 2016/08/03 | 0 | 2016/08/03 | 0
61495 | 12 | 61495 | P16P2 | 阀门 VALVES | 旋启式止回阀 | 50 | 150 | FF | PN16 | PVC-U阀体 | H44F-16UPVC | 注6 | 0 | 2016/08/03 | 0 | 2016/08/03 | 0
61496 | 12 | 61496 | P16P2 | 阀门 VALVES | 旋启式止回阀 | 50 | 400 | FF | PN16 | 钢衬氟塑料 | H44S-16CF | 注6 | 0 | 2016/08/03 | 0 | 2016/08/03 | 0
61497 | 12 | 61497 | P16P2 | 阀门 VALVES | 蝶式止回阀 | 100 | 400 | FF | PN16 | 钢衬胶 | H47J-16C |  | 0 | 2016/08/03 | 0 | 2016/08/03 | 0
61498 | 12 | 61498 | P16P2 | 阀门 VALVES | 升降式止回阀 | 50 | 100 | FF | PN16 | PP阀体 | H42X-16PP | 注5 | 0 | 2016/08/03 | 0 | 2016/08/03 | 0
61499 | 12 | 61499 | P16P2 | 阀门 VALVES | 蝶式止回阀 | 100 | 300 | FF | PN16 | 钢衬胶 | H47J-16C |  | 0 | 2016/08/03 | 0 | 2016/08/03 | 0
61500 | 12 | 61500 | P16P2 | 阀门 VALVES | 球阀 | 20 | 125 | FF | PN16 | 钢衬氟塑料 | Q41W-16CF |  | 0 | 2016/08/03 | 0 | 2016/08/03 | 0
61501 | 12 | 61501 | P16P2 | 阀门 VALVES | 球阀 | 150 | 300 | FF | PN16 | 钢衬氟塑料 | Q341W-16CF |  | 0 | 2016/08/03 | 0 | 2016/08/03 | 0
61502 | 12 | 61502 | P16P2 | 阀门 VALVES | 蝶阀 | 200 | 300 | FF | PN16 | 钢衬氟塑料 | D341W-16CF |  | 0 | 2016/08/03 | 0 | 2016/08/03 | 0
61503 | 12 | 61503 | P16P2 | 阀门 VALVES | 蝶阀 | 50 | 150 | WF | PN16 | 钢衬氟塑料 | D371W-16CF |  | 0 | 2016/08/03 | 0 | 2016/08/03 | 0
61504 | 12 | 61504 | P16P2 | 阀门 VALVES | 蝶阀 | 200 | 300 | FF | PN16 | 钢衬氟塑料 | D941W-16CF |  | 0 | 2016/08/03 | 0 | 2016/08/03 | 0
61505 | 12 | 61505 | P16P2 | 阀门 VALVES | 蝶阀 | 100 | 150 | WF | PN16 | 钢衬氟塑料 | D971W-16CF |  | 0 | 2016/08/03 | 0 | 2016/08/03 | 0
61506 | 12 | 61506 | P16P2 | 阀门 VALVES | 蝶阀 | 300 | 300 | FF | PN16 | 钢衬氟塑料 | D943W-16CF |  | 0 | 2016/08/03 | 0 | 2016/08/03 | 0
61507 | 12 | 61507 | P16P2 | 阀门 VALVES | 隔膜阀 | 25 | 150 | FF | PN16 | PVC-U阀体 | G41F-16UPVC |  | 0 | 2016/08/03 | 0 | 2016/08/03 | 0
61508 | 12 | 61508 | P16P2 | 阀门 VALVES | 隔膜阀 | 15 | 300 | FF | PN16 | 钢衬氟塑料 | G41W-16CF 堰式 |  | 0 | 2016/08/03 | 0 | 2016/08/03 | 0
61509 | 12 | 61509 | P16P2 | 阀门 VALVES | 隔膜阀 | 15 | 300 | FF | PN16 | 钢衬氟塑料 | G45W-16CF 直流式 |  | 0 | 2016/08/03 | 0 | 2016/08/03 | 0
61510 | 12 | 61510 | P16P3 | 管子 PIPES | 非金属管 | 25 | 600 | 电熔连接 | SDR11 | PE100 | GB/T 13663 |  | 0 | 2016/08/03 | 0 | 2016/08/03 | 0
61511 | 12 | 61511 | P16P3 | 管件 FITTINGS | 45°弯头 | 25 | 600 | 电熔连接 | None | PE100 | GB/T 13663.2 |  | 0 | 2016/08/03 | 0 | 2016/08/03 | 0
61512 | 12 | 61512 | P16P3 | 管件 FITTINGS | 90°弯头 | 25 | 600 | 电熔连接 | None | PE100 | GB/T 13663.2 |  | 0 | 2016/08/03 | 0 | 2016/08/03 | 0
61513 | 12 | 61513 | P16P3 | 管件 FITTINGS | 异径管(同心) | 25 | 600 | 电熔连接 | None | PE100 | GB/T 13663.2 |  | 0 | 2016/08/03 | 0 | 2016/08/03 | 0
61514 | 12 | 61514 | P16P3 | 管件 FITTINGS | 异径管(偏心) | 25 | 600 | 电熔连接 | None | PE100 | GB/T 13663.2 |  | 0 | 2016/08/03 | 0 | 2016/08/03 | 0
61515 | 12 | 61515 | P16P3 | 管件 FITTINGS | 45°三通 | 25 | 600 | 电熔连接 | None | PE100 | GB/T 13663.2 |  | 0 | 2016/08/03 | 0 | 2016/08/03 | 0
61516 | 12 | 61516 | P16P3 | 管件 FITTINGS | 90°三通 | 25 | 600 | 电熔连接 | None | PE100 | GB/T 13663.2 |  | 0 | 2016/08/03 | 0 | 2016/08/03 | 0
61517 | 12 | 61517 | P16P3 | 法兰 FLANGES | 对焊环板式松套法兰 | 25 | 600 | PL/W-FF | PN16 | GB/T 13663 PE100(20#松套) | GB/T 9120 |  | 0 | 2016/08/03 | 0 | 2016/08/03 | 0
61518 | 12 | 61518 | P16P3 | 法兰 FLANGES | 法兰盖 | 25 | 600 | BL-FF | PN16 | GB/T 13663 PE100 | GB/T 9123 |  | 0 | 2016/08/03 | 0 | 2016/08/03 | 0
61519 | 12 | 61519 | P16P3 | 垫片 GASKETS | 非金属平垫片 | 25 | 600 | FF | PN16 | EPDM | GB/T 9126,GB/T 9129 |  | 0 | 2016/08/03 | 0 | 2016/08/03 | 0
61520 | 12 | 61520 | P16P3 | 紧固件 BOLTINGS | 六角头螺栓/1型六角螺母/垫圈 | 25 | 600 | None | None | 5.6/5/200HV | GB/T 9125,GB/T 96.1 |  | 0 | 2016/08/03 | 0 | 2016/08/03 | 0
61521 | 12 | 61521 | P16P3 | 阀门 VALVES | 闸阀 | 25 | 400 | FF | PN16 | GB/T 12226 HT300阀体 | Z41H-16 |  | 0 | 2016/08/03 | 0 | 2016/08/03 | 0
61522 | 12 | 61522 | P16P3 | 阀门 VALVES | 闸阀 | 100 | 600 | FF | PN16 | GB/T 12226 HT300阀体 | Z941H-16 |  | 0 | 2016/08/03 | 0 | 2016/08/03 | 0
61523 | 12 | 61523 | P16P3 | 阀门 VALVES | 截止阀 | 25 | 150 | FF | PN16 | 钢衬氟塑料 | J41W-16CF |  | 0 | 2016/08/03 | 0 | 2016/08/03 | 0
61524 | 12 | 61524 | P16P3 | 阀门 VALVES | 旋启式止回阀 | 50 | 150 | FF | PN16 | PP-R阀体 | H44F-16PPR | 注6 | 0 | 2016/08/03 | 0 | 2016/08/03 | 0
61525 | 12 | 61525 | P16P3 | 阀门 VALVES | 旋启式止回阀 | 50 | 600 | WF | PN16 | GB/T 12230 CF3M阀体 | H76W-16R | 注6 | 0 | 2016/08/03 | 0 | 2016/08/03 | 0
61526 | 12 | 61526 | P16P3 | 阀门 VALVES | 旋启式止回阀 | 50 | 600 | FF | PN16 | 钢衬氟塑料 | H44S-16CF | 注6 | 0 | 2016/08/03 | 0 | 2016/08/03 | 0
61527 | 12 | 61527 | P16P3 | 阀门 VALVES | 蝶式止回阀 | 100 | 600 | FF | PN16 | 钢衬胶 | H47J-16C |  | 0 | 2016/08/03 | 0 | 2016/08/03 | 0
61528 | 12 | 61528 | P16P3 | 阀门 VALVES | 升降式止回阀 | 50 | 100 | FF | PN16 | PP阀体 | H42X-16PP | 注5 | 0 | 2016/08/03 | 0 | 2016/08/03 | 0
61529 | 12 | 61529 | P16P3 | 阀门 VALVES | 球阀 | 25 | 40 | FF | PN16 | NB/T 47010 S31603阀体 | Q41F-16R |  | 0 | 2016/08/03 | 0 | 2016/08/03 | 0
61530 | 12 | 61530 | P16P3 | 阀门 VALVES | 球阀 | 50 | 150 | FF | PN16 | GB/T 12230 CF3M阀体 | Q41F-16R |  | 0 | 2016/08/03 | 0 | 2016/08/03 | 0
61531 | 12 | 61531 | P16P3 | 阀门 VALVES | 球阀 | 25 | 150 | FF | PN16 | 钢衬氟塑料 | Q41W-16CF |  | 0 | 2016/08/03 | 0 | 2016/08/03 | 0
61532 | 12 | 61532 | P16P3 | 阀门 VALVES | 球阀 | 200 | 600 | FF | PN16 | 钢衬氟塑料 | Q347W-16CF |  | 0 | 2016/08/03 | 0 | 2016/08/03 | 0
61533 | 12 | 61533 | P16P3 | 阀门 VALVES | 球阀 | 100 | 600 | FF | PN16 | 钢衬氟塑料 | Q941W-16CF |  | 0 | 2016/08/03 | 0 | 2016/08/03 | 0
61534 | 12 | 61534 | P16P3 | 阀门 VALVES | 球阀 | 25 | 150 | FF | PN16 | 钢衬聚烯烃 | Q41W-16CP |  | 0 | 2016/08/03 | 0 | 2016/08/03 | 0
61535 | 12 | 61535 | P16P3 | 阀门 VALVES | 球阀 | 200 | 600 | FF | PN16 | 钢衬聚烯烃 | Q347W-16CP |  | 0 | 2016/08/03 | 0 | 2016/08/03 | 0
61536 | 12 | 61536 | P16P3 | 阀门 VALVES | 球阀 | 100 | 600 | FF | PN16 | 钢衬聚烯烃 | Q941W-16CP |  | 0 | 2016/08/03 | 0 | 2016/08/03 | 0
61537 | 12 | 61537 | P16P3 | 阀门 VALVES | 浮球阀 | 50 | 400 | FF | PN16 | GB/T 12229 WCB阀体 | 活塞式 防浪型 |  | 0 | 2016/08/03 | 0 | 2016/08/03 | 0
61538 | 12 | 61538 | P16P3 | 阀门 VALVES | 蝶阀 | 40 | 150 | FF | PN16 | GB/T 12230 CF3M阀体 | D41F-16R |  | 0 | 2016/08/03 | 0 | 2016/08/03 | 0
61539 | 12 | 61539 | P16P3 | 阀门 VALVES | 蝶阀 | 200 | 600 | FF | PN16 | GB/T 12230 CF3M阀体 | D341F-16R |  | 0 | 2016/08/03 | 0 | 2016/08/03 | 0
61540 | 12 | 61540 | P16P3 | 阀门 VALVES | 蝶阀 | 200 | 600 | FF | PN16 | GB/T 12230 CF3M阀体 | D341W-16R |  | 0 | 2016/08/03 | 0 | 2016/08/03 | 0
61541 | 12 | 61541 | P16P3 | 阀门 VALVES | 蝶阀 | 40 | 150 | WF | PN16 | GB/T 12230 CF3M阀体 | D71F-16R |  | 0 | 2016/08/03 | 0 | 2016/08/03 | 0
61542 | 12 | 61542 | P16P3 | 阀门 VALVES | 蝶阀 | 200 | 600 | WF | PN16 | GB/T 12230 CF3M阀体 | D371F-16R |  | 0 | 2016/08/03 | 0 | 2016/08/03 | 0
61543 | 12 | 61543 | P16P3 | 阀门 VALVES | 蝶阀 | 40 | 150 | FF | PN16 | 钢衬氟塑料 | D41W-16CF |  | 0 | 2016/08/03 | 0 | 2016/08/03 | 0
61544 | 12 | 61544 | P16P3 | 阀门 VALVES | 蝶阀 | 200 | 600 | FF | PN16 | 钢衬氟塑料 | D341W-16CF |  | 0 | 2016/08/03 | 0 | 2016/08/03 | 0
61545 | 12 | 61545 | P16P3 | 阀门 VALVES | 蝶阀 | 300 | 600 | FF | PN16 | 钢衬氟塑料 | D941W-16CF |  | 0 | 2016/08/03 | 0 | 2016/08/03 | 0
61546 | 12 | 61546 | P16P3 | 阀门 VALVES | 蝶阀 | 40 | 150 | WF | PN16 | 钢衬氟塑料 | D71W-16CF |  | 0 | 2016/08/03 | 0 | 2016/08/03 | 0
61547 | 12 | 61547 | P16P3 | 阀门 VALVES | 蝶阀 | 200 | 600 | WF | PN16 | 钢衬氟塑料 | D371W-16CF |  | 0 | 2016/08/03 | 0 | 2016/08/03 | 0
61548 | 12 | 61548 | P16P3 | 阀门 VALVES | 蝶阀 | 300 | 600 | WF | PN16 | 钢衬氟塑料 | D971W-16CF |  | 0 | 2016/08/03 | 0 | 2016/08/03 | 0
61549 | 12 | 61549 | P16P3 | 阀门 VALVES | 蝶阀 | 40 | 150 | FF | PN16 | 钢衬聚烯烃 | D41W-16CP |  | 0 | 2016/08/03 | 0 | 2016/08/03 | 0
61550 | 12 | 61550 | P16P3 | 阀门 VALVES | 蝶阀 | 200 | 600 | FF | PN16 | 钢衬聚烯烃 | D341W-16CP |  | 0 | 2016/08/03 | 0 | 2016/08/03 | 0
61551 | 12 | 61551 | P16P3 | 阀门 VALVES | 蝶阀 | 300 | 600 | FF | PN16 | 钢衬聚烯烃 | D941W-16CP |  | 0 | 2016/08/03 | 0 | 2016/08/03 | 0
61552 | 12 | 61552 | P16P3 | 阀门 VALVES | 蝶阀 | 40 | 150 | WF | PN16 | 钢衬聚烯烃 | D71W-16CP |  | 0 | 2016/08/03 | 0 | 2016/08/03 | 0
61553 | 12 | 61553 | P16P3 | 阀门 VALVES | 蝶阀 | 200 | 600 | WF | PN16 | 钢衬聚烯烃 | D371W-16CP |  | 0 | 2016/08/03 | 0 | 2016/08/03 | 0
61554 | 12 | 61554 | P16P3 | 阀门 VALVES | 蝶阀 | 300 | 600 | WF | PN16 | 钢衬聚烯烃 | D971W-16CP |  | 0 | 2016/08/03 | 0 | 2016/08/03 | 0
61555 | 12 | 61555 | P16P3 | 阀门 VALVES | 泄压持压阀 | 50 | 600 | FF | PN16 | GB/T 12229 WCB阀体 | A742X-16C 活塞式 |  | 0 | 2016/08/03 | 0 | 2016/08/03 | 0
61556 | 12 | 61556 | P16P3 | 阀门 VALVES | 水力控制阀 | 50 | 600 | FF | PN16 | GB/T 12229 WCB阀体 | 基本型 多功能 |  | 0 | 2016/08/03 | 0 | 2016/08/03 | 0
61557 | 12 | 61557 | P16P3 | 阀门 VALVES | 管力阀 | 150 | 600 | FF | PN16 | GB/T 12229 WCB阀体 | 普通型 |  | 0 | 2016/08/03 | 0 | 2016/08/03 | 0
61558 | 12 | 61558 | P16P3 | 阀门 VALVES | 液力自动阀 | 150 | 600 | FF | PN16 | GB/T 12229 WCB阀体 | 普通型 |  | 0 | 2016/08/03 | 0 | 2016/08/03 | 0
61559 | 12 | 61559 | P16S1 | 管子 PIPES | 无缝钢管 | 15 | 200 | BE | None | 06Cr19Ni10 | GB/T 14976 |  | 0 | 2016/08/03 | 0 | 2016/08/03 | 0
61560 | 12 | 61560 | P16S1 | 管子 PIPES | 电熔焊(EFW)钢管 | 250 | 600 | BE | None | 06Cr19Ni10 | GB/T 12771 Ⅰ类 |  | 0 | 2016/08/03 | 0 | 2016/08/03 | 0
61561 | 12 | 61561 | P16S1 | 短管 NIPPLES | 短管(L=100mm) | 15 | 40 | BE×BE | Sch.40S | GB/T 14976 06Cr19Ni10 | HG/T 20553 (Ⅰa) |  | 0 | 2016/08/03 | 0 | 2016/08/03 | 0
61562 | 12 | 61562 | P16S1 | 短管 NIPPLES | 短管(L=100mm) | 15 | 40 | MNPT×MNPT | Sch.80S | GB/T 14976 06Cr19Ni10 | HG/T 20553 (Ⅰa) |  | 0 | 2016/08/03 | 0 | 2016/08/03 | 0
61563 | 12 | 61563 | P16S1 | 短管 NIPPLES | 短管(L=100mm) | 15 | 40 | BE×MNPT | Sch.80S | GB/T 14976 06Cr19Ni10 | HG/T 20553 (Ⅰa) |  | 0 | 2016/08/03 | 0 | 2016/08/03 | 0
61564 | 12 | 61564 | P16S1 | 管件 FITTINGS | 45°弯头(长半径) | 15 | 200 | BE | None | GB/T 14976 06Cr19Ni10 | GB/T 12459 | 注2 | 0 | 2016/08/03 | 0 | 2016/08/03 | 0
61565 | 12 | 61565 | P16S1 | 管件 FITTINGS | 90°弯头(长半径) | 15 | 200 | BE | None | GB/T 14976 06Cr19Ni10 | GB/T 12459 | 注2 | 0 | 2016/08/03 | 0 | 2016/08/03 | 0
61566 | 12 | 61566 | P16S1 | 管件 FITTINGS | 90°弯头(短半径) | 25 | 200 | BE | None | GB/T 14976 06Cr19Ni10 | GB/T 12459 | 注2,注3 | 0 | 2016/08/03 | 0 | 2016/08/03 | 0
61567 | 12 | 61567 | P16S1 | 管件 FITTINGS | 45°弯头(长半径) | 250 | 600 | BE | None | GB/T 4237 06Cr19Ni10 | GB/T 13401 | 注2 | 0 | 2016/08/03 | 0 | 2016/08/03 | 0
61568 | 12 | 61568 | P16S1 | 管件 FITTINGS | 90°弯头(长半径) | 250 | 600 | BE | None | GB/T 4237 06Cr19Ni10 | GB/T 13401 | 注2 | 0 | 2016/08/03 | 0 | 2016/08/03 | 0
61569 | 12 | 61569 | P16S1 | 管件 FITTINGS | 90°弯头(短半径) | 250 | 600 | BE | None | GB/T 4237 06Cr19Ni10 | GB/T 13401 | 注2,注3 | 0 | 2016/08/03 | 0 | 2016/08/03 | 0
61570 | 12 | 61570 | P16S1 | 管件 FITTINGS | 异径管(同心) | 15 | 200 | BE | None | GB/T 14976 06Cr19Ni10 | GB/T 12459 | 注2 | 0 | 2016/08/03 | 0 | 2016/08/03 | 0
61571 | 12 | 61571 | P16S1 | 管件 FITTINGS | 异径管(偏心) | 15 | 200 | BE | None | GB/T 14976 06Cr19Ni10 | GB/T 12459 | 注2 | 0 | 2016/08/03 | 0 | 2016/08/03 | 0
61572 | 12 | 61572 | P16S1 | 管件 FITTINGS | 异径管(同心) | 250 | 600 | BE | None | GB/T 4237 06Cr19Ni10 | GB/T 13401 | 注2 | 0 | 2016/08/03 | 0 | 2016/08/03 | 0
61573 | 12 | 61573 | P16S1 | 管件 FITTINGS | 异径管(偏心) | 250 | 600 | BE | None | GB/T 4237 06Cr19Ni10 | GB/T 13401 | 注2 | 0 | 2016/08/03 | 0 | 2016/08/03 | 0
61574 | 12 | 61574 | P16S1 | 管件 FITTINGS | 等径三通 | 15 | 200 | BE | None | GB/T 14976 06Cr19Ni10 | GB/T 12459 | 注2 | 0 | 2016/08/03 | 0 | 2016/08/03 | 0
61575 | 12 | 61575 | P16S1 | 管件 FITTINGS | 异径三通 | 15 | 200 | BE | None | GB/T 14976 06Cr19Ni10 | GB/T 12459 | 注2 | 0 | 2016/08/03 | 0 | 2016/08/03 | 0
61576 | 12 | 61576 | P16S1 | 管件 FITTINGS | 等径三通 | 250 | 600 | BE | None | GB/T 4237 06Cr19Ni10 | GB/T 13401 | 注2 | 0 | 2016/08/03 | 0 | 2016/08/03 | 0
61577 | 12 | 61577 | P16S1 | 管件 FITTINGS | 异径三通 | 250 | 600 | BE | None | GB/T 4237 06Cr19Ni10 | GB/T 13401 | 注2 | 0 | 2016/08/03 | 0 | 2016/08/03 | 0
61578 | 12 | 61578 | P16S1 | 法兰 FLANGES | 板式平焊法兰 | 15 | 600 | PL-RF | PN16 | GB/T 4237 06Cr19Ni10 | GB/T 9119 |  | 0 | 2016/08/03 | 0 | 2016/08/03 | 0
61579 | 12 | 61579 | P16S1 | 法兰 FLANGES | 法兰盖 | 15 | 600 | BL-RF | PN16 | GB/T 4237 06Cr19Ni10 | GB/T 9123 |  | 0 | 2016/08/03 | 0 | 2016/08/03 | 0
61580 | 12 | 61580 | P16S1 | 垫片 GASKETS | 非金属平垫片 | 15 | 600 | RF | PN16 | EPDM | GB/T 9126,GB/T 9129 |  | 0 | 2016/08/03 | 0 | 2016/08/03 | 0
61581 | 12 | 61581 | P16S1 | 紧固件 BOLTINGS | 六角头螺栓/1型六角螺母/垫圈 | 15 | 600 | None | None | A2-70/A2-70/200HV | GB/T 9125,GB/T 97 |  | 0 | 2016/08/03 | 0 | 2016/08/03 | 0
61582 | 12 | 61582 | P16S1 | 阀门 VALVES | 闸阀 | 15 | 40 | RF | PN16 | NB/T 47010 S30408阀体 | Z41W-16P |  | 0 | 2016/08/03 | 0 | 2016/08/03 | 0
61583 | 12 | 61583 | P16S1 | 阀门 VALVES | 闸阀 | 50 | 400 | RF | PN16 | GB/T 12230 CF8阀体 | Z41W-16P |  | 0 | 2016/08/03 | 0 | 2016/08/03 | 0
61584 | 12 | 61584 | P16S1 | 阀门 VALVES | 闸阀 | 450 | 600 | RF | PN16 | GB/T 12230 CF8阀体 | Z541W-16P |  | 0 | 2016/08/03 | 0 | 2016/08/03 | 0
61585 | 12 | 61585 | P16S1 | 阀门 VALVES | 闸阀 | 300 | 600 | RF | PN16 | GB/T 12230 CF8阀体 | Z941W-16P |  | 0 | 2016/08/03 | 0 | 2016/08/03 | 0
61586 | 12 | 61586 | P16S1 | 阀门 VALVES | 截止阀 | 15 | 50 | FNPT | PN16 | NB/T 47010 S30408阀体 | J11W-16P |  | 0 | 2016/08/03 | 0 | 2016/08/03 | 0
61587 | 12 | 61587 | P16S1 | 阀门 VALVES | 截止阀 | 15 | 40 | RF | PN16 | NB/T 47010 S30408阀体 | J41W-16P |  | 0 | 2016/08/03 | 0 | 2016/08/03 | 0
61588 | 12 | 61588 | P16S1 | 阀门 VALVES | 截止阀 | 50 | 150 | RF | PN16 | GB/T 12230 CF8阀体 | J41W-16P |  | 0 | 2016/08/03 | 0 | 2016/08/03 | 0
61589 | 12 | 61589 | P16S1 | 阀门 VALVES | 截止阀 | 200 | 300 | RF | PN16 | GB/T 12230 CF8阀体 | J541W-16P |  | 0 | 2016/08/03 | 0 | 2016/08/03 | 0
61590 | 12 | 61590 | P16S1 | 阀门 VALVES | 截止阀 | 15 | 300 | RF | PN16 | 钢衬聚烯烃 | J941W-16CP |  | 0 | 2016/08/03 | 0 | 2016/08/03 | 0
61591 | 12 | 61591 | P16S1 | 阀门 VALVES | 升降式止回阀 | 15 | 40 | RF | PN16 | NB/T 47010 S30408阀体 | H41W-16P | 注4 | 0 | 2016/08/03 | 0 | 2016/08/03 | 0
61592 | 12 | 61592 | P16S1 | 阀门 VALVES | 旋启式止回阀 | 50 | 300 | RF | PN16 | GB/T 12230 CF8阀体 | H44W-16P | 注6 | 0 | 2016/08/03 | 0 | 2016/08/03 | 0
61593 | 12 | 61593 | P16S1 | 阀门 VALVES | 球阀 | 15 | 50 | FNPT | PN16 | NB/T 47010 S30408阀体 | Q11F-16P |  | 0 | 2016/08/03 | 0 | 2016/08/03 | 0
61594 | 12 | 61594 | P16S1 | 阀门 VALVES | 球阀 | 15 | 40 | RF | PN16 | NB/T 47010 S30408阀体 | Q41W-16P |  | 0 | 2016/08/03 | 0 | 2016/08/03 | 0
61595 | 12 | 61595 | P16S1 | 阀门 VALVES | 球阀 | 50 | 125 | RF | PN16 | GB/T 12230 CF8阀体 | Q41W-16P |  | 0 | 2016/08/03 | 0 | 2016/08/03 | 0
61596 | 12 | 61596 | P16S1 | 阀门 VALVES | 球阀 | 150 | 300 | RF | PN16 | GB/T 12230 CF8阀体 | Q347W-16P |  | 0 | 2016/08/03 | 0 | 2016/08/03 | 0
61597 | 12 | 61597 | P16S1 | 阀门 VALVES | 球阀 | 100 | 300 | RF | PN16 | GB/T 12230 CF8阀体 | Q941W-16P |  | 0 | 2016/08/03 | 0 | 2016/08/03 | 0
61598 | 12 | 61598 | P16S1 | 阀门 VALVES | 蝶阀 | 200 | 600 | WF | PN16 | GB/T 12230 CF8阀体 | D371F-16P |  | 0 | 2016/08/03 | 0 | 2016/08/03 | 0
61599 | 12 | 61599 | P16S1 | 阀门 VALVES | 蝶阀 | 40 | 150 | RF | PN16 | GB/T 12230 CF8阀体 | D41F-16P |  | 0 | 2016/08/03 | 0 | 2016/08/03 | 0
61600 | 12 | 61600 | P16S1 | 阀门 VALVES | 蝶阀 | 350 | 600 | RF | PN16 | GB/T 12230 CF8阀体 | D341W-16P |  | 0 | 2016/08/03 | 0 | 2016/08/03 | 0
61601 | 12 | 61601 | P16S1 | 阀门 VALVES | 蝶阀 | 350 | 600 | RF | PN16 | GB/T 12230 CF8阀体 | D941W-16P |  | 0 | 2016/08/03 | 0 | 2016/08/03 | 0
61602 | 12 | 61602 | P16S1 | 阀门 VALVES | 蝶阀 | 40 | 150 | WF | PN16 | GB/T 12230 CF8阀体 | D71F-16P |  | 0 | 2016/08/03 | 0 | 2016/08/03 | 0
61603 | 12 | 61603 | P16S1 | 阀门 VALVES | 蝶阀 | 200 | 300 | WF | PN16 | GB/T 12230 CF8阀体 | D371W-16P |  | 0 | 2016/08/03 | 0 | 2016/08/03 | 0
61604 | 12 | 61604 | P16S1 | 阀门 VALVES | 蝶阀 | 300 | 300 | WF | PN16 | GB/T 12230 CF8阀体 | D971W-16P |  | 0 | 2016/08/03 | 0 | 2016/08/03 | 0
61605 | 12 | 61605 | P16S1 | 阀门 VALVES | 蝶阀 | 300 | 300 | WF | PN16 | 钢衬聚烯烃 | D971W-16CP |  | 0 | 2016/08/03 | 0 | 2016/08/03 | 0
61606 | 12 | 61606 | P16S1 | 管道特殊件 SPECIALTIES | 伸缩接头 | 65 | 600 | None | PN16 | None | SSJB-3型 |  | 0 | 2016/08/03 | 0 | 2016/08/03 | 0
61607 | 12 | 61607 | P16S1 | 管道特殊件 SPECIALTIES | 双法兰传力接头 | 65 | 600 | None | PN16 | None | VSSJAF型 |  | 0 | 2016/08/03 | 0 | 2016/08/03 | 0
61608 | 12 | 61608 | P16S2 | 管子 PIPES | 无缝钢管 | 15 | 200 | BE | None | 06Cr19Ni10 | GB/T 14976 |  | 0 | 2016/08/03 | 0 | 2016/08/03 | 0
61609 | 12 | 61609 | P16S2 | 管子 PIPES | 电熔焊(EFW)钢管 | 250 | 800 | BE | None | 06Cr19Ni10 | GB/T 12771 Ⅰ类 |  | 0 | 2016/08/03 | 0 | 2016/08/03 | 0
61610 | 12 | 61610 | P16S2 | 短管 NIPPLES | 短管(L=100mm) | 15 | 40 | BE×BE | Sch.40S | GB/T 14976 06Cr19Ni10 | HG/T 20553 (Ⅰa) |  | 0 | 2016/08/03 | 0 | 2016/08/03 | 0
61611 | 12 | 61611 | P16S2 | 短管 NIPPLES | 短管(L=100mm) | 15 | 40 | MNPT×MNPT | Sch.80S | GB/T 14976 06Cr19Ni10 | HG/T 20553 (Ⅰa) |  | 0 | 2016/08/03 | 0 | 2016/08/03 | 0
61612 | 12 | 61612 | P16S2 | 短管 NIPPLES | 短管(L=100mm) | 15 | 40 | BE×MNPT | Sch.80S | GB/T 14976 06Cr19Ni10 | HG/T 20553 (Ⅰa) |  | 0 | 2016/08/03 | 0 | 2016/08/03 | 0
61613 | 12 | 61613 | P16S2 | 管件 FITTINGS | 45°弯头(长半径) | 15 | 200 | BE | None | GB/T 14976 06Cr19Ni10 | GB/T 12459 | 注2 | 0 | 2016/08/03 | 0 | 2016/08/03 | 0
61614 | 12 | 61614 | P16S2 | 管件 FITTINGS | 90°弯头(长半径) | 15 | 200 | BE | None | GB/T 14976 06Cr19Ni10 | GB/T 12459 | 注2 | 0 | 2016/08/03 | 0 | 2016/08/03 | 0
61615 | 12 | 61615 | P16S2 | 管件 FITTINGS | 90°弯头(短半径) | 25 | 200 | BE | None | GB/T 14976 06Cr19Ni10 | GB/T 12459 | 注2,注3 | 0 | 2016/08/03 | 0 | 2016/08/03 | 0
61616 | 12 | 61616 | P16S2 | 管件 FITTINGS | 45°弯头(长半径) | 250 | 800 | BE | None | GB/T 4237 06Cr19Ni10 | GB/T 13401 | 注2 | 0 | 2016/08/03 | 0 | 2016/08/03 | 0
61617 | 12 | 61617 | P16S2 | 管件 FITTINGS | 90°弯头(长半径) | 250 | 800 | BE | None | GB/T 4237 06Cr19Ni10 | GB/T 13401 | 注2 | 0 | 2016/08/03 | 0 | 2016/08/03 | 0
61618 | 12 | 61618 | P16S2 | 管件 FITTINGS | 90°弯头(短半径) | 250 | 600 | BE | None | GB/T 4237 06Cr19Ni10 | GB/T 13401 | 注2,注3 | 0 | 2016/08/03 | 0 | 2016/08/03 | 0
61619 | 12 | 61619 | P16S2 | 管件 FITTINGS | 异径管(同心) | 15 | 200 | BE | None | GB/T 14976 06Cr19Ni10 | GB/T 12459 | 注2 | 0 | 2016/08/03 | 0 | 2016/08/03 | 0
61620 | 12 | 61620 | P16S2 | 管件 FITTINGS | 异径管(偏心) | 15 | 200 | BE | None | GB/T 14976 06Cr19Ni10 | GB/T 12459 | 注2 | 0 | 2016/08/03 | 0 | 2016/08/03 | 0
61621 | 12 | 61621 | P16S2 | 管件 FITTINGS | 异径管(同心) | 250 | 800 | BE | None | GB/T 4237 06Cr19Ni10 | GB/T 13401 | 注2 | 0 | 2016/08/03 | 0 | 2016/08/03 | 0
61622 | 12 | 61622 | P16S2 | 管件 FITTINGS | 异径管(偏心) | 250 | 800 | BE | None | GB/T 4237 06Cr19Ni10 | GB/T 13401 | 注2 | 0 | 2016/08/03 | 0 | 2016/08/03 | 0
61623 | 12 | 61623 | P16S2 | 管件 FITTINGS | 等径三通 | 15 | 200 | BE | None | GB/T 14976 06Cr19Ni10 | GB/T 12459 | 注2 | 0 | 2016/08/03 | 0 | 2016/08/03 | 0
61624 | 12 | 61624 | P16S2 | 管件 FITTINGS | 异径三通 | 15 | 200 | BE | None | GB/T 14976 06Cr19Ni10 | GB/T 12459 | 注2 | 0 | 2016/08/03 | 0 | 2016/08/03 | 0
61625 | 12 | 61625 | P16S2 | 管件 FITTINGS | 等径三通 | 250 | 800 | BE | None | GB/T 4237 06Cr19Ni10 | GB/T 13401 | 注2 | 0 | 2016/08/03 | 0 | 2016/08/03 | 0
61626 | 12 | 61626 | P16S2 | 管件 FITTINGS | 异径三通 | 250 | 800 | BE | None | GB/T 4237 06Cr19Ni10 | GB/T 13401 | 注2 | 0 | 2016/08/03 | 0 | 2016/08/03 | 0
61627 | 12 | 61627 | P16S2 | 法兰 FLANGES | 板式平焊法兰 | 15 | 800 | PL-RF | PN16 | GB/T 4237 06Cr19Ni10 | GB/T 9119 |  | 0 | 2016/08/03 | 0 | 2016/08/03 | 0
61628 | 12 | 61628 | P16S2 | 法兰 FLANGES | 法兰盖 | 15 | 800 | BL-RF | PN16 | GB/T 4237 06Cr19Ni10 | GB/T 9123 |  | 0 | 2016/08/03 | 0 | 2016/08/03 | 0
61629 | 12 | 61629 | P16S2 | 垫片 GASKETS | 非金属平垫片 | 15 | 800 | RF | PN16 | RPTFE | GB/T 9126,GB/T 9129 |  | 0 | 2016/08/03 | 0 | 2016/08/03 | 0
61630 | 12 | 61630 | P16S2 | 紧固件 BOLTINGS | 六角头螺栓/1型六角螺母/垫圈 | 15 | 800 | None | None | A2-70/A2-70/200HV | GB/T 9125,GB/T 97 |  | 0 | 2016/08/03 | 0 | 2016/08/03 | 0
61631 | 12 | 61631 | P16S2 | 阀门 VALVES | 闸阀 | 15 | 40 | RF | PN16 | NB/T 47010 S30408阀体 | Z41W-16P |  | 0 | 2016/08/03 | 0 | 2016/08/03 | 0
61632 | 12 | 61632 | P16S2 | 阀门 VALVES | 闸阀 | 50 | 400 | RF | PN16 | GB/T 12230 CF8阀体 | Z41W-16P |  | 0 | 2016/08/03 | 0 | 2016/08/03 | 0
61633 | 12 | 61633 | P16S2 | 阀门 VALVES | 闸阀 | 450 | 800 | RF | PN16 | GB/T 12230 CF8阀体 | Z541W-16P |  | 0 | 2016/08/03 | 0 | 2016/08/03 | 0
61634 | 12 | 61634 | P16S2 | 阀门 VALVES | 闸阀 | 300 | 800 | RF | PN16 | GB/T 12230 CF8阀体 | Z941W-16P |  | 0 | 2016/08/03 | 0 | 2016/08/03 | 0
61635 | 12 | 61635 | P16S2 | 阀门 VALVES | 截止阀 | 15 | 40 | FNPT | PN16 | NB/T 47010 S30408阀体 | J11W-16P |  | 0 | 2016/08/03 | 0 | 2016/08/03 | 0
61636 | 12 | 61636 | P16S2 | 阀门 VALVES | 截止阀 | 15 | 40 | RF | PN16 | NB/T 47010 S30408阀体 | J41W-16P |  | 0 | 2016/08/03 | 0 | 2016/08/03 | 0
61637 | 12 | 61637 | P16S2 | 阀门 VALVES | 截止阀 | 50 | 150 | RF | PN16 | GB/T 12230 CF8阀体 | J41W-16P |  | 0 | 2016/08/03 | 0 | 2016/08/03 | 0
61638 | 12 | 61638 | P16S2 | 阀门 VALVES | 截止阀 | 200 | 300 | RF | PN16 | GB/T 12230 CF8阀体 | J541W-16P |  | 0 | 2016/08/03 | 0 | 2016/08/03 | 0
61639 | 12 | 61639 | P16S2 | 阀门 VALVES | 升降式止回阀 | 15 | 40 | RF | PN16 | NB/T 47010 S30408阀体 | H41W-16P | 注4 | 0 | 2016/08/03 | 0 | 2016/08/03 | 0
61640 | 12 | 61640 | P16S2 | 阀门 VALVES | 旋启式止回阀 | 50 | 300 | RF | PN16 | GB/T 12230 CF8阀体 | H44W-16P | 注6 | 0 | 2016/08/03 | 0 | 2016/08/03 | 0
61641 | 12 | 61641 | P16S2 | 阀门 VALVES | 球阀 | 15 | 65 | FNPT | PN16 | NB/T 47010 S30408阀体 | Q11F-16P |  | 0 | 2016/08/03 | 0 | 2016/08/03 | 0
61642 | 12 | 61642 | P16S2 | 阀门 VALVES | 球阀 | 15 | 40 | RF | PN16 | NB/T 47010 S30408阀体 | Q41W-16P |  | 0 | 2016/08/03 | 0 | 2016/08/03 | 0
61643 | 12 | 61643 | P16S2 | 阀门 VALVES | 球阀 | 50 | 150 | RF | PN16 | GB/T 12230 CF8阀体 | Q41W-16P |  | 0 | 2016/08/03 | 0 | 2016/08/03 | 0
61644 | 12 | 61644 | P16S2 | 阀门 VALVES | 球阀 | 200 | 300 | RF | PN16 | GB/T 12230 CF8阀体 | Q347W-16P |  | 0 | 2016/08/03 | 0 | 2016/08/03 | 0
61645 | 12 | 61645 | P16S2 | 阀门 VALVES | 球阀 | 100 | 300 | RF | PN16 | GB/T 12230 CF8阀体 | Q941W-16P |  | 0 | 2016/08/03 | 0 | 2016/08/03 | 0
61646 | 12 | 61646 | P16S2 | 阀门 VALVES | 蝶阀 | 200 | 600 | WF | PN16 | GB/T 12230 CF8阀体 | D371F-16P |  | 0 | 2016/08/03 | 0 | 2016/08/03 | 0
61647 | 12 | 61647 | P16S2 | 阀门 VALVES | 蝶阀 | 350 | 800 | RF | PN16 | GB/T 12230 CF8阀体 | D341W-16P |  | 0 | 2016/08/03 | 0 | 2016/08/03 | 0
61648 | 12 | 61648 | P16S2 | 阀门 VALVES | 蝶阀 | 350 | 800 | RF | PN16 | GB/T 12230 CF8阀体 | D941W-16P |  | 0 | 2016/08/03 | 0 | 2016/08/03 | 0
61649 | 12 | 61649 | P16S2 | 阀门 VALVES | 蝶阀 | 80 | 300 | WF | PN16 | GB/T 12230 CF8阀体 | D371W-16P |  | 0 | 2016/08/03 | 0 | 2016/08/03 | 0
61650 | 12 | 61650 | P16S2 | 阀门 VALVES | 蝶阀 | 300 | 300 | WF | PN16 | GB/T 12230 CF8阀体 | D971W-16P |  | 0 | 2016/08/03 | 0 | 2016/08/03 | 0
61651 | 12 | 61651 | P16S2 | 阀门 VALVES | 蝶阀 | 300 | 300 | WF | PN16 | 钢衬聚烯烃 | D971W-16CP |  | 0 | 2016/08/03 | 0 | 2016/08/03 | 0
61652 | 12 | 61652 | P16S3 | 管子 PIPES | 无缝钢管 | 15 | 200 | BE | None | 06Cr19Ni10 | GB/T 14976 |  | 0 | 2016/08/03 | 0 | 2016/08/03 | 0
61653 | 12 | 61653 | P16S3 | 管子 PIPES | 电熔焊(EFW)钢管 | 250 | 600 | BE | None | 06Cr19Ni10 | GB/T 12771 Ⅰ类 |  | 0 | 2016/08/03 | 0 | 2016/08/03 | 0
61654 | 12 | 61654 | P16S3 | 短管 NIPPLES | 短管(L=100mm) | 15 | 40 | BE×BE | Sch.40S | GB/T 14976 06Cr19Ni10 | HG/T 20553 (Ⅰa) |  | 0 | 2016/08/03 | 0 | 2016/08/03 | 0
61655 | 12 | 61655 | P16S3 | 短管 NIPPLES | 短管(L=100mm) | 15 | 40 | MNPT×MNPT | Sch.80S | GB/T 14976 06Cr19Ni10 | HG/T 20553 (Ⅰa) |  | 0 | 2016/08/03 | 0 | 2016/08/03 | 0
61656 | 12 | 61656 | P16S3 | 短管 NIPPLES | 短管(L=100mm) | 15 | 40 | BE×MNPT | Sch.80S | GB/T 14976 06Cr19Ni10 | HG/T 20553 (Ⅰa) |  | 0 | 2016/08/03 | 0 | 2016/08/03 | 0
61657 | 12 | 61657 | P16S3 | 管件 FITTINGS | 45°弯头(长半径) | 15 | 200 | BE | None | GB/T 14976 06Cr19Ni10 | GB/T 12459 | 注2 | 0 | 2016/08/03 | 0 | 2016/08/03 | 0
61658 | 12 | 61658 | P16S3 | 管件 FITTINGS | 90°弯头(长半径) | 15 | 200 | BE | None | GB/T 14976 06Cr19Ni10 | GB/T 12459 | 注2 | 0 | 2016/08/03 | 0 | 2016/08/03 | 0
61659 | 12 | 61659 | P16S3 | 管件 FITTINGS | 90°弯头(短半径) | 25 | 200 | BE | None | GB/T 14976 06Cr19Ni10 | GB/T 12459 | 注2,注3 | 0 | 2016/08/03 | 0 | 2016/08/03 | 0
61660 | 12 | 61660 | P16S3 | 管件 FITTINGS | 45°弯头(长半径) | 150 | 600 | BE | None | GB/T 4237 06Cr19Ni10 | GB/T 13401 | 注2 | 0 | 2016/08/03 | 0 | 2016/08/03 | 0
61661 | 12 | 61661 | P16S3 | 管件 FITTINGS | 90°弯头(长半径) | 150 | 600 | BE | None | GB/T 4237 06Cr19Ni10 | GB/T 13401 | 注2 | 0 | 2016/08/03 | 0 | 2016/08/03 | 0
61662 | 12 | 61662 | P16S3 | 管件 FITTINGS | 90°弯头(短半径) | 150 | 600 | BE | None | GB/T 4237 06Cr19Ni10 | GB/T 13401 | 注2,注3 | 0 | 2016/08/03 | 0 | 2016/08/03 | 0
61663 | 12 | 61663 | P16S3 | 管件 FITTINGS | 异径管(同心) | 15 | 200 | BE | None | GB/T 14976 06Cr19Ni10 | GB/T 12459 | 注2 | 0 | 2016/08/03 | 0 | 2016/08/03 | 0
61664 | 12 | 61664 | P16S3 | 管件 FITTINGS | 异径管(偏心) | 15 | 200 | BE | None | GB/T 14976 06Cr19Ni10 | GB/T 12459 | 注2 | 0 | 2016/08/03 | 0 | 2016/08/03 | 0
61665 | 12 | 61665 | P16S3 | 管件 FITTINGS | 异径管(同心) | 250 | 600 | BE | None | GB/T 4237 06Cr19Ni10 | GB/T 13401 | 注2 | 0 | 2016/08/03 | 0 | 2016/08/03 | 0
61666 | 12 | 61666 | P16S3 | 管件 FITTINGS | 异径管(偏心) | 250 | 600 | BE | None | GB/T 4237 06Cr19Ni10 | GB/T 13401 | 注2 | 0 | 2016/08/03 | 0 | 2016/08/03 | 0
61667 | 12 | 61667 | P16S3 | 管件 FITTINGS | 等径三通 | 15 | 200 | BE | None | GB/T 14976 06Cr19Ni10 | GB/T 12459 | 注2 | 0 | 2016/08/03 | 0 | 2016/08/03 | 0
61668 | 12 | 61668 | P16S3 | 管件 FITTINGS | 异径三通 | 15 | 200 | BE | None | GB/T 14976 06Cr19Ni10 | GB/T 12459 | 注2 | 0 | 2016/08/03 | 0 | 2016/08/03 | 0
61669 | 12 | 61669 | P16S3 | 管件 FITTINGS | 等径三通 | 250 | 600 | BE | None | GB/T 4237 06Cr19Ni10 | GB/T 13401 | 注2 | 0 | 2016/08/03 | 0 | 2016/08/03 | 0
61670 | 12 | 61670 | P16S3 | 管件 FITTINGS | 异径三通 | 250 | 600 | BE | None | GB/T 4237 06Cr19Ni10 | GB/T 13401 | 注2 | 0 | 2016/08/03 | 0 | 2016/08/03 | 0
61671 | 12 | 61671 | P16S3 | 法兰 FLANGES | 板式平焊法兰 | 15 | 600 | PL-RF | PN16 | GB/T 4237 06Cr19Ni10 | GB/T 9119 |  | 0 | 2016/08/03 | 0 | 2016/08/03 | 0
61672 | 12 | 61672 | P16S3 | 法兰 FLANGES | 法兰盖 | 15 | 600 | BL-RF | PN16 | GB/T 4237 06Cr19Ni10 | GB/T 9123 |  | 0 | 2016/08/03 | 0 | 2016/08/03 | 0
61673 | 12 | 61673 | P16S3 | 垫片 GASKETS | 非金属平垫片 | 15 | 600 | RF | PN16 | PTFE | GB/T 9126,GB/T 9129 |  | 0 | 2016/08/03 | 0 | 2016/08/03 | 0
61674 | 12 | 61674 | P16S3 | 紧固件 BOLTINGS | 六角头螺栓/1型六角螺母/垫圈 | 15 | 600 | None | None | A2-70/A2-70/200HV | GB/T 9125,GB/T 97 |  | 0 | 2016/08/03 | 0 | 2016/08/03 | 0
61675 | 12 | 61675 | P16S3 | 阀门 VALVES | 截止阀 | 15 | 40 | RF | PN16 | NB/T 47010 S30408阀体 | J41W-16P |  | 0 | 2016/08/03 | 0 | 2016/08/03 | 0
61676 | 12 | 61676 | P16S3 | 阀门 VALVES | 截止阀 | 50 | 150 | RF | PN16 | GB/T 12230 CF8阀体 | J41W-16P |  | 0 | 2016/08/03 | 0 | 2016/08/03 | 0
61677 | 12 | 61677 | P16S3 | 阀门 VALVES | 截止阀 | 200 | 300 | RF | PN16 | GB/T 12230 CF8阀体 | JU541W-16P |  | 0 | 2016/08/03 | 0 | 2016/08/03 | 0
61678 | 12 | 61678 | P16S3 | 阀门 VALVES | 升降式止回阀 | 15 | 40 | RF | PN16 | NB/T 47010 S30408阀体 | H41W-16P | 注4 | 0 | 2016/08/03 | 0 | 2016/08/03 | 0
61679 | 12 | 61679 | P16S3 | 阀门 VALVES | 旋启式止回阀 | 50 | 600 | RF | PN16 | GB/T 12230 CF8阀体 | H44W-16P | 注6 | 0 | 2016/08/03 | 0 | 2016/08/03 | 0
61680 | 12 | 61680 | P16S3 | 阀门 VALVES | 球阀 | 15 | 40 | FNPT | PN16 | NB/T 47010 S31608阀体 | Q11F-16R |  | 0 | 2016/08/03 | 0 | 2016/08/03 | 0
61681 | 12 | 61681 | P16S3 | 阀门 VALVES | 球阀 | 50 | 80 | FNPT | PN16 | GB/T 12230 CF8M阀体 | Q11F-16R |  | 0 | 2016/08/03 | 0 | 2016/08/03 | 0
61682 | 12 | 61682 | P16S3 | 阀门 VALVES | 球阀 | 15 | 40 | RF | PN16 | NB/T 47010 S31608阀体 | Q41F-16R |  | 0 | 2016/08/03 | 0 | 2016/08/03 | 0
61683 | 12 | 61683 | P16S3 | 阀门 VALVES | 球阀 | 50 | 125 | RF | PN16 | GB/T 12230 CF8M阀体 | Q41F-16R |  | 0 | 2016/08/03 | 0 | 2016/08/03 | 0
61684 | 12 | 61684 | P16S3 | 阀门 VALVES | 球阀 | 150 | 300 | RF | PN16 | GB/T 12230 CF8M阀体 | Q341F-16R |  | 0 | 2016/08/03 | 0 | 2016/08/03 | 0
61685 | 12 | 61685 | P16S3 | 阀门 VALVES | 蝶阀 | 50 | 200 | WF | PN16 | GB/T 12230 CF8阀体 | D371F-16P |  | 0 | 2016/08/03 | 0 | 2016/08/03 | 0
61686 | 12 | 61686 | P16S3 | 阀门 VALVES | 蝶阀 | 250 | 600 | RF | PN16 | GB/T 12230 CF8阀体 | D341F-16P |  | 0 | 2016/08/03 | 0 | 2016/08/03 | 0
61687 | 12 | 61687 | P16S4 | 管子 PIPES | 无缝钢管 | 15 | 150 | BE | None | 06Cr19Ni10 | GB/T 14976 |  | 0 | 2016/08/03 | 0 | 2016/08/03 | 0
61688 | 12 | 61688 | P16S4 | 短管 NIPPLES | 短管(L=100mm) | 15 | 40 | BE×BE | Sch.40S | GB/T 14976 06Cr19Ni10 | HG/T 20553 (Ⅰa) |  | 0 | 2016/08/03 | 0 | 2016/08/03 | 0
61689 | 12 | 61689 | P16S4 | 短管 NIPPLES | 短管(L=100mm) | 15 | 40 | MNPT×MNPT | Sch.80S | GB/T 14976 06Cr19Ni10 | HG/T 20553 (Ⅰa) |  | 0 | 2016/08/03 | 0 | 2016/08/03 | 0
61690 | 12 | 61690 | P16S4 | 短管 NIPPLES | 短管(L=100mm) | 15 | 40 | BE×MNPT | Sch.80S | GB/T 14976 06Cr19Ni10 | HG/T 20553 (Ⅰa) |  | 0 | 2016/08/03 | 0 | 2016/08/03 | 0
61691 | 12 | 61691 | P16S4 | 管件 FITTINGS | 30°弯管(R=3D) | 15 | 150 | BE | None | GB/T 14976 06Cr19Ni10 | 参照GB/T 12459 | 注2 | 0 | 2016/08/03 | 0 | 2016/08/03 | 0
61692 | 12 | 61692 | P16S4 | 管件 FITTINGS | 45°弯管(R=3D) | 15 | 150 | BE | None | GB/T 14976 06Cr19Ni10 | 参照GB/T 12459 | 注2 | 0 | 2016/08/03 | 0 | 2016/08/03 | 0
61693 | 12 | 61693 | P16S4 | 管件 FITTINGS | 60°弯管(R=3D) | 15 | 150 | BE | None | GB/T 14976 06Cr19Ni10 | 参照GB/T 12459 | 注2 | 0 | 2016/08/03 | 0 | 2016/08/03 | 0
61694 | 12 | 61694 | P16S4 | 管件 FITTINGS | 90°弯管(R=3D) | 15 | 150 | BE | None | GB/T 14976 06Cr19Ni10 | 参照GB/T 12459 | 注2 | 0 | 2016/08/03 | 0 | 2016/08/03 | 0
61695 | 12 | 61695 | P16S4 | 管件 FITTINGS | 45°弯头(长半径) | 15 | 150 | BE | None | GB/T 14976 06Cr19Ni10 | GB/T 12459 | 注2 | 0 | 2016/08/03 | 0 | 2016/08/03 | 0
61696 | 12 | 61696 | P16S4 | 管件 FITTINGS | 90°弯头(长半径) | 15 | 150 | BE | None | GB/T 14976 06Cr19Ni10 | GB/T 12459 | 注2 | 0 | 2016/08/03 | 0 | 2016/08/03 | 0
61697 | 12 | 61697 | P16S4 | 管件 FITTINGS | 90°弯头(短半径) | 25 | 150 | BE | None | GB/T 14976 06Cr19Ni10 | GB/T 12459 | 注2,注3 | 0 | 2016/08/03 | 0 | 2016/08/03 | 0
61698 | 12 | 61698 | P16S4 | 管件 FITTINGS | 异径管(同心) | 15 | 150 | BE | None | GB/T 14976 06Cr19Ni10 | GB/T 12459 | 注2 | 0 | 2016/08/03 | 0 | 2016/08/03 | 0
61699 | 12 | 61699 | P16S4 | 管件 FITTINGS | 异径管(偏心) | 15 | 150 | BE | None | GB/T 14976 06Cr19Ni10 | GB/T 12459 | 注2 | 0 | 2016/08/03 | 0 | 2016/08/03 | 0
61700 | 12 | 61700 | P16S4 | 管件 FITTINGS | 等径三通 | 15 | 150 | BE | None | GB/T 14976 06Cr19Ni10 | GB/T 12459 | 注2 | 0 | 2016/08/03 | 0 | 2016/08/03 | 0
61701 | 12 | 61701 | P16S4 | 管件 FITTINGS | 异径三通 | 15 | 150 | BE | None | GB/T 14976 06Cr19Ni10 | GB/T 12459 | 注2 | 0 | 2016/08/03 | 0 | 2016/08/03 | 0
61702 | 12 | 61702 | P16S4 | 管件 FITTINGS | 软管接头 | 15 | 50 | None | PN63 | 06Cr19Ni10 | None | 注2 | 0 | 2016/08/03 | 0 | 2016/08/03 | 0
61703 | 12 | 61703 | P16S4 | 法兰 FLANGES | 对焊法兰 | 15 | 150 | WN-RF | PN16 | NB/T 47010 S30408 | GB/T 9115 | 注2 | 0 | 2016/08/03 | 0 | 2016/08/03 | 0
61704 | 12 | 61704 | P16S4 | 法兰 FLANGES | 法兰盖 | 15 | 150 | BL-RF | PN16 | NB/T 47010 S30408 | GB/T 9123 |  | 0 | 2016/08/03 | 0 | 2016/08/03 | 0
61705 | 12 | 61705 | P16S4 | 垫片 GASKETS | 缠绕垫 | 15 | 150 | RF | PN16 | 304+RPTFE | GB/T 4622 D2232 |  | 0 | 2016/08/03 | 0 | 2016/08/03 | 0
61706 | 12 | 61706 | P16S4 | 紧固件 BOLTINGS | 全螺纹螺柱/两个大六角螺母/垫圈 | 15 | 150 | None | None | 06Cr19Ni10/06Cr19Ni10/200HV | GB/T 9125,GB/T 97 |  | 0 | 2016/08/03 | 0 | 2016/08/03 | 0
61707 | 12 | 61707 | P16S4 | 阀门 VALVES | 截止阀 | 15 | 40 | RF | PN16 | NB/T 47010 S30408阀体 | DJ41F-16P 液化天然气用；防火防静电 |  | 0 | 2016/08/03 | 0 | 2016/08/03 | 0
61708 | 12 | 61708 | P16S4 | 阀门 VALVES | 截止阀 | 50 | 150 | RF | PN16 | GB/T 12230 CF8阀体 | DJ41F-16P 液化天然气用；防火防静电 |  | 0 | 2016/08/03 | 0 | 2016/08/03 | 0
61709 | 12 | 61709 | P16S4 | 阀门 VALVES | 升降式止回阀 | 15 | 40 | RF | PN16 | NB/T 47010 S30408阀体 | DH41H-16P 液化天然气用 | 注4 | 0 | 2016/08/03 | 0 | 2016/08/03 | 0
61710 | 12 | 61710 | P16S4 | 阀门 VALVES | 旋启式止回阀 | 50 | 150 | RF | PN16 | GB/T 12230 CF8阀体 | DH44H-16P 液化天然气用 | 注6 | 0 | 2016/08/03 | 0 | 2016/08/03 | 0
61711 | 12 | 61711 | P16S4 | 阀门 VALVES | 球阀 | 15 | 40 | FNPT | PN16 | NB/T 47010 S30408阀体 | DQ11F-16P 液化天然气用；防火防静电 |  | 0 | 2016/08/03 | 0 | 2016/08/03 | 0
61712 | 12 | 61712 | P16S4 | 阀门 VALVES | 球阀 | 15 | 40 | RF | PN16 | NB/T 47010 S30408阀体 | DQ41F-16P 液化天然气用；防火防静电 |  | 0 | 2016/08/03 | 0 | 2016/08/03 | 0
61713 | 12 | 61713 | P16S4 | 阀门 VALVES | 球阀 | 50 | 150 | RF | PN16 | GB/T 12230 CF8阀体 | DQ41F-16P 液化天然气用；防火防静电 |  | 0 | 2016/08/03 | 0 | 2016/08/03 | 0
61714 | 12 | 61714 | P16S5 | 管子 PIPES | 无缝钢管 | 15 | 300 | BE | None | 06Cr19Ni10 | GB/T 14976 |  | 0 | 2016/08/03 | 0 | 2016/08/03 | 0
61715 | 12 | 61715 | P16S5 | 管子 PIPES | 电熔焊(EFW)钢管 | 350 | 800 | BE | None | 06Cr19Ni10 | GB/T 12771 Ⅰ类 |  | 0 | 2016/08/03 | 0 | 2016/08/03 | 0
61716 | 12 | 61716 | P16S5 | 短管 NIPPLES | 短管(L=100mm) | 15 | 40 | BE×BE | Sch.40S | GB/T 14976 06Cr19Ni10 | HG/T 20553 (Ⅰa) |  | 0 | 2016/08/03 | 0 | 2016/08/03 | 0
61717 | 12 | 61717 | P16S5 | 短管 NIPPLES | 短管(L=100mm) | 15 | 40 | MNPT×MNPT | Sch.80S | GB/T 14976 06Cr19Ni10 | HG/T 20553 (Ⅰa) |  | 0 | 2016/08/03 | 0 | 2016/08/03 | 0
61718 | 12 | 61718 | P16S5 | 短管 NIPPLES | 短管(L=100mm) | 15 | 40 | BE×MNPT | Sch.80S | GB/T 14976 06Cr19Ni10 | HG/T 20553 (Ⅰa) |  | 0 | 2016/08/03 | 0 | 2016/08/03 | 0
61719 | 12 | 61719 | P16S5 | 管件 FITTINGS | 45°弯头(长半径) | 15 | 300 | BE | None | GB/T 14976 06Cr19Ni10 | GB/T 12459 | 注2 | 0 | 2016/08/03 | 0 | 2016/08/03 | 0
61720 | 12 | 61720 | P16S5 | 管件 FITTINGS | 90°弯头(长半径) | 15 | 300 | BE | None | GB/T 14976 06Cr19Ni10 | GB/T 12459 | 注2 | 0 | 2016/08/03 | 0 | 2016/08/03 | 0
61721 | 12 | 61721 | P16S5 | 管件 FITTINGS | 90°弯头(短半径) | 25 | 300 | BE | None | GB/T 14976 06Cr19Ni10 | GB/T 12459 | 注2,注3 | 0 | 2016/08/03 | 0 | 2016/08/03 | 0
61722 | 12 | 61722 | P16S5 | 管件 FITTINGS | 45°弯头(长半径) | 350 | 800 | BE | None | GB/T 4237 06Cr19Ni10 | GB/T 13401 | 注2 | 0 | 2016/08/03 | 0 | 2016/08/03 | 0
61723 | 12 | 61723 | P16S5 | 管件 FITTINGS | 90°弯头(长半径) | 350 | 800 | BE | None | GB/T 4237 06Cr19Ni10 | GB/T 13401 | 注2 | 0 | 2016/08/03 | 0 | 2016/08/03 | 0
61724 | 12 | 61724 | P16S5 | 管件 FITTINGS | 90°弯头(短半径) | 350 | 600 | BE | None | GB/T 4237 06Cr19Ni10 | GB/T 13401 | 注2,注3 | 0 | 2016/08/03 | 0 | 2016/08/03 | 0
61725 | 12 | 61725 | P16S5 | 管件 FITTINGS | 异径管(同心) | 15 | 300 | BE | None | GB/T 14976 06Cr19Ni10 | GB/T 12459 | 注2 | 0 | 2016/08/03 | 0 | 2016/08/03 | 0
61726 | 12 | 61726 | P16S5 | 管件 FITTINGS | 异径管(偏心) | 15 | 300 | BE | None | GB/T 14976 06Cr19Ni10 | GB/T 12459 | 注2 | 0 | 2016/08/03 | 0 | 2016/08/03 | 0
61727 | 12 | 61727 | P16S5 | 管件 FITTINGS | 异径管(同心) | 350 | 800 | BE | None | GB/T 4237 06Cr19Ni10 | GB/T 13401 | 注2 | 0 | 2016/08/03 | 0 | 2016/08/03 | 0
61728 | 12 | 61728 | P16S5 | 管件 FITTINGS | 异径管(偏心) | 350 | 800 | BE | None | GB/T 4237 06Cr19Ni10 | GB/T 13401 | 注2 | 0 | 2016/08/03 | 0 | 2016/08/03 | 0
61729 | 12 | 61729 | P16S5 | 管件 FITTINGS | 等径三通 | 15 | 300 | BE | None | GB/T 14976 06Cr19Ni10 | GB/T 12459 | 注2 | 0 | 2016/08/03 | 0 | 2016/08/03 | 0
61730 | 12 | 61730 | P16S5 | 管件 FITTINGS | 异径三通 | 15 | 300 | BE | None | GB/T 14976 06Cr19Ni10 | GB/T 12459 | 注2 | 0 | 2016/08/03 | 0 | 2016/08/03 | 0
61731 | 12 | 61731 | P16S5 | 管件 FITTINGS | 等径三通 | 350 | 800 | BE | None | GB/T 4237 06Cr19Ni10 | GB/T 13401 | 注2 | 0 | 2016/08/03 | 0 | 2016/08/03 | 0
61732 | 12 | 61732 | P16S5 | 管件 FITTINGS | 异径三通 | 350 | 800 | BE | None | GB/T 4237 06Cr19Ni10 | GB/T 13401 | 注2 | 0 | 2016/08/03 | 0 | 2016/08/03 | 0
61733 | 12 | 61733 | P16S5 | 法兰 FLANGES | 对焊法兰 | 15 | 800 | WN-RF | PN16 | NB/T 47010 S30408 | GB/T 9115 | 注2 | 0 | 2016/08/03 | 0 | 2016/08/03 | 0
61734 | 12 | 61734 | P16S5 | 法兰 FLANGES | 法兰盖 | 15 | 800 | BL-RF | PN16 | NB/T 47010 S30408 | GB/T 9123 |  | 0 | 2016/08/03 | 0 | 2016/08/03 | 0
61735 | 12 | 61735 | P16S5 | 垫片 GASKETS | 非金属平垫片 | 15 | 800 | RF | PN16 | RPTFE | GB/T 9126,GB/T 9129 |  | 0 | 2016/08/03 | 0 | 2016/08/03 | 0
61736 | 12 | 61736 | P16S5 | 紧固件 BOLTINGS | 全螺纹螺柱/两个大六角螺母/垫圈 | 15 | 800 | None | None | 35CrMoA/35/300HV | GB/T 9125,GB/T 97 |  | 0 | 2016/08/03 | 0 | 2016/08/03 | 0
61737 | 12 | 61737 | P16S5 | 阀门 VALVES | 闸阀 | 15 | 40 | RF | PN16 | NB/T 47010 S30408阀体 | Z41W-16P |  | 0 | 2016/08/03 | 0 | 2016/08/03 | 0
61738 | 12 | 61738 | P16S5 | 阀门 VALVES | 闸阀 | 50 | 400 | RF | PN16 | GB/T 12230 CF8阀体 | Z41W-16P |  | 0 | 2016/08/03 | 0 | 2016/08/03 | 0
61739 | 12 | 61739 | P16S5 | 阀门 VALVES | 闸阀 | 450 | 800 | RF | PN16 | GB/T 12230 CF8阀体 | Z541W-16P |  | 0 | 2016/08/03 | 0 | 2016/08/03 | 0
61740 | 12 | 61740 | P16S5 | 阀门 VALVES | 闸阀 | 300 | 800 | RF | PN16 | GB/T 12230 CF8阀体 | Z941W-16P |  | 0 | 2016/08/03 | 0 | 2016/08/03 | 0
61741 | 12 | 61741 | P16S5 | 阀门 VALVES | 截止阀 | 15 | 40 | FNPT | PN16 | NB/T 47010 S30408阀体 | J11W-16P |  | 0 | 2016/08/03 | 0 | 2016/08/03 | 0
61742 | 12 | 61742 | P16S5 | 阀门 VALVES | 截止阀 | 15 | 40 | RF | PN16 | NB/T 47010 S30408阀体 | J41W-16P |  | 0 | 2016/08/03 | 0 | 2016/08/03 | 0
61743 | 12 | 61743 | P16S5 | 阀门 VALVES | 截止阀 | 50 | 150 | RF | PN16 | GB/T 12230 CF8阀体 | J41W-16P |  | 0 | 2016/08/03 | 0 | 2016/08/03 | 0
61744 | 12 | 61744 | P16S5 | 阀门 VALVES | 截止阀 | 200 | 300 | RF | PN16 | GB/T 12230 CF8阀体 | J541W-16P |  | 0 | 2016/08/03 | 0 | 2016/08/03 | 0
61745 | 12 | 61745 | P16S5 | 阀门 VALVES | 升降式止回阀 | 15 | 40 | RF | PN16 | NB/T 47010 S30408阀体 | H41W-16P | 注4 | 0 | 2016/08/03 | 0 | 2016/08/03 | 0
61746 | 12 | 61746 | P16S5 | 阀门 VALVES | 旋启式止回阀 | 50 | 300 | RF | PN16 | GB/T 12230 CF8阀体 | H44W-16P | 注6 | 0 | 2016/08/03 | 0 | 2016/08/03 | 0
61747 | 12 | 61747 | P16S5 | 阀门 VALVES | 球阀 | 15 | 65 | FNPT | PN16 | NB/T 47010 S31608阀体 | Q11F-16R |  | 0 | 2016/08/03 | 0 | 2016/08/03 | 0
61748 | 12 | 61748 | P16S5 | 阀门 VALVES | 球阀 | 15 | 40 | RF | PN16 | NB/T 47010 S30408阀体 | Q41W-16P |  | 0 | 2016/08/03 | 0 | 2016/08/03 | 0
61749 | 12 | 61749 | P16S5 | 阀门 VALVES | 球阀 | 50 | 125 | RF | PN16 | GB/T 12230 CF8阀体 | Q41W-16P |  | 0 | 2016/08/03 | 0 | 2016/08/03 | 0
61750 | 12 | 61750 | P16S5 | 阀门 VALVES | 球阀 | 150 | 300 | RF | PN16 | GB/T 12230 CF8阀体 | Q347W-16P |  | 0 | 2016/08/03 | 0 | 2016/08/03 | 0
61751 | 12 | 61751 | P16S5 | 阀门 VALVES | 球阀 | 150 | 300 | RF | PN16 | GB/T 12230 CF8阀体 | Q947W-16P |  | 0 | 2016/08/03 | 0 | 2016/08/03 | 0
61752 | 12 | 61752 | P16S5 | 阀门 VALVES | 蝶阀 | 350 | 800 | RF | PN16 | GB/T 12230 CF8阀体 | D341W-16P |  | 0 | 2016/08/03 | 0 | 2016/08/03 | 0
61753 | 12 | 61753 | P16S5 | 阀门 VALVES | 蝶阀 | 350 | 800 | RF | PN16 | GB/T 12230 CF8阀体 | D941W-16P |  | 0 | 2016/08/03 | 0 | 2016/08/03 | 0
61754 | 12 | 61754 | P16S5 | 阀门 VALVES | 蝶阀 | 200 | 300 | WF | PN16 | GB/T 12230 CF8阀体 | D371F-16P |  | 0 | 2016/08/03 | 0 | 2016/08/03 | 0
61755 | 12 | 61755 | P16S5 | 阀门 VALVES | 蝶阀 | 80 | 300 | WF | PN16 | GB/T 12230 CF8阀体 | D371W-16P |  | 0 | 2016/08/03 | 0 | 2016/08/03 | 0
61756 | 12 | 61756 | P16S5 | 阀门 VALVES | 蝶阀 | 300 | 300 | WF | PN16 | GB/T 12230 CF8阀体 | D971W-16P |  | 0 | 2016/08/03 | 0 | 2016/08/03 | 0
61757 | 12 | 61757 | P16S5 | 阀门 VALVES | 蝶阀 | 300 | 300 | WF | PN16 | 钢衬聚烯烃 | D971W-16CP |  | 0 | 2016/08/03 | 0 | 2016/08/03 | 0
61758 | 12 | 61758 | P16S6 | 管子 PIPES | 无缝钢管 | 15 | 600 | BE | None | 06Cr19Ni10 | GB/T 14976 |  | 0 | 2016/08/03 | 0 | 2016/08/03 | 0
61759 | 12 | 61759 | P16S6 | 短管 NIPPLES | 短管(L=100mm) | 15 | 40 | BE×BE | Sch.80 | GB/T 14976 06Cr19Ni10 | HG/T 20553 (Ⅰa) |  | 0 | 2016/08/03 | 0 | 2016/08/03 | 0
61760 | 12 | 61760 | P16S6 | 短管 NIPPLES | 短管(L=100mm) | 15 | 40 | MNPT×MNPT | Sch.160 | GB/T 14976 06Cr19Ni10 | HG/T 20553 (Ⅰa) |  | 0 | 2016/08/03 | 0 | 2016/08/03 | 0
61761 | 12 | 61761 | P16S6 | 短管 NIPPLES | 短管(L=100mm) | 15 | 40 | BE×MNPT | Sch.160 | GB/T 14976 06Cr19Ni10 | HG/T 20553 (Ⅰa) |  | 0 | 2016/08/03 | 0 | 2016/08/03 | 0
61762 | 12 | 61762 | P16S6 | 管件 FITTINGS | 45°弯头(长半径) | 15 | 600 | BE | None | GB/T 14976 06Cr19Ni10 | GB/T 12459 | 注2 | 0 | 2016/08/03 | 0 | 2016/08/03 | 0
61763 | 12 | 61763 | P16S6 | 管件 FITTINGS | 90°弯头(长半径) | 15 | 600 | BE | None | GB/T 14976 06Cr19Ni10 | GB/T 12459 | 注2 | 0 | 2016/08/03 | 0 | 2016/08/03 | 0
61764 | 12 | 61764 | P16S6 | 管件 FITTINGS | 90°弯头(短半径) | 25 | 600 | BE | None | GB/T 14976 06Cr19Ni10 | GB/T 12459 | 注2,注3 | 0 | 2016/08/03 | 0 | 2016/08/03 | 0
61765 | 12 | 61765 | P16S6 | 管件 FITTINGS | 异径管(同心) | 15 | 600 | BE | None | GB/T 14976 06Cr19Ni10 | GB/T 12459 | 注2 | 0 | 2016/08/03 | 0 | 2016/08/03 | 0
61766 | 12 | 61766 | P16S6 | 管件 FITTINGS | 异径管(偏心) | 15 | 600 | BE | None | GB/T 14976 06Cr19Ni10 | GB/T 12459 | 注2 | 0 | 2016/08/03 | 0 | 2016/08/03 | 0
61767 | 12 | 61767 | P16S6 | 管件 FITTINGS | 等径三通 | 15 | 600 | BE | None | GB/T 14976 06Cr19Ni10 | GB/T 12459 | 注2 | 0 | 2016/08/03 | 0 | 2016/08/03 | 0
61768 | 12 | 61768 | P16S6 | 管件 FITTINGS | 异径三通 | 15 | 600 | BE | None | GB/T 14976 06Cr19Ni10 | GB/T 12459 | 注2 | 0 | 2016/08/03 | 0 | 2016/08/03 | 0
61769 | 12 | 61769 | P16S6 | 法兰 FLANGES | 对焊法兰 | 15 | 600 | WN-RF | PN16 | NB/T 47010 S30408 | GB/T 9115 | 注2 | 0 | 2016/08/03 | 0 | 2016/08/03 | 0
61770 | 12 | 61770 | P16S6 | 法兰 FLANGES | 法兰盖 | 15 | 600 | BL-RF | PN16 | NB/T 47010 S30408 | GB/T 9123 |  | 0 | 2016/08/03 | 0 | 2016/08/03 | 0
61771 | 12 | 61771 | P16S6 | 垫片 GASKETS | 缠绕垫 | 15 | 600 | RF | PN16 | 304+柔性石墨 | GB/T 4622 D2222 |  | 0 | 2016/08/03 | 0 | 2016/08/03 | 0
61772 | 12 | 61772 | P16S6 | 紧固件 BOLTINGS | 全螺纹螺柱/两个大六角螺母/垫圈 | 15 | 600 | None | None | 35CrMoA/35/300HV | GB/T 9125,GB/T 97 |  | 0 | 2016/08/03 | 0 | 2016/08/03 | 0
61773 | 12 | 61773 | P16S6 | 阀门 VALVES | 截止阀 | 15 | 40 | RF | PN16 | NB/T 47010 S30408阀体 | J41W-16P 氨介质用 |  | 0 | 2016/08/03 | 0 | 2016/08/03 | 0
61774 | 12 | 61774 | P16S6 | 阀门 VALVES | 截止阀 | 50 | 150 | RF | PN16 | GB/T 12230 CF8阀体 | J41W-16P 氨介质用 |  | 0 | 2016/08/03 | 0 | 2016/08/03 | 0
61775 | 12 | 61775 | P16S6 | 阀门 VALVES | 截止阀 | 200 | 300 | RF | PN16 | GB/T 12230 CF8阀体 | J541W-16P 氨介质用 |  | 0 | 2016/08/03 | 0 | 2016/08/03 | 0
61776 | 12 | 61776 | P16S6 | 阀门 VALVES | 升降式止回阀 | 15 | 40 | RF | PN16 | NB/T 47010 S30408阀体 | H41W-16P 氨介质用 | 注4 | 0 | 2016/08/03 | 0 | 2016/08/03 | 0
61777 | 12 | 61777 | P16S6 | 阀门 VALVES | 旋启式止回阀 | 50 | 300 | RF | PN16 | GB/T 12230 CF8阀体 | H44W-16P 氨介质用 | 注6 | 0 | 2016/08/03 | 0 | 2016/08/03 | 0
61778 | 12 | 61778 | P16S6 | 阀门 VALVES | 球阀 | 15 | 40 | RF | PN16 | NB/T 47010 S30408阀体 | Q41F-16P 氨介质用；防火防静电 |  | 0 | 2016/08/03 | 0 | 2016/08/03 | 0
61779 | 12 | 61779 | P16S6 | 阀门 VALVES | 球阀 | 50 | 125 | RF | PN16 | GB/T 12230 CF8阀体 | Q41F-16P 氨介质用；防火防静电 |  | 0 | 2016/08/03 | 0 | 2016/08/03 | 0
61780 | 12 | 61780 | P16S6 | 阀门 VALVES | 球阀 | 150 | 300 | RF | PN16 | GB/T 12230 CF8阀体 | Q347F-16P 氨介质用；防火防静电 |  | 0 | 2016/08/03 | 0 | 2016/08/03 | 0
61781 | 12 | 61781 | P16S7 | 管子 PIPES | 无缝钢管 | 15 | 600 | BE | None | 06Cr19Ni10 | GB/T 14976 |  | 0 | 2016/08/03 | 0 | 2016/08/03 | 0
61782 | 12 | 61782 | P16S7 | 短管 NIPPLES | 短管(L=100mm) | 15 | 40 | BE×BE | Sch.40S | GB/T 14976 06Cr19Ni10 | HG/T 20553 (Ⅰa) |  | 0 | 2016/08/03 | 0 | 2016/08/03 | 0
61783 | 12 | 61783 | P16S7 | 短管 NIPPLES | 短管(L=100mm) | 15 | 40 | MNPT×MNPT | Sch.80S | GB/T 14976 06Cr19Ni10 | HG/T 20553 (Ⅰa) |  | 0 | 2016/08/03 | 0 | 2016/08/03 | 0
61784 | 12 | 61784 | P16S7 | 短管 NIPPLES | 短管(L=100mm) | 15 | 40 | BE×MNPT | Sch.80S | GB/T 14976 06Cr19Ni10 | HG/T 20553 (Ⅰa) |  | 0 | 2016/08/03 | 0 | 2016/08/03 | 0
61785 | 12 | 61785 | P16S7 | 管件 FITTINGS | 45°弯头(长半径) | 15 | 600 | BE | None | GB/T 14976 06Cr19Ni10 | GB/T 12459 | 注2 | 0 | 2016/08/03 | 0 | 2016/08/03 | 0
61786 | 12 | 61786 | P16S7 | 管件 FITTINGS | 90°弯头(长半径) | 15 | 600 | BE | None | GB/T 14976 06Cr19Ni10 | GB/T 12459 | 注2 | 0 | 2016/08/03 | 0 | 2016/08/03 | 0
61787 | 12 | 61787 | P16S7 | 管件 FITTINGS | 异径管(同心) | 15 | 600 | BE | None | GB/T 14976 06Cr19Ni10 | GB/T 12459 | 注2 | 0 | 2016/08/03 | 0 | 2016/08/03 | 0
61788 | 12 | 61788 | P16S7 | 管件 FITTINGS | 异径管(偏心) | 15 | 600 | BE | None | GB/T 14976 06Cr19Ni10 | GB/T 12459 | 注2 | 0 | 2016/08/03 | 0 | 2016/08/03 | 0
61789 | 12 | 61789 | P16S7 | 管件 FITTINGS | 等径三通 | 15 | 600 | BE | None | GB/T 14976 06Cr19Ni10 | GB/T 12459 | 注2 | 0 | 2016/08/03 | 0 | 2016/08/03 | 0
61790 | 12 | 61790 | P16S7 | 管件 FITTINGS | 异径三通 | 15 | 600 | BE | None | GB/T 14976 06Cr19Ni10 | GB/T 12459 | 注2 | 0 | 2016/08/03 | 0 | 2016/08/03 | 0
61791 | 12 | 61791 | P16S7 | 法兰 FLANGES | 对焊法兰 | 15 | 600 | WN-RF | PN16 | NB/T 47010 S30408 | GB/T 9115 | 注2 | 0 | 2016/08/03 | 0 | 2016/08/03 | 0
61792 | 12 | 61792 | P16S7 | 法兰 FLANGES | 法兰盖 | 15 | 600 | BL-RF | PN16 | NB/T 47010 S30408 | GB/T 9123 |  | 0 | 2016/08/03 | 0 | 2016/08/03 | 0
61793 | 12 | 61793 | P16S7 | 垫片 GASKETS | 非金属平垫片 | 15 | 600 | RF | PN16 | PTFE | GB/T 9126,GB/T 9129 |  | 0 | 2016/08/03 | 0 | 2016/08/03 | 0
61794 | 12 | 61794 | P16S7 | 紧固件 BOLTINGS | 全螺纹螺柱/两个大六角螺母/垫圈 | 15 | 600 | None | None | 35CrMoA/35/300HV | GB/T 9125,GB/T 97 |  | 0 | 2016/08/03 | 0 | 2016/08/03 | 0
61795 | 12 | 61795 | P16S7 | 阀门 VALVES | 截止阀 | 15 | 40 | RF | PN16 | NB/T 47010 S30408阀体 | JY41W-16P |  | 0 | 2016/08/03 | 0 | 2016/08/03 | 0
61796 | 12 | 61796 | P16S7 | 阀门 VALVES | 截止阀 | 50 | 150 | RF | PN16 | GB/T 12230 CF8阀体 | JY41W-16P |  | 0 | 2016/08/03 | 0 | 2016/08/03 | 0
61797 | 12 | 61797 | P16S7 | 阀门 VALVES | 截止阀 | 200 | 300 | RF | PN16 | GB/T 12230 CF8阀体 | JYU541W-16P |  | 0 | 2016/08/03 | 0 | 2016/08/03 | 0
61798 | 12 | 61798 | P16S7 | 阀门 VALVES | 升降式止回阀 | 15 | 40 | RF | PN16 | NB/T 47010 S30408阀体 | HY41W-16P | 注4 | 0 | 2016/08/03 | 0 | 2016/08/03 | 0
61799 | 12 | 61799 | P16S7 | 阀门 VALVES | 旋启式止回阀 | 50 | 600 | RF | PN16 | GB/T 12230 CF8阀体 | HY44W-16P | 注6 | 0 | 2016/08/03 | 0 | 2016/08/03 | 0
61800 | 12 | 61800 | P16S8 | 管子 PIPES | 无缝钢管 | 50 | 600 | BE | None | 022Cr17Ni12Mo2 | GB/T 14976 |  | 0 | 2016/08/03 | 0 | 2016/08/03 | 0
61801 | 12 | 61801 | P16S8 | 管子 PIPES | 电熔焊(EFW)钢管 | 700 | 1000 | BE | None | 022Cr17Ni12Mo2 | GB/T 12771 Ⅰ类 |  | 0 | 2016/08/03 | 0 | 2016/08/03 | 0
61802 | 12 | 61802 | P16S8 | 管件 FITTINGS | 45°弯头(长半径) | 50 | 600 | BE | None | GB/T 14976 022Cr17Ni12Mo2 | GB/T 12459 | 注2 | 0 | 2016/08/03 | 0 | 2016/08/03 | 0
61803 | 12 | 61803 | P16S8 | 管件 FITTINGS | 90°弯头(长半径) | 50 | 600 | BE | None | GB/T 14976 022Cr17Ni12Mo2 | GB/T 12459 | 注2 | 0 | 2016/08/03 | 0 | 2016/08/03 | 0
61804 | 12 | 61804 | P16S8 | 管件 FITTINGS | 90°弯头(短半径) | 50 | 600 | BE | None | GB/T 14976 022Cr17Ni12Mo2 | GB/T 12459 | 注2,注3 | 0 | 2016/08/03 | 0 | 2016/08/03 | 0
61805 | 12 | 61805 | P16S8 | 管件 FITTINGS | 45°弯头(长半径) | 700 | 1000 | BE | None | GB/T 4237 022Cr17Ni12Mo2 | GB/T 13401 | 注2 | 0 | 2016/08/03 | 0 | 2016/08/03 | 0
61806 | 12 | 61806 | P16S8 | 管件 FITTINGS | 90°弯头(长半径) | 700 | 1000 | BE | None | GB/T 4237 022Cr17Ni12Mo2 | GB/T 13401 | 注2 | 0 | 2016/08/03 | 0 | 2016/08/03 | 0
61807 | 12 | 61807 | P16S8 | 管件 FITTINGS | 90°弯头 | 700 | 1000 | BE | None | GB/T 4237 022Cr17Ni12Mo2 | 02S403 | 注2,注3 | 0 | 2016/08/03 | 0 | 2016/08/03 | 0
61808 | 12 | 61808 | P16S8 | 管件 FITTINGS | 异径管(同心) | 50 | 600 | BE | None | GB/T 14976 022Cr17Ni12Mo2 | GB/T 12459 | 注2 | 0 | 2016/08/03 | 0 | 2016/08/03 | 0
61809 | 12 | 61809 | P16S8 | 管件 FITTINGS | 异径管(偏心) | 50 | 600 | BE | None | GB/T 14976 022Cr17Ni12Mo2 | GB/T 12459 | 注2 | 0 | 2016/08/03 | 0 | 2016/08/03 | 0
61810 | 12 | 61810 | P16S8 | 管件 FITTINGS | 异径管(同心) | 700 | 1000 | BE | None | GB/T 4237 022Cr17Ni12Mo2 | GB/T 13401 | 注2 | 0 | 2016/08/03 | 0 | 2016/08/03 | 0
61811 | 12 | 61811 | P16S8 | 管件 FITTINGS | 异径管(偏心) | 700 | 1000 | BE | None | GB/T 4237 022Cr17Ni12Mo2 | GB/T 13401 | 注2 | 0 | 2016/08/03 | 0 | 2016/08/03 | 0
61812 | 12 | 61812 | P16S8 | 管件 FITTINGS | 等径三通 | 50 | 600 | BE | None | GB/T 14976 022Cr17Ni12Mo2 | GB/T 12459 | 注2 | 0 | 2016/08/03 | 0 | 2016/08/03 | 0
61813 | 12 | 61813 | P16S8 | 管件 FITTINGS | 异径三通 | 50 | 600 | BE | None | GB/T 14976 022Cr17Ni12Mo2 | GB/T 12459 | 注2 | 0 | 2016/08/03 | 0 | 2016/08/03 | 0
61814 | 12 | 61814 | P16S8 | 管件 FITTINGS | 等径三通 | 700 | 1000 | BE | None | GB/T 4237 022Cr17Ni12Mo2 | GB/T 13401 | 注2 | 0 | 2016/08/03 | 0 | 2016/08/03 | 0
61815 | 12 | 61815 | P16S8 | 管件 FITTINGS | 异径三通 | 700 | 1000 | BE | None | GB/T 4237 022Cr17Ni12Mo2 | GB/T 13401 | 注2 | 0 | 2016/08/03 | 0 | 2016/08/03 | 0
61816 | 12 | 61816 | P16S8 | 法兰 FLANGES | 对焊法兰 | 50 | 1000 | WN-RF | PN16 | NB/T 47010 S31603 | GB/T 9115 | 注2 | 0 | 2016/08/03 | 0 | 2016/08/03 | 0
61817 | 12 | 61817 | P16S8 | 法兰 FLANGES | 法兰盖 | 50 | 1000 | BL-RF | PN16 | NB/T 47010 S31603 | GB/T 9123 |  | 0 | 2016/08/03 | 0 | 2016/08/03 | 0
61818 | 12 | 61818 | P16S8 | 垫片 GASKETS | 缠绕垫 | 50 | 1000 | RF | PN16 | 316L+柔性石墨 | GB/T 4622 D2424 |  | 0 | 2016/08/03 | 0 | 2016/08/03 | 0
61819 | 12 | 61819 | P16S8 | 紧固件 BOLTINGS | 全螺纹螺柱/两个大六角螺母/垫圈 | 50 | 1000 | None | None | 35CrMoA/35/300HV | GB/T 9125,GB/T 97 |  | 0 | 2016/08/03 | 0 | 2016/08/03 | 0
61820 | 12 | 61820 | P16S8 | 阀门 VALVES | 闸阀 | 50 | 350 | RF | PN16 | GB/T 12230 CF3M阀体 | Z41W-16R 螺栓连接阀盖 |  | 0 | 2016/08/03 | 0 | 2016/08/03 | 0
61821 | 12 | 61821 | P16S8 | 阀门 VALVES | 闸阀 | 400 | 600 | RF | PN16 | GB/T 12230 CF3M阀体 | Z541W-16R 螺栓连接阀盖 |  | 0 | 2016/08/03 | 0 | 2016/08/03 | 0
61822 | 12 | 61822 | P16S8 | 阀门 VALVES | 闸阀 | 700 | 1000 | RF | PN16 | GB/T 12230 CF3M阀体 | Z941W-16R 螺栓连接阀盖 |  | 0 | 2016/08/03 | 0 | 2016/08/03 | 0
61823 | 12 | 61823 | P16S8 | 阀门 VALVES | 闸阀 | 50 | 350 | RF | PN16 | 钢衬氟塑料 | Z41W-16CF 螺栓连接阀盖 | ≤60℃ | 0 | 2016/08/03 | 0 | 2016/08/03 | 0
61824 | 12 | 61824 | P16S8 | 阀门 VALVES | 闸阀 | 400 | 600 | RF | PN16 | 钢衬氟塑料 | Z541W-16CF 螺栓连接阀盖 | ≤60℃ | 0 | 2016/08/03 | 0 | 2016/08/03 | 0
61825 | 12 | 61825 | P16S8 | 阀门 VALVES | 闸阀 | 700 | 1000 | RF | PN16 | 钢衬氟塑料 | Z941W-16CF 螺栓连接阀盖 | ≤60℃ | 0 | 2016/08/03 | 0 | 2016/08/03 | 0
61826 | 12 | 61826 | P16S8 | 阀门 VALVES | 球阀 | 50 | 125 | RF | PN16 | GB/T 12230 CF3M阀体 | Q41F-16R |  | 0 | 2016/08/03 | 0 | 2016/08/03 | 0
61827 | 12 | 61827 | P16S8 | 阀门 VALVES | 球阀 | 150 | 300 | RF | PN16 | GB/T 12230 CF3M阀体 | Q347F-16R |  | 0 | 2016/08/03 | 0 | 2016/08/03 | 0
61828 | 12 | 61828 | P16S8 | 阀门 VALVES | 球阀 | 350 | 600 | RF | PN16 | GB/T 12230 CF3M阀体 | Q947F-16R |  | 0 | 2016/08/03 | 0 | 2016/08/03 | 0
61829 | 12 | 61829 | P16S8 | 阀门 VALVES | 球阀 | 50 | 125 | RF | PN16 | 钢衬氟塑料 | Q41W-16CF | ≤60℃ | 0 | 2016/08/03 | 0 | 2016/08/03 | 0
61830 | 12 | 61830 | P16S8 | 阀门 VALVES | 球阀 | 150 | 300 | RF | PN16 | 钢衬氟塑料 | Q347W-16CF | ≤60℃ | 0 | 2016/08/03 | 0 | 2016/08/03 | 0
61831 | 12 | 61831 | P16S8 | 阀门 VALVES | 球阀 | 350 | 600 | RF | PN16 | 钢衬氟塑料 | Q947W-16CF | ≤60℃ | 0 | 2016/08/03 | 0 | 2016/08/03 | 0
61832 | 12 | 61832 | P16S8 | 阀门 VALVES | 管夹阀 | 50 | 500 | RF | PN16 | 铝合金衬胶 | GJ41X-16L |  | 0 | 2016/08/03 | 0 | 2016/08/03 | 0
61833 | 12 | 61833 | P16S9 | 管子 PIPES | 无缝钢管 | 15 | 300 | BE | None | 022Cr17Ni12Mo2 | GB/T 14976 |  | 0 | 2016/08/03 | 0 | 2016/08/03 | 0
61834 | 12 | 61834 | P16S9 | 管子 PIPES | 电熔焊(EFW)钢管 | 350 | 800 | BE | None | 022Cr17Ni12Mo2 | GB/T 12771 Ⅰ类 |  | 0 | 2016/08/03 | 0 | 2016/08/03 | 0
61835 | 12 | 61835 | P16S9 | 短管 NIPPLES | 短管(L=100mm) | 15 | 40 | BE×BE | Sch.40S | GB/T 14976 022Cr17Ni12Mo2 | HG/T 20553 (Ⅰa) |  | 0 | 2016/08/03 | 0 | 2016/08/03 | 0
61836 | 12 | 61836 | P16S9 | 短管 NIPPLES | 短管(L=100mm) | 15 | 40 | MNPT×MNPT | Sch.80S | GB/T 14976 022Cr17Ni12Mo2 | HG/T 20553 (Ⅰa) |  | 0 | 2016/08/03 | 0 | 2016/08/03 | 0
61837 | 12 | 61837 | P16S9 | 短管 NIPPLES | 短管(L=100mm) | 15 | 40 | BE×MNPT | Sch.80S | GB/T 14976 022Cr17Ni12Mo2 | HG/T 20553 (Ⅰa) |  | 0 | 2016/08/03 | 0 | 2016/08/03 | 0
61838 | 12 | 61838 | P16S9 | 管件 FITTINGS | 45°弯头(长半径) | 15 | 300 | BE | None | GB/T 14976 022Cr17Ni12Mo2 | GB/T 12459 | 注2 | 0 | 2016/08/03 | 0 | 2016/08/03 | 0
61839 | 12 | 61839 | P16S9 | 管件 FITTINGS | 90°弯头(长半径) | 15 | 300 | BE | None | GB/T 14976 022Cr17Ni12Mo2 | GB/T 12459 | 注2 | 0 | 2016/08/03 | 0 | 2016/08/03 | 0
61840 | 12 | 61840 | P16S9 | 管件 FITTINGS | 90°弯头(短半径) | 25 | 300 | BE | None | GB/T 14976 022Cr17Ni12Mo2 | GB/T 12459 | 注2,注3 | 0 | 2016/08/03 | 0 | 2016/08/03 | 0
61841 | 12 | 61841 | P16S9 | 管件 FITTINGS | 45°弯头(长半径) | 350 | 800 | BE | None | GB/T 4237 022Cr17Ni12Mo2 | GB/T 13401 | 注2 | 0 | 2016/08/03 | 0 | 2016/08/03 | 0
61842 | 12 | 61842 | P16S9 | 管件 FITTINGS | 90°弯头(长半径) | 350 | 800 | BE | None | GB/T 4237 022Cr17Ni12Mo2 | GB/T 13401 | 注2 | 0 | 2016/08/03 | 0 | 2016/08/03 | 0
61843 | 12 | 61843 | P16S9 | 管件 FITTINGS | 90°弯头(短半径) | 350 | 800 | BE | None | GB/T 4237 022Cr17Ni12Mo2 | GB/T 13401 | 注2,注3 | 0 | 2016/08/03 | 0 | 2016/08/03 | 0
61844 | 12 | 61844 | P16S9 | 管件 FITTINGS | 异径管(同心) | 15 | 300 | BE | None | GB/T 14976 022Cr17Ni12Mo2 | GB/T 12459 | 注2 | 0 | 2016/08/03 | 0 | 2016/08/03 | 0
61845 | 12 | 61845 | P16S9 | 管件 FITTINGS | 异径管(偏心) | 15 | 300 | BE | None | GB/T 14976 022Cr17Ni12Mo2 | GB/T 12459 | 注2 | 0 | 2016/08/03 | 0 | 2016/08/03 | 0
61846 | 12 | 61846 | P16S9 | 管件 FITTINGS | 异径管(同心) | 350 | 800 | BE | None | GB/T 4237 022Cr17Ni12Mo2 | GB/T 13401 | 注2 | 0 | 2016/08/03 | 0 | 2016/08/03 | 0
61847 | 12 | 61847 | P16S9 | 管件 FITTINGS | 异径管(偏心) | 350 | 800 | BE | None | GB/T 4237 022Cr17Ni12Mo2 | GB/T 13401 | 注2 | 0 | 2016/08/03 | 0 | 2016/08/03 | 0
61848 | 12 | 61848 | P16S9 | 管件 FITTINGS | 等径三通 | 15 | 300 | BE | None | GB/T 14976 022Cr17Ni12Mo2 | GB/T 12459 | 注2 | 0 | 2016/08/03 | 0 | 2016/08/03 | 0
61849 | 12 | 61849 | P16S9 | 管件 FITTINGS | 异径三通 | 15 | 300 | BE | None | GB/T 14976 022Cr17Ni12Mo2 | GB/T 12459 | 注2 | 0 | 2016/08/03 | 0 | 2016/08/03 | 0
61850 | 12 | 61850 | P16S9 | 管件 FITTINGS | 等径三通 | 350 | 800 | BE | None | GB/T 4237 022Cr17Ni12Mo2 | GB/T 13401 | 注2 | 0 | 2016/08/03 | 0 | 2016/08/03 | 0
61851 | 12 | 61851 | P16S9 | 管件 FITTINGS | 异径三通 | 350 | 800 | BE | None | GB/T 4237 022Cr17Ni12Mo2 | GB/T 13401 | 注2 | 0 | 2016/08/03 | 0 | 2016/08/03 | 0
61852 | 12 | 61852 | P16S9 | 管件 FITTINGS | 等径四通 | 15 | 300 | BE | None | GB/T 14976 022Cr17Ni12Mo2 | GB/T 12459 | 注2 | 0 | 2016/08/03 | 0 | 2016/08/03 | 0
61853 | 12 | 61853 | P16S9 | 管件 FITTINGS | 异径四通 | 15 | 300 | BE | None | GB/T 14976 022Cr17Ni12Mo2 | GB/T 12459 | 注2 | 0 | 2016/08/03 | 0 | 2016/08/03 | 0
61854 | 12 | 61854 | P16S9 | 管件 FITTINGS | 等径四通 | 350 | 800 | BE | None | GB/T 4237 022Cr17Ni12Mo2 | GB/T 13401 | 注2 | 0 | 2016/08/03 | 0 | 2016/08/03 | 0
61855 | 12 | 61855 | P16S9 | 管件 FITTINGS | 异径四通 | 350 | 800 | BE | None | GB/T 4237 022Cr17Ni12Mo2 | GB/T 13401 | 注2 | 0 | 2016/08/03 | 0 | 2016/08/03 | 0
61856 | 12 | 61856 | P16S9 | 法兰 FLANGES | 对焊法兰 | 15 | 800 | WN-RF | PN16 | NB/T 47010 S31603 | GB/T 9115 | 注2 | 0 | 2016/08/03 | 0 | 2016/08/03 | 0
61857 | 12 | 61857 | P16S9 | 法兰 FLANGES | 法兰盖 | 15 | 800 | BL-RF | PN16 | NB/T 47010 S31603 | GB/T 9123 |  | 0 | 2016/08/03 | 0 | 2016/08/03 | 0
61858 | 12 | 61858 | P16S9 | 垫片 GASKETS | 非金属平垫片 | 15 | 800 | RF | PN16 | EPDM | GB/T 9126,GB/T 9129 |  | 0 | 2016/08/03 | 0 | 2016/08/03 | 0
61859 | 12 | 61859 | P16S9 | 紧固件 BOLTINGS | 全螺纹螺柱/两个大六角螺母/垫圈 | 15 | 800 | None | None | 35CrMoA/35/300HV | GB/T 9125,GB/T 97 |  | 0 | 2016/08/03 | 0 | 2016/08/03 | 0
61860 | 12 | 61860 | P16S9 | 阀门 VALVES | 闸阀 | 15 | 40 | RF | PN16 | NB/T 47010 S31603阀体 | Z41W-16R 螺栓连接阀盖 |  | 0 | 2016/08/03 | 0 | 2016/08/03 | 0
61861 | 12 | 61861 | P16S9 | 阀门 VALVES | 闸阀 | 50 | 350 | RF | PN16 | GB/T 12230 CF3M阀体 | Z41W-16R 螺栓连接阀盖 |  | 0 | 2016/08/03 | 0 | 2016/08/03 | 0
61862 | 12 | 61862 | P16S9 | 阀门 VALVES | 闸阀 | 400 | 600 | RF | PN16 | GB/T 12230 CF3M阀体 | Z541W-16R 螺栓连接阀盖 |  | 0 | 2016/08/03 | 0 | 2016/08/03 | 0
61863 | 12 | 61863 | P16S9 | 阀门 VALVES | 闸阀 | 700 | 800 | RF | PN16 | GB/T 12230 CF3M阀体 | Z941W-16R 螺栓连接阀盖 |  | 0 | 2016/08/03 | 0 | 2016/08/03 | 0
61864 | 12 | 61864 | P16S9 | 阀门 VALVES | 闸阀 | 15 | 350 | RF | PN16 | 钢衬氟塑料 | Z41W-16CF 螺栓连接阀盖 | ≤60℃ | 0 | 2016/08/03 | 0 | 2016/08/03 | 0
61865 | 12 | 61865 | P16S9 | 阀门 VALVES | 闸阀 | 400 | 600 | RF | PN16 | 钢衬氟塑料 | Z541W-16CF 螺栓连接阀盖 | ≤60℃ | 0 | 2016/08/03 | 0 | 2016/08/03 | 0
61866 | 12 | 61866 | P16S9 | 阀门 VALVES | 闸阀 | 700 | 800 | RF | PN16 | 钢衬氟塑料 | Z941W-16CF 螺栓连接阀盖 | ≤60℃ | 0 | 2016/08/03 | 0 | 2016/08/03 | 0
61867 | 12 | 61867 | P16S9 | 阀门 VALVES | 旋启式止回阀 | 50 | 500 | WF | PN16 | GB/T 12230 CF3M阀体 | H74W-16CS | 注6 | 0 | 2016/08/03 | 0 | 2016/08/03 | 0
61868 | 12 | 61868 | P16S9 | 阀门 VALVES | 球阀 | 15 | 40 | RF | PN16 | NB/T 47010 S31603阀体 | Q41F-16R |  | 0 | 2016/08/03 | 0 | 2016/08/03 | 0
61869 | 12 | 61869 | P16S9 | 阀门 VALVES | 球阀 | 50 | 125 | RF | PN16 | GB/T 12230 CF3M阀体 | Q41F-16R |  | 0 | 2016/08/03 | 0 | 2016/08/03 | 0
61870 | 12 | 61870 | P16S9 | 阀门 VALVES | 球阀 | 150 | 300 | RF | PN16 | GB/T 12230 CF3M阀体 | Q341F-16R |  | 0 | 2016/08/03 | 0 | 2016/08/03 | 0
61871 | 12 | 61871 | P16S9 | 阀门 VALVES | 球阀 | 15 | 125 | RF | PN16 | 钢衬氟塑料 | Q41W-16CF | ≤60℃ | 0 | 2016/08/03 | 0 | 2016/08/03 | 0
61872 | 12 | 61872 | P16S9 | 阀门 VALVES | 球阀 | 150 | 300 | RF | PN16 | 钢衬氟塑料 | Q341W-16CF | ≤60℃ | 0 | 2016/08/03 | 0 | 2016/08/03 | 0
61873 | 12 | 61873 | P16S9 | 阀门 VALVES | 隔膜阀 | 25 | 40 | RF | PN16 | NB/T 47010 S31603阀体 | G41W-16R |  | 0 | 2016/08/03 | 0 | 2016/08/03 | 0
61874 | 12 | 61874 | P16S9 | 阀门 VALVES | 隔膜阀 | 50 | 300 | RF | PN16 | GB/T 12230 CF3M阀体 | G41W-16R |  | 0 | 2016/08/03 | 0 | 2016/08/03 | 0
61875 | 12 | 61875 | P16S9 | 阀门 VALVES | 隔膜阀 | 25 | 40 | RF | PN16 | NB/T 47010 S31603阀体 | G45W-16R |  | 0 | 2016/08/03 | 0 | 2016/08/03 | 0
61876 | 12 | 61876 | P16S9 | 阀门 VALVES | 隔膜阀 | 50 | 300 | RF | PN16 | GB/T 12230 CF3M阀体 | G45W-16R |  | 0 | 2016/08/03 | 0 | 2016/08/03 | 0
61877 | 12 | 61877 | P16S9 | 阀门 VALVES | 管夹阀 | 25 | 500 | RF | PN16 | 铝合金衬胶 | GJ41X-16L |  | 0 | 2016/08/03 | 0 | 2016/08/03 | 0
61878 | 12 | 61878 | P16S10 | 管子 PIPES | 无缝钢管 | 20 | 600 | BE | None | 022Cr17Ni12Mo2 | GB/T 14976 |  | 0 | 2016/08/03 | 0 | 2016/08/03 | 0
61879 | 12 | 61879 | P16S10 | 短管 NIPPLES | 短管(L=100mm) | 20 | 40 | BE×BE | Sch.40S | GB/T 14976 022Cr17Ni12Mo2 | HG/T 20553 (Ⅰa) |  | 0 | 2016/08/03 | 0 | 2016/08/03 | 0
61880 | 12 | 61880 | P16S10 | 短管 NIPPLES | 短管(L=100mm) | 20 | 40 | MNPT×MNPT | Sch.80S | GB/T 14976 022Cr17Ni12Mo2 | HG/T 20553 (Ⅰa) |  | 0 | 2016/08/03 | 0 | 2016/08/03 | 0
61881 | 12 | 61881 | P16S10 | 短管 NIPPLES | 短管(L=100mm) | 20 | 40 | BE×MNPT | Sch.80S | GB/T 14976 022Cr17Ni12Mo2 | HG/T 20553 (Ⅰa) |  | 0 | 2016/08/03 | 0 | 2016/08/03 | 0
61882 | 12 | 61882 | P16S10 | 管件 FITTINGS | 45°弯头(长半径) | 20 | 600 | BE | None | GB/T 14976 022Cr17Ni12Mo2 | GB/T 12459 | 注2 | 0 | 2016/08/03 | 0 | 2016/08/03 | 0
61883 | 12 | 61883 | P16S10 | 管件 FITTINGS | 90°弯头(长半径) | 20 | 600 | BE | None | GB/T 14976 022Cr17Ni12Mo2 | GB/T 12459 | 注2 | 0 | 2016/08/03 | 0 | 2016/08/03 | 0
61884 | 12 | 61884 | P16S10 | 管件 FITTINGS | 90°弯头(短半径) | 25 | 600 | BE | None | GB/T 14976 022Cr17Ni12Mo2 | GB/T 12459 | 注2,注3 | 0 | 2016/08/03 | 0 | 2016/08/03 | 0
61885 | 12 | 61885 | P16S10 | 管件 FITTINGS | 异径管(同心) | 20 | 600 | BE | None | GB/T 14976 022Cr17Ni12Mo2 | GB/T 12459 | 注2 | 0 | 2016/08/03 | 0 | 2016/08/03 | 0
61886 | 12 | 61886 | P16S10 | 管件 FITTINGS | 异径管(偏心) | 20 | 600 | BE | None | GB/T 14976 022Cr17Ni12Mo2 | GB/T 12459 | 注2 | 0 | 2016/08/03 | 0 | 2016/08/03 | 0
61887 | 12 | 61887 | P16S10 | 管件 FITTINGS | 等径三通 | 20 | 600 | BE | None | GB/T 14976 022Cr17Ni12Mo2 | GB/T 12459 | 注2 | 0 | 2016/08/03 | 0 | 2016/08/03 | 0
61888 | 12 | 61888 | P16S10 | 管件 FITTINGS | 异径三通 | 20 | 600 | BE | None | GB/T 14976 022Cr17Ni12Mo2 | GB/T 12459 | 注2 | 0 | 2016/08/03 | 0 | 2016/08/03 | 0
61889 | 12 | 61889 | P16S10 | 法兰 FLANGES | 对焊法兰 | 20 | 600 | WN-RF | PN16 | NB/T 47010 S31603 | GB/T 9115 | 注2 | 0 | 2016/08/03 | 0 | 2016/08/03 | 0
61890 | 12 | 61890 | P16S10 | 法兰 FLANGES | 法兰盖 | 20 | 600 | BL-RF | PN16 | NB/T 47010 S31603 | GB/T 9123 |  | 0 | 2016/08/03 | 0 | 2016/08/03 | 0
61891 | 12 | 61891 | P16S10 | 垫片 GASKETS | 缠绕垫 | 20 | 600 | RF | PN16 | 316L+柔性石墨 | GB/T 4622 D2424 |  | 0 | 2016/08/03 | 0 | 2016/08/03 | 0
61892 | 12 | 61892 | P16S10 | 紧固件 BOLTINGS | 全螺纹螺柱/两个大六角螺母/垫圈 | 20 | 600 | None | None | 35CrMoA/35/300HV | GB/T 9125,GB/T 97 |  | 0 | 2016/08/03 | 0 | 2016/08/03 | 0
61893 | 12 | 61893 | P16S10 | 阀门 VALVES | 闸阀 | 20 | 40 | RF | PN16 | NB/T 47010 S31603阀体 | Z41W-16R |  | 0 | 2016/08/03 | 0 | 2016/08/03 | 0
61894 | 12 | 61894 | P16S10 | 阀门 VALVES | 闸阀 | 50 | 400 | RF | PN16 | GB/T 12230 CF3M阀体 | Z41W-16R |  | 0 | 2016/08/03 | 0 | 2016/08/03 | 0
61895 | 12 | 61895 | P16S10 | 阀门 VALVES | 闸阀 | 450 | 600 | RF | PN16 | GB/T 12230 CF3M阀体 | Z541W-16R |  | 0 | 2016/08/03 | 0 | 2016/08/03 | 0
61896 | 12 | 61896 | P16S10 | 阀门 VALVES | 闸阀 | 300 | 600 | RF | PN16 | GB/T 12230 CF3M阀体 | Z941W-16R |  | 0 | 2016/08/03 | 0 | 2016/08/03 | 0
61897 | 12 | 61897 | P16S10 | 阀门 VALVES | 升降式止回阀 | 20 | 40 | RF | PN16 | NB/T 47010 S31603阀体 | H41W-16R | 注4 | 0 | 2016/08/03 | 0 | 2016/08/03 | 0
61898 | 12 | 61898 | P16S10 | 阀门 VALVES | 升降式止回阀 | 20 | 40 | RF | PN16 | NB/T 47010 S31603阀体 | H42W-16R | 注5 | 0 | 2016/08/03 | 0 | 2016/08/03 | 0
61899 | 12 | 61899 | P16S10 | 阀门 VALVES | 升降式止回阀 | 50 | 200 | RF | PN16 | GB/T 12230 CF3M阀体 | H42W-16R | 注5 | 0 | 2016/08/03 | 0 | 2016/08/03 | 0
61900 | 12 | 61900 | P16S10 | 阀门 VALVES | 旋启式止回阀 | 50 | 250 | RF | PN16 | GB/T 12230 CF3M阀体 | H44W-16R | 注6 | 0 | 2016/08/03 | 0 | 2016/08/03 | 0
61901 | 12 | 61901 | P16S10 | 阀门 VALVES | 球阀 | 20 | 40 | RF | PN16 | NB/T 47010 S31603阀体 | Q41F-16R |  | 0 | 2016/08/03 | 0 | 2016/08/03 | 0
61902 | 12 | 61902 | P16S10 | 阀门 VALVES | 球阀 | 50 | 100 | RF | PN16 | GB/T 12230 CF3M阀体 | Q41F-16R |  | 0 | 2016/08/03 | 0 | 2016/08/03 | 0
61903 | 12 | 61903 | P16S10 | 阀门 VALVES | 球阀 | 125 | 300 | RF | PN16 | GB/T 12230 CF3M阀体 | Q347F-16R |  | 0 | 2016/08/03 | 0 | 2016/08/03 | 0
61904 | 12 | 61904 | P16S10 | 阀门 VALVES | 球阀 | 100 | 300 | RF | PN16 | GB/T 12230 CF3M阀体 | Q947F-16R |  | 0 | 2016/08/03 | 0 | 2016/08/03 | 0
61905 | 12 | 61905 | P16S11 | 管子 PIPES | 无缝钢管 | 15 | 400 | BE | None | 022Cr17Ni12Mo2 | GB/T 14976 |  | 0 | 2016/08/03 | 0 | 2016/08/03 | 0
61906 | 12 | 61906 | P16S11 | 短管 NIPPLES | 短管(L=100mm) | 15 | 40 | BE×BE | Sch.40S | GB/T 14976 022Cr17Ni12Mo2 | HG/T 20553 (Ⅰa) |  | 0 | 2016/08/03 | 0 | 2016/08/03 | 0
61907 | 12 | 61907 | P16S11 | 短管 NIPPLES | 短管(L=100mm) | 15 | 40 | MNPT×MNPT | Sch.80S | GB/T 14976 022Cr17Ni12Mo2 | HG/T 20553 (Ⅰa) |  | 0 | 2016/08/03 | 0 | 2016/08/03 | 0
61908 | 12 | 61908 | P16S11 | 短管 NIPPLES | 短管(L=100mm) | 15 | 40 | BE×MNPT | Sch.80S | GB/T 14976 022Cr17Ni12Mo2 | HG/T 20553 (Ⅰa) |  | 0 | 2016/08/03 | 0 | 2016/08/03 | 0
61909 | 12 | 61909 | P16S11 | 管件 FITTINGS | 45°弯头(长半径) | 15 | 400 | BE | None | GB/T 14976 022Cr17Ni12Mo2 | GB/T 12459 | 注2 | 0 | 2016/08/03 | 0 | 2016/08/03 | 0
61910 | 12 | 61910 | P16S11 | 管件 FITTINGS | 90°弯头(长半径) | 15 | 400 | BE | None | GB/T 14976 022Cr17Ni12Mo2 | GB/T 12459 | 注2 | 0 | 2016/08/03 | 0 | 2016/08/03 | 0
61911 | 12 | 61911 | P16S11 | 管件 FITTINGS | 90°弯头(短半径) | 25 | 400 | BE | None | GB/T 14976 022Cr17Ni12Mo2 | GB/T 12459 | 注2,注3 | 0 | 2016/08/03 | 0 | 2016/08/03 | 0
61912 | 12 | 61912 | P16S11 | 管件 FITTINGS | 异径管(同心) | 15 | 400 | BE | None | GB/T 14976 022Cr17Ni12Mo2 | GB/T 12459 | 注2 | 0 | 2016/08/03 | 0 | 2016/08/03 | 0
61913 | 12 | 61913 | P16S11 | 管件 FITTINGS | 异径管(偏心) | 15 | 400 | BE | None | GB/T 14976 022Cr17Ni12Mo2 | GB/T 12459 | 注2 | 0 | 2016/08/03 | 0 | 2016/08/03 | 0
61914 | 12 | 61914 | P16S11 | 管件 FITTINGS | 等径三通 | 15 | 400 | BE | None | GB/T 14976 022Cr17Ni12Mo2 | GB/T 12459 | 注2 | 0 | 2016/08/03 | 0 | 2016/08/03 | 0
61915 | 12 | 61915 | P16S11 | 管件 FITTINGS | 异径三通 | 15 | 400 | BE | None | GB/T 14976 022Cr17Ni12Mo2 | GB/T 12459 | 注2 | 0 | 2016/08/03 | 0 | 2016/08/03 | 0
61916 | 12 | 61916 | P16S11 | 管件 FITTINGS | 盲板 | 15 | 400 | FF | PN16(1.6MPa) | GB/T 4237 022Cr17Ni12Mo2 | HG 21547 |  | 0 | 2016/08/03 | 0 | 2016/08/03 | 0
61917 | 12 | 61917 | P16S11 | 法兰 FLANGES | 对焊法兰 | 15 | 400 | WN-RF | PN16 | NB/T 47010 S31603 | GB/T 9115 | 注2 | 0 | 2016/08/03 | 0 | 2016/08/03 | 0
61918 | 12 | 61918 | P16S11 | 法兰 FLANGES | 法兰盖 | 15 | 400 | BL-RF | PN16 | NB/T 47010 S31603 | GB/T 9123 |  | 0 | 2016/08/03 | 0 | 2016/08/03 | 0
61919 | 12 | 61919 | P16S11 | 垫片 GASKETS | 非金属平垫片 | 15 | 400 | RF | PN16 | EPDM | GB/T 9126,GB/T 9129 |  | 0 | 2016/08/03 | 0 | 2016/08/03 | 0
61920 | 12 | 61920 | P16S11 | 紧固件 BOLTINGS | 六角头螺栓/1型六角螺母/垫圈 | 15 | 400 | None | None | A2-70/A2-70/200HV | GB/T 9125,GB/T 97 |  | 0 | 2016/08/03 | 0 | 2016/08/03 | 0
61921 | 12 | 61921 | P16S11 | 阀门 VALVES | 球阀 | 15 | 40 | FNPT | PN16 | NB/T 47010 S31603阀体 | Q11F-16R |  | 0 | 2016/08/03 | 0 | 2016/08/03 | 0
61922 | 12 | 61922 | P16S11 | 阀门 VALVES | 球阀 | 50 | 80 | FNPT | PN16 | GB/T 12230 CF3M阀体 | Q11F-16R |  | 0 | 2016/08/03 | 0 | 2016/08/03 | 0
61923 | 12 | 61923 | P16S11 | 阀门 VALVES | 球阀 | 15 | 40 | RF | PN16 | NB/T 47010 S31603阀体 | Q41F-16R |  | 0 | 2016/08/03 | 0 | 2016/08/03 | 0
61924 | 12 | 61924 | P16S11 | 阀门 VALVES | 球阀 | 50 | 125 | RF | PN16 | GB/T 12230 CF3M阀体 | Q41F-16R |  | 0 | 2016/08/03 | 0 | 2016/08/03 | 0
61925 | 12 | 61925 | P16S11 | 阀门 VALVES | 球阀 | 150 | 400 | RF | PN16 | GB/T 12230 CF3M阀体 | Q347F-16R |  | 0 | 2016/08/03 | 0 | 2016/08/03 | 0
61926 | 12 | 61926 | P16S12 | 管子 PIPES | 无缝钢管 | 50 | 600 | BE | None | 06Cr19Ni10 | GB/T 14976 |  | 0 | 2016/08/03 | 0 | 2016/08/03 | 0
61927 | 12 | 61927 | P16S12 | 管件 FITTINGS | 45°弯头(长半径) | 50 | 600 | BE | None | GB/T 14976 06Cr19Ni10 | GB/T 12459 | 注2 | 0 | 2016/08/03 | 0 | 2016/08/03 | 0
61928 | 12 | 61928 | P16S12 | 管件 FITTINGS | 90°弯头(长半径) | 50 | 600 | BE | None | GB/T 14976 06Cr19Ni10 | GB/T 12459 | 注2 | 0 | 2016/08/03 | 0 | 2016/08/03 | 0
61929 | 12 | 61929 | P16S12 | 管件 FITTINGS | 90°弯头(短半径) | 50 | 600 | BE | None | GB/T 14976 06Cr19Ni10 | GB/T 12459 | 注2,注3 | 0 | 2016/08/03 | 0 | 2016/08/03 | 0
61930 | 12 | 61930 | P16S12 | 管件 FITTINGS | 异径管(同心) | 50 | 600 | BE | None | GB/T 14976 06Cr19Ni10 | GB/T 12459 | 注2 | 0 | 2016/08/03 | 0 | 2016/08/03 | 0
61931 | 12 | 61931 | P16S12 | 管件 FITTINGS | 异径管(偏心) | 50 | 600 | BE | None | GB/T 14976 06Cr19Ni10 | GB/T 12459 | 注2 | 0 | 2016/08/03 | 0 | 2016/08/03 | 0
61932 | 12 | 61932 | P16S12 | 管件 FITTINGS | 等径三通 | 50 | 600 | BE | None | GB/T 14976 06Cr19Ni10 | GB/T 12459 | 注2 | 0 | 2016/08/03 | 0 | 2016/08/03 | 0
61933 | 12 | 61933 | P16S12 | 管件 FITTINGS | 异径三通 | 50 | 600 | BE | None | GB/T 14976 06Cr19Ni10 | GB/T 12459 | 注2 | 0 | 2016/08/03 | 0 | 2016/08/03 | 0
61934 | 12 | 61934 | P16S12 | 法兰 FLANGES | 板式平焊法兰 | 50 | 600 | PL-RF | PN16 | GB/T 4237 06Cr19Ni10 | GB/T 9119 |  | 0 | 2016/08/03 | 0 | 2016/08/03 | 0
61935 | 12 | 61935 | P16S12 | 法兰 FLANGES | 板式平焊法兰 | 50 | 600 | PL-RF | PN25 | GB/T 4237 06Cr19Ni10 | GB/T 9119 | 注11 | 0 | 2016/08/03 | 0 | 2016/08/03 | 0
61936 | 12 | 61936 | P16S12 | 法兰 FLANGES | 对焊法兰 | 50 | 600 | WN-RF | PN40 | NB/T 47010 S30408 | GB/T 9115 | 注11 | 0 | 2016/08/03 | 0 | 2016/08/03 | 0
61937 | 12 | 61937 | P16S12 | 法兰 FLANGES | 法兰盖 | 50 | 600 | BL-RF | PN16 | GB/T 4237 06Cr19Ni10 | GB/T 9123 |  | 0 | 2016/08/03 | 0 | 2016/08/03 | 0
61938 | 12 | 61938 | P16S12 | 垫片 GASKETS | 非金属平垫片 | 50 | 600 | RF | PN16 | EPDM | GB/T 9126,GB/T 9129 |  | 0 | 2016/08/03 | 0 | 2016/08/03 | 0
61939 | 12 | 61939 | P16S12 | 垫片 GASKETS | 非金属平垫片 | 50 | 600 | RF | PN25 | RPTFE | GB/T 9126,GB/T 9129 | 注11 | 0 | 2016/08/03 | 0 | 2016/08/03 | 0
61940 | 12 | 61940 | P16S12 | 垫片 GASKETS | 非金属平垫片 | 50 | 600 | RF | PN40 | RPTFE | GB/T 9126,GB/T 9129 | 注11 | 0 | 2016/08/03 | 0 | 2016/08/03 | 0
61941 | 12 | 61941 | P16S12 | 紧固件 BOLTINGS | 六角头螺栓/1型六角螺母/垫圈 | 50 | 600 | None | None | A2-70/A2-70/200HV | GB/T 9125,GB/T 97 |  | 0 | 2016/08/03 | 0 | 2016/08/03 | 0
61942 | 12 | 61942 | P16S12 | 阀门 VALVES | 闸阀 | 50 | 400 | RF | PN16 | GB/T 12230 CF8阀体 | Z41W-16P |  | 0 | 2016/08/03 | 0 | 2016/08/03 | 0
61943 | 12 | 61943 | P16S12 | 阀门 VALVES | 闸阀 | 450 | 600 | RF | PN16 | GB/T 12230 CF8阀体 | Z541W-16P |  | 0 | 2016/08/03 | 0 | 2016/08/03 | 0
61944 | 12 | 61944 | P16S12 | 阀门 VALVES | 闸阀 | 300 | 600 | RF | PN16 | GB/T 12230 CF8阀体 | Z941W-16P |  | 0 | 2016/08/03 | 0 | 2016/08/03 | 0
61945 | 12 | 61945 | P16S12 | 阀门 VALVES | 升降式止回阀 | 50 | 300 | RF | PN16 | GB/T 12230 CF8阀体 | H41W-16P | 注4 | 0 | 2016/08/03 | 0 | 2016/08/03 | 0
61946 | 12 | 61946 | P16S12 | 阀门 VALVES | 旋启式止回阀 | 50 | 500 | RF | PN16 | GB/T 12230 CF8阀体 | H44W-16P | 注6 | 0 | 2016/08/03 | 0 | 2016/08/03 | 0
61947 | 12 | 61947 | P16S12 | 阀门 VALVES | 水力控制阀 | 50 | 600 | RF | PN16 | GB/T 12230 CF8阀体 | JD745X-16P 多功能 |  | 0 | 2016/08/03 | 0 | 2016/08/03 | 0
61948 | 12 | 61948 | P16S13 | 管子 PIPES | 无缝钢管 | 100 | 200 | BE | None | 022Cr17Ni12Mo2(AP) | GB/T 14976 |  | 0 | 2016/08/03 | 0 | 2016/08/03 | 0
61949 | 12 | 61949 | P16S13 | 管子 PIPES | 电熔焊(EFW)钢管 | 250 | 600 | BE | None | 022Cr17Ni12Mo2(AP) | GB/T 12771 Ⅰ类 |  | 0 | 2016/08/03 | 0 | 2016/08/03 | 0
61950 | 12 | 61950 | P16S13 | 管子 PIPES | 钢板卷焊管 | 700 | 900 | BE | None | GB/T 4237 022Cr17Ni12Mo2(AP) | GB 50235 |  | 0 | 2016/08/03 | 0 | 2016/08/03 | 0
61951 | 12 | 61951 | P16S13 | 管件 FITTINGS | 45°弯头(长半径) | 100 | 200 | BE | None | GB/T 14976 022Cr17Ni12Mo2(AP) | GB/T 12459 | 注2 | 0 | 2016/08/03 | 0 | 2016/08/03 | 0
61952 | 12 | 61952 | P16S13 | 管件 FITTINGS | 90°弯头(长半径) | 100 | 200 | BE | None | GB/T 14976 022Cr17Ni12Mo2(AP) | GB/T 12459 | 注2 | 0 | 2016/08/03 | 0 | 2016/08/03 | 0
61953 | 12 | 61953 | P16S13 | 管件 FITTINGS | 90°弯头(短半径) | 100 | 200 | BE | None | GB/T 14976 022Cr17Ni12Mo2(AP) | GB/T 12459 | 注2,注3 | 0 | 2016/08/03 | 0 | 2016/08/03 | 0
61954 | 12 | 61954 | P16S13 | 管件 FITTINGS | 45°弯头(长半径) | 250 | 600 | BE | None | GB/T 4237 022Cr17Ni12Mo2(AP) | GB/T 13401 | 注2 | 0 | 2016/08/03 | 0 | 2016/08/03 | 0
61955 | 12 | 61955 | P16S13 | 管件 FITTINGS | 90°弯头(长半径) | 250 | 600 | BE | None | GB/T 4237 022Cr17Ni12Mo2(AP) | GB/T 13401 | 注2 | 0 | 2016/08/03 | 0 | 2016/08/03 | 0
61956 | 12 | 61956 | P16S13 | 管件 FITTINGS | 90°弯头(短半径) | 250 | 600 | BE | None | GB/T 4237 022Cr17Ni12Mo2(AP) | GB/T 13401 | 注2,注3 | 0 | 2016/08/03 | 0 | 2016/08/03 | 0
61957 | 12 | 61957 | P16S13 | 管件 FITTINGS | 45°弯头 | 700 | 900 | BE | None | GB/T 4237 022Cr17Ni12Mo2(AP) | 参照GB/T 13401 钢板卷焊 | 注2 | 0 | 2016/08/03 | 0 | 2016/08/03 | 0
61958 | 12 | 61958 | P16S13 | 管件 FITTINGS | 90°弯头 | 700 | 900 | BE | None | GB/T 4237 022Cr17Ni12Mo2(AP) | 参照GB/T 13401 钢板卷焊 | 注2 | 0 | 2016/08/03 | 0 | 2016/08/03 | 0
61959 | 12 | 61959 | P16S13 | 管件 FITTINGS | 异径管(同心) | 100 | 200 | BE | None | GB/T 14976 022Cr17Ni12Mo2(AP) | GB/T 12459 | 注2 | 0 | 2016/08/03 | 0 | 2016/08/03 | 0
61960 | 12 | 61960 | P16S13 | 管件 FITTINGS | 异径管(偏心) | 100 | 200 | BE | None | GB/T 14976 022Cr17Ni12Mo2(AP) | GB/T 12459 | 注2 | 0 | 2016/08/03 | 0 | 2016/08/03 | 0
61961 | 12 | 61961 | P16S13 | 管件 FITTINGS | 异径管(同心) | 250 | 600 | BE | None | GB/T 4237 022Cr17Ni12Mo2(AP) | GB/T 13401 | 注2 | 0 | 2016/08/03 | 0 | 2016/08/03 | 0
61962 | 12 | 61962 | P16S13 | 管件 FITTINGS | 异径管(偏心) | 250 | 600 | BE | None | GB/T 4237 022Cr17Ni12Mo2(AP) | GB/T 13401 | 注2 | 0 | 2016/08/03 | 0 | 2016/08/03 | 0
61963 | 12 | 61963 | P16S13 | 管件 FITTINGS | 异径管(同心) | 700 | 900 | BE | None | GB/T 4237 022Cr17Ni12Mo2(AP) | 参照GB/T 13401 钢板卷焊 | 注2 | 0 | 2016/08/03 | 0 | 2016/08/03 | 0
61964 | 12 | 61964 | P16S13 | 管件 FITTINGS | 异径管(偏心) | 700 | 900 | BE | None | GB/T 4237 022Cr17Ni12Mo2(AP) | 参照GB/T 13401 钢板卷焊 | 注2 | 0 | 2016/08/03 | 0 | 2016/08/03 | 0
61965 | 12 | 61965 | P16S13 | 管件 FITTINGS | 等径三通 | 100 | 200 | BE | None | GB/T 14976 022Cr17Ni12Mo2(AP) | GB/T 12459 | 注2 | 0 | 2016/08/03 | 0 | 2016/08/03 | 0
61966 | 12 | 61966 | P16S13 | 管件 FITTINGS | 异径三通 | 100 | 200 | BE | None | GB/T 14976 022Cr17Ni12Mo2(AP) | GB/T 12459 | 注2 | 0 | 2016/08/03 | 0 | 2016/08/03 | 0
61967 | 12 | 61967 | P16S13 | 管件 FITTINGS | 等径三通 | 250 | 600 | BE | None | GB/T 4237 022Cr17Ni12Mo2(AP) | GB/T 13401 | 注2 | 0 | 2016/08/03 | 0 | 2016/08/03 | 0
61968 | 12 | 61968 | P16S13 | 管件 FITTINGS | 异径三通 | 250 | 600 | BE | None | GB/T 4237 022Cr17Ni12Mo2(AP) | GB/T 13401 | 注2 | 0 | 2016/08/03 | 0 | 2016/08/03 | 0
61969 | 12 | 61969 | P16S13 | 管件 FITTINGS | 等径三通 | 700 | 900 | BE | None | GB/T 4237 022Cr17Ni12Mo2(AP) | 参照GB/T 13401 钢板卷焊 | 注2 | 0 | 2016/08/03 | 0 | 2016/08/03 | 0
61970 | 12 | 61970 | P16S13 | 管件 FITTINGS | 异径三通 | 700 | 900 | BE | None | GB/T 4237 022Cr17Ni12Mo2(AP) | 参照GB/T 13401 钢板卷焊 | 注2 | 0 | 2016/08/03 | 0 | 2016/08/03 | 0
61971 | 12 | 61971 | P16S13 | 法兰 FLANGES | 对焊法兰 | 100 | 900 | WN-RF | PN16 | NB/T 47010 S31603 | GB/T 9115 | 注2 | 0 | 2016/08/03 | 0 | 2016/08/03 | 0
61972 | 12 | 61972 | P16S13 | 法兰 FLANGES | 法兰盖 | 100 | 900 | BL-RF | PN16 | NB/T 47010 S31603 | GB/T 9123 |  | 0 | 2016/08/03 | 0 | 2016/08/03 | 0
61973 | 12 | 61973 | P16S13 | 垫片 GASKETS | 非金属平垫片 | 100 | 900 | RF | PN16 | RPTFE | GB/T 9126,GB/T 9129 |  | 0 | 2016/08/03 | 0 | 2016/08/03 | 0
61974 | 12 | 61974 | P16S13 | 紧固件 BOLTINGS | 全螺纹螺柱/两个大六角螺母/垫圈 | 100 | 900 | None | None | 35CrMoA/35/300HV | GB/T 9125,GB/T 97 |  | 0 | 2016/08/03 | 0 | 2016/08/03 | 0
61975 | 12 | 61975 | P16S13 | 阀门 VALVES | 闸阀 | 100 | 400 | RF | PN16 | GB/T 12230 CF3M阀体 | Z41W-16R |  | 0 | 2016/08/03 | 0 | 2016/08/03 | 0
61976 | 12 | 61976 | P16S13 | 阀门 VALVES | 闸阀 | 450 | 900 | RF | PN16 | GB/T 12230 CF3M阀体 | Z541W-16R |  | 0 | 2016/08/03 | 0 | 2016/08/03 | 0
61977 | 12 | 61977 | P16S13 | 阀门 VALVES | 闸阀 | 300 | 900 | RF | PN16 | GB/T 12230 CF3M阀体 | Z941W-16R |  | 0 | 2016/08/03 | 0 | 2016/08/03 | 0
61978 | 12 | 61978 | P16S13 | 阀门 VALVES | 闸阀 | 100 | 400 | RF | PN16 | 钢衬氟塑料 | Z41W-16CF |  | 0 | 2016/08/03 | 0 | 2016/08/03 | 0
61979 | 12 | 61979 | P16S13 | 阀门 VALVES | 闸阀 | 450 | 900 | RF | PN16 | 钢衬氟塑料 | Z541W-16CF |  | 0 | 2016/08/03 | 0 | 2016/08/03 | 0
61980 | 12 | 61980 | P16S13 | 阀门 VALVES | 闸阀 | 300 | 900 | RF | PN16 | 钢衬氟塑料 | Z941W-16CF |  | 0 | 2016/08/03 | 0 | 2016/08/03 | 0
61981 | 12 | 61981 | P16S13 | 阀门 VALVES | 球阀 | 100 | 100 | RF | PN16 | GB/T 12230 CF3M阀体 | Q41W-16R |  | 0 | 2016/08/03 | 0 | 2016/08/03 | 0
61982 | 12 | 61982 | P16S13 | 阀门 VALVES | 球阀 | 125 | 300 | RF | PN16 | GB/T 12230 CF3M阀体 | Q347W-16R |  | 0 | 2016/08/03 | 0 | 2016/08/03 | 0
61983 | 12 | 61983 | P16S13 | 阀门 VALVES | 球阀 | 100 | 300 | RF | PN16 | GB/T 12230 CF3M阀体 | Q947W-16R |  | 0 | 2016/08/03 | 0 | 2016/08/03 | 0
61984 | 12 | 61984 | P16S13 | 阀门 VALVES | 球阀 | 100 | 100 | RF | PN16 | 钢衬氟塑料 | Q41W-16CF |  | 0 | 2016/08/03 | 0 | 2016/08/03 | 0
61985 | 12 | 61985 | P16S13 | 阀门 VALVES | 球阀 | 125 | 300 | RF | PN16 | 钢衬氟塑料 | Q347W-16CF |  | 0 | 2016/08/03 | 0 | 2016/08/03 | 0
61986 | 12 | 61986 | P16S13 | 阀门 VALVES | 球阀 | 100 | 300 | RF | PN16 | 钢衬氟塑料 | Q947W-16CF |  | 0 | 2016/08/03 | 0 | 2016/08/03 | 0
61987 | 12 | 61987 | P16S13 | 阀门 VALVES | 蝶阀 | 350 | 900 | RF | PN16 | GB/T 12230 CF3M阀体 | D341W-16R |  | 0 | 2016/08/03 | 0 | 2016/08/03 | 0
61988 | 12 | 61988 | P16S13 | 阀门 VALVES | 蝶阀 | 350 | 900 | RF | PN16 | GB/T 12230 CF3M阀体 | D941W-16R |  | 0 | 2016/08/03 | 0 | 2016/08/03 | 0
61989 | 12 | 61989 | P16S13 | 阀门 VALVES | 蝶阀 | 350 | 900 | RF | PN16 | 钢衬氟塑料 | D341W-16CF |  | 0 | 2016/08/03 | 0 | 2016/08/03 | 0
61990 | 12 | 61990 | P16S13 | 阀门 VALVES | 蝶阀 | 350 | 900 | RF | PN16 | 钢衬氟塑料 | D941W-16CF |  | 0 | 2016/08/03 | 0 | 2016/08/03 | 0
61991 | 12 | 61991 | P16S13 | 阀门 VALVES | 蝶阀 | 100 | 300 | WF | PN16 | GB/T 12230 CF3M阀体 | D371W-16R |  | 0 | 2016/08/03 | 0 | 2016/08/03 | 0
61992 | 12 | 61992 | P16S13 | 阀门 VALVES | 蝶阀 | 300 | 300 | WF | PN16 | GB/T 12230 CF3M阀体 | D971W-16R |  | 0 | 2016/08/03 | 0 | 2016/08/03 | 0
61993 | 12 | 61993 | P16S13 | 阀门 VALVES | 蝶阀 | 100 | 300 | WF | PN16 | 钢衬氟塑料 | D371W-16CF |  | 0 | 2016/08/03 | 0 | 2016/08/03 | 0
61994 | 12 | 61994 | P16S13 | 阀门 VALVES | 蝶阀 | 300 | 300 | WF | PN16 | 钢衬氟塑料 | D971W-16CF |  | 0 | 2016/08/03 | 0 | 2016/08/03 | 0
61995 | 12 | 61995 | P16S15 | 管子 PIPES | 无缝钢管 | 15 | 300 | BE | None | 耐酸合金(如XDS-1等) | 制造厂标准 |  | 0 | 2016/08/03 | 0 | 2016/08/03 | 0
61996 | 12 | 61996 | P16S15 | 管子 PIPES | 电熔焊(EFW)钢管 | 350 | 800 | BE | None | 耐酸合金(如XDS-1等) | 制造厂标准 |  | 0 | 2016/08/03 | 0 | 2016/08/03 | 0
61997 | 12 | 61997 | P16S15 | 短管 NIPPLES | 短管(L=100mm) | 15 | 40 | BE×BE | Sch.40S | 耐酸合金(如XDS-1等) | HG/T 20553 (Ⅰa) |  | 0 | 2016/08/03 | 0 | 2016/08/03 | 0
61998 | 12 | 61998 | P16S15 | 短管 NIPPLES | 短管(L=100mm) | 15 | 40 | MNPT×MNPT | Sch.80S | 耐酸合金(如XDS-1等) | HG/T 20553 (Ⅰa) |  | 0 | 2016/08/03 | 0 | 2016/08/03 | 0
61999 | 12 | 61999 | P16S15 | 短管 NIPPLES | 短管(L=100mm) | 15 | 40 | BE×MNPT | Sch.80S | 耐酸合金(如XDS-1等) | HG/T 20553 (Ⅰa) |  | 0 | 2016/08/03 | 0 | 2016/08/03 | 0
62000 | 12 | 62000 | P16S15 | 管件 FITTINGS | 45°弯头(长半径) | 15 | 300 | BE | None | 耐酸合金(如XDS-1等) | GB/T 12459 | 注2 | 0 | 2016/08/03 | 0 | 2016/08/03 | 0
62001 | 12 | 62001 | P16S15 | 管件 FITTINGS | 90°弯头(长半径) | 15 | 300 | BE | None | 耐酸合金(如XDS-1等) | GB/T 12459 | 注2 | 0 | 2016/08/03 | 0 | 2016/08/03 | 0
62002 | 12 | 62002 | P16S15 | 管件 FITTINGS | 90°弯头(短半径) | 25 | 300 | BE | None | 耐酸合金(如XDS-1等) | GB/T 12459 | 注2,注3 | 0 | 2016/08/03 | 0 | 2016/08/03 | 0
62003 | 12 | 62003 | P16S15 | 管件 FITTINGS | 45°弯头(长半径) | 350 | 800 | BE | None | 耐酸合金(如XDS-1等) | GB/T 13401 | 注2 | 0 | 2016/08/03 | 0 | 2016/08/03 | 0
62004 | 12 | 62004 | P16S15 | 管件 FITTINGS | 90°弯头(长半径) | 350 | 800 | BE | None | 耐酸合金(如XDS-1等) | GB/T 13401 | 注2 | 0 | 2016/08/03 | 0 | 2016/08/03 | 0
62005 | 12 | 62005 | P16S15 | 管件 FITTINGS | 90°弯头(短半径) | 350 | 600 | BE | None | 耐酸合金(如XDS-1等) | GB/T 13401 | 注2,注3 | 0 | 2016/08/03 | 0 | 2016/08/03 | 0
62006 | 12 | 62006 | P16S15 | 管件 FITTINGS | 异径管(同心) | 15 | 300 | BE | None | 耐酸合金(如XDS-1等) | GB/T 12459 | 注2 | 0 | 2016/08/03 | 0 | 2016/08/03 | 0
62007 | 12 | 62007 | P16S15 | 管件 FITTINGS | 异径管(偏心) | 15 | 300 | BE | None | 耐酸合金(如XDS-1等) | GB/T 12459 | 注2 | 0 | 2016/08/03 | 0 | 2016/08/03 | 0
62008 | 12 | 62008 | P16S15 | 管件 FITTINGS | 异径管(同心) | 350 | 800 | BE | None | 耐酸合金(如XDS-1等) | GB/T 13401 | 注2 | 0 | 2016/08/03 | 0 | 2016/08/03 | 0
62009 | 12 | 62009 | P16S15 | 管件 FITTINGS | 异径管(偏心) | 350 | 800 | BE | None | 耐酸合金(如XDS-1等) | GB/T 13401 | 注2 | 0 | 2016/08/03 | 0 | 2016/08/03 | 0
62010 | 12 | 62010 | P16S15 | 管件 FITTINGS | 等径三通 | 15 | 300 | BE | None | 耐酸合金(如XDS-1等) | GB/T 12459 | 注2 | 0 | 2016/08/03 | 0 | 2016/08/03 | 0
62011 | 12 | 62011 | P16S15 | 管件 FITTINGS | 异径三通 | 15 | 300 | BE | None | 耐酸合金(如XDS-1等) | GB/T 12459 | 注2 | 0 | 2016/08/03 | 0 | 2016/08/03 | 0
62012 | 12 | 62012 | P16S15 | 管件 FITTINGS | 等径三通 | 350 | 800 | BE | None | 耐酸合金(如XDS-1等) | GB/T 13401 | 注2 | 0 | 2016/08/03 | 0 | 2016/08/03 | 0
62013 | 12 | 62013 | P16S15 | 管件 FITTINGS | 异径三通 | 350 | 800 | BE | None | 耐酸合金(如XDS-1等) | GB/T 13401 | 注2 | 0 | 2016/08/03 | 0 | 2016/08/03 | 0
62014 | 12 | 62014 | P16S15 | 法兰 FLANGES | 对焊法兰 | 15 | 800 | WN-RF | PN16 | 耐酸合金(如XDS-1等) | GB/T 9115 | 注2 | 0 | 2016/08/03 | 0 | 2016/08/03 | 0
62015 | 12 | 62015 | P16S15 | 法兰 FLANGES | 法兰盖 | 15 | 800 | BL-RF | PN16 | 耐酸合金(如XDS-1等) | GB/T 9123 |  | 0 | 2016/08/03 | 0 | 2016/08/03 | 0
62016 | 12 | 62016 | P16S15 | 垫片 GASKETS | 非金属平垫片 | 15 | 800 | RF | PN16 | RPTFE | GB/T 9126,GB/T 9129 |  | 0 | 2016/08/03 | 0 | 2016/08/03 | 0
62017 | 12 | 62017 | P16S15 | 紧固件 BOLTINGS | 全螺纹螺柱/两个大六角螺母/垫圈 | 15 | 800 | None | None | 35CrMoA/35/300HV | GB/T 9125,GB/T 97 |  | 0 | 2016/08/03 | 0 | 2016/08/03 | 0
62018 | 12 | 62018 | P16S15 | 阀门 VALVES | 闸阀 | 15 | 40 | RF | PN16 | NB/T 47010 S31603阀体 | Z41W-16R |  | 0 | 2016/08/03 | 0 | 2016/08/03 | 0
62019 | 12 | 62019 | P16S15 | 阀门 VALVES | 闸阀 | 50 | 400 | RF | PN16 | GB/T 12230 CF3M阀体 | Z41W-16R |  | 0 | 2016/08/03 | 0 | 2016/08/03 | 0
62020 | 12 | 62020 | P16S15 | 阀门 VALVES | 闸阀 | 450 | 800 | RF | PN16 | GB/T 12230 CF3M阀体 | Z541W-16R |  | 0 | 2016/08/03 | 0 | 2016/08/03 | 0
62021 | 12 | 62021 | P16S15 | 阀门 VALVES | 闸阀 | 300 | 800 | RF | PN16 | GB/T 12230 CF3M阀体 | Z941W-16R |  | 0 | 2016/08/03 | 0 | 2016/08/03 | 0
62022 | 12 | 62022 | P16S15 | 阀门 VALVES | 球阀 | 15 | 40 | RF | PN16 | NB/T 47010 S31603阀体 | Q41F-16R |  | 0 | 2016/08/03 | 0 | 2016/08/03 | 0
62023 | 12 | 62023 | P16S15 | 阀门 VALVES | 球阀 | 50 | 100 | RF | PN16 | GB/T 12230 CF3M阀体 | Q41F-16R |  | 0 | 2016/08/03 | 0 | 2016/08/03 | 0
62024 | 12 | 62024 | P16S15 | 阀门 VALVES | 球阀 | 125 | 300 | RF | PN16 | GB/T 12230 CF3M阀体 | Q347F-16R |  | 0 | 2016/08/03 | 0 | 2016/08/03 | 0
62025 | 12 | 62025 | P16S15 | 阀门 VALVES | 球阀 | 100 | 300 | RF | PN16 | GB/T 12230 CF8阀体 | Q947F-16P |  | 0 | 2016/08/03 | 0 | 2016/08/03 | 0
62026 | 12 | 62026 | P16S15 | 阀门 VALVES | 蝶阀 | 350 | 800 | RF | PN16 | GB/T 12230 CF3M阀体 | D341W-16R |  | 0 | 2016/08/03 | 0 | 2016/08/03 | 0
62027 | 12 | 62027 | P16S15 | 阀门 VALVES | 蝶阀 | 350 | 800 | RF | PN16 | GB/T 12230 CF3M阀体 | D941W-16R |  | 0 | 2016/08/03 | 0 | 2016/08/03 | 0
62028 | 12 | 62028 | P16S15 | 阀门 VALVES | 蝶阀 | 80 | 300 | WF | PN16 | GB/T 12230 CF3M阀体 | D371W-16R |  | 0 | 2016/08/03 | 0 | 2016/08/03 | 0
62029 | 12 | 62029 | P16S15 | 阀门 VALVES | 蝶阀 | 300 | 300 | WF | PN16 | GB/T 12230 CF3M阀体 | D971W-16R |  | 0 | 2016/08/03 | 0 | 2016/08/03 | 0
62030 | 12 | 62030 | P16S16 | 管子 PIPES | 无缝钢管 | 15 | 200 | BE | None | 022Cr19Ni10 | GB/T 14976 |  | 0 | 2016/08/03 | 0 | 2016/08/03 | 0
62031 | 12 | 62031 | P16S16 | 管子 PIPES | 电熔焊(EFW)钢管 | 250 | 600 | BE | None | 022Cr19Ni10 | GB/T 12771 Ⅰ类 |  | 0 | 2016/08/03 | 0 | 2016/08/03 | 0
62032 | 12 | 62032 | P16S16 | 短管 NIPPLES | 短管(L=100mm) | 15 | 40 | BE×BE | Sch.40S | GB/T 14976 022Cr19Ni10 | HG/T 20553 (Ⅰa) |  | 0 | 2016/08/03 | 0 | 2016/08/03 | 0
62033 | 12 | 62033 | P16S16 | 短管 NIPPLES | 短管(L=100mm) | 15 | 40 | MNPT×MNPT | Sch.80S | GB/T 14976 022Cr19Ni10 | HG/T 20553 (Ⅰa) |  | 0 | 2016/08/03 | 0 | 2016/08/03 | 0
62034 | 12 | 62034 | P16S16 | 短管 NIPPLES | 短管(L=100mm) | 15 | 40 | BE×MNPT | Sch.80S | GB/T 14976 022Cr19Ni10 | HG/T 20553 (Ⅰa) |  | 0 | 2016/08/03 | 0 | 2016/08/03 | 0
62035 | 12 | 62035 | P16S16 | 管件 FITTINGS | 45°弯头(长半径) | 15 | 200 | BE | None | GB/T 14976 022Cr19Ni10 | GB/T 12459 | 注2 | 0 | 2016/08/03 | 0 | 2016/08/03 | 0
62036 | 12 | 62036 | P16S16 | 管件 FITTINGS | 90°弯头(长半径) | 15 | 200 | BE | None | GB/T 14976 022Cr19Ni10 | GB/T 12459 | 注2 | 0 | 2016/08/03 | 0 | 2016/08/03 | 0
62037 | 12 | 62037 | P16S16 | 管件 FITTINGS | 90°弯头(短半径) | 25 | 200 | BE | None | GB/T 14976 022Cr19Ni10 | GB/T 12459 | 注2,注3 | 0 | 2016/08/03 | 0 | 2016/08/03 | 0
62038 | 12 | 62038 | P16S16 | 管件 FITTINGS | 45°弯头(长半径) | 150 | 600 | BE | None | GB/T 4237 022Cr19Ni10 | GB/T 13401 | 注2 | 0 | 2016/08/03 | 0 | 2016/08/03 | 0
62039 | 12 | 62039 | P16S16 | 管件 FITTINGS | 90°弯头(长半径) | 150 | 600 | BE | None | GB/T 4237 022Cr19Ni10 | GB/T 13401 | 注2 | 0 | 2016/08/03 | 0 | 2016/08/03 | 0
62040 | 12 | 62040 | P16S16 | 管件 FITTINGS | 90°弯头(短半径) | 150 | 600 | BE | None | GB/T 4237 022Cr19Ni10 | GB/T 13401 | 注2,注3 | 0 | 2016/08/03 | 0 | 2016/08/03 | 0
62041 | 12 | 62041 | P16S16 | 管件 FITTINGS | 异径管(同心) | 15 | 200 | BE | None | GB/T 14976 022Cr19Ni10 | GB/T 12459 | 注2 | 0 | 2016/08/03 | 0 | 2016/08/03 | 0
62042 | 12 | 62042 | P16S16 | 管件 FITTINGS | 异径管(偏心) | 15 | 200 | BE | None | GB/T 14976 022Cr19Ni10 | GB/T 12459 | 注2 | 0 | 2016/08/03 | 0 | 2016/08/03 | 0
62043 | 12 | 62043 | P16S16 | 管件 FITTINGS | 异径管(同心) | 250 | 600 | BE | None | GB/T 4237 022Cr19Ni10 | GB/T 13401 | 注2 | 0 | 2016/08/03 | 0 | 2016/08/03 | 0
62044 | 12 | 62044 | P16S16 | 管件 FITTINGS | 异径管(偏心) | 250 | 600 | BE | None | GB/T 4237 022Cr19Ni10 | GB/T 13401 | 注2 | 0 | 2016/08/03 | 0 | 2016/08/03 | 0
62045 | 12 | 62045 | P16S16 | 管件 FITTINGS | 等径三通 | 15 | 200 | BE | None | GB/T 14976 022Cr19Ni10 | GB/T 12459 | 注2 | 0 | 2016/08/03 | 0 | 2016/08/03 | 0
62046 | 12 | 62046 | P16S16 | 管件 FITTINGS | 异径三通 | 15 | 200 | BE | None | GB/T 14976 022Cr19Ni10 | GB/T 12459 | 注2 | 0 | 2016/08/03 | 0 | 2016/08/03 | 0
62047 | 12 | 62047 | P16S16 | 管件 FITTINGS | 等径三通 | 250 | 600 | BE | None | GB/T 4237 022Cr19Ni10 | GB/T 13401 | 注2 | 0 | 2016/08/03 | 0 | 2016/08/03 | 0
62048 | 12 | 62048 | P16S16 | 管件 FITTINGS | 异径三通 | 250 | 600 | BE | None | GB/T 4237 022Cr19Ni10 | GB/T 13401 | 注2 | 0 | 2016/08/03 | 0 | 2016/08/03 | 0
62049 | 12 | 62049 | P16S16 | 法兰 FLANGES | 板式平焊法兰 | 15 | 600 | PL-RF | PN16 | GB/T 4237 022Cr19Ni10 | GB/T 9119 |  | 0 | 2016/08/03 | 0 | 2016/08/03 | 0
62050 | 12 | 62050 | P16S16 | 法兰 FLANGES | 法兰盖 | 15 | 600 | BL-RF | PN16 | GB/T 4237 022Cr19Ni10 | GB/T 9123 |  | 0 | 2016/08/03 | 0 | 2016/08/03 | 0
62051 | 12 | 62051 | P16S16 | 垫片 GASKETS | 非金属平垫片 | 15 | 600 | RF | PN16 | PTFE | GB/T 9126,GB/T 9129 |  | 0 | 2016/08/03 | 0 | 2016/08/03 | 0
62052 | 12 | 62052 | P16S16 | 紧固件 BOLTINGS | 六角头螺栓/1型六角螺母/垫圈 | 15 | 600 | None | None | A2-70/A2-70/200HV | GB/T 9125,GB/T 97 |  | 0 | 2016/08/03 | 0 | 2016/08/03 | 0
62053 | 12 | 62053 | P16S16 | 阀门 VALVES | 截止阀 | 15 | 40 | RF | PN16 | NB/T 47010 S30403阀体 | J41W-16P |  | 0 | 2016/08/03 | 0 | 2016/08/03 | 0
62054 | 12 | 62054 | P16S16 | 阀门 VALVES | 截止阀 | 50 | 150 | RF | PN16 | GB/T 12230 CF3阀体 | J41W-16P |  | 0 | 2016/08/03 | 0 | 2016/08/03 | 0
62055 | 12 | 62055 | P16S16 | 阀门 VALVES | 截止阀 | 200 | 300 | RF | PN16 | GB/T 12230 CF3阀体 | JU541W-16P |  | 0 | 2016/08/03 | 0 | 2016/08/03 | 0
62056 | 12 | 62056 | P16S16 | 阀门 VALVES | 升降式止回阀 | 15 | 40 | RF | PN16 | NB/T 47010 S30403阀体 | H41W-16P | 注4 | 0 | 2016/08/03 | 0 | 2016/08/03 | 0
62057 | 12 | 62057 | P16S16 | 阀门 VALVES | 旋启式止回阀 | 50 | 600 | RF | PN16 | GB/T 12230 CF3阀体 | H44W-16P | 注6 | 0 | 2016/08/03 | 0 | 2016/08/03 | 0
62058 | 12 | 62058 | P16S16 | 阀门 VALVES | 球阀 | 15 | 40 | FNPT | PN16 | NB/T 47010 S31603阀体 | Q11F-16R |  | 0 | 2016/08/03 | 0 | 2016/08/03 | 0
62059 | 12 | 62059 | P16S16 | 阀门 VALVES | 球阀 | 50 | 80 | FNPT | PN16 | GB/T 12230 CF3M阀体 | Q11F-16R |  | 0 | 2016/08/03 | 0 | 2016/08/03 | 0
62060 | 12 | 62060 | P16S16 | 阀门 VALVES | 球阀 | 15 | 40 | RF | PN16 | NB/T 47010 S31603阀体 | Q41F-16R |  | 0 | 2016/08/03 | 0 | 2016/08/03 | 0
62061 | 12 | 62061 | P16S16 | 阀门 VALVES | 球阀 | 50 | 125 | RF | PN16 | GB/T 12230 CF3M阀体 | Q41F-16R |  | 0 | 2016/08/03 | 0 | 2016/08/03 | 0
62062 | 12 | 62062 | P16S16 | 阀门 VALVES | 球阀 | 150 | 300 | RF | PN16 | GB/T 12230 CF3M阀体 | Q341F-16R |  | 0 | 2016/08/03 | 0 | 2016/08/03 | 0
62063 | 12 | 62063 | P16S16 | 阀门 VALVES | 蝶阀 | 50 | 200 | WF | PN16 | GB/T 12230 CF3阀体 | D371F-16P |  | 0 | 2016/08/03 | 0 | 2016/08/03 | 0
62064 | 12 | 62064 | P16S16 | 阀门 VALVES | 蝶阀 | 250 | 600 | RF | PN16 | GB/T 12230 CF3阀体 | D341F-16P |  | 0 | 2016/08/03 | 0 | 2016/08/03 | 0
62065 | 12 | 62065 | P16S16 | 阀门 VALVES | 隔膜阀 | 25 | 40 | RF | PN16 | NB/T 47010 S31603阀体 | G41W-16R |  | 0 | 2016/08/03 | 0 | 2016/08/03 | 0
62066 | 12 | 62066 | P16S16 | 阀门 VALVES | 隔膜阀 | 50 | 300 | RF | PN16 | GB/T 12230 CF3M阀体 | G41W-16R |  | 0 | 2016/08/03 | 0 | 2016/08/03 | 0
62067 | 12 | 62067 | P25C1 | 管子 PIPES | 无缝钢管 | 15 | 150 | BE | None | 20 | GB/T 8163 |  | 0 | 2016/08/03 | 0 | 2016/08/03 | 0
62068 | 12 | 62068 | P25C1 | 管子 PIPES | 直缝电阻焊(ERW)钢管 | 200 | 400 | BE | None | 20 | GB/T 13793 Ej=0.85 |  | 0 | 2016/08/03 | 0 | 2016/08/03 | 0
62069 | 12 | 62069 | P25C1 | 短管 NIPPLES | 短管(L=100mm) | 15 | 40 | BE×BE | Sch.80 | GB/T 8163 20 | HG/T 20553 (Ⅰa) |  | 0 | 2016/08/03 | 0 | 2016/08/03 | 0
62070 | 12 | 62070 | P25C1 | 短管 NIPPLES | 短管(L=100mm) | 15 | 40 | MNPT×MNPT | Sch.160 | GB/T 8163 20 | HG/T 20553 (Ⅰa) |  | 0 | 2016/08/03 | 0 | 2016/08/03 | 0
62071 | 12 | 62071 | P25C1 | 短管 NIPPLES | 短管(L=100mm) | 15 | 40 | BE×MNPT | Sch.160 | GB/T 8163 20 | HG/T 20553 (Ⅰa) |  | 0 | 2016/08/03 | 0 | 2016/08/03 | 0
62072 | 12 | 62072 | P25C1 | 管件 FITTINGS | 45°弯头(长半径) | 15 | 150 | BE | None | GB/T 8163 20 | GB/T 12459 | 注2 | 0 | 2016/08/03 | 0 | 2016/08/03 | 0
62073 | 12 | 62073 | P25C1 | 管件 FITTINGS | 90°弯头(长半径) | 15 | 150 | BE | None | GB/T 8163 20 | GB/T 12459 | 注2 | 0 | 2016/08/03 | 0 | 2016/08/03 | 0
62074 | 12 | 62074 | P25C1 | 管件 FITTINGS | 90°弯头(短半径) | 25 | 150 | BE | None | GB/T 8163 20 | GB/T 12459 | 注2,注3 | 0 | 2016/08/03 | 0 | 2016/08/03 | 0
62075 | 12 | 62075 | P25C1 | 管件 FITTINGS | 45°弯头(长半径) | 200 | 400 | BE | None | GB/T 711 20 | GB/T 13401 | 注2 | 0 | 2016/08/03 | 0 | 2016/08/03 | 0
62076 | 12 | 62076 | P25C1 | 管件 FITTINGS | 90°弯头(长半径) | 200 | 400 | BE | None | GB/T 711 20 | GB/T 13401 | 注2 | 0 | 2016/08/03 | 0 | 2016/08/03 | 0
62077 | 12 | 62077 | P25C1 | 管件 FITTINGS | 90°弯头(短半径) | 200 | 400 | BE | None | GB/T 711 20 | GB/T 13401 | 注2,注3 | 0 | 2016/08/03 | 0 | 2016/08/03 | 0
62078 | 12 | 62078 | P25C1 | 管件 FITTINGS | 异径管(同心) | 15 | 150 | BE | None | GB/T 8163 20 | GB/T 12459 | 注2 | 0 | 2016/08/03 | 0 | 2016/08/03 | 0
62079 | 12 | 62079 | P25C1 | 管件 FITTINGS | 异径管(偏心) | 15 | 150 | BE | None | GB/T 8163 20 | GB/T 12459 | 注2 | 0 | 2016/08/03 | 0 | 2016/08/03 | 0
62080 | 12 | 62080 | P25C1 | 管件 FITTINGS | 异径管(同心) | 200 | 400 | BE | None | GB/T 711 20 | GB/T 13401 | 注2 | 0 | 2016/08/03 | 0 | 2016/08/03 | 0
62081 | 12 | 62081 | P25C1 | 管件 FITTINGS | 异径管(偏心) | 200 | 400 | BE | None | GB/T 711 20 | GB/T 13401 | 注2 | 0 | 2016/08/03 | 0 | 2016/08/03 | 0
62082 | 12 | 62082 | P25C1 | 管件 FITTINGS | 等径三通 | 15 | 150 | BE | None | GB/T 8163 20 | GB/T 12459 | 注2 | 0 | 2016/08/03 | 0 | 2016/08/03 | 0
62083 | 12 | 62083 | P25C1 | 管件 FITTINGS | 异径三通 | 15 | 150 | BE | None | GB/T 8163 20 | GB/T 12459 | 注2 | 0 | 2016/08/03 | 0 | 2016/08/03 | 0
62084 | 12 | 62084 | P25C1 | 管件 FITTINGS | 等径三通 | 200 | 400 | BE | None | GB/T 711 20 | GB/T 13401 | 注2 | 0 | 2016/08/03 | 0 | 2016/08/03 | 0
62085 | 12 | 62085 | P25C1 | 管件 FITTINGS | 异径三通 | 200 | 400 | BE | None | GB/T 711 20 | GB/T 13401 | 注2 | 0 | 2016/08/03 | 0 | 2016/08/03 | 0
62086 | 12 | 62086 | P25C1 | 法兰 FLANGES | 板式平焊法兰 | 15 | 400 | PL-RF | PN25 | GB/T 711 20 | GB/T 9119 |  | 0 | 2016/08/03 | 0 | 2016/08/03 | 0
62087 | 12 | 62087 | P25C1 | 法兰 FLANGES | 法兰盖 | 15 | 400 | BL-RF | PN25 | GB/T 711 20 | GB/T 9123 |  | 0 | 2016/08/03 | 0 | 2016/08/03 | 0
62088 | 12 | 62088 | P25C1 | 垫片 GASKETS | 非金属平垫片 | 15 | 400 | RF | PN25 | RPTFE | GB/T 9126,GB/T 9129 |  | 0 | 2016/08/03 | 0 | 2016/08/03 | 0
62089 | 12 | 62089 | P25C1 | 紧固件 BOLTINGS | 等长双头螺柱/1型六角螺母/垫圈 | 15 | 400 | None | None | 8.8/8/300HV | GB/T 9125,GB/T 97 |  | 0 | 2016/08/03 | 0 | 2016/08/03 | 0
62090 | 12 | 62090 | P25C1 | 阀门 VALVES | 闸阀 | 15 | 40 | RF | PN25 | GB/T 12228 A105阀体 | Z41F-25 |  | 0 | 2016/08/03 | 0 | 2016/08/03 | 0
62091 | 12 | 62091 | P25C1 | 阀门 VALVES | 闸阀 | 50 | 350 | RF | PN25 | GB/T 12229 WCB阀体 | Z41F-25 |  | 0 | 2016/08/03 | 0 | 2016/08/03 | 0
62092 | 12 | 62092 | P25C1 | 阀门 VALVES | 闸阀 | 400 | 400 | RF | PN25 | GB/T 12229 WCB阀体 | Z541F-25 |  | 0 | 2016/08/03 | 0 | 2016/08/03 | 0
62093 | 12 | 62093 | P25C1 | 阀门 VALVES | 截止阀 | 15 | 40 | RF | PN25 | GB/T 12228 A105阀体 | J41F-25 |  | 0 | 2016/08/03 | 0 | 2016/08/03 | 0
62094 | 12 | 62094 | P25C1 | 阀门 VALVES | 截止阀 | 50 | 150 | RF | PN25 | GB/T 12229 WCB阀体 | J41F-25 |  | 0 | 2016/08/03 | 0 | 2016/08/03 | 0
62095 | 12 | 62095 | P25C1 | 阀门 VALVES | 截止阀 | 200 | 300 | RF | PN25 | GB/T 12229 WCB阀体 | J541F-25 |  | 0 | 2016/08/03 | 0 | 2016/08/03 | 0
62096 | 12 | 62096 | P25C1 | 阀门 VALVES | 升降式止回阀 | 15 | 40 | RF | PN25 | GB/T 12228 A105阀体 | H41H-25 | 注4 | 0 | 2016/08/03 | 0 | 2016/08/03 | 0
62097 | 12 | 62097 | P25C1 | 阀门 VALVES | 旋启式止回阀 | 50 | 400 | RF | PN25 | GB/T 12229 WCB阀体 | H44H-25 | 注6 | 0 | 2016/08/03 | 0 | 2016/08/03 | 0
62098 | 12 | 62098 | P25C1 | 阀门 VALVES | 球阀 | 15 | 40 | FNPT | PN25 | GB/T 12228 A105阀体 | Q11F-25 |  | 0 | 2016/08/03 | 0 | 2016/08/03 | 0
62099 | 12 | 62099 | P25C1 | 阀门 VALVES | 球阀 | 15 | 40 | RF | PN25 | GB/T 12228 A105阀体 | Q41F-25 |  | 0 | 2016/08/03 | 0 | 2016/08/03 | 0
62100 | 12 | 62100 | P25C1 | 阀门 VALVES | 球阀 | 50 | 100 | RF | PN25 | GB/T 12229 WCB阀体 | Q41F-25 |  | 0 | 2016/08/03 | 0 | 2016/08/03 | 0
62101 | 12 | 62101 | P25C1 | 阀门 VALVES | 蝶阀 | 50 | 200 | WF | PN25 | GB/T 12229 WCB阀体 | D371F-25 |  | 0 | 2016/08/03 | 0 | 2016/08/03 | 0
62102 | 12 | 62102 | P25C1 | 阀门 VALVES | 蝶阀 | 250 | 400 | RF | PN25 | GB/T 12229 WCB阀体 | D341F-25 |  | 0 | 2016/08/03 | 0 | 2016/08/03 | 0
62103 | 12 | 62103 | P25C2 | 管子 PIPES | 无缝钢管 | 100 | 150 | BE | None | 20 | GB/T 8163 |  | 0 | 2016/08/03 | 0 | 2016/08/03 | 0
62104 | 12 | 62104 | P25C2 | 管子 PIPES | 直缝电阻焊(ERW)钢管 | 200 | 600 | BE | None | 20 | GB/T 13793 Ej=0.85 |  | 0 | 2016/08/03 | 0 | 2016/08/03 | 0
62105 | 12 | 62105 | P25C2 | 管件 FITTINGS | 45°弯头(长半径) | 100 | 150 | BE | None | GB/T 8163 20 | GB/T 12459 | 注2 | 0 | 2016/08/03 | 0 | 2016/08/03 | 0
62106 | 12 | 62106 | P25C2 | 管件 FITTINGS | 90°弯头(长半径) | 100 | 150 | BE | None | GB/T 8163 20 | GB/T 12459 | 注2 | 0 | 2016/08/03 | 0 | 2016/08/03 | 0
62107 | 12 | 62107 | P25C2 | 管件 FITTINGS | 90°弯头(短半径) | 100 | 150 | BE | None | GB/T 8163 20 | GB/T 12459 | 注2,注3 | 0 | 2016/08/03 | 0 | 2016/08/03 | 0
62108 | 12 | 62108 | P25C2 | 管件 FITTINGS | 45°弯头(长半径) | 200 | 600 | BE | None | GB/T 711 20 | GB/T 13401 | 注2 | 0 | 2016/08/03 | 0 | 2016/08/03 | 0
62109 | 12 | 62109 | P25C2 | 管件 FITTINGS | 90°弯头(长半径) | 200 | 600 | BE | None | GB/T 711 20 | GB/T 13401 | 注2 | 0 | 2016/08/03 | 0 | 2016/08/03 | 0
62110 | 12 | 62110 | P25C2 | 管件 FITTINGS | 90°弯头(短半径) | 200 | 600 | BE | None | GB/T 711 20 | GB/T 13401 | 注2,注3 | 0 | 2016/08/03 | 0 | 2016/08/03 | 0
62111 | 12 | 62111 | P25C2 | 管件 FITTINGS | 异径管(同心) | 100 | 150 | BE | None | GB/T 8163 20 | GB/T 12459 | 注2 | 0 | 2016/08/03 | 0 | 2016/08/03 | 0
62112 | 12 | 62112 | P25C2 | 管件 FITTINGS | 异径管(偏心) | 100 | 150 | BE | None | GB/T 8163 20 | GB/T 12459 | 注2 | 0 | 2016/08/03 | 0 | 2016/08/03 | 0
62113 | 12 | 62113 | P25C2 | 管件 FITTINGS | 异径管(同心) | 200 | 600 | BE | None | GB/T 711 20 | GB/T 13401 | 注2 | 0 | 2016/08/03 | 0 | 2016/08/03 | 0
62114 | 12 | 62114 | P25C2 | 管件 FITTINGS | 异径管(偏心) | 200 | 600 | BE | None | GB/T 711 20 | GB/T 13401 | 注2 | 0 | 2016/08/03 | 0 | 2016/08/03 | 0
62115 | 12 | 62115 | P25C2 | 管件 FITTINGS | 等径三通 | 100 | 150 | BE | None | GB/T 8163 20 | GB/T 12459 | 注2 | 0 | 2016/08/03 | 0 | 2016/08/03 | 0
62116 | 12 | 62116 | P25C2 | 管件 FITTINGS | 异径三通 | 100 | 150 | BE | None | GB/T 8163 20 | GB/T 12459 | 注2 | 0 | 2016/08/03 | 0 | 2016/08/03 | 0
62117 | 12 | 62117 | P25C2 | 管件 FITTINGS | 等径三通 | 200 | 600 | BE | None | GB/T 711 20 | GB/T 13401 | 注2 | 0 | 2016/08/03 | 0 | 2016/08/03 | 0
62118 | 12 | 62118 | P25C2 | 管件 FITTINGS | 异径三通 | 200 | 600 | BE | None | GB/T 711 20 | GB/T 13401 | 注2 | 0 | 2016/08/03 | 0 | 2016/08/03 | 0
62119 | 12 | 62119 | P25C2 | 法兰 FLANGES | 板式平焊法兰 | 100 | 600 | PL-RF | PN25 | GB/T 711 20 | GB/T 9119 |  | 0 | 2016/08/03 | 0 | 2016/08/03 | 0
62120 | 12 | 62120 | P25C2 | 法兰 FLANGES | 平焊环板式松套法兰 | 100 | 600 | PL/C-RF | PN25 | GB/T 711 20(20#松套) | GB/T 9121 |  | 0 | 2016/08/03 | 0 | 2016/08/03 | 0
62121 | 12 | 62121 | P25C2 | 法兰 FLANGES | 法兰盖 | 100 | 600 | BL-RF | PN25 | GB/T 711 20 | GB/T 9123 |  | 0 | 2016/08/03 | 0 | 2016/08/03 | 0
62122 | 12 | 62122 | P25C2 | 垫片 GASKETS | 非金属平垫片 | 100 | 600 | RF | PN25 | RPTFE | GB/T 9126,GB/T 9129 |  | 0 | 2016/08/03 | 0 | 2016/08/03 | 0
62123 | 12 | 62123 | P25C2 | 紧固件 BOLTINGS | 等长双头螺柱/1型六角螺母/垫圈 | 100 | 600 | None | None | 8.8/8/300HV | GB/T 9125,GB/T 97 |  | 0 | 2016/08/03 | 0 | 2016/08/03 | 0
62124 | 12 | 62124 | P25C2 | 阀门 VALVES | 闸阀 | 100 | 350 | RF | PN25 | GB/T 12229 WCB阀体 | Z41H-25 |  | 0 | 2016/08/03 | 0 | 2016/08/03 | 0
62125 | 12 | 62125 | P25C2 | 阀门 VALVES | 闸阀 | 400 | 400 | RF | PN25 | GB/T 12229 WCB阀体 | Z541H-25 |  | 0 | 2016/08/03 | 0 | 2016/08/03 | 0
62126 | 12 | 62126 | P25C2 | 阀门 VALVES | 刀闸阀 | 100 | 600 | RF | PN25 | GB/T 12229 WCB阀体 | KDZ-25 |  | 0 | 2016/08/03 | 0 | 2016/08/03 | 0
62127 | 12 | 62127 | P25C2 | 阀门 VALVES | 排渣阀 | 100 | 400 | RF | PN25 | 耐磨钢+陶瓷阀体 | PZM41YS-25 耐磨 |  | 0 | 2016/08/03 | 0 | 2016/08/03 | 0
62128 | 12 | 62128 | P25C2 | 阀门 VALVES | 排渣阀 | 100 | 400 | RF | PN25 | 耐磨钢+陶瓷阀体 | PZM941YS-25 耐磨 |  | 0 | 2016/08/03 | 0 | 2016/08/03 | 0
62129 | 12 | 62129 | P25C2 | 阀门 VALVES | 渣浆泵控制阀 | 100 | 600 | RF | PN25 | 耐磨钢阀体 | 液动 |  | 0 | 2016/08/03 | 0 | 2016/08/03 | 0
62130 | 12 | 62130 | P25C3 | 管子 PIPES | 无缝钢管 | 15 | 600 | BE | None | 20 | GB/T 8163 |  | 0 | 2016/08/03 | 0 | 2016/08/03 | 0
62131 | 12 | 62131 | P25C3 | 短管 NIPPLES | 短管(L=100mm) | 15 | 40 | BE×BE | Sch.80 | GB/T 8163 20 | HG/T 20553 (Ⅰa) |  | 0 | 2016/08/03 | 0 | 2016/08/03 | 0
62132 | 12 | 62132 | P25C3 | 短管 NIPPLES | 短管(L=100mm) | 15 | 40 | MNPT×MNPT | Sch.160 | GB/T 8163 20 | HG/T 20553 (Ⅰa) |  | 0 | 2016/08/03 | 0 | 2016/08/03 | 0
62133 | 12 | 62133 | P25C3 | 短管 NIPPLES | 短管(L=100mm) | 15 | 40 | BE×MNPT | Sch.160 | GB/T 8163 20 | HG/T 20553 (Ⅰa) |  | 0 | 2016/08/03 | 0 | 2016/08/03 | 0
62134 | 12 | 62134 | P25C3 | 管件 FITTINGS | 45°弯头(长半径) | 15 | 600 | BE | None | GB/T 8163 20 | GB/T 12459 | 注2 | 0 | 2016/08/03 | 0 | 2016/08/03 | 0
62135 | 12 | 62135 | P25C3 | 管件 FITTINGS | 90°弯头(长半径) | 15 | 600 | BE | None | GB/T 8163 20 | GB/T 12459 | 注2 | 0 | 2016/08/03 | 0 | 2016/08/03 | 0
62136 | 12 | 62136 | P25C3 | 管件 FITTINGS | 90°弯头(短半径) | 25 | 600 | BE | None | GB/T 8163 20 | GB/T 12459 | 注2,注3 | 0 | 2016/08/03 | 0 | 2016/08/03 | 0
62137 | 12 | 62137 | P25C3 | 管件 FITTINGS | 异径管(同心) | 15 | 600 | BE | None | GB/T 8163 20 | GB/T 12459 | 注2 | 0 | 2016/08/03 | 0 | 2016/08/03 | 0
62138 | 12 | 62138 | P25C3 | 管件 FITTINGS | 异径管(偏心) | 15 | 600 | BE | None | GB/T 8163 20 | GB/T 12459 | 注2 | 0 | 2016/08/03 | 0 | 2016/08/03 | 0
62139 | 12 | 62139 | P25C3 | 管件 FITTINGS | 等径三通 | 15 | 600 | BE | None | GB/T 8163 20 | GB/T 12459 | 注2 | 0 | 2016/08/03 | 0 | 2016/08/03 | 0
62140 | 12 | 62140 | P25C3 | 管件 FITTINGS | 异径三通 | 15 | 600 | BE | None | GB/T 8163 20 | GB/T 12459 | 注2 | 0 | 2016/08/03 | 0 | 2016/08/03 | 0
62141 | 12 | 62141 | P25C3 | 法兰 FLANGES | 对焊法兰 | 15 | 600 | WN-RF | PN25 | NB/T 47008 20 | GB/T 9115 | 注2 | 0 | 2016/08/03 | 0 | 2016/08/03 | 0
62142 | 12 | 62142 | P25C3 | 法兰 FLANGES | 法兰盖 | 15 | 600 | BL-RF | PN25 | NB/T 47008 20 | GB/T 9123 |  | 0 | 2016/08/03 | 0 | 2016/08/03 | 0
62143 | 12 | 62143 | P25C3 | 垫片 GASKETS | 非金属平垫片 | 15 | 600 | RF | PN25 | PTFE | GB/T 9126,GB/T 9129 |  | 0 | 2016/08/03 | 0 | 2016/08/03 | 0
62144 | 12 | 62144 | P25C3 | 紧固件 BOLTINGS | 全螺纹螺柱/两个大六角螺母/垫圈 | 15 | 600 | None | None | 35CrMoA/35/300HV | GB/T 9125,GB/T 97 |  | 0 | 2016/08/03 | 0 | 2016/08/03 | 0
62145 | 12 | 62145 | P25C3 | 阀门 VALVES | 闸阀 | 50 | 350 | RF | PN25 | GB/T 12229 WCB阀体 | Z41H-25C |  | 0 | 2016/08/03 | 0 | 2016/08/03 | 0
62146 | 12 | 62146 | P25C3 | 阀门 VALVES | 闸阀 | 400 | 600 | RF | PN25 | GB/T 12229 WCB阀体 | Z541H-25C |  | 0 | 2016/08/03 | 0 | 2016/08/03 | 0
62147 | 12 | 62147 | P25C3 | 阀门 VALVES | 截止阀 | 15 | 40 | RF | PN25 | GB/T 12228 A105阀体 | J41H-25C |  | 0 | 2016/08/03 | 0 | 2016/08/03 | 0
62148 | 12 | 62148 | P25C3 | 阀门 VALVES | 截止阀 | 50 | 150 | RF | PN25 | GB/T 12229 WCB阀体 | J41H-25C |  | 0 | 2016/08/03 | 0 | 2016/08/03 | 0
62149 | 12 | 62149 | P25C3 | 阀门 VALVES | 截止阀 | 200 | 300 | RF | PN25 | GB/T 12229 WCB阀体 | J541H-25C |  | 0 | 2016/08/03 | 0 | 2016/08/03 | 0
62150 | 12 | 62150 | P25C3 | 阀门 VALVES | 截止阀 | 15 | 40 | FNPT | PN25 | GB/T 12228 A105阀体 | J11H-25C |  | 0 | 2016/08/03 | 0 | 2016/08/03 | 0
62151 | 12 | 62151 | P25C3 | 阀门 VALVES | 升降式止回阀 | 15 | 40 | RF | PN25 | GB/T 12228 A105阀体 | H41H-25C | 注4 | 0 | 2016/08/03 | 0 | 2016/08/03 | 0
62152 | 12 | 62152 | P25C3 | 阀门 VALVES | 旋启式止回阀 | 50 | 600 | RF | PN25 | GB/T 12229 WCB阀体 | H44H-25C | 注6 | 0 | 2016/08/03 | 0 | 2016/08/03 | 0
62153 | 12 | 62153 | P25C3 | 阀门 VALVES | 球阀 | 15 | 40 | FNPT | PN25 | GB/T 12228 A105阀体 | Q11F-25C 防火防静电 |  | 0 | 2016/08/03 | 0 | 2016/08/03 | 0
62154 | 12 | 62154 | P25C3 | 阀门 VALVES | 球阀 | 15 | 40 | RF | PN25 | GB/T 12228 A105阀体 | Q41F-25C 防火防静电 |  | 0 | 2016/08/03 | 0 | 2016/08/03 | 0
62155 | 12 | 62155 | P25C3 | 阀门 VALVES | 球阀 | 50 | 100 | RF | PN25 | GB/T 12229 WCB阀体 | Q41F-25C 防火防静电 |  | 0 | 2016/08/03 | 0 | 2016/08/03 | 0
62156 | 12 | 62156 | P25C3 | 阀门 VALVES | 球阀 | 125 | 600 | RF | PN25 | GB/T 12229 WCB阀体 | Q347F-25C 防火防静电 |  | 0 | 2016/08/03 | 0 | 2016/08/03 | 0
62157 | 12 | 62157 | P25C3 | 阀门 VALVES | 蝶阀 | 50 | 200 | WF | PN25 | GB/T 12229 WCB阀体 | D371F-25C 防火防静电 |  | 0 | 2016/08/03 | 0 | 2016/08/03 | 0
62158 | 12 | 62158 | P25C3 | 阀门 VALVES | 蝶阀 | 250 | 600 | RF | PN25 | GB/T 12229 WCB阀体 | D341F-25C 防火防静电 |  | 0 | 2016/08/03 | 0 | 2016/08/03 | 0
62159 | 12 | 62159 | P25C4 | 管子 PIPES | 无缝钢管 | 15 | 400 | BE | None | 20 | GB/T 8163 |  | 0 | 2016/08/03 | 0 | 2016/08/03 | 0
62160 | 12 | 62160 | P25C4 | 短管 NIPPLES | 短管(L=100mm) | 15 | 40 | BE×BE | Sch.80 | GB/T 8163 20 | HG/T 20553 (Ⅰa) |  | 0 | 2016/08/03 | 0 | 2016/08/03 | 0
62161 | 12 | 62161 | P25C4 | 短管 NIPPLES | 短管(L=100mm) | 15 | 40 | MNPT×MNPT | Sch.160 | GB/T 8163 20 | HG/T 20553 (Ⅰa) |  | 0 | 2016/08/03 | 0 | 2016/08/03 | 0
62162 | 12 | 62162 | P25C4 | 短管 NIPPLES | 短管(L=100mm) | 15 | 40 | BE×MNPT | Sch.160 | GB/T 8163 20 | HG/T 20553 (Ⅰa) |  | 0 | 2016/08/03 | 0 | 2016/08/03 | 0
62163 | 12 | 62163 | P25C4 | 管件 FITTINGS | 45°弯头(长半径) | 15 | 400 | BE | None | GB/T 8163 20 | GB/T 12459 | 注2 | 0 | 2016/08/03 | 0 | 2016/08/03 | 0
62164 | 12 | 62164 | P25C4 | 管件 FITTINGS | 90°弯头(长半径) | 15 | 400 | BE | None | GB/T 8163 20 | GB/T 12459 | 注2 | 0 | 2016/08/03 | 0 | 2016/08/03 | 0
62165 | 12 | 62165 | P25C4 | 管件 FITTINGS | 异径管(同心) | 15 | 400 | BE | None | GB/T 8163 20 | GB/T 12459 | 注2 | 0 | 2016/08/03 | 0 | 2016/08/03 | 0
62166 | 12 | 62166 | P25C4 | 管件 FITTINGS | 异径管(偏心) | 15 | 400 | BE | None | GB/T 8163 20 | GB/T 12459 | 注2 | 0 | 2016/08/03 | 0 | 2016/08/03 | 0
62167 | 12 | 62167 | P25C4 | 管件 FITTINGS | 等径三通 | 15 | 400 | BE | None | GB/T 8163 20 | GB/T 12459 | 注2 | 0 | 2016/08/03 | 0 | 2016/08/03 | 0
62168 | 12 | 62168 | P25C4 | 管件 FITTINGS | 异径三通 | 15 | 400 | BE | None | GB/T 8163 20 | GB/T 12459 | 注2 | 0 | 2016/08/03 | 0 | 2016/08/03 | 0
62169 | 12 | 62169 | P25C4 | 管件 FITTINGS | 管帽 | 15 | 400 | BE | None | GB/T 711 20 | GB/T 12459 | 注2 | 0 | 2016/08/03 | 0 | 2016/08/03 | 0
62170 | 12 | 62170 | P25C4 | 法兰 FLANGES | 对焊法兰 | 15 | 400 | WN-RF | PN25 | NB/T 47008 20 | GB/T 9115 | 注2 | 0 | 2016/08/03 | 0 | 2016/08/03 | 0
62171 | 12 | 62171 | P25C4 | 法兰 FLANGES | 法兰盖 | 15 | 400 | BL-RF | PN25 | NB/T 47008 20 | GB/T 9123 |  | 0 | 2016/08/03 | 0 | 2016/08/03 | 0
62172 | 12 | 62172 | P25C4 | 垫片 GASKETS | 非金属平垫片 | 15 | 400 | RF | PN25 | GB/T 3985 XB350 | GB/T 9126,GB/T 9129 | 注7 | 0 | 2016/08/03 | 0 | 2016/08/03 | 0
62173 | 12 | 62173 | P25C4 | 垫片 GASKETS | 非金属平垫片 | 15 | 400 | RF | PN25 | NAS(无机纤维) | GB/T 9126,GB/T 9129 | 注8 | 0 | 2016/08/03 | 0 | 2016/08/03 | 0
62174 | 12 | 62174 | P25C4 | 紧固件 BOLTINGS | 等长双头螺柱/1型六角螺母/垫圈 | 15 | 400 | None | None | 8.8/8/300HV | GB/T 9125,GB/T 97 |  | 0 | 2016/08/03 | 0 | 2016/08/03 | 0
62175 | 12 | 62175 | P25C4 | 阀门 VALVES | 闸阀 | 15 | 40 | RF | PN25 | GB/T 12228 A105阀体 | Z41H-25 螺栓连接阀盖 |  | 0 | 2016/08/03 | 0 | 2016/08/03 | 0
62176 | 12 | 62176 | P25C4 | 阀门 VALVES | 闸阀 | 50 | 350 | RF | PN25 | GB/T 12229 WCB阀体 | Z41H-25 螺栓连接阀盖 |  | 0 | 2016/08/03 | 0 | 2016/08/03 | 0
62177 | 12 | 62177 | P25C4 | 阀门 VALVES | 闸阀 | 400 | 400 | RF | PN25 | GB/T 12229 WCB阀体 | Z541H-25 螺栓连接阀盖 |  | 0 | 2016/08/03 | 0 | 2016/08/03 | 0
62178 | 12 | 62178 | P25C4 | 阀门 VALVES | 截止阀 | 15 | 40 | RF | PN25 | GB/T 12228 A105阀体 | J41H-25 螺栓连接阀盖 |  | 0 | 2016/08/03 | 0 | 2016/08/03 | 0
62179 | 12 | 62179 | P25C4 | 阀门 VALVES | 截止阀 | 50 | 150 | RF | PN25 | GB/T 12229 WCB阀体 | J41H-25 螺栓连接阀盖 |  | 0 | 2016/08/03 | 0 | 2016/08/03 | 0
62180 | 12 | 62180 | P25C4 | 阀门 VALVES | 截止阀 | 200 | 300 | RF | PN25 | GB/T 12229 WCB阀体 | J541H-25 螺栓连接阀盖 |  | 0 | 2016/08/03 | 0 | 2016/08/03 | 0
62181 | 12 | 62181 | P25C4 | 阀门 VALVES | 升降式止回阀 | 15 | 40 | RF | PN25 | GB/T 12228 A105阀体 | H41H-25 螺栓连接阀盖 | 注4 | 0 | 2016/08/03 | 0 | 2016/08/03 | 0
62182 | 12 | 62182 | P25C4 | 阀门 VALVES | 旋启式止回阀 | 50 | 400 | RF | PN25 | GB/T 12229 WCB阀体 | H44H-25 螺栓连接阀盖 | 注6 | 0 | 2016/08/03 | 0 | 2016/08/03 | 0
62183 | 12 | 62183 | P25C4 | 阀门 VALVES | 蝶阀 | 100 | 400 | RF | PN25 | GB/T 12229 WCB阀体 | D341H-25 |  | 0 | 2016/08/03 | 0 | 2016/08/03 | 0
62184 | 12 | 62184 | P25C4 | 阀门 VALVES | 疏水阀 | 15 | 50 | RF | PN25 | GB/T 12228 A105阀体 | CS41H-25 螺栓连接阀盖 |  | 0 | 2016/08/03 | 0 | 2016/08/03 | 0
62185 | 12 | 62185 | P25C4 | 阀门 VALVES | 柱塞阀 | 15 | 40 | RF | PN25 | GB/T 12228 A105阀体 | UJ41H-25 螺栓连接阀盖 |  | 0 | 2016/08/03 | 0 | 2016/08/03 | 0
62186 | 12 | 62186 | P25C4 | 阀门 VALVES | 柱塞阀 | 50 | 400 | RF | PN25 | GB/T 12229 WCB阀体 | UJ41H-25 螺栓连接阀盖 |  | 0 | 2016/08/03 | 0 | 2016/08/03 | 0
62187 | 12 | 62187 | P25C5 | 管子 PIPES | 无缝钢管 | 15 | 300 | BE | None | 20G | GB 5310 |  | 0 | 2016/08/03 | 0 | 2016/08/03 | 0
62188 | 12 | 62188 | P25C5 | 短管 NIPPLES | 短管(L=100mm) | 15 | 40 | BE×BE | Sch.80 | GB 5310 20G | HG/T 20553 (Ⅰa) |  | 0 | 2016/08/03 | 0 | 2016/08/03 | 0
62189 | 12 | 62189 | P25C5 | 短管 NIPPLES | 短管(L=100mm) | 15 | 40 | MNPT×MNPT | Sch.160 | GB 5310 20G | HG/T 20553 (Ⅰa) |  | 0 | 2016/08/03 | 0 | 2016/08/03 | 0
62190 | 12 | 62190 | P25C5 | 短管 NIPPLES | 短管(L=100mm) | 15 | 40 | BE×MNPT | Sch.160 | GB 5310 20G | HG/T 20553 (Ⅰa) |  | 0 | 2016/08/03 | 0 | 2016/08/03 | 0
62191 | 12 | 62191 | P25C5 | 管件 FITTINGS | 45°弯头(长半径) | 15 | 300 | BE | None | GB 5310 20G | GB/T 12459 | 注2 | 0 | 2016/08/03 | 0 | 2016/08/03 | 0
62192 | 12 | 62192 | P25C5 | 管件 FITTINGS | 90°弯头(长半径) | 15 | 300 | BE | None | GB 5310 20G | GB/T 12459 | 注2 | 0 | 2016/08/03 | 0 | 2016/08/03 | 0
62193 | 12 | 62193 | P25C5 | 管件 FITTINGS | 90°弯头(短半径) | 25 | 300 | BE | None | GB 5310 20G | GB/T 12459 | 注2,注3 | 0 | 2016/08/03 | 0 | 2016/08/03 | 0
62194 | 12 | 62194 | P25C5 | 管件 FITTINGS | 异径管(同心) | 15 | 300 | BE | None | GB 5310 20G | GB/T 12459 | 注2 | 0 | 2016/08/03 | 0 | 2016/08/03 | 0
62195 | 12 | 62195 | P25C5 | 管件 FITTINGS | 异径管(偏心) | 15 | 300 | BE | None | GB 5310 20G | GB/T 12459 | 注2 | 0 | 2016/08/03 | 0 | 2016/08/03 | 0
62196 | 12 | 62196 | P25C5 | 管件 FITTINGS | 等径三通 | 15 | 300 | BE | None | GB 5310 20G | GB/T 12459 | 注2 | 0 | 2016/08/03 | 0 | 2016/08/03 | 0
62197 | 12 | 62197 | P25C5 | 管件 FITTINGS | 异径三通 | 15 | 300 | BE | None | GB 5310 20G | GB/T 12459 | 注2 | 0 | 2016/08/03 | 0 | 2016/08/03 | 0
62198 | 12 | 62198 | P25C5 | 管件 FITTINGS | 对焊支管座 | 15 | 300 | BE | None | NB/T 47008 20 | GB/T 19326 | 注2 | 0 | 2016/08/03 | 0 | 2016/08/03 | 0
62199 | 12 | 62199 | P25C5 | 法兰 FLANGES | 对焊法兰 | 15 | 300 | WN-RF | PN25 | NB/T 47008 20 | GB/T 9115 | 注2 | 0 | 2016/08/03 | 0 | 2016/08/03 | 0
62200 | 12 | 62200 | P25C5 | 法兰 FLANGES | 法兰盖 | 15 | 300 | BL-RF | PN25 | NB/T 47008 20 | GB/T 9123 |  | 0 | 2016/08/03 | 0 | 2016/08/03 | 0
62201 | 12 | 62201 | P25C5 | 垫片 GASKETS | 非金属平垫片 | 15 | 300 | RF | PN25 | ePTFE | GB/T 9126,GB/T 9129 |  | 0 | 2016/08/03 | 0 | 2016/08/03 | 0
62202 | 12 | 62202 | P25C5 | 紧固件 BOLTINGS | 全螺纹螺柱/两个大六角螺母/垫圈 | 15 | 300 | None | None | 35CrMoA/35/300HV | GB/T 9125,GB/T 97 |  | 0 | 2016/08/03 | 0 | 2016/08/03 | 0
62203 | 12 | 62203 | P25C5 | 阀门 VALVES | 截止阀 | 15 | 40 | RF | PN25 | GB/T 12228 A105阀体 | LQJ41H-25C 氯气专用 |  | 0 | 2016/08/03 | 0 | 2016/08/03 | 0
62204 | 12 | 62204 | P25C5 | 阀门 VALVES | 截止阀 | 50 | 200 | RF | PN25 | GB/T 12229 WCB阀体 | LQJ41H-25C 氯气专用 |  | 0 | 2016/08/03 | 0 | 2016/08/03 | 0
62205 | 12 | 62205 | P25C5 | 阀门 VALVES | 升降式止回阀 | 15 | 40 | RF | PN25 | GB/T 12228 A105阀体 | LQH41H-25C 氯气专用 | 注4 | 0 | 2016/08/03 | 0 | 2016/08/03 | 0
62206 | 12 | 62206 | P25C5 | 阀门 VALVES | 旋启式止回阀 | 50 | 300 | RF | PN25 | GB/T 12229 WCB阀体 | LQH44H-25C 氯气专用 | 注6 | 0 | 2016/08/03 | 0 | 2016/08/03 | 0
62207 | 12 | 62207 | P25C5 | 阀门 VALVES | 球阀 | 15 | 40 | RF | PN25 | GB/T 12228 A105阀体 | LQQ41F-25C 氯气专用；防火防静电 |  | 0 | 2016/08/03 | 0 | 2016/08/03 | 0
62208 | 12 | 62208 | P25C5 | 阀门 VALVES | 球阀 | 50 | 100 | RF | PN25 | GB/T 12229 WCB阀体 | LQQ41F-25C 氯气专用；防火防静电 |  | 0 | 2016/08/03 | 0 | 2016/08/03 | 0
62209 | 12 | 62209 | P25C5 | 阀门 VALVES | 球阀 | 125 | 300 | RF | PN25 | GB/T 12229 WCB阀体 | LQQ347F-25C 氯气专用；防火防静电 |  | 0 | 2016/08/03 | 0 | 2016/08/03 | 0
62210 | 12 | 62210 | P25C6 | 管子 PIPES | 无缝钢管 | 15 | 600 | BE | None | 20 | GB/T 8163 |  | 0 | 2016/08/03 | 0 | 2016/08/03 | 0
62211 | 12 | 62211 | P25C6 | 短管 NIPPLES | 短管(L=100mm) | 15 | 40 | BE×BE | Sch.80 | GB/T 8163 20 | HG/T 20553 (Ⅰa) |  | 0 | 2016/08/03 | 0 | 2016/08/03 | 0
62212 | 12 | 62212 | P25C6 | 短管 NIPPLES | 短管(L=100mm) | 15 | 40 | MNPT×MNPT | Sch.160 | GB/T 8163 20 | HG/T 20553 (Ⅰa) |  | 0 | 2016/08/03 | 0 | 2016/08/03 | 0
62213 | 12 | 62213 | P25C6 | 短管 NIPPLES | 短管(L=100mm) | 15 | 40 | BE×MNPT | Sch.160 | GB/T 8163 20 | HG/T 20553 (Ⅰa) |  | 0 | 2016/08/03 | 0 | 2016/08/03 | 0
62214 | 12 | 62214 | P25C6 | 管件 FITTINGS | 45°弯头(长半径) | 15 | 600 | BE | None | GB/T 8163 20 | GB/T 12459 | 注2 | 0 | 2016/08/03 | 0 | 2016/08/03 | 0
62215 | 12 | 62215 | P25C6 | 管件 FITTINGS | 90°弯头(长半径) | 15 | 600 | BE | None | GB/T 8163 20 | GB/T 12459 | 注2 | 0 | 2016/08/03 | 0 | 2016/08/03 | 0
62216 | 12 | 62216 | P25C6 | 管件 FITTINGS | 90°弯头(短半径) | 25 | 600 | BE | None | GB/T 8163 20 | GB/T 12459 | 注2,注3 | 0 | 2016/08/03 | 0 | 2016/08/03 | 0
62217 | 12 | 62217 | P25C6 | 管件 FITTINGS | 异径管(同心) | 15 | 600 | BE | None | GB/T 8163 20 | GB/T 12459 | 注2 | 0 | 2016/08/03 | 0 | 2016/08/03 | 0
62218 | 12 | 62218 | P25C6 | 管件 FITTINGS | 异径管(偏心) | 15 | 600 | BE | None | GB/T 8163 20 | GB/T 12459 | 注2 | 0 | 2016/08/03 | 0 | 2016/08/03 | 0
62219 | 12 | 62219 | P25C6 | 管件 FITTINGS | 等径三通 | 15 | 600 | BE | None | GB/T 8163 20 | GB/T 12459 | 注2 | 0 | 2016/08/03 | 0 | 2016/08/03 | 0
62220 | 12 | 62220 | P25C6 | 管件 FITTINGS | 异径三通 | 15 | 600 | BE | None | GB/T 8163 20 | GB/T 12459 | 注2 | 0 | 2016/08/03 | 0 | 2016/08/03 | 0
62221 | 12 | 62221 | P25C6 | 法兰 FLANGES | 对焊法兰 | 15 | 600 | WN-RF | PN25 | NB/T 47008 20 | GB/T 9115 | 注2 | 0 | 2016/08/03 | 0 | 2016/08/03 | 0
62222 | 12 | 62222 | P25C6 | 法兰 FLANGES | 法兰盖 | 15 | 600 | BL-RF | PN25 | NB/T 47008 20 | GB/T 9123 |  | 0 | 2016/08/03 | 0 | 2016/08/03 | 0
62223 | 12 | 62223 | P25C6 | 垫片 GASKETS | 非金属平垫片 | 15 | 600 | RF | PN25 | RPTFE | GB/T 9126,GB/T 9129 |  | 0 | 2016/08/03 | 0 | 2016/08/03 | 0
62224 | 12 | 62224 | P25C6 | 紧固件 BOLTINGS | 全螺纹螺柱/两个大六角螺母/垫圈 | 15 | 600 | None | None | 35CrMoA/35/300HV | GB/T 9125,GB/T 97 |  | 0 | 2016/08/03 | 0 | 2016/08/03 | 0
62225 | 12 | 62225 | P25C6 | 阀门 VALVES | 闸阀 | 50 | 350 | RF | PN25 | GB/T 12229 WCB阀体 | Z41H-25 |  | 0 | 2016/08/03 | 0 | 2016/08/03 | 0
62226 | 12 | 62226 | P25C6 | 阀门 VALVES | 闸阀 | 400 | 600 | RF | PN25 | GB/T 12229 WCB阀体 | Z541H-25 |  | 0 | 2016/08/03 | 0 | 2016/08/03 | 0
62227 | 12 | 62227 | P25C6 | 阀门 VALVES | 截止阀 | 15 | 40 | RF | PN25 | GB/T 12228 A105阀体 | J41H-25 |  | 0 | 2016/08/03 | 0 | 2016/08/03 | 0
62228 | 12 | 62228 | P25C6 | 阀门 VALVES | 截止阀 | 50 | 150 | RF | PN25 | GB/T 12229 WCB阀体 | J41H-25 |  | 0 | 2016/08/03 | 0 | 2016/08/03 | 0
62229 | 12 | 62229 | P25C6 | 阀门 VALVES | 截止阀 | 200 | 300 | RF | PN25 | GB/T 12229 WCB阀体 | J541H-25 |  | 0 | 2016/08/03 | 0 | 2016/08/03 | 0
62230 | 12 | 62230 | P25C6 | 阀门 VALVES | 截止阀 | 15 | 40 | FNPT | PN25 | GB/T 12228 A105阀体 | J11H-25 |  | 0 | 2016/08/03 | 0 | 2016/08/03 | 0
62231 | 12 | 62231 | P25C6 | 阀门 VALVES | 升降式止回阀 | 15 | 40 | RF | PN25 | GB/T 12228 A105阀体 | H41H-25 | 注4 | 0 | 2016/08/03 | 0 | 2016/08/03 | 0
62232 | 12 | 62232 | P25C6 | 阀门 VALVES | 旋启式止回阀 | 50 | 600 | RF | PN25 | GB/T 12229 WCB阀体 | H44H-25 | 注6 | 0 | 2016/08/03 | 0 | 2016/08/03 | 0
62233 | 12 | 62233 | P25C6 | 阀门 VALVES | 球阀 | 15 | 40 | FNPT | PN25 | GB/T 12228 A105阀体 | Q11F-25 防火防静电 |  | 0 | 2016/08/03 | 0 | 2016/08/03 | 0
62234 | 12 | 62234 | P25C6 | 阀门 VALVES | 球阀 | 15 | 40 | RF | PN25 | GB/T 12228 A105阀体 | Q41F-25 防火防静电 |  | 0 | 2016/08/03 | 0 | 2016/08/03 | 0
62235 | 12 | 62235 | P25C6 | 阀门 VALVES | 球阀 | 50 | 100 | RF | PN25 | GB/T 12229 WCB阀体 | Q41F-25 防火防静电 |  | 0 | 2016/08/03 | 0 | 2016/08/03 | 0
62236 | 12 | 62236 | P25C6 | 阀门 VALVES | 球阀 | 125 | 600 | RF | PN25 | GB/T 12229 WCB阀体 | Q347F-25 防火防静电 |  | 0 | 2016/08/03 | 0 | 2016/08/03 | 0
62237 | 12 | 62237 | P25C6 | 阀门 VALVES | 蝶阀 | 50 | 200 | WF | PN25 | GB/T 12229 WCB阀体 | D371F-25 防火防静电 |  | 0 | 2016/08/03 | 0 | 2016/08/03 | 0
62238 | 12 | 62238 | P25C6 | 阀门 VALVES | 蝶阀 | 250 | 600 | RF | PN25 | GB/T 12229 WCB阀体 | D341F-25 防火防静电 |  | 0 | 2016/08/03 | 0 | 2016/08/03 | 0
62239 | 12 | 62239 | P25C7 | 管子 PIPES | 无缝钢管 | 15 | 600 | BE | None | 20 | GB/T 8163 |  | 0 | 2016/08/03 | 0 | 2016/08/03 | 0
62240 | 12 | 62240 | P25C7 | 短管 NIPPLES | 短管(L=100mm) | 15 | 40 | BE×BE | Sch.80 | GB/T 8163 20 | HG/T 20553 (Ⅰa) |  | 0 | 2016/08/03 | 0 | 2016/08/03 | 0
62241 | 12 | 62241 | P25C7 | 短管 NIPPLES | 短管(L=100mm) | 15 | 40 | MNPT×MNPT | Sch.160 | GB/T 8163 20 | HG/T 20553 (Ⅰa) |  | 0 | 2016/08/03 | 0 | 2016/08/03 | 0
62242 | 12 | 62242 | P25C7 | 短管 NIPPLES | 短管(L=100mm) | 15 | 40 | BE×MNPT | Sch.160 | GB/T 8163 20 | HG/T 20553 (Ⅰa) |  | 0 | 2016/08/03 | 0 | 2016/08/03 | 0
62243 | 12 | 62243 | P25C7 | 管件 FITTINGS | 45°弯头(长半径) | 15 | 600 | BE | None | GB/T 8163 20 | GB/T 12459 | 注2 | 0 | 2016/08/03 | 0 | 2016/08/03 | 0
62244 | 12 | 62244 | P25C7 | 管件 FITTINGS | 90°弯头(长半径) | 15 | 600 | BE | None | GB/T 8163 20 | GB/T 12459 | 注2 | 0 | 2016/08/03 | 0 | 2016/08/03 | 0
62245 | 12 | 62245 | P25C7 | 管件 FITTINGS | 90°弯头(短半径) | 25 | 600 | BE | None | GB/T 8163 20 | GB/T 12459 | 注2,注3 | 0 | 2016/08/03 | 0 | 2016/08/03 | 0
62246 | 12 | 62246 | P25C7 | 管件 FITTINGS | 异径管(同心) | 15 | 600 | BE | None | GB/T 8163 20 | GB/T 12459 | 注2 | 0 | 2016/08/03 | 0 | 2016/08/03 | 0
62247 | 12 | 62247 | P25C7 | 管件 FITTINGS | 异径管(偏心) | 15 | 600 | BE | None | GB/T 8163 20 | GB/T 12459 | 注2 | 0 | 2016/08/03 | 0 | 2016/08/03 | 0
62248 | 12 | 62248 | P25C7 | 管件 FITTINGS | 等径三通 | 15 | 600 | BE | None | GB/T 8163 20 | GB/T 12459 | 注2 | 0 | 2016/08/03 | 0 | 2016/08/03 | 0
62249 | 12 | 62249 | P25C7 | 管件 FITTINGS | 异径三通 | 15 | 600 | BE | None | GB/T 8163 20 | GB/T 12459 | 注2 | 0 | 2016/08/03 | 0 | 2016/08/03 | 0
62250 | 12 | 62250 | P25C7 | 法兰 FLANGES | 对焊法兰 | 15 | 600 | WN-M | PN25 | NB/T 47008 20 | GB/T 9115 | 注2 | 0 | 2016/08/03 | 0 | 2016/08/03 | 0
62251 | 12 | 62251 | P25C7 | 法兰 FLANGES | 对焊法兰 | 15 | 600 | WN-F | PN25 | NB/T 47008 20 | GB/T 9115 | 注2 | 0 | 2016/08/03 | 0 | 2016/08/03 | 0
62252 | 12 | 62252 | P25C7 | 法兰 FLANGES | 法兰盖 | 15 | 600 | BL-M | PN25 | NB/T 47008 20 | GB/T 9123 |  | 0 | 2016/08/03 | 0 | 2016/08/03 | 0
62253 | 12 | 62253 | P25C7 | 法兰 FLANGES | 法兰盖 | 15 | 600 | BL-F | PN25 | NB/T 47008 20 | GB/T 9123 |  | 0 | 2016/08/03 | 0 | 2016/08/03 | 0
62254 | 12 | 62254 | P25C7 | 垫片 GASKETS | 缠绕垫 | 15 | 600 | MF | PN25 | 304+柔性石墨 | GB/T 4622 B0222 |  | 0 | 2016/08/03 | 0 | 2016/08/03 | 0
62255 | 12 | 62255 | P25C7 | 紧固件 BOLTINGS | 全螺纹螺柱/两个大六角螺母/垫圈 | 15 | 600 | None | None | 35CrMoA/35/300HV | GB/T 9125,GB/T 97 |  | 0 | 2016/08/03 | 0 | 2016/08/03 | 0
62256 | 12 | 62256 | P25C7 | 阀门 VALVES | 闸阀 | 15 | 40 | F | PN25 | GB/T 12228 A105阀体 | CZ40H-25 氨介质用 |  | 0 | 2016/08/03 | 0 | 2016/08/03 | 0
62257 | 12 | 62257 | P25C7 | 阀门 VALVES | 闸阀 | 50 | 350 | F | PN25 | GB/T 12229 WCB阀体 | CZ40H-25 氨介质用 |  | 0 | 2016/08/03 | 0 | 2016/08/03 | 0
62258 | 12 | 62258 | P25C7 | 阀门 VALVES | 闸阀 | 400 | 600 | F | PN25 | GB/T 12229 WCB阀体 | CZ440H-25 氨介质用 |  | 0 | 2016/08/03 | 0 | 2016/08/03 | 0
62259 | 12 | 62259 | P25C7 | 阀门 VALVES | 截止阀 | 15 | 40 | F | PN25 | GB/T 12228 A105阀体 | J41H-25 氨介质用 |  | 0 | 2016/08/03 | 0 | 2016/08/03 | 0
62260 | 12 | 62260 | P25C7 | 阀门 VALVES | 截止阀 | 50 | 150 | F | PN25 | GB/T 12229 WCB阀体 | J41H-25 氨介质用 |  | 0 | 2016/08/03 | 0 | 2016/08/03 | 0
62261 | 12 | 62261 | P25C7 | 阀门 VALVES | 截止阀 | 200 | 300 | F | PN25 | GB/T 12229 WCB阀体 | J541H-25 氨介质用 |  | 0 | 2016/08/03 | 0 | 2016/08/03 | 0
62262 | 12 | 62262 | P25C7 | 阀门 VALVES | 升降式止回阀 | 15 | 40 | F | PN25 | GB/T 12228 A105阀体 | H41H-25 氨介质用 | 注4 | 0 | 2016/08/03 | 0 | 2016/08/03 | 0
62263 | 12 | 62263 | P25C7 | 阀门 VALVES | 旋启式止回阀 | 50 | 300 | F | PN25 | GB/T 12229 WCB阀体 | H44H-25 氨介质用 | 注6 | 0 | 2016/08/03 | 0 | 2016/08/03 | 0
62264 | 12 | 62264 | P25C7 | 阀门 VALVES | 球阀 | 15 | 40 | F | PN25 | GB/T 12228 A105阀体 | Q41F-25 氨介质用；防火防静电 |  | 0 | 2016/08/03 | 0 | 2016/08/03 | 0
62265 | 12 | 62265 | P25C7 | 阀门 VALVES | 球阀 | 50 | 100 | F | PN25 | GB/T 12229 WCB阀体 | Q41F-25 氨介质用；防火防静电 |  | 0 | 2016/08/03 | 0 | 2016/08/03 | 0
62266 | 12 | 62266 | P25C7 | 阀门 VALVES | 球阀 | 125 | 300 | F | PN25 | GB/T 12229 WCB阀体 | Q347F-25 氨介质用；防火防静电 |  | 0 | 2016/08/03 | 0 | 2016/08/03 | 0
62267 | 12 | 62267 | P25C8 | 管子 PIPES | 直缝埋弧焊(SAWL)钢管 | 15 | 80 | MNPT | None | Q345B/镀锌 | GB/T 3091 |  | 0 | 2016/08/03 | 0 | 2016/08/03 | 0
62268 | 12 | 62268 | P25C8 | 管子 PIPES | 直缝埋弧焊(SAWL)钢管 | 100 | 400 | GR(滚槽) | None | Q345B/镀锌 | GB/T 3091 |  | 0 | 2016/08/03 | 0 | 2016/08/03 | 0
62269 | 12 | 62269 | P25C8 | 短管 NIPPLES | 短管(L=100mm) | 15 | 40 | MNPT×MNPT | Sch.160 | GB/T 3091 Q345B/镀锌 | HG/T 20553 (Ⅰa) |  | 0 | 2016/08/03 | 0 | 2016/08/03 | 0
62270 | 12 | 62270 | P25C8 | 管件 FITTINGS | 螺纹45°弯头 | 15 | 80 | FNPT | CL3000 | Q345B/镀锌 | GB/T 14383 |  | 0 | 2016/08/03 | 0 | 2016/08/03 | 0
62271 | 12 | 62271 | P25C8 | 管件 FITTINGS | 螺纹90°弯头 | 15 | 80 | FNPT | CL3000 | Q345B/镀锌 | GB/T 14383 |  | 0 | 2016/08/03 | 0 | 2016/08/03 | 0
62272 | 12 | 62272 | P25C8 | 管件 FITTINGS | 45°弯头 | 100 | 400 | GR | None | NB/T 47008 16Mn/镀锌 | CJ/T 156 |  | 0 | 2016/08/03 | 0 | 2016/08/03 | 0
62273 | 12 | 62273 | P25C8 | 管件 FITTINGS | 90°弯头 | 100 | 400 | GR | None | NB/T 47008 16Mn/镀锌 | CJ/T 156 |  | 0 | 2016/08/03 | 0 | 2016/08/03 | 0
62274 | 12 | 62274 | P25C8 | 管件 FITTINGS | 双螺口管箍(同心) | 15 | 80 | FNPT | CL3000 | Q345B/镀锌 | GB/T 14383 |  | 0 | 2016/08/03 | 0 | 2016/08/03 | 0
62275 | 12 | 62275 | P25C8 | 管件 FITTINGS | 双螺口管箍(偏心) | 15 | 80 | FNPT | CL3000 | Q345B/镀锌 | GB/T 14383 |  | 0 | 2016/08/03 | 0 | 2016/08/03 | 0
62276 | 12 | 62276 | P25C8 | 管件 FITTINGS | 异径管(沟槽式) | 100 | 400 | GR | None | NB/T 47008 16Mn/镀锌 | CJ/T 156 |  | 0 | 2016/08/03 | 0 | 2016/08/03 | 0
62277 | 12 | 62277 | P25C8 | 管件 FITTINGS | 异径管(螺纹式) | 100 | 400 | GR×FNPT | None | NB/T 47008 16Mn/镀锌 | CJ/T 156 |  | 0 | 2016/08/03 | 0 | 2016/08/03 | 0
62278 | 12 | 62278 | P25C8 | 管件 FITTINGS | 螺纹三通 | 15 | 80 | FNPT | CL3000 | Q345B/镀锌 | GB/T 14383 |  | 0 | 2016/08/03 | 0 | 2016/08/03 | 0
62279 | 12 | 62279 | P25C8 | 管件 FITTINGS | 等径三通 | 100 | 400 | GR | None | NB/T 47008 16Mn/镀锌 | CJ/T 156 |  | 0 | 2016/08/03 | 0 | 2016/08/03 | 0
62280 | 12 | 62280 | P25C8 | 管件 FITTINGS | 异径三通 | 100 | 400 | GR | None | NB/T 47008 16Mn/镀锌 | CJ/T 156 |  | 0 | 2016/08/03 | 0 | 2016/08/03 | 0
62281 | 12 | 62281 | P25C8 | 管件 FITTINGS | 机械三通(沟槽式) | 100 | 200 | GR | None | NB/T 47008 16Mn/镀锌 | CJ/T 156 |  | 0 | 2016/08/03 | 0 | 2016/08/03 | 0
62282 | 12 | 62282 | P25C8 | 管件 FITTINGS | 机械三通(螺纹式) | 65 | 200 | GR×FNPT | None | NB/T 47008 16Mn/镀锌 | CJ/T 156 |  | 0 | 2016/08/03 | 0 | 2016/08/03 | 0
62283 | 12 | 62283 | P25C8 | 管件 FITTINGS | 刚性接头 | 100 | 300 | GR | None | NB/T 47008 16Mn/镀锌 | CJ/T 156 |  | 0 | 2016/08/03 | 0 | 2016/08/03 | 0
62284 | 12 | 62284 | P25C8 | 管件 FITTINGS | 挠性接头 | 100 | 400 | GR | None | NB/T 47008 16Mn/镀锌 | CJ/T 156 |  | 0 | 2016/08/03 | 0 | 2016/08/03 | 0
62285 | 12 | 62285 | P25C8 | 法兰 FLANGES | 带颈螺纹法兰 | 15 | 80 | Th(NPT)-RF | PN25 | NB/T 47008 16Mn/镀锌 | GB/T 9114 |  | 0 | 2016/08/03 | 0 | 2016/08/03 | 0
62286 | 12 | 62286 | P25C8 | 法兰 FLANGES | 沟槽法兰 | 100 | 400 | GR-RF | PN25 | NB/T 47008 16Mn/镀锌 | CJ/T 156 |  | 0 | 2016/08/03 | 0 | 2016/08/03 | 0
62287 | 12 | 62287 | P25C8 | 法兰 FLANGES | 法兰盖 | 15 | 400 | BL-RF | PN25 | GB 713 Q345R/镀锌 | GB/T 9123 |  | 0 | 2016/08/03 | 0 | 2016/08/03 | 0
62288 | 12 | 62288 | P25C8 | 垫片 GASKETS | 非金属平垫片 | 15 | 400 | RF | PN25 | RPTFE | GB/T 9126,GB/T 9129 |  | 0 | 2016/08/03 | 0 | 2016/08/03 | 0
62289 | 12 | 62289 | P25C8 | 紧固件 BOLTINGS | 等长双头螺柱/1型六角螺母/垫圈 | 15 | 400 | None | None | 8.8/8/300HV | GB/T 9125,GB/T 97 |  | 0 | 2016/08/03 | 0 | 2016/08/03 | 0
62290 | 12 | 62290 | P25C8 | 阀门 VALVES | 蝶阀 | 65 | 150 | WF | PN25 | GB/T 12229 WCC阀体 | D72F-25 |  | 0 | 2016/08/03 | 0 | 2016/08/03 | 0
62291 | 12 | 62291 | P25C8 | 阀门 VALVES | 蝶阀 | 200 | 400 | WF | PN25 | GB/T 12229 WCC阀体 | D372F-25 |  | 0 | 2016/08/03 | 0 | 2016/08/03 | 0
62292 | 12 | 62292 | P25C9 | 管子 PIPES | 无缝钢管 | 15 | 600 | BE | None | Q345E | GB/T 8163 |  | 0 | 2016/08/03 | 0 | 2016/08/03 | 0
62293 | 12 | 62293 | P25C9 | 短管 NIPPLES | 短管(L=100mm) | 15 | 40 | BE×BE | Sch.80 | GB/T 8163 Q345E | HG/T 20553 (Ⅰa) |  | 0 | 2016/08/03 | 0 | 2016/08/03 | 0
62294 | 12 | 62294 | P25C9 | 短管 NIPPLES | 短管(L=100mm) | 15 | 40 | MNPT×MNPT | Sch.160 | GB/T 8163 Q345E | HG/T 20553 (Ⅰa) |  | 0 | 2016/08/03 | 0 | 2016/08/03 | 0
62295 | 12 | 62295 | P25C9 | 短管 NIPPLES | 短管(L=100mm) | 15 | 40 | BE×MNPT | Sch.160 | GB/T 8163 Q345E | HG/T 20553 (Ⅰa) |  | 0 | 2016/08/03 | 0 | 2016/08/03 | 0
62296 | 12 | 62296 | P25C9 | 管件 FITTINGS | 45°弯头(长半径) | 15 | 600 | BE | None | GB/T 8163 Q345E | GB/T 12459 | 注2 | 0 | 2016/08/03 | 0 | 2016/08/03 | 0
62297 | 12 | 62297 | P25C9 | 管件 FITTINGS | 90°弯头(长半径) | 15 | 600 | BE | None | GB/T 8163 Q345E | GB/T 12459 | 注2 | 0 | 2016/08/03 | 0 | 2016/08/03 | 0
62298 | 12 | 62298 | P25C9 | 管件 FITTINGS | 90°弯头(短半径) | 25 | 600 | BE | None | GB/T 8163 Q345E | GB/T 12459 | 注2,注3 | 0 | 2016/08/03 | 0 | 2016/08/03 | 0
62299 | 12 | 62299 | P25C9 | 管件 FITTINGS | 异径管(同心) | 15 | 600 | BE | None | GB/T 8163 Q345E | GB/T 12459 | 注2 | 0 | 2016/08/03 | 0 | 2016/08/03 | 0
62300 | 12 | 62300 | P25C9 | 管件 FITTINGS | 异径管(偏心) | 15 | 600 | BE | None | GB/T 8163 Q345E | GB/T 12459 | 注2 | 0 | 2016/08/03 | 0 | 2016/08/03 | 0
62301 | 12 | 62301 | P25C9 | 管件 FITTINGS | 等径三通 | 15 | 600 | BE | None | GB/T 8163 Q345E | GB/T 12459 | 注2 | 0 | 2016/08/03 | 0 | 2016/08/03 | 0
62302 | 12 | 62302 | P25C9 | 管件 FITTINGS | 异径三通 | 15 | 600 | BE | None | GB/T 8163 Q345E | GB/T 12459 | 注2 | 0 | 2016/08/03 | 0 | 2016/08/03 | 0
62303 | 12 | 62303 | P25C9 | 法兰 FLANGES | 对焊法兰 | 15 | 600 | WN-M | PN25 | NB/T 47009 16MnD | GB/T 9115 | 注2 | 0 | 2016/08/03 | 0 | 2016/08/03 | 0
62304 | 12 | 62304 | P25C9 | 法兰 FLANGES | 对焊法兰 | 15 | 600 | WN-F | PN25 | NB/T 47009 16MnD | GB/T 9115 | 注2 | 0 | 2016/08/03 | 0 | 2016/08/03 | 0
62305 | 12 | 62305 | P25C9 | 法兰 FLANGES | 法兰盖 | 15 | 600 | BL-M | PN25 | NB/T 47009 16MnD | GB/T 9123 |  | 0 | 2016/08/03 | 0 | 2016/08/03 | 0
62306 | 12 | 62306 | P25C9 | 法兰 FLANGES | 法兰盖 | 15 | 600 | BL-F | PN25 | NB/T 47009 16MnD | GB/T 9123 |  | 0 | 2016/08/03 | 0 | 2016/08/03 | 0
62307 | 12 | 62307 | P25C9 | 垫片 GASKETS | 缠绕垫 | 15 | 600 | MF | PN25 | 304+柔性石墨 | GB/T 4622 B0222 |  | 0 | 2016/08/03 | 0 | 2016/08/03 | 0
62308 | 12 | 62308 | P25C9 | 紧固件 BOLTINGS | 全螺纹螺柱/两个大六角螺母/垫圈 | 15 | 600 | None | None | 35CrMoAL/35/300HV | GB/T 9125,GB/T 97 |  | 0 | 2016/08/03 | 0 | 2016/08/03 | 0
62309 | 12 | 62309 | P25C9 | 阀门 VALVES | 闸阀 | 15 | 40 | F | PN25 | NB/T 47009 16MnD阀体 | CZ40H-25D 氨介质用 |  | 0 | 2016/08/03 | 0 | 2016/08/03 | 0
62310 | 12 | 62310 | P25C9 | 阀门 VALVES | 闸阀 | 50 | 300 | F | PN25 | JB/T 7248 LCB阀体 | CZ40H-25LCB 氨介质用 |  | 0 | 2016/08/03 | 0 | 2016/08/03 | 0
62311 | 12 | 62311 | P25C9 | 阀门 VALVES | 闸阀 | 350 | 600 | F | PN25 | JB/T 7248 LCB阀体 | CZ440H-25LCB 氨介质用 |  | 0 | 2016/08/03 | 0 | 2016/08/03 | 0
62312 | 12 | 62312 | P25C9 | 阀门 VALVES | 截止阀 | 15 | 40 | F | PN25 | NB/T 47009 16MnD阀体 | J41H-25D 氨介质用 |  | 0 | 2016/08/03 | 0 | 2016/08/03 | 0
62313 | 12 | 62313 | P25C9 | 阀门 VALVES | 截止阀 | 50 | 150 | F | PN25 | JB/T 7248 LCB阀体 | J41H-25LCB 氨介质用 |  | 0 | 2016/08/03 | 0 | 2016/08/03 | 0
62314 | 12 | 62314 | P25C9 | 阀门 VALVES | 截止阀 | 200 | 300 | F | PN25 | JB/T 7248 LCB阀体 | J541H-25LCB 氨介质用 |  | 0 | 2016/08/03 | 0 | 2016/08/03 | 0
62315 | 12 | 62315 | P25C9 | 阀门 VALVES | 升降式止回阀 | 15 | 40 | F | PN25 | NB/T 47009 16MnD阀体 | H41H-25D 氨介质用 | 注4 | 0 | 2016/08/03 | 0 | 2016/08/03 | 0
62316 | 12 | 62316 | P25C9 | 阀门 VALVES | 旋启式止回阀 | 50 | 300 | F | PN25 | JB/T 7248 LCB阀体 | H44H-25LCB 氨介质用 | 注6 | 0 | 2016/08/03 | 0 | 2016/08/03 | 0
62317 | 12 | 62317 | P25C9 | 阀门 VALVES | 球阀 | 15 | 40 | F | PN25 | NB/T 47009 16MnD阀体 | Q41F-25D 氨介质用；防火防静电 |  | 0 | 2016/08/03 | 0 | 2016/08/03 | 0
62318 | 12 | 62318 | P25C9 | 阀门 VALVES | 球阀 | 50 | 100 | F | PN25 | JB/T 7248 LCB阀体 | Q41F-25LCB 氨介质用；防火防静电 |  | 0 | 2016/08/03 | 0 | 2016/08/03 | 0
62319 | 12 | 62319 | P25C9 | 阀门 VALVES | 球阀 | 125 | 300 | F | PN25 | JB/T 7248 LCB阀体 | Q347F-25LCB 氨介质用；防火防静电 |  | 0 | 2016/08/03 | 0 | 2016/08/03 | 0
62320 | 12 | 62320 | P25C10 | 管子 PIPES | 无缝钢管 | 15 | 600 | BE | None | 20 | GB/T 8163 |  | 0 | 2016/08/03 | 0 | 2016/08/03 | 0
62321 | 12 | 62321 | P25C10 | 短管 NIPPLES | 短管(L=100mm) | 15 | 40 | BE×BE | Sch.80 | GB/T 8163 20 | HG/T 20553 (Ⅰa) |  | 0 | 2016/08/03 | 0 | 2016/08/03 | 0
62322 | 12 | 62322 | P25C10 | 短管 NIPPLES | 短管(L=100mm) | 15 | 40 | MNPT×MNPT | Sch.160 | GB/T 8163 20 | HG/T 20553 (Ⅰa) |  | 0 | 2016/08/03 | 0 | 2016/08/03 | 0
62323 | 12 | 62323 | P25C10 | 短管 NIPPLES | 短管(L=100mm) | 15 | 40 | BE×MNPT | Sch.160 | GB/T 8163 20 | HG/T 20553 (Ⅰa) |  | 0 | 2016/08/03 | 0 | 2016/08/03 | 0
62324 | 12 | 62324 | P25C10 | 管件 FITTINGS | 45°弯头(长半径) | 15 | 600 | BE | None | GB/T 8163 20 | GB/T 12459 | 注2 | 0 | 2016/08/03 | 0 | 2016/08/03 | 0
62325 | 12 | 62325 | P25C10 | 管件 FITTINGS | 90°弯头(长半径) | 15 | 600 | BE | None | GB/T 8163 20 | GB/T 12459 | 注2 | 0 | 2016/08/03 | 0 | 2016/08/03 | 0
62326 | 12 | 62326 | P25C10 | 管件 FITTINGS | 异径管(同心) | 15 | 600 | BE | None | GB/T 8163 20 | GB/T 12459 | 注2 | 0 | 2016/08/03 | 0 | 2016/08/03 | 0
62327 | 12 | 62327 | P25C10 | 管件 FITTINGS | 异径管(偏心) | 15 | 600 | BE | None | GB/T 8163 20 | GB/T 12459 | 注2 | 0 | 2016/08/03 | 0 | 2016/08/03 | 0
62328 | 12 | 62328 | P25C10 | 管件 FITTINGS | 等径三通 | 15 | 600 | BE | None | GB/T 8163 20 | GB/T 12459 | 注2 | 0 | 2016/08/03 | 0 | 2016/08/03 | 0
62329 | 12 | 62329 | P25C10 | 管件 FITTINGS | 异径三通 | 15 | 600 | BE | None | GB/T 8163 20 | GB/T 12459 | 注2 | 0 | 2016/08/03 | 0 | 2016/08/03 | 0
62330 | 12 | 62330 | P25C10 | 法兰 FLANGES | 对焊法兰 | 15 | 600 | WN-RF | PN25 | NB/T 47008 20 | GB/T 9115 | 注2 | 0 | 2016/08/03 | 0 | 2016/08/03 | 0
62331 | 12 | 62331 | P25C10 | 法兰 FLANGES | 法兰盖 | 15 | 600 | BL-RF | PN25 | NB/T 47008 20 | GB/T 9123 |  | 0 | 2016/08/03 | 0 | 2016/08/03 | 0
62332 | 12 | 62332 | P25C10 | 垫片 GASKETS | 非金属平垫片 | 15 | 600 | RF | PN25 | PTFE | GB/T 9126,GB/T 9129 |  | 0 | 2016/08/03 | 0 | 2016/08/03 | 0
62333 | 12 | 62333 | P25C10 | 紧固件 BOLTINGS | 全螺纹螺柱/两个大六角螺母/垫圈 | 15 | 600 | None | None | 35CrMoA/35/300HV | GB/T 9125,GB/T 97 |  | 0 | 2016/08/03 | 0 | 2016/08/03 | 0
62334 | 12 | 62334 | P25C10 | 阀门 VALVES | 截止阀 | 15 | 40 | RF | PN25 | NB/T 47010 S30408阀体 | JY41W-25P |  | 0 | 2016/08/03 | 0 | 2016/08/03 | 0
62335 | 12 | 62335 | P25C10 | 阀门 VALVES | 截止阀 | 50 | 150 | RF | PN25 | GB/T 12230 CF8阀体 | JY41W-25P |  | 0 | 2016/08/03 | 0 | 2016/08/03 | 0
62336 | 12 | 62336 | P25C10 | 阀门 VALVES | 截止阀 | 200 | 300 | RF | PN25 | GB/T 12230 CF8阀体 | JYU541W-25P |  | 0 | 2016/08/03 | 0 | 2016/08/03 | 0
62337 | 12 | 62337 | P25C10 | 阀门 VALVES | 升降式止回阀 | 15 | 40 | RF | PN25 | NB/T 47010 S30408阀体 | HY41W-25P | 注4 | 0 | 2016/08/03 | 0 | 2016/08/03 | 0
62338 | 12 | 62338 | P25C10 | 阀门 VALVES | 旋启式止回阀 | 50 | 600 | RF | PN25 | GB/T 12230 CF8阀体 | HY44W-25P | 注6 | 0 | 2016/08/03 | 0 | 2016/08/03 | 0
62339 | 12 | 62339 | P25C10 | 阀门 VALVES | 球阀 | 15 | 40 | FNPT | PN25 | NB/T 47010 S30408阀体 | Q11F-25P 防火防静电 |  | 0 | 2016/08/03 | 0 | 2016/08/03 | 0
62340 | 12 | 62340 | P25C10 | 阀门 VALVES | 球阀 | 15 | 40 | RF | PN25 | NB/T 47010 S30408阀体 | Q41F-25P 防火防静电 |  | 0 | 2016/08/03 | 0 | 2016/08/03 | 0
62341 | 12 | 62341 | P25C10 | 阀门 VALVES | 球阀 | 50 | 150 | RF | PN25 | GB/T 12230 CF8阀体 | Q41F-25P 防火防静电 |  | 0 | 2016/08/03 | 0 | 2016/08/03 | 0
62342 | 12 | 62342 | P25C10 | 阀门 VALVES | 球阀 | 200 | 600 | RF | PN25 | GB/T 12230 CF8阀体 | Q347F-25P 防火防静电 |  | 0 | 2016/08/03 | 0 | 2016/08/03 | 0
62343 | 12 | 62343 | P25C11 | 管子 PIPES | 无缝钢管 | 50 | 600 | BE | None | 20 | GB/T 8163 |  | 0 | 2016/08/03 | 0 | 2016/08/03 | 0
62344 | 12 | 62344 | P25C11 | 管件 FITTINGS | 45°弯头(长半径) | 50 | 600 | BE | None | GB/T 8163 20 | GB/T 12459 | 注2 | 0 | 2016/08/03 | 0 | 2016/08/03 | 0
62345 | 12 | 62345 | P25C11 | 管件 FITTINGS | 90°弯头(长半径) | 50 | 600 | BE | None | GB/T 8163 20 | GB/T 12459 | 注2 | 0 | 2016/08/03 | 0 | 2016/08/03 | 0
62346 | 12 | 62346 | P25C11 | 管件 FITTINGS | 90°弯头(短半径) | 50 | 600 | BE | None | GB/T 8163 20 | GB/T 12459 | 注2,注3 | 0 | 2016/08/03 | 0 | 2016/08/03 | 0
62347 | 12 | 62347 | P25C11 | 管件 FITTINGS | 异径管(同心) | 50 | 600 | BE | None | GB/T 8163 20 | GB/T 12459 | 注2 | 0 | 2016/08/03 | 0 | 2016/08/03 | 0
62348 | 12 | 62348 | P25C11 | 管件 FITTINGS | 异径管(偏心) | 50 | 600 | BE | None | GB/T 8163 20 | GB/T 12459 | 注2 | 0 | 2016/08/03 | 0 | 2016/08/03 | 0
62349 | 12 | 62349 | P25C11 | 管件 FITTINGS | 等径三通 | 50 | 600 | BE | None | GB/T 8163 20 | GB/T 12459 | 注2 | 0 | 2016/08/03 | 0 | 2016/08/03 | 0
62350 | 12 | 62350 | P25C11 | 管件 FITTINGS | 异径三通 | 50 | 600 | BE | None | GB/T 8163 20 | GB/T 12459 | 注2 | 0 | 2016/08/03 | 0 | 2016/08/03 | 0
62351 | 12 | 62351 | P25C11 | 法兰 FLANGES | 板式平焊法兰 | 50 | 600 | PL-RF | PN25 | GB/T 711 20 | GB/T 9119 |  | 0 | 2016/08/03 | 0 | 2016/08/03 | 0
62352 | 12 | 62352 | P25C11 | 法兰 FLANGES | 对焊法兰 | 50 | 600 | WN-RF | PN40 | NB/T 47008 20 | GB/T 9115 | 注11 | 0 | 2016/08/03 | 0 | 2016/08/03 | 0
62353 | 12 | 62353 | P25C11 | 法兰 FLANGES | 对焊法兰 | 50 | 400 | WN-M | PN63 | NB/T 47008 20 | GB/T 9115 | 注11 | 0 | 2016/08/03 | 0 | 2016/08/03 | 0
62354 | 12 | 62354 | P25C11 | 法兰 FLANGES | 对焊法兰 | 50 | 400 | WN-F | PN63 | NB/T 47008 20 | GB/T 9115 | 注11 | 0 | 2016/08/03 | 0 | 2016/08/03 | 0
62355 | 12 | 62355 | P25C11 | 法兰 FLANGES | 法兰盖 | 50 | 600 | BL-RF | PN25 | GB/T 711 20 | GB/T 9123 |  | 0 | 2016/08/03 | 0 | 2016/08/03 | 0
62356 | 12 | 62356 | P25C11 | 垫片 GASKETS | 非金属平垫片 | 50 | 600 | RF | PN25 | RPTFE | GB/T 9126,GB/T 9129 |  | 0 | 2016/08/03 | 0 | 2016/08/03 | 0
62357 | 12 | 62357 | P25C11 | 垫片 GASKETS | 非金属平垫片 | 50 | 600 | RF | PN40 | RPTFE | GB/T 9126,GB/T 9129 | 注11 | 0 | 2016/08/03 | 0 | 2016/08/03 | 0
62358 | 12 | 62358 | P25C11 | 垫片 GASKETS | 非金属平垫片 | 50 | 400 | MF | PN63 | 304+柔性石墨 | GB/T 4622 B0222 | 注11 | 0 | 2016/08/03 | 0 | 2016/08/03 | 0
62359 | 12 | 62359 | P25C11 | 紧固件 BOLTINGS | 六角头螺栓/1型六角螺母/垫圈 | 50 | 600 | None | None | 8.8/8/300HV | GB/T 9125,GB/T 97 |  | 0 | 2016/08/03 | 0 | 2016/08/03 | 0
62360 | 12 | 62360 | P25C11 | 阀门 VALVES | 闸阀 | 50 | 350 | RF | PN25 | GB/T 12229 WCB阀体 | Z41H-25 |  | 0 | 2016/08/03 | 0 | 2016/08/03 | 0
62361 | 12 | 62361 | P25C11 | 阀门 VALVES | 闸阀 | 400 | 600 | RF | PN25 | GB/T 12229 WCB阀体 | Z541H-25 |  | 0 | 2016/08/03 | 0 | 2016/08/03 | 0
62362 | 12 | 62362 | P25C11 | 阀门 VALVES | 闸阀 | 300 | 600 | RF | PN25 | GB/T 12229 WCB阀体 | Z941H-25 |  | 0 | 2016/08/03 | 0 | 2016/08/03 | 0
62363 | 12 | 62363 | P25C11 | 阀门 VALVES | 升降式止回阀 | 50 | 300 | RF | PN25 | GB/T 12229 WCB阀体 | H41T-25 | 注4 | 0 | 2016/08/03 | 0 | 2016/08/03 | 0
62364 | 12 | 62364 | P25C11 | 阀门 VALVES | 旋启式止回阀 | 50 | 500 | RF | PN25 | GB/T 12229 WCB阀体 | H44T-25 | 注6 | 0 | 2016/08/03 | 0 | 2016/08/03 | 0
62365 | 12 | 62365 | P25C11 | 阀门 VALVES | 水力控制阀 | 50 | 600 | RF | PN25 | GB/T 12229 WCB阀体 | JD745X-25 多功能 |  | 0 | 2016/08/03 | 0 | 2016/08/03 | 0
62366 | 12 | 62366 | P25C12 | 管子 PIPES | 无缝钢管 | 15 | 125 | BE | None | 20 | GB/T 8163 |  | 0 | 2016/08/03 | 0 | 2016/08/03 | 0
62367 | 12 | 62367 | P25C12 | 管子 PIPES | 直缝埋弧焊(SAWL)钢管 | 150 | 600 | BE | None | L245 Ej=0.95 | GB/T 9711 PSL1 |  | 0 | 2016/08/03 | 0 | 2016/08/03 | 0
62368 | 12 | 62368 | P25C12 | 短管 NIPPLES | 短管(L=100mm) | 15 | 40 | BE×BE | Sch.80 | GB/T 8163 20 | HG/T 20553 (Ⅰa) |  | 0 | 2016/08/03 | 0 | 2016/08/03 | 0
62369 | 12 | 62369 | P25C12 | 短管 NIPPLES | 短管(L=100mm) | 15 | 40 | MNPT×MNPT | Sch.160 | GB/T 8163 20 | HG/T 20553 (Ⅰa) |  | 0 | 2016/08/03 | 0 | 2016/08/03 | 0
62370 | 12 | 62370 | P25C12 | 短管 NIPPLES | 短管(L=100mm) | 15 | 40 | BE×MNPT | Sch.160 | GB/T 8163 20 | HG/T 20553 (Ⅰa) |  | 0 | 2016/08/03 | 0 | 2016/08/03 | 0
62371 | 12 | 62371 | P25C12 | 管件 FITTINGS | 45°弯头(长半径) | 15 | 125 | BE | None | GB/T 8163 20 | GB/T 12459 | 注2 | 0 | 2016/08/03 | 0 | 2016/08/03 | 0
62372 | 12 | 62372 | P25C12 | 管件 FITTINGS | 90°弯头(长半径) | 15 | 125 | BE | None | GB/T 8163 20 | GB/T 12459 | 注2 | 0 | 2016/08/03 | 0 | 2016/08/03 | 0
62373 | 12 | 62373 | P25C12 | 管件 FITTINGS | 90°弯头(短半径) | 25 | 125 | BE | None | GB/T 8163 20 | GB/T 12459 | 注2,注3 | 0 | 2016/08/03 | 0 | 2016/08/03 | 0
62374 | 12 | 62374 | P25C12 | 管件 FITTINGS | 45°弯头(长半径) | 150 | 600 | BE | None | GB/T 711 20 | GB/T 13401 | 注2 | 0 | 2016/08/03 | 0 | 2016/08/03 | 0
62375 | 12 | 62375 | P25C12 | 管件 FITTINGS | 90°弯头(长半径) | 150 | 600 | BE | None | GB/T 711 20 | GB/T 13401 | 注2 | 0 | 2016/08/03 | 0 | 2016/08/03 | 0
62376 | 12 | 62376 | P25C12 | 管件 FITTINGS | 90°弯头(短半径) | 150 | 600 | BE | None | GB/T 711 20 | GB/T 13401 | 注2,注3 | 0 | 2016/08/03 | 0 | 2016/08/03 | 0
62377 | 12 | 62377 | P25C12 | 管件 FITTINGS | 异径管(同心) | 15 | 125 | BE | None | GB/T 8163 20 | GB/T 12459 | 注2 | 0 | 2016/08/03 | 0 | 2016/08/03 | 0
62378 | 12 | 62378 | P25C12 | 管件 FITTINGS | 异径管(偏心) | 15 | 125 | BE | None | GB/T 8163 20 | GB/T 12459 | 注2 | 0 | 2016/08/03 | 0 | 2016/08/03 | 0
62379 | 12 | 62379 | P25C12 | 管件 FITTINGS | 异径管(同心) | 150 | 600 | BE | None | GB/T 711 20 | GB/T 13401 | 注2 | 0 | 2016/08/03 | 0 | 2016/08/03 | 0
62380 | 12 | 62380 | P25C12 | 管件 FITTINGS | 异径管(偏心) | 150 | 600 | BE | None | GB/T 711 20 | GB/T 13401 | 注2 | 0 | 2016/08/03 | 0 | 2016/08/03 | 0
62381 | 12 | 62381 | P25C12 | 管件 FITTINGS | 等径三通 | 15 | 125 | BE | None | GB/T 8163 20 | GB/T 12459 | 注2 | 0 | 2016/08/03 | 0 | 2016/08/03 | 0
62382 | 12 | 62382 | P25C12 | 管件 FITTINGS | 异径三通 | 15 | 125 | BE | None | GB/T 8163 20 | GB/T 12459 | 注2 | 0 | 2016/08/03 | 0 | 2016/08/03 | 0
62383 | 12 | 62383 | P25C12 | 管件 FITTINGS | 等径三通 | 150 | 600 | BE | None | GB/T 711 20 | GB/T 13401 | 注2 | 0 | 2016/08/03 | 0 | 2016/08/03 | 0
62384 | 12 | 62384 | P25C12 | 管件 FITTINGS | 异径三通 | 150 | 600 | BE | None | GB/T 711 20 | GB/T 13401 | 注2 | 0 | 2016/08/03 | 0 | 2016/08/03 | 0
62385 | 12 | 62385 | P25C12 | 管件 FITTINGS | 软管接头 | 15 | 50 | BE | None | NB/T 47008 20 | 制造厂标准 | 注2 | 0 | 2016/08/03 | 0 | 2016/08/03 | 0
62386 | 12 | 62386 | P25C12 | 法兰 FLANGES | 对焊法兰 | 15 | 600 | WN-RF | PN25 | NB/T 47008 20 | GB/T 9115 | 注2 | 0 | 2016/08/03 | 0 | 2016/08/03 | 0
62387 | 12 | 62387 | P25C12 | 法兰 FLANGES | 法兰盖 | 15 | 600 | BL-RF | PN25 | NB/T 47008 20 | GB/T 9123 |  | 0 | 2016/08/03 | 0 | 2016/08/03 | 0
62388 | 12 | 62388 | P25C12 | 垫片 GASKETS | 非金属平垫片 | 15 | 600 | RF | PN25 | PTFE | GB/T 9126,GB/T 9129 |  | 0 | 2016/08/03 | 0 | 2016/08/03 | 0
62389 | 12 | 62389 | P25C12 | 紧固件 BOLTINGS | 全螺纹螺柱/两个大六角螺母/垫圈 | 15 | 600 | None | None | 35CrMoA/35/300HV | GB/T 9125,GB/T 97 |  | 0 | 2016/08/03 | 0 | 2016/08/03 | 0
62390 | 12 | 62390 | P25C12 | 阀门 VALVES | 闸阀 | 50 | 350 | RF | PN25 | GB/T 12229 WCB阀体 | Z41H-25C |  | 0 | 2016/08/03 | 0 | 2016/08/03 | 0
62391 | 12 | 62391 | P25C12 | 阀门 VALVES | 闸阀 | 400 | 600 | RF | PN25 | GB/T 12229 WCB阀体 | Z541H-25C |  | 0 | 2016/08/03 | 0 | 2016/08/03 | 0
62392 | 12 | 62392 | P25C12 | 阀门 VALVES | 截止阀 | 15 | 40 | RF | PN25 | GB/T 12228 A105阀体 | J41H-25C |  | 0 | 2016/08/03 | 0 | 2016/08/03 | 0
62393 | 12 | 62393 | P25C12 | 阀门 VALVES | 截止阀 | 50 | 150 | RF | PN25 | GB/T 12229 WCB阀体 | J41H-25C |  | 0 | 2016/08/03 | 0 | 2016/08/03 | 0
62394 | 12 | 62394 | P25C12 | 阀门 VALVES | 截止阀 | 200 | 300 | RF | PN25 | GB/T 12229 WCB阀体 | J541H-25C |  | 0 | 2016/08/03 | 0 | 2016/08/03 | 0
62395 | 12 | 62395 | P25C12 | 阀门 VALVES | 截止阀 | 15 | 40 | FNPT | PN25 | GB/T 12228 A105阀体 | J11H-25C |  | 0 | 2016/08/03 | 0 | 2016/08/03 | 0
62396 | 12 | 62396 | P25C12 | 阀门 VALVES | 升降式止回阀 | 15 | 40 | RF | PN25 | GB/T 12228 A105阀体 | H41H-25C | 注4 | 0 | 2016/08/03 | 0 | 2016/08/03 | 0
62397 | 12 | 62397 | P25C12 | 阀门 VALVES | 旋启式止回阀 | 50 | 600 | RF | PN25 | GB/T 12229 WCB阀体 | H44H-25C | 注6 | 0 | 2016/08/03 | 0 | 2016/08/03 | 0
62398 | 12 | 62398 | P25C12 | 阀门 VALVES | 球阀 | 15 | 40 | FNPT | PN25 | GB/T 12228 A105阀体 | Q11F-25C 防火防静电 |  | 0 | 2016/08/03 | 0 | 2016/08/03 | 0
62399 | 12 | 62399 | P25C12 | 阀门 VALVES | 球阀 | 15 | 40 | RF | PN25 | GB/T 12228 A105阀体 | Q41F-25C 防火防静电 |  | 0 | 2016/08/03 | 0 | 2016/08/03 | 0
62400 | 12 | 62400 | P25C12 | 阀门 VALVES | 球阀 | 50 | 100 | RF | PN25 | GB/T 12229 WCB阀体 | Q41F-25C 防火防静电 |  | 0 | 2016/08/03 | 0 | 2016/08/03 | 0
62401 | 12 | 62401 | P25C12 | 阀门 VALVES | 球阀 | 125 | 600 | RF | PN25 | GB/T 12229 WCB阀体 | Q347F-25C 燃气管道用；防火防静电 |  | 0 | 2016/08/03 | 0 | 2016/08/03 | 0
62402 | 12 | 62402 | P25C12 | 阀门 VALVES | 蝶阀 | 50 | 200 | WF | PN25 | GB/T 12229 WCB阀体 | D371F-25C 防火防静电 |  | 0 | 2016/08/03 | 0 | 2016/08/03 | 0
62403 | 12 | 62403 | P25C12 | 阀门 VALVES | 蝶阀 | 250 | 600 | RF | PN25 | GB/T 12229 WCB阀体 | D341F-25C 防火防静电 |  | 0 | 2016/08/03 | 0 | 2016/08/03 | 0
62404 | 12 | 62404 | P25P1 | 管子 PIPES | 非金属管 | 15 | 150 | PE | S2 | PP-R | GB/T 18742.2 |  | 0 | 2016/08/03 | 0 | 2016/08/03 | 0
62405 | 12 | 62405 | P25P1 | 管件 FITTINGS | 45°弯头 | 15 | 150 | SW | S2 | PP-R | GB/T 18742.3 |  | 0 | 2016/08/03 | 0 | 2016/08/03 | 0
62406 | 12 | 62406 | P25P1 | 管件 FITTINGS | 90°弯头 | 15 | 150 | SW | S2 | PP-R | GB/T 18742.3 |  | 0 | 2016/08/03 | 0 | 2016/08/03 | 0
62407 | 12 | 62407 | P25P1 | 管件 FITTINGS | 异径管(同心) | 15 | 150 | SW | S2 | PP-R | GB/T 18742.3 |  | 0 | 2016/08/03 | 0 | 2016/08/03 | 0
62408 | 12 | 62408 | P25P1 | 管件 FITTINGS | 异径管(偏心) | 15 | 150 | SW | S2 | PP-R | GB/T 18742.3 |  | 0 | 2016/08/03 | 0 | 2016/08/03 | 0
62409 | 12 | 62409 | P25P1 | 管件 FITTINGS | 等径三通 | 15 | 150 | SW | S2 | PP-R | GB/T 18742.3 |  | 0 | 2016/08/03 | 0 | 2016/08/03 | 0
62410 | 12 | 62410 | P25P1 | 管件 FITTINGS | 异径三通 | 15 | 150 | SW | S2 | PP-R | GB/T 18742.3 |  | 0 | 2016/08/03 | 0 | 2016/08/03 | 0
62411 | 12 | 62411 | P25P1 | 法兰 FLANGES | 板式平焊法兰 | 15 | 150 | PL-FF | PN25 | PP-R | None |  | 0 | 2016/08/03 | 0 | 2016/08/03 | 0
62412 | 12 | 62412 | P25P1 | 法兰 FLANGES | 法兰盖 | 15 | 150 | BL-FF | PN25 | PP-R | None |  | 0 | 2016/08/03 | 0 | 2016/08/03 | 0
62413 | 12 | 62413 | P25P1 | 垫片 GASKETS | 非金属平垫片 | 15 | 150 | FF | PN25 | RPTFE | GB/T 9126,GB/T 9129 |  | 0 | 2016/08/03 | 0 | 2016/08/03 | 0
62414 | 12 | 62414 | P25P1 | 紧固件 BOLTINGS | 等长双头螺柱/1型六角螺母/垫圈 | 15 | 150 | None | None | 8.8/8/300HV | GB/T 9125,GB/T 97 |  | 0 | 2016/08/03 | 0 | 2016/08/03 | 0
62415 | 12 | 62415 | P25S1 | 管子 PIPES | 无缝钢管 | 15 | 300 | BE | None | 06Cr19Ni10 | GB/T 14976 |  | 0 | 2016/08/03 | 0 | 2016/08/03 | 0
62416 | 12 | 62416 | P25S1 | 管子 PIPES | 电熔焊(EFW)钢管 | 350 | 600 | BE | None | 06Cr19Ni10 | GB/T 12771 Ⅰ类 |  | 0 | 2016/08/03 | 0 | 2016/08/03 | 0
62417 | 12 | 62417 | P25S1 | 短管 NIPPLES | 短管(L=100mm) | 15 | 40 | BE×BE | Sch.40S | GB/T 14976 06Cr19Ni10 | HG/T 20553 (Ⅰa) |  | 0 | 2016/08/03 | 0 | 2016/08/03 | 0
62418 | 12 | 62418 | P25S1 | 短管 NIPPLES | 短管(L=100mm) | 15 | 40 | MNPT×MNPT | Sch.80S | GB/T 14976 06Cr19Ni10 | HG/T 20553 (Ⅰa) |  | 0 | 2016/08/03 | 0 | 2016/08/03 | 0
62419 | 12 | 62419 | P25S1 | 短管 NIPPLES | 短管(L=100mm) | 15 | 40 | BE×MNPT | Sch.80S | GB/T 14976 06Cr19Ni10 | HG/T 20553 (Ⅰa) |  | 0 | 2016/08/03 | 0 | 2016/08/03 | 0
62420 | 12 | 62420 | P25S1 | 管件 FITTINGS | 45°弯头(长半径) | 15 | 300 | BE | None | GB/T 14976 06Cr19Ni10 | GB/T 12459 | 注2 | 0 | 2016/08/03 | 0 | 2016/08/03 | 0
62421 | 12 | 62421 | P25S1 | 管件 FITTINGS | 90°弯头(长半径) | 15 | 300 | BE | None | GB/T 14976 06Cr19Ni10 | GB/T 12459 | 注2 | 0 | 2016/08/03 | 0 | 2016/08/03 | 0
62422 | 12 | 62422 | P25S1 | 管件 FITTINGS | 45°弯头(长半径) | 350 | 600 | BE | None | GB/T 4237 06Cr19Ni10 | GB/T 13401 | 注2 | 0 | 2016/08/03 | 0 | 2016/08/03 | 0
62423 | 12 | 62423 | P25S1 | 管件 FITTINGS | 90°弯头(长半径) | 350 | 600 | BE | None | GB/T 4237 06Cr19Ni10 | GB/T 13401 | 注2 | 0 | 2016/08/03 | 0 | 2016/08/03 | 0
62424 | 12 | 62424 | P25S1 | 管件 FITTINGS | 异径管(同心) | 15 | 300 | BE | None | GB/T 14976 06Cr19Ni10 | GB/T 12459 | 注2 | 0 | 2016/08/03 | 0 | 2016/08/03 | 0
62425 | 12 | 62425 | P25S1 | 管件 FITTINGS | 异径管(偏心) | 15 | 300 | BE | None | GB/T 14976 06Cr19Ni10 | GB/T 12459 | 注2 | 0 | 2016/08/03 | 0 | 2016/08/03 | 0
62426 | 12 | 62426 | P25S1 | 管件 FITTINGS | 异径管(同心) | 350 | 600 | BE | None | GB/T 4237 06Cr19Ni10 | GB/T 13401 | 注2 | 0 | 2016/08/03 | 0 | 2016/08/03 | 0
62427 | 12 | 62427 | P25S1 | 管件 FITTINGS | 异径管(偏心) | 350 | 600 | BE | None | GB/T 4237 06Cr19Ni10 | GB/T 13401 | 注2 | 0 | 2016/08/03 | 0 | 2016/08/03 | 0
62428 | 12 | 62428 | P25S1 | 管件 FITTINGS | 等径三通 | 15 | 300 | BE | None | GB/T 14976 06Cr19Ni10 | GB/T 12459 | 注2 | 0 | 2016/08/03 | 0 | 2016/08/03 | 0
62429 | 12 | 62429 | P25S1 | 管件 FITTINGS | 异径三通 | 15 | 300 | BE | None | GB/T 14976 06Cr19Ni10 | GB/T 12459 | 注2 | 0 | 2016/08/03 | 0 | 2016/08/03 | 0
62430 | 12 | 62430 | P25S1 | 管件 FITTINGS | 等径三通 | 350 | 600 | BE | None | GB/T 4237 06Cr19Ni10 | GB/T 13401 | 注2 | 0 | 2016/08/03 | 0 | 2016/08/03 | 0
62431 | 12 | 62431 | P25S1 | 管件 FITTINGS | 异径三通 | 350 | 600 | BE | None | GB/T 4237 06Cr19Ni10 | GB/T 13401 | 注2 | 0 | 2016/08/03 | 0 | 2016/08/03 | 0
62432 | 12 | 62432 | P25S1 | 法兰 FLANGES | 对焊法兰 | 15 | 600 | WN-RF | PN25 | NB/T 47010 S30408 | GB/T 9115 | 注2 | 0 | 2016/08/03 | 0 | 2016/08/03 | 0
62433 | 12 | 62433 | P25S1 | 法兰 FLANGES | 法兰盖 | 15 | 600 | BL-RF | PN25 | NB/T 47010 S30408 | GB/T 9123 |  | 0 | 2016/08/03 | 0 | 2016/08/03 | 0
62434 | 12 | 62434 | P25S1 | 垫片 GASKETS | 非金属平垫片 | 15 | 600 | RF | PN25 | RPTFE | GB/T 9126,GB/T 9129 |  | 0 | 2016/08/03 | 0 | 2016/08/03 | 0
62435 | 12 | 62435 | P25S1 | 紧固件 BOLTINGS | 全螺纹螺柱/两个大六角螺母/垫圈 | 15 | 600 | None | None | 35CrMoA/35/300HV | GB/T 9125,GB/T 97 |  | 0 | 2016/08/03 | 0 | 2016/08/03 | 0
62436 | 12 | 62436 | P25S1 | 阀门 VALVES | 截止阀 | 15 | 40 | RF | PN25 | NB/T 47010 S30408阀体 | JY41W-25P |  | 0 | 2016/08/03 | 0 | 2016/08/03 | 0
62437 | 12 | 62437 | P25S1 | 阀门 VALVES | 截止阀 | 50 | 150 | RF | PN25 | GB/T 12230 CF8阀体 | JY41W-25P |  | 0 | 2016/08/03 | 0 | 2016/08/03 | 0
62438 | 12 | 62438 | P25S1 | 阀门 VALVES | 截止阀 | 200 | 300 | RF | PN25 | GB/T 12230 CF8阀体 | JYU541W-25P |  | 0 | 2016/08/03 | 0 | 2016/08/03 | 0
62439 | 12 | 62439 | P25S1 | 阀门 VALVES | 截止阀 | 15 | 40 | RF | PN25 | GB/T 12225 铜合金阀体 | JY41Y-25T |  | 0 | 2016/08/03 | 0 | 2016/08/03 | 0
62440 | 12 | 62440 | P25S1 | 阀门 VALVES | 升降式止回阀 | 15 | 40 | RF | PN25 | NB/T 47010 S30408阀体 | HY41W-25P | 注4 | 0 | 2016/08/03 | 0 | 2016/08/03 | 0
62441 | 12 | 62441 | P25S1 | 阀门 VALVES | 旋启式止回阀 | 50 | 600 | RF | PN25 | GB/T 12230 CF8阀体 | HY44W-25P | 注6 | 0 | 2016/08/03 | 0 | 2016/08/03 | 0
62442 | 12 | 62442 | P25S2 | 管子 PIPES | 无缝钢管 | 15 | 300 | BE | None | 022Cr17Ni12Mo2 | GB/T 14976 |  | 0 | 2016/08/03 | 0 | 2016/08/03 | 0
62443 | 12 | 62443 | P25S2 | 管子 PIPES | 电熔焊(EFW)钢管 | 350 | 800 | BE | None | 022Cr17Ni12Mo2 | GB/T 12771 Ⅰ类 |  | 0 | 2016/08/03 | 0 | 2016/08/03 | 0
62444 | 12 | 62444 | P25S2 | 短管 NIPPLES | 短管(L=100mm) | 15 | 40 | BE×BE | Sch.40S | GB/T 14976 022Cr17Ni12Mo2 | HG/T 20553 (Ⅰa) |  | 0 | 2016/08/03 | 0 | 2016/08/03 | 0
62445 | 12 | 62445 | P25S2 | 短管 NIPPLES | 短管(L=100mm) | 15 | 40 | MNPT×MNPT | Sch.80S | GB/T 14976 022Cr17Ni12Mo2 | HG/T 20553 (Ⅰa) |  | 0 | 2016/08/03 | 0 | 2016/08/03 | 0
62446 | 12 | 62446 | P25S2 | 短管 NIPPLES | 短管(L=100mm) | 15 | 40 | BE×MNPT | Sch.80S | GB/T 14976 022Cr17Ni12Mo2 | HG/T 20553 (Ⅰa) |  | 0 | 2016/08/03 | 0 | 2016/08/03 | 0
62447 | 12 | 62447 | P25S2 | 管件 FITTINGS | 45°弯头(长半径) | 15 | 300 | BE | None | GB/T 14976 022Cr17Ni12Mo2 | GB/T 12459 | 注2 | 0 | 2016/08/03 | 0 | 2016/08/03 | 0
62448 | 12 | 62448 | P25S2 | 管件 FITTINGS | 90°弯头(长半径) | 15 | 300 | BE | None | GB/T 14976 022Cr17Ni12Mo2 | GB/T 12459 | 注2 | 0 | 2016/08/03 | 0 | 2016/08/03 | 0
62449 | 12 | 62449 | P25S2 | 管件 FITTINGS | 90°弯头(短半径) | 25 | 300 | BE | None | GB/T 14976 022Cr17Ni12Mo2 | GB/T 12459 | 注2,注3 | 0 | 2016/08/03 | 0 | 2016/08/03 | 0
62450 | 12 | 62450 | P25S2 | 管件 FITTINGS | 45°弯头(长半径) | 350 | 800 | BE | None | GB/T 4237 022Cr17Ni12Mo2 | GB/T 13401 | 注2 | 0 | 2016/08/03 | 0 | 2016/08/03 | 0
62451 | 12 | 62451 | P25S2 | 管件 FITTINGS | 90°弯头(长半径) | 350 | 800 | BE | None | GB/T 4237 022Cr17Ni12Mo2 | GB/T 13401 | 注2 | 0 | 2016/08/03 | 0 | 2016/08/03 | 0
62452 | 12 | 62452 | P25S2 | 管件 FITTINGS | 90°弯头(短半径) | 350 | 600 | BE | None | GB/T 4237 022Cr17Ni12Mo2 | GB/T 13401 | 注2,注3 | 0 | 2016/08/03 | 0 | 2016/08/03 | 0
62453 | 12 | 62453 | P25S2 | 管件 FITTINGS | 异径管(同心) | 15 | 300 | BE | None | GB/T 14976 022Cr17Ni12Mo2 | GB/T 12459 | 注2 | 0 | 2016/08/03 | 0 | 2016/08/03 | 0
62454 | 12 | 62454 | P25S2 | 管件 FITTINGS | 异径管(偏心) | 15 | 300 | BE | None | GB/T 14976 022Cr17Ni12Mo2 | GB/T 12459 | 注2 | 0 | 2016/08/03 | 0 | 2016/08/03 | 0
62455 | 12 | 62455 | P25S2 | 管件 FITTINGS | 异径管(同心) | 350 | 800 | BE | None | GB/T 4237 022Cr17Ni12Mo2 | GB/T 13401 | 注2 | 0 | 2016/08/03 | 0 | 2016/08/03 | 0
62456 | 12 | 62456 | P25S2 | 管件 FITTINGS | 异径管(偏心) | 350 | 800 | BE | None | GB/T 4237 022Cr17Ni12Mo2 | GB/T 13401 | 注2 | 0 | 2016/08/03 | 0 | 2016/08/03 | 0
62457 | 12 | 62457 | P25S2 | 管件 FITTINGS | 等径三通 | 15 | 300 | BE | None | GB/T 14976 022Cr17Ni12Mo2 | GB/T 12459 | 注2 | 0 | 2016/08/03 | 0 | 2016/08/03 | 0
62458 | 12 | 62458 | P25S2 | 管件 FITTINGS | 异径三通 | 15 | 300 | BE | None | GB/T 14976 022Cr17Ni12Mo2 | GB/T 12459 | 注2 | 0 | 2016/08/03 | 0 | 2016/08/03 | 0
62459 | 12 | 62459 | P25S2 | 管件 FITTINGS | 等径三通 | 350 | 800 | BE | None | GB/T 4237 022Cr17Ni12Mo2 | GB/T 13401 | 注2 | 0 | 2016/08/03 | 0 | 2016/08/03 | 0
62460 | 12 | 62460 | P25S2 | 管件 FITTINGS | 异径三通 | 350 | 800 | BE | None | GB/T 4237 022Cr17Ni12Mo2 | GB/T 13401 | 注2 | 0 | 2016/08/03 | 0 | 2016/08/03 | 0
62461 | 12 | 62461 | P25S2 | 管件 FITTINGS | 盲板 | 15 | 600 | FF | PN25(2.5MPa) | GB/T 4237 022Cr17Ni12Mo2 | HG 21547 |  | 0 | 2016/08/03 | 0 | 2016/08/03 | 0
62462 | 12 | 62462 | P25S2 | 法兰 FLANGES | 对焊法兰 | 15 | 800 | WN-RF | PN25 | NB/T 47010 S31603 | GB/T 9115 | 注2 | 0 | 2016/08/03 | 0 | 2016/08/03 | 0
62463 | 12 | 62463 | P25S2 | 法兰 FLANGES | 法兰盖 | 15 | 600 | BL-RF | PN25 | NB/T 47010 S31603 | GB/T 9123 |  | 0 | 2016/08/03 | 0 | 2016/08/03 | 0
62464 | 12 | 62464 | P25S2 | 垫片 GASKETS | 非金属平垫片 | 15 | 800 | RF | PN25 | RPTFE | GB/T 9126,GB/T 9129 |  | 0 | 2016/08/03 | 0 | 2016/08/03 | 0
62465 | 12 | 62465 | P25S2 | 紧固件 BOLTINGS | 全螺纹螺柱/两个大六角螺母/垫圈 | 15 | 800 | None | None | 35CrMoA/35/300HV | GB/T 9125,GB/T 97 |  | 0 | 2016/08/03 | 0 | 2016/08/03 | 0
62466 | 12 | 62466 | P25S2 | 阀门 VALVES | 闸阀 | 400 | 600 | WF | PN25 | GB/T 12230 CF3M阀体 | Z573X-25R |  | 0 | 2016/08/03 | 0 | 2016/08/03 | 0
62467 | 12 | 62467 | P25S2 | 阀门 VALVES | 截止阀 | 15 | 40 | RF | PN25 | NB/T 47010 S31603阀体 | J41H-25R |  | 0 | 2016/08/03 | 0 | 2016/08/03 | 0
62468 | 12 | 62468 | P25S2 | 阀门 VALVES | 截止阀 | 50 | 150 | RF | PN25 | GB/T 12230 CF3M阀体 | J41H-25R |  | 0 | 2016/08/03 | 0 | 2016/08/03 | 0
62469 | 12 | 62469 | P25S2 | 阀门 VALVES | 截止阀 | 200 | 300 | RF | PN25 | GB/T 12230 CF3M阀体 | J541H-25R |  | 0 | 2016/08/03 | 0 | 2016/08/03 | 0
62470 | 12 | 62470 | P25S2 | 阀门 VALVES | 球阀 | 15 | 40 | RF | PN25 | NB/T 47010 S31603阀体 | Q41F-25R 防火防静电 |  | 0 | 2016/08/03 | 0 | 2016/08/03 | 0
62471 | 12 | 62471 | P25S2 | 阀门 VALVES | 球阀 | 50 | 100 | RF | PN25 | GB/T 12230 CF3M阀体 | Q41F-25R 防火防静电 |  | 0 | 2016/08/03 | 0 | 2016/08/03 | 0
62472 | 12 | 62472 | P25S2 | 阀门 VALVES | 球阀 | 125 | 300 | RF | PN25 | GB/T 12230 CF3M阀体 | Q347F-25R 防火防静电 |  | 0 | 2016/08/03 | 0 | 2016/08/03 | 0
62473 | 12 | 62473 | P25S2 | 阀门 VALVES | 蝶阀 | 40 | 150 | RF | PN25 | GB/T 12230 CF3M阀体 | D41F-25R |  | 0 | 2016/08/03 | 0 | 2016/08/03 | 0
62474 | 12 | 62474 | P25S2 | 阀门 VALVES | 蝶阀 | 200 | 800 | RF | PN25 | GB/T 12230 CF3M阀体 | D341X-25R |  | 0 | 2016/08/03 | 0 | 2016/08/03 | 0
62475 | 12 | 62475 | P25S2 | 阀门 VALVES | 蝶阀 | 300 | 800 | RF | PN25 | GB/T 12230 CF3M阀体 | D943X-25R |  | 0 | 2016/08/03 | 0 | 2016/08/03 | 0
62476 | 12 | 62476 | P25S3 | 管子 PIPES | 无缝钢管 | 15 | 150 | BE | None | 06Cr19Ni10 | GB/T 14976 |  | 0 | 2016/08/03 | 0 | 2016/08/03 | 0
62477 | 12 | 62477 | P25S3 | 短管 NIPPLES | 短管(L=100mm) | 15 | 40 | BE×BE | Sch.40S | GB/T 14976 06Cr19Ni10 | HG/T 20553 (Ⅰa) |  | 0 | 2016/08/03 | 0 | 2016/08/03 | 0
62478 | 12 | 62478 | P25S3 | 短管 NIPPLES | 短管(L=100mm) | 15 | 40 | MNPT×MNPT | Sch.80S | GB/T 14976 06Cr19Ni10 | HG/T 20553 (Ⅰa) |  | 0 | 2016/08/03 | 0 | 2016/08/03 | 0
62479 | 12 | 62479 | P25S3 | 短管 NIPPLES | 短管(L=100mm) | 15 | 40 | BE×MNPT | Sch.80S | GB/T 14976 06Cr19Ni10 | HG/T 20553 (Ⅰa) |  | 0 | 2016/08/03 | 0 | 2016/08/03 | 0
62480 | 12 | 62480 | P25S3 | 管件 FITTINGS | 45°弯头(长半径) | 15 | 150 | BE | None | GB/T 14976 06Cr19Ni10 | GB/T 12459 | 注2 | 0 | 2016/08/03 | 0 | 2016/08/03 | 0
62481 | 12 | 62481 | P25S3 | 管件 FITTINGS | 90°弯头(长半径) | 15 | 150 | BE | None | GB/T 14976 06Cr19Ni10 | GB/T 12459 | 注2 | 0 | 2016/08/03 | 0 | 2016/08/03 | 0
62482 | 12 | 62482 | P25S3 | 管件 FITTINGS | 90°弯头(短半径) | 25 | 150 | BE | None | GB/T 14976 06Cr19Ni10 | GB/T 12459 | 注2,注3 | 0 | 2016/08/03 | 0 | 2016/08/03 | 0
62483 | 12 | 62483 | P25S3 | 管件 FITTINGS | 异径管(同心) | 15 | 150 | BE | None | GB/T 14976 06Cr19Ni10 | GB/T 12459 | 注2 | 0 | 2016/08/03 | 0 | 2016/08/03 | 0
62484 | 12 | 62484 | P25S3 | 管件 FITTINGS | 异径管(偏心) | 15 | 150 | BE | None | GB/T 14976 06Cr19Ni10 | GB/T 12459 | 注2 | 0 | 2016/08/03 | 0 | 2016/08/03 | 0
62485 | 12 | 62485 | P25S3 | 管件 FITTINGS | 等径三通 | 15 | 150 | BE | None | GB/T 14976 06Cr19Ni10 | GB/T 12459 | 注2 | 0 | 2016/08/03 | 0 | 2016/08/03 | 0
62486 | 12 | 62486 | P25S3 | 管件 FITTINGS | 异径三通 | 15 | 150 | BE | None | GB/T 14976 06Cr19Ni10 | GB/T 12459 | 注2 | 0 | 2016/08/03 | 0 | 2016/08/03 | 0
62487 | 12 | 62487 | P25S3 | 法兰 FLANGES | 对焊法兰 | 15 | 150 | WN-RF | PN25 | NB/T 47010 S30408 | GB/T 9115 | 注2 | 0 | 2016/08/03 | 0 | 2016/08/03 | 0
62488 | 12 | 62488 | P25S3 | 法兰 FLANGES | 法兰盖 | 15 | 150 | BL-RF | PN25 | NB/T 47010 S30408 | GB/T 9123 |  | 0 | 2016/08/03 | 0 | 2016/08/03 | 0
62489 | 12 | 62489 | P25S3 | 垫片 GASKETS | 非金属平垫片 | 15 | 150 | RF | PN25 | RPTFE | GB/T 9126,GB/T 9129 |  | 0 | 2016/08/03 | 0 | 2016/08/03 | 0
62490 | 12 | 62490 | P25S3 | 紧固件 BOLTINGS | 全螺纹螺柱/两个大六角螺母/垫圈 | 15 | 150 | None | None | 06Cr19Ni10/06Cr19Ni10/200HV | GB/T 9125,GB/T 97 |  | 0 | 2016/08/03 | 0 | 2016/08/03 | 0
62491 | 12 | 62491 | P25S3 | 阀门 VALVES | 闸阀 | 15 | 40 | RF | PN25 | NB/T 47010 S30408阀体 | DZ41F-25P 防火防静电 |  | 0 | 2016/08/03 | 0 | 2016/08/03 | 0
62492 | 12 | 62492 | P25S3 | 阀门 VALVES | 闸阀 | 50 | 150 | RF | PN25 | GB/T 12230 CF8阀体 | DZ41F-25P 防火防静电 |  | 0 | 2016/08/03 | 0 | 2016/08/03 | 0
62493 | 12 | 62493 | P25S3 | 阀门 VALVES | 截止阀 | 15 | 40 | RF | PN25 | NB/T 47010 S30408阀体 | DJ41F-25P 防火防静电 |  | 0 | 2016/08/03 | 0 | 2016/08/03 | 0
62494 | 12 | 62494 | P25S3 | 阀门 VALVES | 截止阀 | 50 | 150 | RF | PN25 | GB/T 12230 CF8阀体 | DJ41F-25P 防火防静电 |  | 0 | 2016/08/03 | 0 | 2016/08/03 | 0
62495 | 12 | 62495 | P25S3 | 阀门 VALVES | 升降式止回阀 | 15 | 40 | RF | PN25 | NB/T 47010 S30408阀体 | DH41H-25P | 注4 | 0 | 2016/08/03 | 0 | 2016/08/03 | 0
62496 | 12 | 62496 | P25S3 | 阀门 VALVES | 旋启式止回阀 | 50 | 150 | RF | PN25 | GB/T 12230 CF8阀体 | DH44H-25P | 注6 | 0 | 2016/08/03 | 0 | 2016/08/03 | 0
62497 | 12 | 62497 | P25S3 | 阀门 VALVES | 球阀 | 15 | 40 | FNPT | PN25 | NB/T 47010 S30408阀体 | DQ11F-25P 防火防静电 |  | 0 | 2016/08/03 | 0 | 2016/08/03 | 0
62498 | 12 | 62498 | P25S3 | 阀门 VALVES | 球阀 | 15 | 40 | RF | PN25 | NB/T 47010 S30408阀体 | DQ41F-25P 防火防静电 |  | 0 | 2016/08/03 | 0 | 2016/08/03 | 0
62499 | 12 | 62499 | P25S3 | 阀门 VALVES | 球阀 | 50 | 150 | RF | PN25 | GB/T 12230 CF8阀体 | DQ41F-25P 防火防静电 |  | 0 | 2016/08/03 | 0 | 2016/08/03 | 0
62500 | 12 | 62500 | P25S3 | 阀门 VALVES | 蝶阀 | 100 | 150 | RF | PN25 | GB/T 12230 CF8阀体 | DD341F-25P 防火防静电 |  | 0 | 2016/08/03 | 0 | 2016/08/03 | 0
62501 | 12 | 62501 | P25S4 | 管子 PIPES | 无缝钢管 | 15 | 600 | BE | None | 06Cr19Ni10 | GB/T 14976 |  | 0 | 2016/08/03 | 0 | 2016/08/03 | 0
62502 | 12 | 62502 | P25S4 | 短管 NIPPLES | 短管(L=100mm) | 15 | 40 | BE×BE | Sch.80 | GB/T 14976 06Cr19Ni10 | HG/T 20553 (Ⅰa) |  | 0 | 2016/08/03 | 0 | 2016/08/03 | 0
62503 | 12 | 62503 | P25S4 | 短管 NIPPLES | 短管(L=100mm) | 15 | 40 | MNPT×MNPT | Sch.160 | GB/T 14976 06Cr19Ni10 | HG/T 20553 (Ⅰa) |  | 0 | 2016/08/03 | 0 | 2016/08/03 | 0
62504 | 12 | 62504 | P25S4 | 短管 NIPPLES | 短管(L=100mm) | 15 | 40 | BE×MNPT | Sch.160 | GB/T 14976 06Cr19Ni10 | HG/T 20553 (Ⅰa) |  | 0 | 2016/08/03 | 0 | 2016/08/03 | 0
62505 | 12 | 62505 | P25S4 | 管件 FITTINGS | 45°弯头(长半径) | 15 | 600 | BE | None | GB/T 14976 06Cr19Ni10 | GB/T 12459 | 注2 | 0 | 2016/08/03 | 0 | 2016/08/03 | 0
62506 | 12 | 62506 | P25S4 | 管件 FITTINGS | 90°弯头(长半径) | 15 | 600 | BE | None | GB/T 14976 06Cr19Ni10 | GB/T 12459 | 注2 | 0 | 2016/08/03 | 0 | 2016/08/03 | 0
62507 | 12 | 62507 | P25S4 | 管件 FITTINGS | 90°弯头(短半径) | 25 | 600 | BE | None | GB/T 14976 06Cr19Ni10 | GB/T 12459 | 注2,注3 | 0 | 2016/08/03 | 0 | 2016/08/03 | 0
62508 | 12 | 62508 | P25S4 | 管件 FITTINGS | 异径管(同心) | 15 | 600 | BE | None | GB/T 14976 06Cr19Ni10 | GB/T 12459 | 注2 | 0 | 2016/08/03 | 0 | 2016/08/03 | 0
62509 | 12 | 62509 | P25S4 | 管件 FITTINGS | 异径管(偏心) | 15 | 600 | BE | None | GB/T 14976 06Cr19Ni10 | GB/T 12459 | 注2 | 0 | 2016/08/03 | 0 | 2016/08/03 | 0
62510 | 12 | 62510 | P25S4 | 管件 FITTINGS | 等径三通 | 15 | 600 | BE | None | GB/T 14976 06Cr19Ni10 | GB/T 12459 | 注2 | 0 | 2016/08/03 | 0 | 2016/08/03 | 0
62511 | 12 | 62511 | P25S4 | 管件 FITTINGS | 异径三通 | 15 | 600 | BE | None | GB/T 14976 06Cr19Ni10 | GB/T 12459 | 注2 | 0 | 2016/08/03 | 0 | 2016/08/03 | 0
62512 | 12 | 62512 | P25S4 | 法兰 FLANGES | 对焊法兰 | 15 | 600 | WN-M | PN25 | NB/T 47010 S30408 | GB/T 9115 | 注2 | 0 | 2016/08/03 | 0 | 2016/08/03 | 0
62513 | 12 | 62513 | P25S4 | 法兰 FLANGES | 对焊法兰 | 15 | 600 | WN-F | PN25 | NB/T 47010 S30408 | GB/T 9115 | 注2 | 0 | 2016/08/03 | 0 | 2016/08/03 | 0
62514 | 12 | 62514 | P25S4 | 法兰 FLANGES | 法兰盖 | 15 | 600 | BL-M | PN25 | NB/T 47010 S30408 | GB/T 9123 |  | 0 | 2016/08/03 | 0 | 2016/08/03 | 0
62515 | 12 | 62515 | P25S4 | 法兰 FLANGES | 法兰盖 | 15 | 600 | BL-F | PN25 | NB/T 47010 S30408 | GB/T 9123 |  | 0 | 2016/08/03 | 0 | 2016/08/03 | 0
62516 | 12 | 62516 | P25S4 | 垫片 GASKETS | 缠绕垫 | 15 | 600 | MF | PN25 | 304+柔性石墨 | GB/T 4622 B0222 |  | 0 | 2016/08/03 | 0 | 2016/08/03 | 0
62517 | 12 | 62517 | P25S4 | 紧固件 BOLTINGS | 全螺纹螺柱/两个大六角螺母/垫圈 | 15 | 600 | None | None | 35CrMoA/35/300HV | GB/T 9125,GB/T 97 |  | 0 | 2016/08/03 | 0 | 2016/08/03 | 0
62518 | 12 | 62518 | P25S4 | 阀门 VALVES | 闸阀 | 15 | 40 | F | PN25 | NB/T 47010 S30408阀体 | CZ40H-25P 氨介质用 |  | 0 | 2016/08/03 | 0 | 2016/08/03 | 0
62519 | 12 | 62519 | P25S4 | 阀门 VALVES | 闸阀 | 50 | 350 | F | PN25 | GB/T 12230 CF8阀体 | CZ40H-25P 氨介质用 |  | 0 | 2016/08/03 | 0 | 2016/08/03 | 0
62520 | 12 | 62520 | P25S4 | 阀门 VALVES | 闸阀 | 400 | 600 | F | PN25 | GB/T 12230 CF8阀体 | CZ440H-25P 氨介质用 |  | 0 | 2016/08/03 | 0 | 2016/08/03 | 0
62521 | 12 | 62521 | P25S4 | 阀门 VALVES | 截止阀 | 15 | 40 | F | PN25 | NB/T 47010 S30408阀体 | J41H-25P 氨介质用 |  | 0 | 2016/08/03 | 0 | 2016/08/03 | 0
62522 | 12 | 62522 | P25S4 | 阀门 VALVES | 截止阀 | 50 | 150 | F | PN25 | GB/T 12230 CF8阀体 | J41H-25P 氨介质用 |  | 0 | 2016/08/03 | 0 | 2016/08/03 | 0
62523 | 12 | 62523 | P25S4 | 阀门 VALVES | 截止阀 | 200 | 300 | F | PN25 | GB/T 12230 CF8阀体 | J541H-25P 氨介质用 |  | 0 | 2016/08/03 | 0 | 2016/08/03 | 0
62524 | 12 | 62524 | P25S4 | 阀门 VALVES | 升降式止回阀 | 15 | 40 | F | PN25 | NB/T 47010 S30408阀体 | H41H-25P 氨介质用 | 注4 | 0 | 2016/08/03 | 0 | 2016/08/03 | 0
62525 | 12 | 62525 | P25S4 | 阀门 VALVES | 旋启式止回阀 | 50 | 300 | F | PN25 | GB/T 12230 CF8阀体 | H44H-25P 氨介质用 | 注6 | 0 | 2016/08/03 | 0 | 2016/08/03 | 0
62526 | 12 | 62526 | P25S4 | 阀门 VALVES | 球阀 | 15 | 40 | F | PN25 | NB/T 47010 S30408阀体 | Q41F-25P 氨介质用；防火防静电 |  | 0 | 2016/08/03 | 0 | 2016/08/03 | 0
62527 | 12 | 62527 | P25S4 | 阀门 VALVES | 球阀 | 50 | 100 | F | PN25 | GB/T 12230 CF8阀体 | Q41F-25P 氨介质用；防火防静电 |  | 0 | 2016/08/03 | 0 | 2016/08/03 | 0
62528 | 12 | 62528 | P25S4 | 阀门 VALVES | 球阀 | 125 | 300 | F | PN25 | GB/T 12230 CF8阀体 | Q347F-25P 氨介质用；防火防静电 |  | 0 | 2016/08/03 | 0 | 2016/08/03 | 0
62529 | 12 | 62529 | P25S5 | 管子 PIPES | 无缝钢管 | 50 | 600 | BE | None | 06Cr19Ni10 | GB/T 14976 |  | 0 | 2016/08/03 | 0 | 2016/08/03 | 0
62530 | 12 | 62530 | P25S5 | 管件 FITTINGS | 45°弯头(长半径) | 50 | 600 | BE | None | GB/T 14976 06Cr19Ni10 | GB/T 12459 | 注2 | 0 | 2016/08/03 | 0 | 2016/08/03 | 0
62531 | 12 | 62531 | P25S5 | 管件 FITTINGS | 90°弯头(长半径) | 50 | 600 | BE | None | GB/T 14976 06Cr19Ni10 | GB/T 12459 | 注2 | 0 | 2016/08/03 | 0 | 2016/08/03 | 0
62532 | 12 | 62532 | P25S5 | 管件 FITTINGS | 90°弯头(短半径) | 50 | 600 | BE | None | GB/T 14976 06Cr19Ni10 | GB/T 12459 | 注2,注3 | 0 | 2016/08/03 | 0 | 2016/08/03 | 0
62533 | 12 | 62533 | P25S5 | 管件 FITTINGS | 异径管(同心) | 50 | 600 | BE | None | GB/T 14976 06Cr19Ni10 | GB/T 12459 | 注2 | 0 | 2016/08/03 | 0 | 2016/08/03 | 0
62534 | 12 | 62534 | P25S5 | 管件 FITTINGS | 异径管(偏心) | 50 | 600 | BE | None | GB/T 14976 06Cr19Ni10 | GB/T 12459 | 注2 | 0 | 2016/08/03 | 0 | 2016/08/03 | 0
62535 | 12 | 62535 | P25S5 | 管件 FITTINGS | 等径三通 | 50 | 600 | BE | None | GB/T 14976 06Cr19Ni10 | GB/T 12459 | 注2 | 0 | 2016/08/03 | 0 | 2016/08/03 | 0
62536 | 12 | 62536 | P25S5 | 管件 FITTINGS | 异径三通 | 50 | 600 | BE | None | GB/T 14976 06Cr19Ni10 | GB/T 12459 | 注2 | 0 | 2016/08/03 | 0 | 2016/08/03 | 0
62537 | 12 | 62537 | P25S5 | 法兰 FLANGES | 板式平焊法兰 | 50 | 600 | PL-RF | PN25 | GB/T 4237 06Cr19Ni10 | GB/T 9119 |  | 0 | 2016/08/03 | 0 | 2016/08/03 | 0
62538 | 12 | 62538 | P25S5 | 法兰 FLANGES | 对焊法兰 | 50 | 600 | WN-RF | PN40 | NB/T 47010 S30408 | GB/T 9115 | 注11 | 0 | 2016/08/03 | 0 | 2016/08/03 | 0
62539 | 12 | 62539 | P25S5 | 法兰 FLANGES | 对焊法兰 | 50 | 400 | WN-M | PN63 | NB/T 47010 S30408 | GB/T 9115 | 注11 | 0 | 2016/08/03 | 0 | 2016/08/03 | 0
62540 | 12 | 62540 | P25S5 | 法兰 FLANGES | 对焊法兰 | 50 | 400 | WN-F | PN63 | NB/T 47010 S30408 | GB/T 9115 | 注11 | 0 | 2016/08/03 | 0 | 2016/08/03 | 0
62541 | 12 | 62541 | P25S5 | 法兰 FLANGES | 法兰盖 | 50 | 600 | BL-RF | PN25 | GB/T 4237 06Cr19Ni10 | GB/T 9123 |  | 0 | 2016/08/03 | 0 | 2016/08/03 | 0
62542 | 12 | 62542 | P25S5 | 垫片 GASKETS | 非金属平垫片 | 50 | 600 | RF | PN25 | RPTFE | GB/T 9126,GB/T 9129 |  | 0 | 2016/08/03 | 0 | 2016/08/03 | 0
62543 | 12 | 62543 | P25S5 | 垫片 GASKETS | 非金属平垫片 | 50 | 600 | RF | PN40 | RPTFE | GB/T 9126,GB/T 9129 | 注11 | 0 | 2016/08/03 | 0 | 2016/08/03 | 0
62544 | 12 | 62544 | P25S5 | 垫片 GASKETS | 缠绕垫 | 50 | 400 | MF | PN63 | 304+柔性石墨 | GB/T 4622 B0222 | 注11 | 0 | 2016/08/03 | 0 | 2016/08/03 | 0
62545 | 12 | 62545 | P25S5 | 紧固件 BOLTINGS | 全螺纹螺柱/两个大六角螺母/垫圈 | 50 | 600 | None | None | 35CrMoA/35/300HV | GB/T 9125,GB/T 97 |  | 0 | 2016/08/03 | 0 | 2016/08/03 | 0
62546 | 12 | 62546 | P25S5 | 阀门 VALVES | 闸阀 | 50 | 350 | RF | PN25 | GB/T 12230 CF8阀体 | Z41W-25P |  | 0 | 2016/08/03 | 0 | 2016/08/03 | 0
62547 | 12 | 62547 | P25S5 | 阀门 VALVES | 闸阀 | 400 | 600 | RF | PN25 | GB/T 12230 CF8阀体 | Z541W-25P |  | 0 | 2016/08/03 | 0 | 2016/08/03 | 0
62548 | 12 | 62548 | P25S5 | 阀门 VALVES | 闸阀 | 300 | 600 | RF | PN25 | GB/T 12230 CF8阀体 | Z941W-25P |  | 0 | 2016/08/03 | 0 | 2016/08/03 | 0
62549 | 12 | 62549 | P25S5 | 阀门 VALVES | 升降式止回阀 | 50 | 300 | RF | PN25 | GB/T 12230 CF8阀体 | H41W-25P | 注4 | 0 | 2016/08/03 | 0 | 2016/08/03 | 0
62550 | 12 | 62550 | P25S5 | 阀门 VALVES | 旋启式止回阀 | 50 | 500 | RF | PN25 | GB/T 12230 CF8阀体 | H44W-25P | 注6 | 0 | 2016/08/03 | 0 | 2016/08/03 | 0
62551 | 12 | 62551 | P25S5 | 阀门 VALVES | 水力控制阀 | 50 | 600 | RF | PN25 | GB/T 12230 CF8阀体 | JD745X-25P 多功能 |  | 0 | 2016/08/03 | 0 | 2016/08/03 | 0
62552 | 12 | 62552 | P40C1 | 管子 PIPES | 无缝钢管 | 100 | 400 | BE | None | 20 | GB/T 8163 |  | 0 | 2016/08/03 | 0 | 2016/08/03 | 0
62553 | 12 | 62553 | P40C1 | 管件 FITTINGS | 45°弯头(长半径) | 100 | 400 | BE | None | GB/T 8163 20 | GB/T 12459 | 注2 | 0 | 2016/08/03 | 0 | 2016/08/03 | 0
62554 | 12 | 62554 | P40C1 | 管件 FITTINGS | 90°弯头(长半径) | 100 | 400 | BE | None | GB/T 8163 20 | GB/T 12459 | 注2 | 0 | 2016/08/03 | 0 | 2016/08/03 | 0
62555 | 12 | 62555 | P40C1 | 管件 FITTINGS | 90°弯头(短半径) | 100 | 400 | BE | None | GB/T 8163 20 | GB/T 12459 | 注2,注3 | 0 | 2016/08/03 | 0 | 2016/08/03 | 0
62556 | 12 | 62556 | P40C1 | 管件 FITTINGS | 异径管(同心) | 100 | 400 | BE | None | GB/T 8163 20 | GB/T 12459 | 注2 | 0 | 2016/08/03 | 0 | 2016/08/03 | 0
62557 | 12 | 62557 | P40C1 | 管件 FITTINGS | 异径管(偏心) | 100 | 400 | BE | None | GB/T 8163 20 | GB/T 12459 | 注2 | 0 | 2016/08/03 | 0 | 2016/08/03 | 0
62558 | 12 | 62558 | P40C1 | 管件 FITTINGS | 等径三通 | 100 | 400 | BE | None | GB/T 8163 20 | GB/T 12459 | 注2 | 0 | 2016/08/03 | 0 | 2016/08/03 | 0
62559 | 12 | 62559 | P40C1 | 管件 FITTINGS | 异径三通 | 100 | 400 | BE | None | GB/T 8163 20 | GB/T 12459 | 注2 | 0 | 2016/08/03 | 0 | 2016/08/03 | 0
62560 | 12 | 62560 | P40C1 | 法兰 FLANGES | 对焊法兰 | 100 | 400 | WN-M | PN40 | NB/T 47008 20 | GB/T 9115 | 注2 | 0 | 2016/08/03 | 0 | 2016/08/03 | 0
62561 | 12 | 62561 | P40C1 | 法兰 FLANGES | 对焊法兰 | 100 | 400 | WN-F | PN40 | NB/T 47008 20 | GB/T 9115 | 注2 | 0 | 2016/08/03 | 0 | 2016/08/03 | 0
62562 | 12 | 62562 | P40C1 | 法兰 FLANGES | 对焊环板式松套法兰 | 100 | 400 | PL/W-M | PN40 | NB/T 47008 20(20#松套) | GB/T 9120 | 注2 | 0 | 2016/08/03 | 0 | 2016/08/03 | 0
62563 | 12 | 62563 | P40C1 | 法兰 FLANGES | 对焊环板式松套法兰 | 100 | 400 | PL/W-F | PN40 | NB/T 47008 20(20#松套) | GB/T 9120 | 注2 | 0 | 2016/08/03 | 0 | 2016/08/03 | 0
62564 | 12 | 62564 | P40C1 | 法兰 FLANGES | 法兰盖 | 100 | 400 | BL-M | PN40 | NB/T 47008 20 | GB/T 9123 |  | 0 | 2016/08/03 | 0 | 2016/08/03 | 0
62565 | 12 | 62565 | P40C1 | 法兰 FLANGES | 法兰盖 | 100 | 400 | BL-F | PN40 | NB/T 47008 20 | GB/T 9123 |  | 0 | 2016/08/03 | 0 | 2016/08/03 | 0
62566 | 12 | 62566 | P40C1 | 垫片 GASKETS | 缠绕垫 | 100 | 400 | MF | PN40 | 304+柔性石墨 | GB/T 4622 B0222 |  | 0 | 2016/08/03 | 0 | 2016/08/03 | 0
62567 | 12 | 62567 | P40C1 | 紧固件 BOLTINGS | 全螺纹螺柱/两个大六角螺母/垫圈 | 100 | 400 | None | None | 35CrMoA/35/300HV | GB/T 9125,GB/T 97 |  | 0 | 2016/08/03 | 0 | 2016/08/03 | 0
62568 | 12 | 62568 | P40C1 | 阀门 VALVES | 排渣阀 | 100 | 400 | F | PN40 | 耐磨钢+陶瓷阀体 | PZM41YS-40 耐磨 |  | 0 | 2016/08/03 | 0 | 2016/08/03 | 0
62569 | 12 | 62569 | P40C1 | 阀门 VALVES | 排渣阀 | 100 | 400 | F | PN40 | 耐磨钢+陶瓷阀体 | PZM941YS-40 耐磨 |  | 0 | 2016/08/03 | 0 | 2016/08/03 | 0
62570 | 12 | 62570 | P40C2 | 管子 PIPES | 无缝钢管 | 15 | 400 | BE | None | 20 | GB/T 8163 |  | 0 | 2016/08/03 | 0 | 2016/08/03 | 0
62571 | 12 | 62571 | P40C2 | 短管 NIPPLES | 短管(L=100mm) | 15 | 40 | BE×BE | Sch.80 | GB/T 8163 20 | HG/T 20553 (Ⅰa) |  | 0 | 2016/08/03 | 0 | 2016/08/03 | 0
62572 | 12 | 62572 | P40C2 | 短管 NIPPLES | 短管(L=100mm) | 15 | 40 | MNPT×MNPT | Sch.160 | GB/T 8163 20 | HG/T 20553 (Ⅰa) |  | 0 | 2016/08/03 | 0 | 2016/08/03 | 0
62573 | 12 | 62573 | P40C2 | 短管 NIPPLES | 短管(L=100mm) | 15 | 40 | BE×MNPT | Sch.160 | GB/T 8163 20 | HG/T 20553 (Ⅰa) |  | 0 | 2016/08/03 | 0 | 2016/08/03 | 0
62574 | 12 | 62574 | P40C2 | 管件 FITTINGS | 45°弯头(长半径) | 15 | 400 | BE | None | GB/T 8163 20 | GB/T 12459 | 注2 | 0 | 2016/08/03 | 0 | 2016/08/03 | 0
62575 | 12 | 62575 | P40C2 | 管件 FITTINGS | 90°弯头(长半径) | 15 | 400 | BE | None | GB/T 8163 20 | GB/T 12459 | 注2 | 0 | 2016/08/03 | 0 | 2016/08/03 | 0
62576 | 12 | 62576 | P40C2 | 管件 FITTINGS | 90°弯头(短半径) | 25 | 400 | BE | None | GB/T 8163 20 | GB/T 12459 | 注2,注3 | 0 | 2016/08/03 | 0 | 2016/08/03 | 0
62577 | 12 | 62577 | P40C2 | 管件 FITTINGS | 异径管(同心) | 15 | 400 | BE | None | GB/T 8163 20 | GB/T 12459 | 注2 | 0 | 2016/08/03 | 0 | 2016/08/03 | 0
62578 | 12 | 62578 | P40C2 | 管件 FITTINGS | 异径管(偏心) | 15 | 400 | BE | None | GB/T 8163 20 | GB/T 12459 | 注2 | 0 | 2016/08/03 | 0 | 2016/08/03 | 0
62579 | 12 | 62579 | P40C2 | 管件 FITTINGS | 等径三通 | 15 | 400 | BE | None | GB/T 8163 20 | GB/T 12459 | 注2 | 0 | 2016/08/03 | 0 | 2016/08/03 | 0
62580 | 12 | 62580 | P40C2 | 管件 FITTINGS | 异径三通 | 15 | 400 | BE | None | GB/T 8163 20 | GB/T 12459 | 注2 | 0 | 2016/08/03 | 0 | 2016/08/03 | 0
62581 | 12 | 62581 | P40C2 | 法兰 FLANGES | 对焊法兰 | 15 | 400 | WN-RF | PN40 | NB/T 47008 20 | GB/T 9115 | 注2 | 0 | 2016/08/03 | 0 | 2016/08/03 | 0
62582 | 12 | 62582 | P40C2 | 法兰 FLANGES | 法兰盖 | 15 | 400 | BL-RF | PN40 | NB/T 47008 20 | GB/T 9123 |  | 0 | 2016/08/03 | 0 | 2016/08/03 | 0
62583 | 12 | 62583 | P40C2 | 垫片 GASKETS | 非金属平垫片 | 15 | 400 | RF | PN40 | RPTFE | GB/T 9126,GB/T 9129 |  | 0 | 2016/08/03 | 0 | 2016/08/03 | 0
62584 | 12 | 62584 | P40C2 | 紧固件 BOLTINGS | 等长双头螺柱/1型六角螺母/垫圈 | 15 | 400 | None | None | 8.8/8/300HV | GB/T 9125,GB/T 97 |  | 0 | 2016/08/03 | 0 | 2016/08/03 | 0
62585 | 12 | 62585 | P40C2 | 阀门 VALVES | 闸阀 | 15 | 40 | RF | PN40 | GB/T 12228 A105阀体 | Z41F-40 |  | 0 | 2016/08/03 | 0 | 2016/08/03 | 0
62586 | 12 | 62586 | P40C2 | 阀门 VALVES | 闸阀 | 50 | 300 | RF | PN40 | GB/T 12229 WCB阀体 | Z41F-40 |  | 0 | 2016/08/03 | 0 | 2016/08/03 | 0
62587 | 12 | 62587 | P40C2 | 阀门 VALVES | 闸阀 | 350 | 400 | RF | PN40 | GB/T 12229 WCB阀体 | Z541F-40 |  | 0 | 2016/08/03 | 0 | 2016/08/03 | 0
62588 | 12 | 62588 | P40C2 | 阀门 VALVES | 截止阀 | 15 | 40 | RF | PN40 | GB/T 12228 A105阀体 | J41F-40 |  | 0 | 2016/08/03 | 0 | 2016/08/03 | 0
62589 | 12 | 62589 | P40C2 | 阀门 VALVES | 截止阀 | 50 | 150 | RF | PN40 | GB/T 12229 WCB阀体 | J41F-40 |  | 0 | 2016/08/03 | 0 | 2016/08/03 | 0
62590 | 12 | 62590 | P40C2 | 阀门 VALVES | 截止阀 | 200 | 300 | RF | PN40 | GB/T 12229 WCB阀体 | J541F-40 |  | 0 | 2016/08/03 | 0 | 2016/08/03 | 0
62591 | 12 | 62591 | P40C2 | 阀门 VALVES | 升降式止回阀 | 15 | 40 | RF | PN40 | GB/T 12228 A105阀体 | H41H-40 | 注4 | 0 | 2016/08/03 | 0 | 2016/08/03 | 0
62592 | 12 | 62592 | P40C2 | 阀门 VALVES | 旋启式止回阀 | 50 | 400 | RF | PN40 | GB/T 12229 WCB阀体 | H44H-40 | 注6 | 0 | 2016/08/03 | 0 | 2016/08/03 | 0
62593 | 12 | 62593 | P40C2 | 阀门 VALVES | 球阀 | 15 | 40 | FNPT | PN40 | GB/T 12228 A105阀体 | Q11F-40 |  | 0 | 2016/08/03 | 0 | 2016/08/03 | 0
62594 | 12 | 62594 | P40C2 | 阀门 VALVES | 球阀 | 15 | 40 | RF | PN40 | GB/T 12228 A105阀体 | Q41F-40 |  | 0 | 2016/08/03 | 0 | 2016/08/03 | 0
62595 | 12 | 62595 | P40C2 | 阀门 VALVES | 球阀 | 50 | 100 | RF | PN40 | GB/T 12229 WCB阀体 | Q41F-40 |  | 0 | 2016/08/03 | 0 | 2016/08/03 | 0
62596 | 12 | 62596 | P40C2 | 阀门 VALVES | 蝶阀 | 100 | 400 | RF | PN40 | GB/T 12229 WCB阀体 | D341F-40 |  | 0 | 2016/08/03 | 0 | 2016/08/03 | 0
62597 | 12 | 62597 | P40C3 | 管子 PIPES | 无缝钢管 | 15 | 400 | BE | None | 20 | GB 3087 |  | 0 | 2016/08/03 | 0 | 2016/08/03 | 0
62598 | 12 | 62598 | P40C3 | 短管 NIPPLES | 短管(L=100mm) | 15 | 40 | BE×BE | Sch.80 | GB 3087 20 | HG/T 20553 (Ⅰa) |  | 0 | 2016/08/03 | 0 | 2016/08/03 | 0
62599 | 12 | 62599 | P40C3 | 短管 NIPPLES | 短管(L=100mm) | 15 | 40 | MNPT×MNPT | Sch.160 | GB 3087 20 | HG/T 20553 (Ⅰa) |  | 0 | 2016/08/03 | 0 | 2016/08/03 | 0
62600 | 12 | 62600 | P40C3 | 短管 NIPPLES | 短管(L=100mm) | 15 | 40 | BE×MNPT | Sch.160 | GB 3087 20 | HG/T 20553 (Ⅰa) |  | 0 | 2016/08/03 | 0 | 2016/08/03 | 0
62601 | 12 | 62601 | P40C3 | 管件 FITTINGS | 45°弯头(长半径) | 15 | 400 | BE | None | GB 3087 20 | GB/T 12459 | 注2 | 0 | 2016/08/03 | 0 | 2016/08/03 | 0
62602 | 12 | 62602 | P40C3 | 管件 FITTINGS | 90°弯头(长半径) | 15 | 400 | BE | None | GB 3087 20 | GB/T 12459 | 注2 | 0 | 2016/08/03 | 0 | 2016/08/03 | 0
62603 | 12 | 62603 | P40C3 | 管件 FITTINGS | 90°弯头(短半径) | 25 | 400 | BE | None | GB 3087 20 | GB/T 12459 | 注2,注3 | 0 | 2016/08/03 | 0 | 2016/08/03 | 0
62604 | 12 | 62604 | P40C3 | 管件 FITTINGS | 异径管(同心) | 15 | 400 | BE | None | GB 3087 20 | GB/T 12459 | 注2 | 0 | 2016/08/03 | 0 | 2016/08/03 | 0
62605 | 12 | 62605 | P40C3 | 管件 FITTINGS | 异径管(偏心) | 15 | 400 | BE | None | GB 3087 20 | GB/T 12459 | 注2 | 0 | 2016/08/03 | 0 | 2016/08/03 | 0
62606 | 12 | 62606 | P40C3 | 管件 FITTINGS | 等径三通 | 15 | 400 | BE | None | GB 3087 20 | GB/T 12459 | 注2 | 0 | 2016/08/03 | 0 | 2016/08/03 | 0
62607 | 12 | 62607 | P40C3 | 管件 FITTINGS | 异径三通 | 15 | 400 | BE | None | GB 3087 20 | GB/T 12459 | 注2 | 0 | 2016/08/03 | 0 | 2016/08/03 | 0
62608 | 12 | 62608 | P40C3 | 管件 FITTINGS | 管帽 | 15 | 400 | BE | None | GB/T 711 20 | GB/T 12459 | 注2 | 0 | 2016/08/03 | 0 | 2016/08/03 | 0
62609 | 12 | 62609 | P40C3 | 法兰 FLANGES | 对焊法兰 | 15 | 400 | WN-M | PN40 | NB/T 47008 20 | GB/T 9115 | 注2 | 0 | 2016/08/03 | 0 | 2016/08/03 | 0
62610 | 12 | 62610 | P40C3 | 法兰 FLANGES | 对焊法兰 | 15 | 400 | WN-F | PN40 | NB/T 47008 20 | GB/T 9115 | 注2 | 0 | 2016/08/03 | 0 | 2016/08/03 | 0
62611 | 12 | 62611 | P40C3 | 法兰 FLANGES | 法兰盖 | 15 | 400 | BL-M | PN40 | NB/T 47008 20 | GB/T 9123 |  | 0 | 2016/08/03 | 0 | 2016/08/03 | 0
62612 | 12 | 62612 | P40C3 | 法兰 FLANGES | 法兰盖 | 15 | 400 | BL-F | PN40 | NB/T 47008 20 | GB/T 9123 |  | 0 | 2016/08/03 | 0 | 2016/08/03 | 0
62613 | 12 | 62613 | P40C3 | 垫片 GASKETS | 缠绕垫 | 15 | 400 | MF | PN40 | 304+柔性石墨 | GB/T 4622 B0222 |  | 0 | 2016/08/03 | 0 | 2016/08/03 | 0
62614 | 12 | 62614 | P40C3 | 紧固件 BOLTINGS | 等长双头螺柱/1型六角螺母/垫圈 | 15 | 400 | None | None | 8.8/8/300HV | GB/T 9125,GB/T 97 |  | 0 | 2016/08/03 | 0 | 2016/08/03 | 0
62615 | 12 | 62615 | P40C3 | 阀门 VALVES | 闸阀 | 15 | 40 | F | PN40 | GB/T 12228 A105阀体 | Z41H-40 螺栓连接阀盖 |  | 0 | 2016/08/03 | 0 | 2016/08/03 | 0
62616 | 12 | 62616 | P40C3 | 阀门 VALVES | 闸阀 | 50 | 300 | F | PN40 | GB/T 12229 WCB阀体 | Z41H-40 螺栓连接阀盖 |  | 0 | 2016/08/03 | 0 | 2016/08/03 | 0
62617 | 12 | 62617 | P40C3 | 阀门 VALVES | 闸阀 | 350 | 400 | F | PN40 | GB/T 12229 WCB阀体 | Z541H-40 螺栓连接阀盖 |  | 0 | 2016/08/03 | 0 | 2016/08/03 | 0
62618 | 12 | 62618 | P40C3 | 阀门 VALVES | 截止阀 | 15 | 40 | F | PN40 | GB/T 12228 A105阀体 | J41H-40 螺栓连接阀盖 |  | 0 | 2016/08/03 | 0 | 2016/08/03 | 0
62619 | 12 | 62619 | P40C3 | 阀门 VALVES | 截止阀 | 50 | 150 | F | PN40 | GB/T 12229 WCB阀体 | J41H-40 螺栓连接阀盖 |  | 0 | 2016/08/03 | 0 | 2016/08/03 | 0
62620 | 12 | 62620 | P40C3 | 阀门 VALVES | 截止阀 | 200 | 300 | F | PN40 | GB/T 12229 WCB阀体 | J541H-40 螺栓连接阀盖 |  | 0 | 2016/08/03 | 0 | 2016/08/03 | 0
62621 | 12 | 62621 | P40C3 | 阀门 VALVES | 升降式止回阀 | 15 | 40 | F | PN40 | GB/T 12228 A105阀体 | H41H-40 螺栓连接阀盖 | 注4 | 0 | 2016/08/03 | 0 | 2016/08/03 | 0
62622 | 12 | 62622 | P40C3 | 阀门 VALVES | 旋启式止回阀 | 50 | 400 | F | PN40 | GB/T 12229 WCB阀体 | H44H-40 螺栓连接阀盖 | 注6 | 0 | 2016/08/03 | 0 | 2016/08/03 | 0
62623 | 12 | 62623 | P40C3 | 阀门 VALVES | 蝶阀 | 100 | 400 | F | PN40 | GB/T 12229 WCB阀体 | D341H-40 |  | 0 | 2016/08/03 | 0 | 2016/08/03 | 0
62624 | 12 | 62624 | P40C3 | 阀门 VALVES | 疏水阀 | 15 | 50 | F | PN40 | GB/T 12228 A105阀体 | CS41H-40 螺栓连接阀盖 |  | 0 | 2016/08/03 | 0 | 2016/08/03 | 0
62625 | 12 | 62625 | P40C3 | 阀门 VALVES | 柱塞阀 | 15 | 40 | F | PN40 | GB/T 12228 A105阀体 | UJ41H-40 螺栓连接阀盖 |  | 0 | 2016/08/03 | 0 | 2016/08/03 | 0
62626 | 12 | 62626 | P40C3 | 阀门 VALVES | 柱塞阀 | 50 | 400 | F | PN40 | GB/T 12229 WCB阀体 | UJ41H-40 螺栓连接阀盖 |  | 0 | 2016/08/03 | 0 | 2016/08/03 | 0
62627 | 12 | 62627 | P40C4 | 管子 PIPES | 无缝钢管 | 15 | 600 | BE | None | 20 | GB/T 8163 |  | 0 | 2016/08/03 | 0 | 2016/08/03 | 0
62628 | 12 | 62628 | P40C4 | 短管 NIPPLES | 短管(L=100mm) | 15 | 40 | BE×BE | Sch.80 | GB/T 8163 20 | HG/T 20553 (Ⅰa) |  | 0 | 2016/08/03 | 0 | 2016/08/03 | 0
62629 | 12 | 62629 | P40C4 | 短管 NIPPLES | 短管(L=100mm) | 15 | 40 | MNPT×MNPT | Sch.160 | GB/T 8163 20 | HG/T 20553 (Ⅰa) |  | 0 | 2016/08/03 | 0 | 2016/08/03 | 0
62630 | 12 | 62630 | P40C4 | 短管 NIPPLES | 短管(L=100mm) | 15 | 40 | BE×MNPT | Sch.160 | GB/T 8163 20 | HG/T 20553 (Ⅰa) |  | 0 | 2016/08/03 | 0 | 2016/08/03 | 0
62631 | 12 | 62631 | P40C4 | 管件 FITTINGS | 45°弯头(长半径) | 15 | 600 | BE | None | GB/T 8163 20 | GB/T 12459 | 注2 | 0 | 2016/08/03 | 0 | 2016/08/03 | 0
62632 | 12 | 62632 | P40C4 | 管件 FITTINGS | 90°弯头(长半径) | 15 | 600 | BE | None | GB/T 8163 20 | GB/T 12459 | 注2 | 0 | 2016/08/03 | 0 | 2016/08/03 | 0
62633 | 12 | 62633 | P40C4 | 管件 FITTINGS | 异径管(同心) | 15 | 600 | BE | None | GB/T 8163 20 | GB/T 12459 | 注2 | 0 | 2016/08/03 | 0 | 2016/08/03 | 0
62634 | 12 | 62634 | P40C4 | 管件 FITTINGS | 异径管(偏心) | 15 | 600 | BE | None | GB/T 8163 20 | GB/T 12459 | 注2 | 0 | 2016/08/03 | 0 | 2016/08/03 | 0
62635 | 12 | 62635 | P40C4 | 管件 FITTINGS | 等径三通 | 15 | 600 | BE | None | GB/T 8163 20 | GB/T 12459 | 注2 | 0 | 2016/08/03 | 0 | 2016/08/03 | 0
62636 | 12 | 62636 | P40C4 | 管件 FITTINGS | 异径三通 | 15 | 600 | BE | None | GB/T 8163 20 | GB/T 12459 | 注2 | 0 | 2016/08/03 | 0 | 2016/08/03 | 0
62637 | 12 | 62637 | P40C4 | 法兰 FLANGES | 对焊法兰 | 15 | 600 | WN-M | PN40 | NB/T 47008 20 | GB/T 9115 | 注2 | 0 | 2016/08/03 | 0 | 2016/08/03 | 0
62638 | 12 | 62638 | P40C4 | 法兰 FLANGES | 对焊法兰 | 15 | 600 | WN-F | PN40 | NB/T 47008 20 | GB/T 9115 | 注2 | 0 | 2016/08/03 | 0 | 2016/08/03 | 0
62639 | 12 | 62639 | P40C4 | 法兰 FLANGES | 法兰盖 | 15 | 600 | BL-M | PN40 | NB/T 47008 20 | GB/T 9123 |  | 0 | 2016/08/03 | 0 | 2016/08/03 | 0
62640 | 12 | 62640 | P40C4 | 法兰 FLANGES | 法兰盖 | 15 | 600 | BL-F | PN40 | NB/T 47008 20 | GB/T 9123 |  | 0 | 2016/08/03 | 0 | 2016/08/03 | 0
62641 | 12 | 62641 | P40C4 | 垫片 GASKETS | 非金属平垫片 | 15 | 600 | MF | PN40 | PTFE | GB/T 9126,GB/T 9129 |  | 0 | 2016/08/03 | 0 | 2016/08/03 | 0
62642 | 12 | 62642 | P40C4 | 紧固件 BOLTINGS | 全螺纹螺柱/两个大六角螺母/垫圈 | 15 | 600 | None | None | 35CrMoA/35/300HV | GB/T 9125,GB/T 97 |  | 0 | 2016/08/03 | 0 | 2016/08/03 | 0
62643 | 12 | 62643 | P40C4 | 阀门 VALVES | 截止阀 | 15 | 40 | F | PN40 | NB/T 47010 S30408阀体 | JY41W-40P |  | 0 | 2016/08/03 | 0 | 2016/08/03 | 0
62644 | 12 | 62644 | P40C4 | 阀门 VALVES | 截止阀 | 50 | 150 | F | PN40 | GB/T 12230 CF8阀体 | JY41W-40P |  | 0 | 2016/08/03 | 0 | 2016/08/03 | 0
62645 | 12 | 62645 | P40C4 | 阀门 VALVES | 截止阀 | 200 | 300 | F | PN40 | GB/T 12230 CF8阀体 | JYU541W-40P |  | 0 | 2016/08/03 | 0 | 2016/08/03 | 0
62646 | 12 | 62646 | P40C4 | 阀门 VALVES | 升降式止回阀 | 15 | 40 | F | PN40 | NB/T 47010 S30408阀体 | HY41W-40P | 注4 | 0 | 2016/08/03 | 0 | 2016/08/03 | 0
62647 | 12 | 62647 | P40C4 | 阀门 VALVES | 旋启式止回阀 | 50 | 600 | F | PN40 | GB/T 12230 CF8阀体 | HY44W-40P | 注6 | 0 | 2016/08/03 | 0 | 2016/08/03 | 0
62648 | 12 | 62648 | P40C4 | 阀门 VALVES | 球阀 | 15 | 40 | FNPT | PN40 | NB/T 47010 S30408阀体 | Q11F-40P 防火防静电 |  | 0 | 2016/08/03 | 0 | 2016/08/03 | 0
62649 | 12 | 62649 | P40C4 | 阀门 VALVES | 球阀 | 15 | 40 | F | PN40 | NB/T 47010 S30408阀体 | Q41F-40P 防火防静电 |  | 0 | 2016/08/03 | 0 | 2016/08/03 | 0
62650 | 12 | 62650 | P40C4 | 阀门 VALVES | 球阀 | 50 | 150 | F | PN40 | GB/T 12230 CF8阀体 | Q41F-40P 防火防静电 |  | 0 | 2016/08/03 | 0 | 2016/08/03 | 0
62651 | 12 | 62651 | P40C4 | 阀门 VALVES | 球阀 | 200 | 600 | F | PN40 | GB/T 12230 CF8阀体 | Q347F-40P 防火防静电 |  | 0 | 2016/08/03 | 0 | 2016/08/03 | 0
62652 | 12 | 62652 | P40C6 | 管子 PIPES | 无缝钢管 | 15 | 125 | BE | None | 20 | GB/T 8163 |  | 0 | 2016/08/03 | 0 | 2016/08/03 | 0
62653 | 12 | 62653 | P40C6 | 管子 PIPES | 直缝埋弧焊(SAWL)钢管 | 150 | 400 | BE | None | L290 Ej=0.95 | GB/T 9711 PSL1 |  | 0 | 2016/08/03 | 0 | 2016/08/03 | 0
62654 | 12 | 62654 | P40C6 | 短管 NIPPLES | 短管(L=100mm) | 15 | 40 | BE×BE | Sch.80 | GB/T 8163 20 | HG/T 20553 (Ⅰa) |  | 0 | 2016/08/03 | 0 | 2016/08/03 | 0
62655 | 12 | 62655 | P40C6 | 短管 NIPPLES | 短管(L=100mm) | 15 | 40 | MNPT×MNPT | Sch.160 | GB/T 8163 20 | HG/T 20553 (Ⅰa) |  | 0 | 2016/08/03 | 0 | 2016/08/03 | 0
62656 | 12 | 62656 | P40C6 | 短管 NIPPLES | 短管(L=100mm) | 15 | 40 | BE×MNPT | Sch.160 | GB/T 8163 20 | HG/T 20553 (Ⅰa) |  | 0 | 2016/08/03 | 0 | 2016/08/03 | 0
62657 | 12 | 62657 | P40C6 | 管件 FITTINGS | 45°弯头(长半径) | 15 | 125 | BE | None | GB/T 8163 20 | GB/T 12459 | 注2 | 0 | 2016/08/03 | 0 | 2016/08/03 | 0
62658 | 12 | 62658 | P40C6 | 管件 FITTINGS | 90°弯头(长半径) | 15 | 125 | BE | None | GB/T 8163 20 | GB/T 12459 | 注2 | 0 | 2016/08/03 | 0 | 2016/08/03 | 0
62659 | 12 | 62659 | P40C6 | 管件 FITTINGS | 90°弯头(短半径) | 25 | 125 | BE | None | GB/T 8163 20 | GB/T 12459 | 注2,注3 | 0 | 2016/08/03 | 0 | 2016/08/03 | 0
62660 | 12 | 62660 | P40C6 | 管件 FITTINGS | 45°弯头(长半径) | 150 | 400 | BE | None | GB/T 711 20 | GB/T 13401 | 注2 | 0 | 2016/08/03 | 0 | 2016/08/03 | 0
62661 | 12 | 62661 | P40C6 | 管件 FITTINGS | 90°弯头(长半径) | 150 | 400 | BE | None | GB/T 711 20 | GB/T 13401 | 注2 | 0 | 2016/08/03 | 0 | 2016/08/03 | 0
62662 | 12 | 62662 | P40C6 | 管件 FITTINGS | 90°弯头(短半径) | 150 | 400 | BE | None | GB/T 711 20 | GB/T 13401 | 注2,注3 | 0 | 2016/08/03 | 0 | 2016/08/03 | 0
62663 | 12 | 62663 | P40C6 | 管件 FITTINGS | 异径管(同心) | 15 | 125 | BE | None | GB/T 8163 20 | GB/T 12459 | 注2 | 0 | 2016/08/03 | 0 | 2016/08/03 | 0
62664 | 12 | 62664 | P40C6 | 管件 FITTINGS | 异径管(偏心) | 15 | 125 | BE | None | GB/T 8163 20 | GB/T 12459 | 注2 | 0 | 2016/08/03 | 0 | 2016/08/03 | 0
62665 | 12 | 62665 | P40C6 | 管件 FITTINGS | 异径管(同心) | 150 | 400 | BE | None | GB/T 711 20 | GB/T 13401 | 注2 | 0 | 2016/08/03 | 0 | 2016/08/03 | 0
62666 | 12 | 62666 | P40C6 | 管件 FITTINGS | 异径管(偏心) | 150 | 400 | BE | None | GB/T 711 20 | GB/T 13401 | 注2 | 0 | 2016/08/03 | 0 | 2016/08/03 | 0
62667 | 12 | 62667 | P40C6 | 管件 FITTINGS | 等径三通 | 15 | 125 | BE | None | GB/T 8163 20 | GB/T 12459 | 注2 | 0 | 2016/08/03 | 0 | 2016/08/03 | 0
62668 | 12 | 62668 | P40C6 | 管件 FITTINGS | 异径三通 | 15 | 125 | BE | None | GB/T 8163 20 | GB/T 12459 | 注2 | 0 | 2016/08/03 | 0 | 2016/08/03 | 0
62669 | 12 | 62669 | P40C6 | 管件 FITTINGS | 等径三通 | 150 | 400 | BE | None | GB/T 711 20 | GB/T 13401 | 注2 | 0 | 2016/08/03 | 0 | 2016/08/03 | 0
62670 | 12 | 62670 | P40C6 | 管件 FITTINGS | 异径三通 | 150 | 400 | BE | None | GB/T 711 20 | GB/T 13401 | 注2 | 0 | 2016/08/03 | 0 | 2016/08/03 | 0
62671 | 12 | 62671 | P40C6 | 管件 FITTINGS | 软管接头 | 15 | 50 | BE | None | NB/T 47008 20 | 制造厂标准 | 注2 | 0 | 2016/08/03 | 0 | 2016/08/03 | 0
62672 | 12 | 62672 | P40C6 | 法兰 FLANGES | 对焊法兰 | 15 | 400 | WN-RF | PN40 | NB/T 47008 20 | GB/T 9115 | 注2 | 0 | 2016/08/03 | 0 | 2016/08/03 | 0
62673 | 12 | 62673 | P40C6 | 法兰 FLANGES | 法兰盖 | 15 | 400 | BL-RF | PN40 | NB/T 47008 20 | GB/T 9123 |  | 0 | 2016/08/03 | 0 | 2016/08/03 | 0
62674 | 12 | 62674 | P40C6 | 垫片 GASKETS | 非金属平垫片 | 15 | 400 | RF | PN40 | RPTFE | GB/T 9126,GB/T 9129 |  | 0 | 2016/08/03 | 0 | 2016/08/03 | 0
62675 | 12 | 62675 | P40C6 | 紧固件 BOLTINGS | 全螺纹螺柱/两个大六角螺母/垫圈 | 15 | 400 | None | None | 35CrMoA/35/300HV | GB/T 9125,GB/T 97 |  | 0 | 2016/08/03 | 0 | 2016/08/03 | 0
62676 | 12 | 62676 | P40C6 | 阀门 VALVES | 闸阀 | 250 | 400 | RF | PN40 | GB/T 12229 WCB阀体 | Z541F-40 防火防静电 |  | 0 | 2016/08/03 | 0 | 2016/08/03 | 0
62677 | 12 | 62677 | P40C6 | 阀门 VALVES | 截止阀 | 15 | 40 | RF | PN40 | GB/T 12228 A105阀体 | J41F-40 防火防静电 |  | 0 | 2016/08/03 | 0 | 2016/08/03 | 0
62678 | 12 | 62678 | P40C6 | 阀门 VALVES | 截止阀 | 50 | 150 | RF | PN40 | GB/T 12229 WCB阀体 | J41F-40 防火防静电 |  | 0 | 2016/08/03 | 0 | 2016/08/03 | 0
62679 | 12 | 62679 | P40C6 | 阀门 VALVES | 截止阀 | 200 | 300 | RF | PN40 | GB/T 12229 WCB阀体 | J541F-40 防火防静电 |  | 0 | 2016/08/03 | 0 | 2016/08/03 | 0
62680 | 12 | 62680 | P40C6 | 阀门 VALVES | 升降式止回阀 | 15 | 40 | RF | PN40 | GB/T 12228 A105阀体 | H41H-40 | 注4 | 0 | 2016/08/03 | 0 | 2016/08/03 | 0
62681 | 12 | 62681 | P40C6 | 阀门 VALVES | 旋启式止回阀 | 50 | 400 | RF | PN40 | GB/T 12229 WCB阀体 | H44H-40 | 注6 | 0 | 2016/08/03 | 0 | 2016/08/03 | 0
62682 | 12 | 62682 | P40C6 | 阀门 VALVES | 球阀 | 15 | 40 | FNPT | PN40 | GB/T 12228 A105阀体 | Q11F-40 防火防静电 |  | 0 | 2016/08/03 | 0 | 2016/08/03 | 0
62683 | 12 | 62683 | P40C6 | 阀门 VALVES | 球阀 | 15 | 40 | RF | PN40 | GB/T 12228 A105阀体 | Q41F-40 防火防静电 |  | 0 | 2016/08/03 | 0 | 2016/08/03 | 0
62684 | 12 | 62684 | P40C6 | 阀门 VALVES | 球阀 | 50 | 100 | RF | PN40 | GB/T 12229 WCB阀体 | Q41F-40 防火防静电 |  | 0 | 2016/08/03 | 0 | 2016/08/03 | 0
62685 | 12 | 62685 | P40C6 | 阀门 VALVES | 球阀 | 125 | 400 | RF | PN40 | GB/T 12229 WCB阀体 | Q347F-40 防火防静电 |  | 0 | 2016/08/03 | 0 | 2016/08/03 | 0
62686 | 12 | 62686 | P40C6 | 阀门 VALVES | 蝶阀 | 100 | 400 | RF | PN40 | GB/T 12229 WCB阀体 | D341F-40 防火防静电 |  | 0 | 2016/08/03 | 0 | 2016/08/03 | 0
62687 | 12 | 62687 | P40C7 | 管子 PIPES | 无缝钢管 | 50 | 600 | BE | None | 20 | GB/T 8163 |  | 0 | 2016/08/03 | 0 | 2016/08/03 | 0
62688 | 12 | 62688 | P40C7 | 管件 FITTINGS | 45°弯头(长半径) | 50 | 600 | BE | None | GB/T 8163 20 | GB/T 12459 | 注2 | 0 | 2016/08/03 | 0 | 2016/08/03 | 0
62689 | 12 | 62689 | P40C7 | 管件 FITTINGS | 90°弯头(长半径) | 50 | 600 | BE | None | GB/T 8163 20 | GB/T 12459 | 注2 | 0 | 2016/08/03 | 0 | 2016/08/03 | 0
62690 | 12 | 62690 | P40C7 | 管件 FITTINGS | 90°弯头(短半径) | 50 | 600 | BE | None | GB/T 8163 20 | GB/T 12459 | 注2,注3 | 0 | 2016/08/03 | 0 | 2016/08/03 | 0
62691 | 12 | 62691 | P40C7 | 管件 FITTINGS | 异径管(同心) | 50 | 600 | BE | None | GB/T 8163 20 | GB/T 12459 | 注2 | 0 | 2016/08/03 | 0 | 2016/08/03 | 0
62692 | 12 | 62692 | P40C7 | 管件 FITTINGS | 异径管(偏心) | 50 | 600 | BE | None | GB/T 8163 20 | GB/T 12459 | 注2 | 0 | 2016/08/03 | 0 | 2016/08/03 | 0
62693 | 12 | 62693 | P40C7 | 管件 FITTINGS | 等径三通 | 50 | 600 | BE | None | GB/T 8163 20 | GB/T 12459 | 注2 | 0 | 2016/08/03 | 0 | 2016/08/03 | 0
62694 | 12 | 62694 | P40C7 | 管件 FITTINGS | 异径三通 | 50 | 600 | BE | None | GB/T 8163 20 | GB/T 12459 | 注2 | 0 | 2016/08/03 | 0 | 2016/08/03 | 0
62695 | 12 | 62695 | P40C7 | 法兰 FLANGES | 对焊法兰 | 50 | 600 | WN-RF | PN40 | NB/T 47008 20 | GB/T 9115 |  | 0 | 2016/08/03 | 0 | 2016/08/03 | 0
62696 | 12 | 62696 | P40C7 | 法兰 FLANGES | 对焊法兰 | 50 | 400 | WN-M | PN63 | NB/T 47008 20 | GB/T 9115 | 注11 | 0 | 2016/08/03 | 0 | 2016/08/03 | 0
62697 | 12 | 62697 | P40C7 | 法兰 FLANGES | 对焊法兰 | 50 | 400 | WN-F | PN63 | NB/T 47008 20 | GB/T 9115 | 注11 | 0 | 2016/08/03 | 0 | 2016/08/03 | 0
62698 | 12 | 62698 | P40C7 | 法兰 FLANGES | 对焊法兰 | 50 | 350 | WN-M | PN100 | NB/T 47008 20 | GB/T 9115 | 注11 | 0 | 2016/08/03 | 0 | 2016/08/03 | 0
62699 | 12 | 62699 | P40C7 | 法兰 FLANGES | 对焊法兰 | 50 | 350 | WN-F | PN100 | NB/T 47008 20 | GB/T 9115 | 注11 | 0 | 2016/08/03 | 0 | 2016/08/03 | 0
62700 | 12 | 62700 | P40C7 | 法兰 FLANGES | 法兰盖 | 50 | 600 | BL-RF | PN40 | NB/T 47008 20 | GB/T 9123 |  | 0 | 2016/08/03 | 0 | 2016/08/03 | 0
62701 | 12 | 62701 | P40C7 | 垫片 GASKETS | 非金属平垫片 | 50 | 600 | RF | PN40 | RPTFE | GB/T 9126,GB/T 9129 |  | 0 | 2016/08/03 | 0 | 2016/08/03 | 0
62702 | 12 | 62702 | P40C7 | 垫片 GASKETS | 缠绕垫 | 50 | 400 | MF | PN63 | 304+柔性石墨 | GB/T 4622 B0222 | 注11 | 0 | 2016/08/03 | 0 | 2016/08/03 | 0
62703 | 12 | 62703 | P40C7 | 垫片 GASKETS | 缠绕垫 | 50 | 350 | MF | PN100 | 304+柔性石墨 | GB/T 4622 B0222 | 注11 | 0 | 2016/08/03 | 0 | 2016/08/03 | 0
62704 | 12 | 62704 | P40C7 | 紧固件 BOLTINGS | 等长双头螺柱/1型六角螺母/垫圈 | 50 | 600 | None | None | 8.8/8/300HV | GB/T 9125,GB/T 97 |  | 0 | 2016/08/03 | 0 | 2016/08/03 | 0
62705 | 12 | 62705 | P40C7 | 阀门 VALVES | 闸阀 | 50 | 300 | RF | PN40 | GB/T 12229 WCB阀体 | Z41H-40 |  | 0 | 2016/08/03 | 0 | 2016/08/03 | 0
62706 | 12 | 62706 | P40C7 | 阀门 VALVES | 闸阀 | 350 | 600 | RF | PN40 | GB/T 12229 WCB阀体 | Z541H-40 |  | 0 | 2016/08/03 | 0 | 2016/08/03 | 0
62707 | 12 | 62707 | P40C7 | 阀门 VALVES | 闸阀 | 300 | 600 | RF | PN40 | GB/T 12229 WCB阀体 | Z941H-40 |  | 0 | 2016/08/03 | 0 | 2016/08/03 | 0
62708 | 12 | 62708 | P40C7 | 阀门 VALVES | 升降式止回阀 | 50 | 300 | RF | PN40 | GB/T 12229 WCB阀体 | H41T-40 | 注4 | 0 | 2016/08/03 | 0 | 2016/08/03 | 0
62709 | 12 | 62709 | P40C7 | 阀门 VALVES | 旋启式止回阀 | 50 | 500 | RF | PN40 | GB/T 12229 WCB阀体 | H44T-40 | 注6 | 0 | 2016/08/03 | 0 | 2016/08/03 | 0
62710 | 12 | 62710 | P40C7 | 阀门 VALVES | 水力控制阀 | 50 | 600 | RF | PN40 | GB/T 12229 WCB阀体 | JD745X-40 多功能 |  | 0 | 2016/08/03 | 0 | 2016/08/03 | 0
62711 | 12 | 62711 | P40S1 | 管子 PIPES | 无缝钢管 | 15 | 200 | BE | None | 06Cr19Ni10 | GB/T 14976 |  | 0 | 2016/08/03 | 0 | 2016/08/03 | 0
62712 | 12 | 62712 | P40S1 | 短管 NIPPLES | 短管(L=100mm) | 15 | 40 | BE×BE | Sch.40S | GB/T 14976 06Cr19Ni10 | HG/T 20553 (Ⅰa) |  | 0 | 2016/08/03 | 0 | 2016/08/03 | 0
62713 | 12 | 62713 | P40S1 | 短管 NIPPLES | 短管(L=100mm) | 15 | 40 | MNPT×MNPT | Sch.80S | GB/T 14976 06Cr19Ni10 | HG/T 20553 (Ⅰa) |  | 0 | 2016/08/03 | 0 | 2016/08/03 | 0
62714 | 12 | 62714 | P40S1 | 短管 NIPPLES | 短管(L=100mm) | 15 | 40 | BE×MNPT | Sch.80S | GB/T 14976 06Cr19Ni10 | HG/T 20553 (Ⅰa) |  | 0 | 2016/08/03 | 0 | 2016/08/03 | 0
62715 | 12 | 62715 | P40S1 | 管件 FITTINGS | 45°弯头(长半径) | 15 | 200 | BE | None | GB/T 14976 06Cr19Ni10 | GB/T 12459 | 注2 | 0 | 2016/08/03 | 0 | 2016/08/03 | 0
62716 | 12 | 62716 | P40S1 | 管件 FITTINGS | 90°弯头(长半径) | 15 | 200 | BE | None | GB/T 14976 06Cr19Ni10 | GB/T 12459 | 注2 | 0 | 2016/08/03 | 0 | 2016/08/03 | 0
62717 | 12 | 62717 | P40S1 | 管件 FITTINGS | 异径管(同心) | 15 | 200 | BE | None | GB/T 14976 06Cr19Ni10 | GB/T 12459 | 注2 | 0 | 2016/08/03 | 0 | 2016/08/03 | 0
62718 | 12 | 62718 | P40S1 | 管件 FITTINGS | 异径管(偏心) | 15 | 200 | BE | None | GB/T 14976 06Cr19Ni10 | GB/T 12459 | 注2 | 0 | 2016/08/03 | 0 | 2016/08/03 | 0
62719 | 12 | 62719 | P40S1 | 管件 FITTINGS | 等径三通 | 15 | 200 | BE | None | GB/T 14976 06Cr19Ni10 | GB/T 12459 | 注2 | 0 | 2016/08/03 | 0 | 2016/08/03 | 0
62720 | 12 | 62720 | P40S1 | 管件 FITTINGS | 异径三通 | 15 | 200 | BE | None | GB/T 14976 06Cr19Ni10 | GB/T 12459 | 注2 | 0 | 2016/08/03 | 0 | 2016/08/03 | 0
62721 | 12 | 62721 | P40S1 | 法兰 FLANGES | 对焊法兰 | 15 | 200 | WN-M | PN40 | NB/T 47010 S30408 | GB/T 9115 | 注2 | 0 | 2016/08/03 | 0 | 2016/08/03 | 0
62722 | 12 | 62722 | P40S1 | 法兰 FLANGES | 对焊法兰 | 15 | 200 | WN-F | PN40 | NB/T 47010 S30408 | GB/T 9115 | 注2 | 0 | 2016/08/03 | 0 | 2016/08/03 | 0
62723 | 12 | 62723 | P40S1 | 法兰 FLANGES | 法兰盖 | 15 | 200 | BL-M | PN40 | NB/T 47010 S30408 | GB/T 9123 |  | 0 | 2016/08/03 | 0 | 2016/08/03 | 0
62724 | 12 | 62724 | P40S1 | 法兰 FLANGES | 法兰盖 | 15 | 200 | BL-F | PN40 | NB/T 47010 S30408 | GB/T 9123 |  | 0 | 2016/08/03 | 0 | 2016/08/03 | 0
62725 | 12 | 62725 | P40S1 | 垫片 GASKETS | 缠绕垫 | 15 | 200 | MF | PN40 | 304+PTFE | GB/T 4622 B0232 |  | 0 | 2016/08/03 | 0 | 2016/08/03 | 0
62726 | 12 | 62726 | P40S1 | 紧固件 BOLTINGS | 全螺纹螺柱/两个大六角螺母/垫圈 | 15 | 200 | None | None | 35CrMoA/35/300HV | GB/T 9125,GB/T 97 |  | 0 | 2016/08/03 | 0 | 2016/08/03 | 0
62727 | 12 | 62727 | P40S1 | 阀门 VALVES | 截止阀 | 15 | 40 | F | PN40 | NB/T 47010 S30408阀体 | JY41W-40P |  | 0 | 2016/08/03 | 0 | 2016/08/03 | 0
62728 | 12 | 62728 | P40S1 | 阀门 VALVES | 截止阀 | 50 | 150 | F | PN40 | GB/T 12230 CF8阀体 | JY41W-40P |  | 0 | 2016/08/03 | 0 | 2016/08/03 | 0
62729 | 12 | 62729 | P40S1 | 阀门 VALVES | 截止阀 | 200 | 200 | F | PN40 | GB/T 12230 CF8阀体 | JY541W-40P |  | 0 | 2016/08/03 | 0 | 2016/08/03 | 0
62730 | 12 | 62730 | P40S1 | 阀门 VALVES | 升降式止回阀 | 15 | 40 | F | PN40 | GB/T 12225 铜合金阀体 | HY41W-40T | 注4 | 0 | 2016/08/03 | 0 | 2016/08/03 | 0
62731 | 12 | 62731 | P40S1 | 阀门 VALVES | 旋启式止回阀 | 50 | 200 | F | PN40 | GB/T 12230 CF8阀体 | HY44W-40P | 注6 | 0 | 2016/08/03 | 0 | 2016/08/03 | 0
62732 | 12 | 62732 | P40S1 | 阀门 VALVES | 球阀 | 15 | 40 | F | PN40 | GB/T 12225 铜合金阀体 | QY41F-40T 防火防静电 |  | 0 | 2016/08/03 | 0 | 2016/08/03 | 0
62733 | 12 | 62733 | P40S2 | 管子 PIPES | 无缝钢管 | 15 | 200 | BE | None | 06Cr19Ni10 | GB/T 14976 |  | 0 | 2016/08/03 | 0 | 2016/08/03 | 0
62734 | 12 | 62734 | P40S2 | 短管 NIPPLES | 短管(L=100mm) | 15 | 40 | BE×BE | Sch.40S | GB/T 14976 06Cr19Ni10 | HG/T 20553 (Ⅰa) |  | 0 | 2016/08/03 | 0 | 2016/08/03 | 0
62735 | 12 | 62735 | P40S2 | 短管 NIPPLES | 短管(L=100mm) | 15 | 40 | MNPT×MNPT | Sch.80S | GB/T 14976 06Cr19Ni10 | HG/T 20553 (Ⅰa) |  | 0 | 2016/08/03 | 0 | 2016/08/03 | 0
62736 | 12 | 62736 | P40S2 | 短管 NIPPLES | 短管(L=100mm) | 15 | 40 | BE×MNPT | Sch.80S | GB/T 14976 06Cr19Ni10 | HG/T 20553 (Ⅰa) |  | 0 | 2016/08/03 | 0 | 2016/08/03 | 0
62737 | 12 | 62737 | P40S2 | 短管 NIPPLES | 短管(L=100mm) | 15 | 40 | BE×FNPT | Sch.80S | GB/T 14976 06Cr19Ni10 | HG/T 20553 (Ⅰa) |  | 0 | 2016/08/03 | 0 | 2016/08/03 | 0
62738 | 12 | 62738 | P40S2 | 管件 FITTINGS | 45°弯头(长半径) | 15 | 200 | BE | None | GB/T 14976 06Cr19Ni10 | GB/T 12459 | 注2 | 0 | 2016/08/03 | 0 | 2016/08/03 | 0
62739 | 12 | 62739 | P40S2 | 管件 FITTINGS | 90°弯头(长半径) | 15 | 200 | BE | None | GB/T 14976 06Cr19Ni10 | GB/T 12459 | 注2 | 0 | 2016/08/03 | 0 | 2016/08/03 | 0
62740 | 12 | 62740 | P40S2 | 管件 FITTINGS | 异径管(同心) | 15 | 200 | BE | None | GB/T 14976 06Cr19Ni10 | GB/T 12459 | 注2 | 0 | 2016/08/03 | 0 | 2016/08/03 | 0
62741 | 12 | 62741 | P40S2 | 管件 FITTINGS | 异径管(偏心) | 15 | 200 | BE | None | GB/T 14976 06Cr19Ni10 | GB/T 12459 | 注2 | 0 | 2016/08/03 | 0 | 2016/08/03 | 0
62742 | 12 | 62742 | P40S2 | 管件 FITTINGS | 等径三通 | 15 | 200 | BE | None | GB/T 14976 06Cr19Ni10 | GB/T 12459 | 注2 | 0 | 2016/08/03 | 0 | 2016/08/03 | 0
62743 | 12 | 62743 | P40S2 | 管件 FITTINGS | 异径三通 | 15 | 200 | BE | None | GB/T 14976 06Cr19Ni10 | GB/T 12459 | 注2 | 0 | 2016/08/03 | 0 | 2016/08/03 | 0
62744 | 12 | 62744 | P40S2 | 法兰 FLANGES | 对焊法兰 | 15 | 200 | WN-M | PN40 | NB/T 47010 S30408 | GB/T 9115 | 注2 | 0 | 2016/08/03 | 0 | 2016/08/03 | 0
62745 | 12 | 62745 | P40S2 | 法兰 FLANGES | 对焊法兰 | 15 | 200 | WN-F | PN40 | NB/T 47010 S30408 | GB/T 9115 | 注2 | 0 | 2016/08/03 | 0 | 2016/08/03 | 0
62746 | 12 | 62746 | P40S2 | 法兰 FLANGES | 法兰盖 | 15 | 200 | BL-M | PN40 | NB/T 47010 S30408 | GB/T 9123 |  | 0 | 2016/08/03 | 0 | 2016/08/03 | 0
62747 | 12 | 62747 | P40S2 | 法兰 FLANGES | 法兰盖 | 15 | 200 | BL-F | PN40 | NB/T 47010 S30408 | GB/T 9123 |  | 0 | 2016/08/03 | 0 | 2016/08/03 | 0
62748 | 12 | 62748 | P40S2 | 垫片 GASKETS | 缠绕垫 | 15 | 200 | MF | PN40 | 304+PTFE | GB/T 4622 B0232 |  | 0 | 2016/08/03 | 0 | 2016/08/03 | 0
62749 | 12 | 62749 | P40S2 | 紧固件 BOLTINGS | 全螺纹螺柱/两个大六角螺母/垫圈 | 15 | 200 | None | None | 35CrMoA/35/300HV | GB/T 9125,GB/T 97 |  | 0 | 2016/08/03 | 0 | 2016/08/03 | 0
62750 | 12 | 62750 | P40S2 | 阀门 VALVES | 截止阀 | 15 | 40 | SW | PN40 | NB/T 47010 S30408阀体 | DJY61F-40P 防火防静电 |  | 0 | 2016/08/03 | 0 | 2016/08/03 | 0
62751 | 12 | 62751 | P40S2 | 阀门 VALVES | 截止阀 | 50 | 150 | F | PN40 | GB/T 12230 CF8阀体 | DJY41F-40P 防火防静电 |  | 0 | 2016/08/03 | 0 | 2016/08/03 | 0
62752 | 12 | 62752 | P40S2 | 阀门 VALVES | 截止阀 | 200 | 200 | F | PN40 | GB/T 12230 CF8阀体 | DJY541F-40P 防火防静电 |  | 0 | 2016/08/03 | 0 | 2016/08/03 | 0
62753 | 12 | 62753 | P40S2 | 阀门 VALVES | 升降式止回阀 | 15 | 40 | SW | PN40 | NB/T 47010 S30408阀体 | DHY61F-40P 防火防静电 | 注4 | 0 | 2016/08/03 | 0 | 2016/08/03 | 0
62754 | 12 | 62754 | P40S2 | 阀门 VALVES | 旋启式止回阀 | 50 | 200 | F | PN40 | GB/T 12230 CF8阀体 | DHY44F-40P 防火防静电 | 注6 | 0 | 2016/08/03 | 0 | 2016/08/03 | 0
62755 | 12 | 62755 | P40S2 | 阀门 VALVES | 球阀 | 15 | 40 | SW | PN40 | NB/T 47010 S30408阀体 | DQY61F-40P 防火防静电 |  | 0 | 2016/08/03 | 0 | 2016/08/03 | 0
62756 | 12 | 62756 | P40S2 | 阀门 VALVES | 安全阀 | 15 | 80 | MNPT | PN40 | NB/T 47010 S30408阀体 | DA21W-40P |  | 0 | 2016/08/03 | 0 | 2016/08/03 | 0
62757 | 12 | 62757 | P40S3 | 管子 PIPES | 无缝钢管 | 50 | 600 | BE | None | 06Cr19Ni10 | GB/T 14976 |  | 0 | 2016/08/03 | 0 | 2016/08/03 | 0
62758 | 12 | 62758 | P40S3 | 管件 FITTINGS | 45°弯头(长半径) | 50 | 600 | BE | None | GB/T 14976 06Cr19Ni10 | GB/T 12459 | 注2 | 0 | 2016/08/03 | 0 | 2016/08/03 | 0
62759 | 12 | 62759 | P40S3 | 管件 FITTINGS | 90°弯头(长半径) | 50 | 600 | BE | None | GB/T 14976 06Cr19Ni10 | GB/T 12459 | 注2 | 0 | 2016/08/03 | 0 | 2016/08/03 | 0
62760 | 12 | 62760 | P40S3 | 管件 FITTINGS | 90°弯头(短半径) | 50 | 600 | BE | None | GB/T 14976 06Cr19Ni10 | GB/T 12459 | 注2,注3 | 0 | 2016/08/03 | 0 | 2016/08/03 | 0
62761 | 12 | 62761 | P40S3 | 管件 FITTINGS | 异径管(同心) | 50 | 600 | BE | None | GB/T 14976 06Cr19Ni10 | GB/T 12459 | 注2 | 0 | 2016/08/03 | 0 | 2016/08/03 | 0
62762 | 12 | 62762 | P40S3 | 管件 FITTINGS | 异径管(偏心) | 50 | 600 | BE | None | GB/T 14976 06Cr19Ni10 | GB/T 12459 | 注2 | 0 | 2016/08/03 | 0 | 2016/08/03 | 0
62763 | 12 | 62763 | P40S3 | 管件 FITTINGS | 等径三通 | 50 | 600 | BE | None | GB/T 14976 06Cr19Ni10 | GB/T 12459 | 注2 | 0 | 2016/08/03 | 0 | 2016/08/03 | 0
62764 | 12 | 62764 | P40S3 | 管件 FITTINGS | 异径三通 | 50 | 600 | BE | None | GB/T 14976 06Cr19Ni10 | GB/T 12459 | 注2 | 0 | 2016/08/03 | 0 | 2016/08/03 | 0
62765 | 12 | 62765 | P40S3 | 法兰 FLANGES | 对焊法兰 | 50 | 600 | WN-RF | PN40 | NB/T 47010 S30408 | GB/T 9115 |  | 0 | 2016/08/03 | 0 | 2016/08/03 | 0
62766 | 12 | 62766 | P40S3 | 法兰 FLANGES | 对焊法兰 | 50 | 400 | WN-M | PN63 | NB/T 47010 S30408 | GB/T 9115 | 注11 | 0 | 2016/08/03 | 0 | 2016/08/03 | 0
62767 | 12 | 62767 | P40S3 | 法兰 FLANGES | 对焊法兰 | 50 | 400 | WN-F | PN63 | NB/T 47010 S30408 | GB/T 9115 | 注11 | 0 | 2016/08/03 | 0 | 2016/08/03 | 0
62768 | 12 | 62768 | P40S3 | 法兰 FLANGES | 对焊法兰 | 50 | 350 | WN-M | PN100 | NB/T 47010 S30408 | GB/T 9115 | 注11 | 0 | 2016/08/03 | 0 | 2016/08/03 | 0
62769 | 12 | 62769 | P40S3 | 法兰 FLANGES | 对焊法兰 | 50 | 350 | WN-F | PN100 | NB/T 47010 S30408 | GB/T 9115 | 注11 | 0 | 2016/08/03 | 0 | 2016/08/03 | 0
62770 | 12 | 62770 | P40S3 | 法兰 FLANGES | 法兰盖 | 50 | 600 | BL-RF | PN40 | NB/T 47010 S30408 | GB/T 9123 |  | 0 | 2016/08/03 | 0 | 2016/08/03 | 0
62771 | 12 | 62771 | P40S3 | 垫片 GASKETS | 非金属平垫片 | 50 | 600 | RF | PN40 | RPTFE | GB/T 9126,GB/T 9129 |  | 0 | 2016/08/03 | 0 | 2016/08/03 | 0
62772 | 12 | 62772 | P40S3 | 垫片 GASKETS | 缠绕垫 | 50 | 400 | MF | PN63 | 304+柔性石墨 | GB/T 4622 B0222 | 注11 | 0 | 2016/08/03 | 0 | 2016/08/03 | 0
62773 | 12 | 62773 | P40S3 | 垫片 GASKETS | 缠绕垫 | 50 | 350 | MF | PN100 | 304+柔性石墨 | GB/T 4622 B0222 | 注11 | 0 | 2016/08/03 | 0 | 2016/08/03 | 0
62774 | 12 | 62774 | P40S3 | 紧固件 BOLTINGS | 全螺纹螺柱/两个大六角螺母/垫圈 | 50 | 600 | None | None | 35CrMoA/35/300HV | GB/T 9125,GB/T 97 |  | 0 | 2016/08/03 | 0 | 2016/08/03 | 0
62775 | 12 | 62775 | P40S3 | 阀门 VALVES | 闸阀 | 50 | 300 | RF | PN40 | GB/T 12230 CF8阀体 | Z41W-40P |  | 0 | 2016/08/03 | 0 | 2016/08/03 | 0
62776 | 12 | 62776 | P40S3 | 阀门 VALVES | 闸阀 | 350 | 600 | RF | PN40 | GB/T 12230 CF8阀体 | Z541W-40P |  | 0 | 2016/08/03 | 0 | 2016/08/03 | 0
62777 | 12 | 62777 | P40S3 | 阀门 VALVES | 闸阀 | 300 | 600 | RF | PN40 | GB/T 12230 CF8阀体 | Z941W-40P |  | 0 | 2016/08/03 | 0 | 2016/08/03 | 0
62778 | 12 | 62778 | P40S3 | 阀门 VALVES | 升降式止回阀 | 50 | 300 | RF | PN40 | GB/T 12230 CF8阀体 | H41W-40P | 注4 | 0 | 2016/08/03 | 0 | 2016/08/03 | 0
62779 | 12 | 62779 | P40S3 | 阀门 VALVES | 旋启式止回阀 | 50 | 500 | RF | PN40 | GB/T 12230 CF8阀体 | H44W-40P | 注6 | 0 | 2016/08/03 | 0 | 2016/08/03 | 0
62780 | 12 | 62780 | P40S3 | 阀门 VALVES | 水力控制阀 | 50 | 600 | RF | PN40 | GB/T 12230 CF8阀体 | JD745X-40P 多功能 |  | 0 | 2016/08/03 | 0 | 2016/08/03 | 0
62781 | 12 | 62781 | P63C1 | 管子 PIPES | 无缝钢管 | 100 | 400 | BE | None | 20 | GB/T 8163 |  | 0 | 2016/08/03 | 0 | 2016/08/03 | 0
62782 | 12 | 62782 | P63C1 | 管件 FITTINGS | 45°弯头(长半径) | 100 | 400 | BE | None | GB/T 8163 20 | GB/T 12459 | 注2 | 0 | 2016/08/03 | 0 | 2016/08/03 | 0
62783 | 12 | 62783 | P63C1 | 管件 FITTINGS | 90°弯头(长半径) | 100 | 400 | BE | None | GB/T 8163 20 | GB/T 12459 | 注2 | 0 | 2016/08/03 | 0 | 2016/08/03 | 0
62784 | 12 | 62784 | P63C1 | 管件 FITTINGS | 90°弯头(短半径) | 100 | 400 | BE | None | GB/T 8163 20 | GB/T 12459 | 注2,注3 | 0 | 2016/08/03 | 0 | 2016/08/03 | 0
62785 | 12 | 62785 | P63C1 | 管件 FITTINGS | 异径管(同心) | 100 | 400 | BE | None | GB/T 8163 20 | GB/T 12459 | 注2 | 0 | 2016/08/03 | 0 | 2016/08/03 | 0
62786 | 12 | 62786 | P63C1 | 管件 FITTINGS | 异径管(偏心) | 100 | 400 | BE | None | GB/T 8163 20 | GB/T 12459 | 注2 | 0 | 2016/08/03 | 0 | 2016/08/03 | 0
62787 | 12 | 62787 | P63C1 | 管件 FITTINGS | 等径三通 | 100 | 400 | BE | None | GB/T 8163 20 | GB/T 12459 | 注2 | 0 | 2016/08/03 | 0 | 2016/08/03 | 0
62788 | 12 | 62788 | P63C1 | 管件 FITTINGS | 异径三通 | 100 | 400 | BE | None | GB/T 8163 20 | GB/T 12459 | 注2 | 0 | 2016/08/03 | 0 | 2016/08/03 | 0
62789 | 12 | 62789 | P63C1 | 法兰 FLANGES | 对焊法兰 | 100 | 400 | WN-M | PN63 | NB/T 47008 20 | GB/T 9115 | 注2 | 0 | 2016/08/03 | 0 | 2016/08/03 | 0
62790 | 12 | 62790 | P63C1 | 法兰 FLANGES | 对焊法兰 | 100 | 400 | WN-F | PN63 | NB/T 47008 20 | GB/T 9115 | 注2 | 0 | 2016/08/03 | 0 | 2016/08/03 | 0
62791 | 12 | 62791 | P63C1 | 法兰 FLANGES | 对焊环板式松套法兰 | 100 | 400 | PL/W-M | PN63 | NB/T 47008 20(20#松套) | GB/T 9120 | 注2 | 0 | 2016/08/03 | 0 | 2016/08/03 | 0
62792 | 12 | 62792 | P63C1 | 法兰 FLANGES | 对焊环板式松套法兰 | 100 | 400 | PL/W-F | PN63 | NB/T 47008 20(20#松套) | GB/T 9120 | 注2 | 0 | 2016/08/03 | 0 | 2016/08/03 | 0
62793 | 12 | 62793 | P63C1 | 法兰 FLANGES | 法兰盖 | 100 | 400 | BL-M | PN63 | NB/T 47008 20 | GB/T 9123 |  | 0 | 2016/08/03 | 0 | 2016/08/03 | 0
62794 | 12 | 62794 | P63C1 | 法兰 FLANGES | 法兰盖 | 100 | 400 | BL-F | PN63 | NB/T 47008 20 | GB/T 9123 |  | 0 | 2016/08/03 | 0 | 2016/08/03 | 0
62795 | 12 | 62795 | P63C1 | 垫片 GASKETS | 缠绕垫 | 100 | 400 | MF | PN63 | 304+柔性石墨 | GB/T 4622 B0222 |  | 0 | 2016/08/03 | 0 | 2016/08/03 | 0
62796 | 12 | 62796 | P63C1 | 紧固件 BOLTINGS | 全螺纹螺柱/两个大六角螺母/垫圈 | 100 | 400 | None | None | 35CrMoA/35/300HV | GB/T 9125,GB/T 97 |  | 0 | 2016/08/03 | 0 | 2016/08/03 | 0
62797 | 12 | 62797 | P63C1 | 阀门 VALVES | 排渣阀 | 100 | 400 | F | PN63 | 耐磨钢+陶瓷阀体 | PZM41YS-63 耐磨 |  | 0 | 2016/08/03 | 0 | 2016/08/03 | 0
62798 | 12 | 62798 | P63C1 | 阀门 VALVES | 排渣阀 | 100 | 400 | F | PN63 | 耐磨钢+陶瓷阀体 | PZM941YS-63 耐磨 |  | 0 | 2016/08/03 | 0 | 2016/08/03 | 0
62799 | 12 | 62799 | P63C2 | 管子 PIPES | 无缝钢管 | 15 | 400 | BE | None | 20 | GB 3087 |  | 0 | 2016/08/03 | 0 | 2016/08/03 | 0
62800 | 12 | 62800 | P63C2 | 短管 NIPPLES | 短管(L=100mm) | 15 | 40 | BE×BE | Sch.80 | GB 3087 20 | HG/T 20553 (Ⅰa) |  | 0 | 2016/08/03 | 0 | 2016/08/03 | 0
62801 | 12 | 62801 | P63C2 | 短管 NIPPLES | 短管(L=100mm) | 15 | 40 | MNPT×MNPT | Sch.160 | GB 3087 20 | HG/T 20553 (Ⅰa) |  | 0 | 2016/08/03 | 0 | 2016/08/03 | 0
62802 | 12 | 62802 | P63C2 | 短管 NIPPLES | 短管(L=100mm) | 15 | 40 | BE×MNPT | Sch.160 | GB 3087 20 | HG/T 20553 (Ⅰa) |  | 0 | 2016/08/03 | 0 | 2016/08/03 | 0
62803 | 12 | 62803 | P63C2 | 管件 FITTINGS | 45°弯头(长半径) | 15 | 400 | BE | None | GB 3087 20 | GB/T 12459 | 注2 | 0 | 2016/08/03 | 0 | 2016/08/03 | 0
62804 | 12 | 62804 | P63C2 | 管件 FITTINGS | 90°弯头(长半径) | 15 | 400 | BE | None | GB 3087 20 | GB/T 12459 | 注2 | 0 | 2016/08/03 | 0 | 2016/08/03 | 0
62805 | 12 | 62805 | P63C2 | 管件 FITTINGS | 90°弯头(短半径) | 25 | 400 | BE | None | GB 3087 20 | GB/T 12459 | 注2,注3 | 0 | 2016/08/03 | 0 | 2016/08/03 | 0
62806 | 12 | 62806 | P63C2 | 管件 FITTINGS | 异径管(同心) | 15 | 400 | BE | None | GB 3087 20 | GB/T 12459 | 注2 | 0 | 2016/08/03 | 0 | 2016/08/03 | 0
62807 | 12 | 62807 | P63C2 | 管件 FITTINGS | 异径管(偏心) | 15 | 400 | BE | None | GB 3087 20 | GB/T 12459 | 注2 | 0 | 2016/08/03 | 0 | 2016/08/03 | 0
62808 | 12 | 62808 | P63C2 | 管件 FITTINGS | 等径三通 | 15 | 400 | BE | None | GB 3087 20 | GB/T 12459 | 注2 | 0 | 2016/08/03 | 0 | 2016/08/03 | 0
62809 | 12 | 62809 | P63C2 | 管件 FITTINGS | 异径三通 | 15 | 400 | BE | None | GB 3087 20 | GB/T 12459 | 注2 | 0 | 2016/08/03 | 0 | 2016/08/03 | 0
62810 | 12 | 62810 | P63C2 | 管件 FITTINGS | 管帽 | 15 | 400 | BE | None | GB/T 711 20 | GB/T 12459 | 注2 | 0 | 2016/08/03 | 0 | 2016/08/03 | 0
62811 | 12 | 62811 | P63C2 | 法兰 FLANGES | 对焊法兰 | 15 | 400 | WN-M | PN63 | GB/T 12228 A105 | GB/T 9115 | 注2 | 0 | 2016/08/03 | 0 | 2016/08/03 | 0
62812 | 12 | 62812 | P63C2 | 法兰 FLANGES | 对焊法兰 | 15 | 400 | WN-F | PN63 | GB/T 12228 A105 | GB/T 9115 | 注2 | 0 | 2016/08/03 | 0 | 2016/08/03 | 0
62813 | 12 | 62813 | P63C2 | 法兰 FLANGES | 法兰盖 | 15 | 400 | BL-M | PN63 | GB/T 12228 A105 | GB/T 9123 |  | 0 | 2016/08/03 | 0 | 2016/08/03 | 0
62814 | 12 | 62814 | P63C2 | 法兰 FLANGES | 法兰盖 | 15 | 400 | BL-F | PN63 | GB/T 12228 A105 | GB/T 9123 |  | 0 | 2016/08/03 | 0 | 2016/08/03 | 0
62815 | 12 | 62815 | P63C2 | 垫片 GASKETS | 缠绕垫 | 15 | 400 | MF | PN63 | 304+柔性石墨 | GB/T 4622 B0222 |  | 0 | 2016/08/03 | 0 | 2016/08/03 | 0
62816 | 12 | 62816 | P63C2 | 紧固件 BOLTINGS | 全螺纹螺柱/两个大六角螺母/垫圈 | 15 | 400 | None | None | 35CrMoA/35/300HV | GB/T 9125,GB/T 97 |  | 0 | 2016/08/03 | 0 | 2016/08/03 | 0
62817 | 12 | 62817 | P63C2 | 阀门 VALVES | 闸阀 | 15 | 40 | F | PN63 | GB/T 12228 A105阀体 | Z41H-63 螺栓连接阀盖 |  | 0 | 2016/08/03 | 0 | 2016/08/03 | 0
62818 | 12 | 62818 | P63C2 | 阀门 VALVES | 闸阀 | 50 | 250 | F | PN63 | GB/T 12229 WCB阀体 | Z41H-63 螺栓连接阀盖 |  | 0 | 2016/08/03 | 0 | 2016/08/03 | 0
62819 | 12 | 62819 | P63C2 | 阀门 VALVES | 闸阀 | 300 | 400 | F | PN63 | GB/T 12229 WCB阀体 | Z541H-63 螺栓连接阀盖 |  | 0 | 2016/08/03 | 0 | 2016/08/03 | 0
62820 | 12 | 62820 | P63C2 | 阀门 VALVES | 截止阀 | 15 | 40 | F | PN63 | GB/T 12228 A105阀体 | J41H-63 螺栓连接阀盖 |  | 0 | 2016/08/03 | 0 | 2016/08/03 | 0
62821 | 12 | 62821 | P63C2 | 阀门 VALVES | 截止阀 | 50 | 125 | F | PN63 | GB/T 12229 WCB阀体 | J41H-63 螺栓连接阀盖 |  | 0 | 2016/08/03 | 0 | 2016/08/03 | 0
62822 | 12 | 62822 | P63C2 | 阀门 VALVES | 截止阀 | 150 | 300 | F | PN63 | GB/T 12229 WCB阀体 | J541H-63 螺栓连接阀盖 |  | 0 | 2016/08/03 | 0 | 2016/08/03 | 0
62823 | 12 | 62823 | P63C2 | 阀门 VALVES | 升降式止回阀 | 15 | 40 | F | PN63 | GB/T 12228 A105阀体 | H41H-63 螺栓连接阀盖 | 注4 | 0 | 2016/08/03 | 0 | 2016/08/03 | 0
62824 | 12 | 62824 | P63C2 | 阀门 VALVES | 旋启式止回阀 | 50 | 400 | F | PN63 | GB/T 12229 WCB阀体 | H44H-63 螺栓连接阀盖 | 注6 | 0 | 2016/08/03 | 0 | 2016/08/03 | 0
62825 | 12 | 62825 | P63C2 | 阀门 VALVES | 蝶阀 | 100 | 400 | F | PN63 | GB/T 12229 WCB阀体 | D341H-63 |  | 0 | 2016/08/03 | 0 | 2016/08/03 | 0
62826 | 12 | 62826 | P63C2 | 阀门 VALVES | 疏水阀 | 15 | 50 | F | PN63 | GB/T 12228 A105阀体 | CS41H-63 螺栓连接阀盖 |  | 0 | 2016/08/03 | 0 | 2016/08/03 | 0
62827 | 12 | 62827 | P63C2 | 阀门 VALVES | 柱塞阀 | 15 | 40 | F | PN63 | GB/T 12228 A105阀体 | UJ41H-63 螺栓连接阀盖 |  | 0 | 2016/08/03 | 0 | 2016/08/03 | 0
62828 | 12 | 62828 | P63C2 | 阀门 VALVES | 柱塞阀 | 50 | 400 | F | PN63 | GB/T 12229 WCB阀体 | UJ41H-63 螺栓连接阀盖 |  | 0 | 2016/08/03 | 0 | 2016/08/03 | 0
62829 | 12 | 62829 | P63C3 | 管子 PIPES | 无缝钢管 | 50 | 600 | BE | None | 20 | GB/T 8163 |  | 0 | 2016/08/03 | 0 | 2016/08/03 | 0
62830 | 12 | 62830 | P63C3 | 管件 FITTINGS | 45°弯头(长半径) | 50 | 600 | BE | None | GB/T 8163 20 | GB/T 12459 | 注2 | 0 | 2016/08/03 | 0 | 2016/08/03 | 0
62831 | 12 | 62831 | P63C3 | 管件 FITTINGS | 90°弯头(长半径) | 50 | 600 | BE | None | GB/T 8163 20 | GB/T 12459 | 注2 | 0 | 2016/08/03 | 0 | 2016/08/03 | 0
62832 | 12 | 62832 | P63C3 | 管件 FITTINGS | 90°弯头(短半径) | 50 | 600 | BE | None | GB/T 8163 20 | GB/T 12459 | 注2,注3 | 0 | 2016/08/03 | 0 | 2016/08/03 | 0
62833 | 12 | 62833 | P63C3 | 管件 FITTINGS | 异径管(同心) | 50 | 600 | BE | None | GB/T 8163 20 | GB/T 12459 | 注2 | 0 | 2016/08/03 | 0 | 2016/08/03 | 0
62834 | 12 | 62834 | P63C3 | 管件 FITTINGS | 异径管(偏心) | 50 | 600 | BE | None | GB/T 8163 20 | GB/T 12459 | 注2 | 0 | 2016/08/03 | 0 | 2016/08/03 | 0
62835 | 12 | 62835 | P63C3 | 管件 FITTINGS | 等径三通 | 50 | 600 | BE | None | GB/T 8163 20 | GB/T 12459 | 注2 | 0 | 2016/08/03 | 0 | 2016/08/03 | 0
62836 | 12 | 62836 | P63C3 | 管件 FITTINGS | 异径三通 | 50 | 600 | BE | None | GB/T 8163 20 | GB/T 12459 | 注2 | 0 | 2016/08/03 | 0 | 2016/08/03 | 0
62837 | 12 | 62837 | P63C3 | 法兰 FLANGES | 对焊法兰 | 50 | 400 | WN-M | PN63 | NB/T 47008 20 | GB/T 9115 |  | 0 | 2016/08/03 | 0 | 2016/08/03 | 0
62838 | 12 | 62838 | P63C3 | 法兰 FLANGES | 对焊法兰 | 50 | 400 | WN-F | PN63 | NB/T 47008 20 | GB/T 9115 |  | 0 | 2016/08/03 | 0 | 2016/08/03 | 0
62839 | 12 | 62839 | P63C3 | 法兰 FLANGES | 对焊法兰 | 50 | 350 | WN-M | PN100 | NB/T 47008 20 | GB/T 9115 | 注11 | 0 | 2016/08/03 | 0 | 2016/08/03 | 0
62840 | 12 | 62840 | P63C3 | 法兰 FLANGES | 对焊法兰 | 50 | 350 | WN-F | PN100 | NB/T 47008 20 | GB/T 9115 | 注11 | 0 | 2016/08/03 | 0 | 2016/08/03 | 0
62841 | 12 | 62841 | P63C3 | 法兰 FLANGES | 对焊法兰 | 50 | 300 | WN-M | PN160 | NB/T 47008 20 | GB/T 9115 | 注11 | 0 | 2016/08/03 | 0 | 2016/08/03 | 0
62842 | 12 | 62842 | P63C3 | 法兰 FLANGES | 对焊法兰 | 50 | 300 | WN-F | PN160 | NB/T 47008 20 | GB/T 9115 | 注11 | 0 | 2016/08/03 | 0 | 2016/08/03 | 0
62843 | 12 | 62843 | P63C3 | 法兰 FLANGES | 法兰盖 | 50 | 400 | BL-M | PN63 | NB/T 47008 20 | GB/T 9123 |  | 0 | 2016/08/03 | 0 | 2016/08/03 | 0
62844 | 12 | 62844 | P63C3 | 法兰 FLANGES | 法兰盖 | 50 | 400 | BL-F | PN63 | NB/T 47008 20 | GB/T 9123 |  | 0 | 2016/08/03 | 0 | 2016/08/03 | 0
62845 | 12 | 62845 | P63C3 | 垫片 GASKETS | 缠绕垫 | 50 | 400 | MF | PN63 | 304+柔性石墨 | GB/T 4622 B0222 |  | 0 | 2016/08/03 | 0 | 2016/08/03 | 0
62846 | 12 | 62846 | P63C3 | 垫片 GASKETS | 缠绕垫 | 50 | 350 | MF | PN100 | 304+柔性石墨 | GB/T 4622 B0222 | 注11 | 0 | 2016/08/03 | 0 | 2016/08/03 | 0
62847 | 12 | 62847 | P63C3 | 垫片 GASKETS | 缠绕垫 | 50 | 300 | MF | PN160 | 304+柔性石墨 | GB/T 4622 B0222 | 注11 | 0 | 2016/08/03 | 0 | 2016/08/03 | 0
62848 | 12 | 62848 | P63C3 | 紧固件 BOLTINGS | 全螺纹螺柱/两个大六角螺母/垫圈 | 50 | 400 | None | None | 35CrMoA/35/300HV | GB/T 9125,GB/T 97 |  | 0 | 2016/08/03 | 0 | 2016/08/03 | 0
62849 | 12 | 62849 | P63C3 | 阀门 VALVES | 闸阀 | 50 | 250 | F | PN63 | GB/T 12229 WCB阀体 | Z41H-63 |  | 0 | 2016/08/03 | 0 | 2016/08/03 | 0
62850 | 12 | 62850 | P63C3 | 阀门 VALVES | 闸阀 | 300 | 400 | F | PN63 | GB/T 12229 WCB阀体 | Z541H-63 |  | 0 | 2016/08/03 | 0 | 2016/08/03 | 0
62851 | 12 | 62851 | P63C3 | 阀门 VALVES | 闸阀 | 300 | 400 | F | PN63 | GB/T 12229 WCB阀体 | Z941H-63 |  | 0 | 2016/08/03 | 0 | 2016/08/03 | 0
62852 | 12 | 62852 | P63C3 | 阀门 VALVES | 升降式止回阀 | 50 | 300 | F | PN63 | GB/T 12229 WCB阀体 | H41T-63 | 注4 | 0 | 2016/08/03 | 0 | 2016/08/03 | 0
62853 | 12 | 62853 | P63C3 | 阀门 VALVES | 旋启式止回阀 | 50 | 400 | F | PN63 | GB/T 12229 WCB阀体 | H44T-63 | 注6 | 0 | 2016/08/03 | 0 | 2016/08/03 | 0
62854 | 12 | 62854 | P63C3 | 阀门 VALVES | 水力控制阀 | 50 | 400 | F | PN63 | GB/T 12229 WCB阀体 | JD745X-63 多功能 |  | 0 | 2016/08/03 | 0 | 2016/08/03 | 0
62855 | 12 | 62855 | P63S1 | 管子 PIPES | 无缝钢管 | 15 | 200 | BE | None | 06Cr19Ni10 | GB/T 14976 |  | 0 | 2016/08/03 | 0 | 2016/08/03 | 0
62856 | 12 | 62856 | P63S1 | 短管 NIPPLES | 短管(L=100mm) | 15 | 40 | BE×BE | Sch.40S | GB/T 14976 06Cr19Ni10 | HG/T 20553 (Ⅰa) |  | 0 | 2016/08/03 | 0 | 2016/08/03 | 0
62857 | 12 | 62857 | P63S1 | 短管 NIPPLES | 短管(L=100mm) | 15 | 40 | MNPT×MNPT | Sch.80S | GB/T 14976 06Cr19Ni10 | HG/T 20553 (Ⅰa) |  | 0 | 2016/08/03 | 0 | 2016/08/03 | 0
62858 | 12 | 62858 | P63S1 | 短管 NIPPLES | 短管(L=100mm) | 15 | 40 | BE×MNPT | Sch.80S | GB/T 14976 06Cr19Ni10 | HG/T 20553 (Ⅰa) |  | 0 | 2016/08/03 | 0 | 2016/08/03 | 0
62859 | 12 | 62859 | P63S1 | 管件 FITTINGS | 45°弯头(长半径) | 15 | 200 | BE | None | GB/T 14976 06Cr19Ni10 | GB/T 12459 | 注2 | 0 | 2016/08/03 | 0 | 2016/08/03 | 0
62860 | 12 | 62860 | P63S1 | 管件 FITTINGS | 90°弯头(长半径) | 15 | 200 | BE | None | GB/T 14976 06Cr19Ni10 | GB/T 12459 | 注2 | 0 | 2016/08/03 | 0 | 2016/08/03 | 0
62861 | 12 | 62861 | P63S1 | 管件 FITTINGS | 异径管(同心) | 15 | 200 | BE | None | GB/T 14976 06Cr19Ni10 | GB/T 12459 | 注2 | 0 | 2016/08/03 | 0 | 2016/08/03 | 0
62862 | 12 | 62862 | P63S1 | 管件 FITTINGS | 异径管(偏心) | 15 | 200 | BE | None | GB/T 14976 06Cr19Ni10 | GB/T 12459 | 注2 | 0 | 2016/08/03 | 0 | 2016/08/03 | 0
62863 | 12 | 62863 | P63S1 | 管件 FITTINGS | 等径三通 | 15 | 200 | BE | None | GB/T 14976 06Cr19Ni10 | GB/T 12459 | 注2 | 0 | 2016/08/03 | 0 | 2016/08/03 | 0
62864 | 12 | 62864 | P63S1 | 管件 FITTINGS | 异径三通 | 15 | 200 | BE | None | GB/T 14976 06Cr19Ni10 | GB/T 12459 | 注2 | 0 | 2016/08/03 | 0 | 2016/08/03 | 0
62865 | 12 | 62865 | P63S1 | 法兰 FLANGES | 对焊法兰 | 15 | 200 | WN-M | PN63 | NB/T 47010 S30408 | GB/T 9115 | 注2 | 0 | 2016/08/03 | 0 | 2016/08/03 | 0
62866 | 12 | 62866 | P63S1 | 法兰 FLANGES | 对焊法兰 | 15 | 200 | WN-F | PN63 | NB/T 47010 S30408 | GB/T 9115 | 注2 | 0 | 2016/08/03 | 0 | 2016/08/03 | 0
62867 | 12 | 62867 | P63S1 | 法兰 FLANGES | 法兰盖 | 15 | 200 | BL-M | PN63 | NB/T 47010 S30408 | GB/T 9123 |  | 0 | 2016/08/03 | 0 | 2016/08/03 | 0
62868 | 12 | 62868 | P63S1 | 法兰 FLANGES | 法兰盖 | 15 | 200 | BL-F | PN63 | NB/T 47010 S30408 | GB/T 9123 |  | 0 | 2016/08/03 | 0 | 2016/08/03 | 0
62869 | 12 | 62869 | P63S1 | 垫片 GASKETS | 缠绕垫 | 15 | 200 | MF | PN63 | 304+PTFE | GB/T 4622 B0232 |  | 0 | 2016/08/03 | 0 | 2016/08/03 | 0
62870 | 12 | 62870 | P63S1 | 紧固件 BOLTINGS | 全螺纹螺柱/两个大六角螺母/垫圈 | 15 | 200 | None | None | 35CrMoA/35/300HV | GB/T 9125,GB/T 97 |  | 0 | 2016/08/03 | 0 | 2016/08/03 | 0
62871 | 12 | 62871 | P63S1 | 阀门 VALVES | 截止阀 | 15 | 40 | F | PN63 | NB/T 47010 S30408阀体 | JY41W-63P |  | 0 | 2016/08/03 | 0 | 2016/08/03 | 0
62872 | 12 | 62872 | P63S1 | 阀门 VALVES | 截止阀 | 50 | 125 | F | PN63 | GB/T 12230 CF8阀体 | JY41W-63P |  | 0 | 2016/08/03 | 0 | 2016/08/03 | 0
62873 | 12 | 62873 | P63S1 | 阀门 VALVES | 截止阀 | 150 | 200 | F | PN63 | GB/T 12230 CF8阀体 | JY541W-63P |  | 0 | 2016/08/03 | 0 | 2016/08/03 | 0
62874 | 12 | 62874 | P63S1 | 阀门 VALVES | 升降式止回阀 | 15 | 40 | F | PN63 | GB/T 12225 铜合金阀体 | HY41W-63T | 注4 | 0 | 2016/08/03 | 0 | 2016/08/03 | 0
62875 | 12 | 62875 | P63S1 | 阀门 VALVES | 旋启式止回阀 | 50 | 200 | F | PN63 | GB/T 12230 CF8阀体 | HY44W-63P | 注6 | 0 | 2016/08/03 | 0 | 2016/08/03 | 0
62876 | 12 | 62876 | P63S1 | 阀门 VALVES | 球阀 | 15 | 40 | F | PN63 | GB/T 12225 铜合金阀体 | QY41F-63T 防火防静电 |  | 0 | 2016/08/03 | 0 | 2016/08/03 | 0
62877 | 12 | 62877 | P63S2 | 管子 PIPES | 无缝钢管 | 15 | 200 | BE | None | 022Cr19Ni10 | GB/T 14976 |  | 0 | 2016/08/03 | 0 | 2016/08/03 | 0
62878 | 12 | 62878 | P63S2 | 短管 NIPPLES | 短管(L=100mm) | 15 | 40 | BE×BE | Sch.40S | GB/T 14976 022Cr19Ni10 | HG/T 20553 (Ⅰa) |  | 0 | 2016/08/03 | 0 | 2016/08/03 | 0
62879 | 12 | 62879 | P63S2 | 短管 NIPPLES | 短管(L=100mm) | 15 | 40 | MNPT×MNPT | Sch.80S | GB/T 14976 022Cr19Ni10 | HG/T 20553 (Ⅰa) |  | 0 | 2016/08/03 | 0 | 2016/08/03 | 0
62880 | 12 | 62880 | P63S2 | 短管 NIPPLES | 短管(L=100mm) | 15 | 40 | BE×MNPT | Sch.80S | GB/T 14976 022Cr19Ni10 | HG/T 20553 (Ⅰa) |  | 0 | 2016/08/03 | 0 | 2016/08/03 | 0
62881 | 12 | 62881 | P63S2 | 管件 FITTINGS | 45°弯头(长半径) | 15 | 200 | BE | None | GB/T 14976 022Cr19Ni10 | GB/T 12459 | 注2 | 0 | 2016/08/03 | 0 | 2016/08/03 | 0
62882 | 12 | 62882 | P63S2 | 管件 FITTINGS | 90°弯头(长半径) | 15 | 200 | BE | None | GB/T 14976 022Cr19Ni10 | GB/T 12459 | 注2 | 0 | 2016/08/03 | 0 | 2016/08/03 | 0
62883 | 12 | 62883 | P63S2 | 管件 FITTINGS | 90°弯头(短半径) | 25 | 200 | BE | None | GB/T 14976 022Cr19Ni10 | GB/T 12459 | 注2,注3 | 0 | 2016/08/03 | 0 | 2016/08/03 | 0
62884 | 12 | 62884 | P63S2 | 管件 FITTINGS | 异径管(同心) | 15 | 200 | BE | None | GB/T 14976 022Cr19Ni10 | GB/T 12459 | 注2 | 0 | 2016/08/03 | 0 | 2016/08/03 | 0
62885 | 12 | 62885 | P63S2 | 管件 FITTINGS | 异径管(偏心) | 15 | 200 | BE | None | GB/T 14976 022Cr19Ni10 | GB/T 12459 | 注2 | 0 | 2016/08/03 | 0 | 2016/08/03 | 0
62886 | 12 | 62886 | P63S2 | 管件 FITTINGS | 等径三通 | 15 | 200 | BE | None | GB/T 14976 022Cr19Ni10 | GB/T 12459 | 注2 | 0 | 2016/08/03 | 0 | 2016/08/03 | 0
62887 | 12 | 62887 | P63S2 | 管件 FITTINGS | 异径三通 | 15 | 200 | BE | None | GB/T 14976 022Cr19Ni10 | GB/T 12459 | 注2 | 0 | 2016/08/03 | 0 | 2016/08/03 | 0
62888 | 12 | 62888 | P63S2 | 法兰 FLANGES | 对焊法兰 | 15 | 200 | WN-M | PN63 | NB/T 47010 S30403 | GB/T 9115 | 注2 | 0 | 2016/08/03 | 0 | 2016/08/03 | 0
62889 | 12 | 62889 | P63S2 | 法兰 FLANGES | 对焊法兰 | 15 | 200 | WN-F | PN63 | NB/T 47010 S30403 | GB/T 9115 | 注2 | 0 | 2016/08/03 | 0 | 2016/08/03 | 0
62890 | 12 | 62890 | P63S2 | 法兰 FLANGES | 法兰盖 | 15 | 200 | BL-M | PN63 | NB/T 47010 S30403 | GB/T 9123 |  | 0 | 2016/08/03 | 0 | 2016/08/03 | 0
62891 | 12 | 62891 | P63S2 | 法兰 FLANGES | 法兰盖 | 15 | 200 | BL-F | PN63 | NB/T 47010 S30403 | GB/T 9123 |  | 0 | 2016/08/03 | 0 | 2016/08/03 | 0
62892 | 12 | 62892 | P63S2 | 垫片 GASKETS | 缠绕垫 | 15 | 200 | MF | PN63 | 304L+PTFE | GB/T 4622 B0737 |  | 0 | 2016/08/03 | 0 | 2016/08/03 | 0
62893 | 12 | 62893 | P63S2 | 紧固件 BOLTINGS | 全螺纹螺柱/两个大六角螺母/垫圈 | 15 | 200 | None | None | 35CrMoA/35/300HV | GB/T 9125,GB/T 97 |  | 0 | 2016/08/03 | 0 | 2016/08/03 | 0
62894 | 12 | 62894 | P63S2 | 阀门 VALVES | 截止阀 | 15 | 40 | F | PN63 | NB/T 47010 S30403阀体 | J41Y-63P |  | 0 | 2016/08/03 | 0 | 2016/08/03 | 0
62895 | 12 | 62895 | P63S2 | 阀门 VALVES | 截止阀 | 50 | 125 | F | PN63 | GB/T 12230 CF3阀体 | J41Y-63P |  | 0 | 2016/08/03 | 0 | 2016/08/03 | 0
62896 | 12 | 62896 | P63S2 | 阀门 VALVES | 截止阀 | 150 | 200 | F | PN63 | GB/T 12230 CF3阀体 | J541Y-63P |  | 0 | 2016/08/03 | 0 | 2016/08/03 | 0
62897 | 12 | 62897 | P63S2 | 阀门 VALVES | 截止阀 | 15 | 40 | F | PN63 | NB/T 47010 S30403阀体 | J41W-63P |  | 0 | 2016/08/03 | 0 | 2016/08/03 | 0
62898 | 12 | 62898 | P63S2 | 阀门 VALVES | 截止阀 | 50 | 125 | F | PN63 | GB/T 12230 CF3阀体 | J41W-63P |  | 0 | 2016/08/03 | 0 | 2016/08/03 | 0
62899 | 12 | 62899 | P63S2 | 阀门 VALVES | 截止阀 | 150 | 200 | F | PN63 | GB/T 12230 CF3阀体 | J541W-63P |  | 0 | 2016/08/03 | 0 | 2016/08/03 | 0
62900 | 12 | 62900 | P63S2 | 阀门 VALVES | 升降式止回阀 | 15 | 40 | F | PN63 | NB/T 47010 S30403阀体 | H41W-63P | 注4 | 0 | 2016/08/03 | 0 | 2016/08/03 | 0
62901 | 12 | 62901 | P63S2 | 阀门 VALVES | 旋启式止回阀 | 50 | 125 | F | PN63 | GB/T 12230 CF3阀体 | H44F-63P | 注6 | 0 | 2016/08/03 | 0 | 2016/08/03 | 0
62902 | 12 | 62902 | P63S2 | 阀门 VALVES | 旋启式止回阀 | 50 | 200 | F | PN63 | GB/T 12230 CF3阀体 | H44W-63P | 注6 | 0 | 2016/08/03 | 0 | 2016/08/03 | 0
62903 | 12 | 62903 | P63S2 | 阀门 VALVES | 球阀 | 15 | 40 | F | PN63 | NB/T 47010 S30403阀体 | Q41F-63P |  | 0 | 2016/08/03 | 0 | 2016/08/03 | 0
62904 | 12 | 62904 | P63S2 | 阀门 VALVES | 球阀 | 50 | 80 | F | PN63 | GB/T 12230 CF3阀体 | Q41F-63P |  | 0 | 2016/08/03 | 0 | 2016/08/03 | 0
62905 | 12 | 62905 | P63S2 | 阀门 VALVES | 球阀 | 100 | 200 | F | PN63 | GB/T 12230 CF3阀体 | Q341F-63P |  | 0 | 2016/08/03 | 0 | 2016/08/03 | 0
62906 | 12 | 62906 | P63S2 | 阀门 VALVES | 隔膜阀 | 25 | 40 | RF | PN16 | NB/T 47010 S31603阀体 | G41W-16R |  | 0 | 2016/08/03 | 0 | 2016/08/03 | 0
62907 | 12 | 62907 | P63S2 | 阀门 VALVES | 隔膜阀 | 50 | 300 | RF | PN16 | GB/T 12230 CF3M阀体 | G41W-16R |  | 0 | 2016/08/03 | 0 | 2016/08/03 | 0
62908 | 12 | 62908 | P63S3 | 管子 PIPES | 无缝钢管 | 50 | 600 | BE | None | 06Cr19Ni10 | GB/T 14976 |  | 0 | 2016/08/03 | 0 | 2016/08/03 | 0
62909 | 12 | 62909 | P63S3 | 管件 FITTINGS | 45°弯头(长半径) | 50 | 600 | BE | None | GB/T 14976 06Cr19Ni10 | GB/T 12459 | 注2 | 0 | 2016/08/03 | 0 | 2016/08/03 | 0
62910 | 12 | 62910 | P63S3 | 管件 FITTINGS | 90°弯头(长半径) | 50 | 600 | BE | None | GB/T 14976 06Cr19Ni10 | GB/T 12459 | 注2 | 0 | 2016/08/03 | 0 | 2016/08/03 | 0
62911 | 12 | 62911 | P63S3 | 管件 FITTINGS | 90°弯头(短半径) | 50 | 600 | BE | None | GB/T 14976 06Cr19Ni10 | GB/T 12459 | 注2,注3 | 0 | 2016/08/03 | 0 | 2016/08/03 | 0
62912 | 12 | 62912 | P63S3 | 管件 FITTINGS | 异径管(同心) | 50 | 600 | BE | None | GB/T 14976 06Cr19Ni10 | GB/T 12459 | 注2 | 0 | 2016/08/03 | 0 | 2016/08/03 | 0
62913 | 12 | 62913 | P63S3 | 管件 FITTINGS | 异径管(偏心) | 50 | 600 | BE | None | GB/T 14976 06Cr19Ni10 | GB/T 12459 | 注2 | 0 | 2016/08/03 | 0 | 2016/08/03 | 0
62914 | 12 | 62914 | P63S3 | 管件 FITTINGS | 等径三通 | 50 | 600 | BE | None | GB/T 14976 06Cr19Ni10 | GB/T 12459 | 注2 | 0 | 2016/08/03 | 0 | 2016/08/03 | 0
62915 | 12 | 62915 | P63S3 | 管件 FITTINGS | 异径三通 | 50 | 600 | BE | None | GB/T 14976 06Cr19Ni10 | GB/T 12459 | 注2 | 0 | 2016/08/03 | 0 | 2016/08/03 | 0
62916 | 12 | 62916 | P63S3 | 法兰 FLANGES | 对焊法兰 | 50 | 400 | WN-M | PN63 | NB/T 47010 S30408 | GB/T 9115 |  | 0 | 2016/08/03 | 0 | 2016/08/03 | 0
62917 | 12 | 62917 | P63S3 | 法兰 FLANGES | 对焊法兰 | 50 | 400 | WN-F | PN63 | NB/T 47010 S30408 | GB/T 9115 |  | 0 | 2016/08/03 | 0 | 2016/08/03 | 0
62918 | 12 | 62918 | P63S3 | 法兰 FLANGES | 对焊法兰 | 50 | 350 | WN-M | PN100 | NB/T 47010 S30408 | GB/T 9115 | 注11 | 0 | 2016/08/03 | 0 | 2016/08/03 | 0
62919 | 12 | 62919 | P63S3 | 法兰 FLANGES | 对焊法兰 | 50 | 350 | WN-F | PN100 | NB/T 47010 S30408 | GB/T 9115 | 注11 | 0 | 2016/08/03 | 0 | 2016/08/03 | 0
62920 | 12 | 62920 | P63S3 | 法兰 FLANGES | 对焊法兰 | 50 | 300 | WN-M | PN160 | NB/T 47010 S30408 | GB/T 9115 | 注11 | 0 | 2016/08/03 | 0 | 2016/08/03 | 0
62921 | 12 | 62921 | P63S3 | 法兰 FLANGES | 对焊法兰 | 50 | 300 | WN-F | PN160 | NB/T 47010 S30408 | GB/T 9115 | 注11 | 0 | 2016/08/03 | 0 | 2016/08/03 | 0
62922 | 12 | 62922 | P63S3 | 法兰 FLANGES | 法兰盖 | 50 | 400 | BL-M | PN63 | NB/T 47010 S30408 | GB/T 9123 |  | 0 | 2016/08/03 | 0 | 2016/08/03 | 0
62923 | 12 | 62923 | P63S3 | 法兰 FLANGES | 法兰盖 | 50 | 400 | BL-F | PN63 | NB/T 47010 S30408 | GB/T 9123 |  | 0 | 2016/08/03 | 0 | 2016/08/03 | 0
62924 | 12 | 62924 | P63S3 | 垫片 GASKETS | 缠绕垫 | 50 | 400 | MF | PN63 | 304+柔性石墨 | GB/T 4622 B0222 |  | 0 | 2016/08/03 | 0 | 2016/08/03 | 0
62925 | 12 | 62925 | P63S3 | 垫片 GASKETS | 缠绕垫 | 50 | 350 | MF | PN100 | 304+柔性石墨 | GB/T 4622 B0222 | 注11 | 0 | 2016/08/03 | 0 | 2016/08/03 | 0
62926 | 12 | 62926 | P63S3 | 垫片 GASKETS | 缠绕垫 | 50 | 300 | MF | PN160 | 304+柔性石墨 | GB/T 4622 B0222 | 注11 | 0 | 2016/08/03 | 0 | 2016/08/03 | 0
62927 | 12 | 62927 | P63S3 | 紧固件 BOLTINGS | 全螺纹螺柱/两个大六角螺母/垫圈 | 50 | 400 | None | None | 35CrMoA/35/300HV | GB/T 9125,GB/T 97 |  | 0 | 2016/08/03 | 0 | 2016/08/03 | 0
62928 | 12 | 62928 | P63S3 | 阀门 VALVES | 闸阀 | 50 | 250 | F | PN63 | GB/T 12230 CF8阀体 | Z41W-63P |  | 0 | 2016/08/03 | 0 | 2016/08/03 | 0
62929 | 12 | 62929 | P63S3 | 阀门 VALVES | 闸阀 | 300 | 400 | F | PN63 | GB/T 12230 CF8阀体 | Z541W-63P |  | 0 | 2016/08/03 | 0 | 2016/08/03 | 0
62930 | 12 | 62930 | P63S3 | 阀门 VALVES | 闸阀 | 300 | 400 | F | PN63 | GB/T 12230 CF8阀体 | Z941W-63P |  | 0 | 2016/08/03 | 0 | 2016/08/03 | 0
62931 | 12 | 62931 | P63S3 | 阀门 VALVES | 升降式止回阀 | 50 | 300 | F | PN63 | GB/T 12230 CF8阀体 | H41W-63P | 注4 | 0 | 2016/08/03 | 0 | 2016/08/03 | 0
62932 | 12 | 62932 | P63S3 | 阀门 VALVES | 旋启式止回阀 | 50 | 400 | F | PN63 | GB/T 12230 CF8阀体 | H44W-63P | 注6 | 0 | 2016/08/03 | 0 | 2016/08/03 | 0
62933 | 12 | 62933 | P63S3 | 阀门 VALVES | 水力控制阀 | 50 | 400 | F | PN63 | GB/T 12230 CF8阀体 | JD745X-63P 多功能 |  | 0 | 2016/08/03 | 0 | 2016/08/03 | 0
62934 | 12 | 62934 | P100A1 | 管子 PIPES | 无缝钢管 | 15 | 400 | BE | None | 15CrMoG | GB 5310 |  | 0 | 2016/08/03 | 0 | 2016/08/03 | 0
62935 | 12 | 62935 | P100A1 | 短管 NIPPLES | 短管(L=100mm) | 15 | 40 | BE×BE | Sch.80 | GB 5310 15CrMoG | HG/T 20553 (Ⅰa) |  | 0 | 2016/08/03 | 0 | 2016/08/03 | 0
62936 | 12 | 62936 | P100A1 | 短管 NIPPLES | 短管(L=100mm) | 15 | 40 | MNPT×MNPT | Sch.160 | GB 5310 15CrMoG | HG/T 20553 (Ⅰa) |  | 0 | 2016/08/03 | 0 | 2016/08/03 | 0
62937 | 12 | 62937 | P100A1 | 短管 NIPPLES | 短管(L=100mm) | 15 | 40 | BE×MNPT | Sch.160 | GB 5310 15CrMoG | HG/T 20553 (Ⅰa) |  | 0 | 2016/08/03 | 0 | 2016/08/03 | 0
62938 | 12 | 62938 | P100A1 | 管件 FITTINGS | 45°弯头(长半径) | 15 | 400 | BE | None | GB 5310 15CrMoG | GB/T 12459 | 注2 | 0 | 2016/08/03 | 0 | 2016/08/03 | 0
62939 | 12 | 62939 | P100A1 | 管件 FITTINGS | 90°弯头(长半径) | 15 | 400 | BE | None | GB 5310 15CrMoG | GB/T 12459 | 注2 | 0 | 2016/08/03 | 0 | 2016/08/03 | 0
62940 | 12 | 62940 | P100A1 | 管件 FITTINGS | 90°弯头(短半径) | 25 | 400 | BE | None | GB 5310 15CrMoG | GB/T 12459 | 注2,注3 | 0 | 2016/08/03 | 0 | 2016/08/03 | 0
62941 | 12 | 62941 | P100A1 | 管件 FITTINGS | 异径管(同心) | 15 | 400 | BE | None | GB 5310 15CrMoG | GB/T 12459 | 注2 | 0 | 2016/08/03 | 0 | 2016/08/03 | 0
62942 | 12 | 62942 | P100A1 | 管件 FITTINGS | 异径管(偏心) | 15 | 400 | BE | None | GB 5310 15CrMoG | GB/T 12459 | 注2 | 0 | 2016/08/03 | 0 | 2016/08/03 | 0
62943 | 12 | 62943 | P100A1 | 管件 FITTINGS | 等径三通 | 15 | 400 | BE | None | GB 5310 15CrMoG | GB/T 12459 | 注2 | 0 | 2016/08/03 | 0 | 2016/08/03 | 0
62944 | 12 | 62944 | P100A1 | 管件 FITTINGS | 异径三通 | 15 | 400 | BE | None | GB 5310 15CrMoG | GB/T 12459 | 注2 | 0 | 2016/08/03 | 0 | 2016/08/03 | 0
62945 | 12 | 62945 | P100A1 | 管件 FITTINGS | 管帽 | 15 | 400 | BE | None | GB 713 15CrMoR | GB/T 12459 | 注2 | 0 | 2016/08/03 | 0 | 2016/08/03 | 0
62946 | 12 | 62946 | P100A1 | 管件 FITTINGS | 对焊支管座 | 15 | 350 | BE | None | NB/T 47008 15CrMo | GB/T 19326 | 注2 | 0 | 2016/08/03 | 0 | 2016/08/03 | 0
62947 | 12 | 62947 | P100A1 | 法兰 FLANGES | 对焊法兰 | 15 | 350 | WN-M | PN100 | NB/T 47008 15CrMo | GB/T 9115 | 注2 | 0 | 2016/08/03 | 0 | 2016/08/03 | 0
62948 | 12 | 62948 | P100A1 | 法兰 FLANGES | 对焊法兰 | 15 | 350 | WN-F | PN100 | NB/T 47008 15CrMo | GB/T 9115 | 注2 | 0 | 2016/08/03 | 0 | 2016/08/03 | 0
62949 | 12 | 62949 | P100A1 | 法兰 FLANGES | 法兰盖 | 15 | 350 | BL-M | PN100 | NB/T 47008 15CrMo | GB/T 9123 |  | 0 | 2016/08/03 | 0 | 2016/08/03 | 0
62950 | 12 | 62950 | P100A1 | 法兰 FLANGES | 法兰盖 | 15 | 350 | BL-F | PN100 | NB/T 47008 15CrMo | GB/T 9123 |  | 0 | 2016/08/03 | 0 | 2016/08/03 | 0
62951 | 12 | 62951 | P100A1 | 垫片 GASKETS | 缠绕垫 | 15 | 350 | MF | PN100 | 304+柔性石墨 | GB/T 4622 B0222 |  | 0 | 2016/08/03 | 0 | 2016/08/03 | 0
62952 | 12 | 62952 | P100A1 | 紧固件 BOLTINGS | 全螺纹螺柱/两个大六角螺母/垫圈 | 15 | 350 | None | None | 35CrMoA/35/300HV | GB/T 9125,GB/T 97 |  | 0 | 2016/08/03 | 0 | 2016/08/03 | 0
62953 | 12 | 62953 | P100A1 | 阀门 VALVES | 闸阀 | 15 | 40 | SW | PN160 | NB/T 47008 15CrMo阀体 | Z61Y-160I 螺栓连接阀盖 |  | 0 | 2016/08/03 | 0 | 2016/08/03 | 0
62954 | 12 | 62954 | P100A1 | 阀门 VALVES | 闸阀 | 50 | 150 | F | PN100 | JB/T 5263 WC6阀体 | Z41Y-100I 螺栓连接阀盖 |  | 0 | 2016/08/03 | 0 | 2016/08/03 | 0
62955 | 12 | 62955 | P100A1 | 阀门 VALVES | 闸阀 | 200 | 400 | F | PN100 | JB/T 5263 WC6阀体 | Z541Y-100I 螺栓连接阀盖 |  | 0 | 2016/08/03 | 0 | 2016/08/03 | 0
62956 | 12 | 62956 | P100A1 | 阀门 VALVES | 闸阀 | 50 | 400 | F | PN100 | JB/T 5263 WC6阀体 | Z941Y-100I 螺栓连接阀盖 |  | 0 | 2016/08/03 | 0 | 2016/08/03 | 0
62957 | 12 | 62957 | P100A1 | 阀门 VALVES | 截止阀 | 15 | 40 | SW | PN160 | NB/T 47008 15CrMo阀体 | J61Y-160I 螺栓连接阀盖 |  | 0 | 2016/08/03 | 0 | 2016/08/03 | 0
62958 | 12 | 62958 | P100A1 | 阀门 VALVES | 截止阀 | 50 | 100 | F | PN100 | JB/T 5263 WC6阀体 | J41Y-100I 螺栓连接阀盖 |  | 0 | 2016/08/03 | 0 | 2016/08/03 | 0
62959 | 12 | 62959 | P100A1 | 阀门 VALVES | 截止阀 | 125 | 300 | F | PN100 | JB/T 5263 WC6阀体 | J541Y-100I 螺栓连接阀盖 |  | 0 | 2016/08/03 | 0 | 2016/08/03 | 0
62960 | 12 | 62960 | P100C1 | 管子 PIPES | 无缝钢管 | 15 | 500 | BE | None | 20G | GB 5310 |  | 0 | 2016/08/03 | 0 | 2016/08/03 | 0
62961 | 12 | 62961 | P100C1 | 短管 NIPPLES | 短管(L=100mm) | 15 | 40 | BE×BE | Sch.80 | GB 5310 20G | HG/T 20553 (Ⅰa) |  | 0 | 2016/08/03 | 0 | 2016/08/03 | 0
62962 | 12 | 62962 | P100C1 | 短管 NIPPLES | 短管(L=100mm) | 15 | 40 | MNPT×MNPT | Sch.160 | GB 5310 20G | HG/T 20553 (Ⅰa) |  | 0 | 2016/08/03 | 0 | 2016/08/03 | 0
62963 | 12 | 62963 | P100C1 | 短管 NIPPLES | 短管(L=100mm) | 15 | 40 | BE×MNPT | Sch.160 | GB 5310 20G | HG/T 20553 (Ⅰa) |  | 0 | 2016/08/03 | 0 | 2016/08/03 | 0
62964 | 12 | 62964 | P100C1 | 管件 FITTINGS | 45°弯头(长半径) | 15 | 500 | BE | None | GB 5310 20G | GB/T 12459 | 注2 | 0 | 2016/08/03 | 0 | 2016/08/03 | 0
62965 | 12 | 62965 | P100C1 | 管件 FITTINGS | 90°弯头(长半径) | 15 | 500 | BE | None | GB 5310 20G | GB/T 12459 | 注2 | 0 | 2016/08/03 | 0 | 2016/08/03 | 0
62966 | 12 | 62966 | P100C1 | 管件 FITTINGS | 90°弯头(短半径) | 25 | 500 | BE | None | GB 5310 20G | GB/T 12459 | 注2,注3 | 0 | 2016/08/03 | 0 | 2016/08/03 | 0
62967 | 12 | 62967 | P100C1 | 管件 FITTINGS | 异径管(同心) | 15 | 500 | BE | None | GB 5310 20G | GB/T 12459 | 注2 | 0 | 2016/08/03 | 0 | 2016/08/03 | 0
62968 | 12 | 62968 | P100C1 | 管件 FITTINGS | 异径管(偏心) | 15 | 500 | BE | None | GB 5310 20G | GB/T 12459 | 注2 | 0 | 2016/08/03 | 0 | 2016/08/03 | 0
62969 | 12 | 62969 | P100C1 | 管件 FITTINGS | 等径三通 | 15 | 500 | BE | None | GB 5310 20G | GB/T 12459 | 注2 | 0 | 2016/08/03 | 0 | 2016/08/03 | 0
62970 | 12 | 62970 | P100C1 | 管件 FITTINGS | 异径三通 | 15 | 500 | BE | None | GB 5310 20G | GB/T 12459 | 注2 | 0 | 2016/08/03 | 0 | 2016/08/03 | 0
62971 | 12 | 62971 | P100C1 | 管件 FITTINGS | 管帽 | 15 | 500 | BE | None | GB/T 711 20 | GB/T 12459 | 注2 | 0 | 2016/08/03 | 0 | 2016/08/03 | 0
62972 | 12 | 62972 | P100C1 | 管件 FITTINGS | 对焊支管座 | 15 | 450 | BE | None | NB/T 47008 20 | GB/T 19326 | 注2 | 0 | 2016/08/03 | 0 | 2016/08/03 | 0
62973 | 12 | 62973 | P100C1 | 法兰 FLANGES | 对焊法兰 | 15 | 350 | WN-M | PN100 | NB/T 47008 20 | GB/T 9115 | 注2 | 0 | 2016/08/03 | 0 | 2016/08/03 | 0
62974 | 12 | 62974 | P100C1 | 法兰 FLANGES | 对焊法兰 | 15 | 350 | WN-F | PN100 | NB/T 47008 20 | GB/T 9115 | 注2 | 0 | 2016/08/03 | 0 | 2016/08/03 | 0
62975 | 12 | 62975 | P100C1 | 法兰 FLANGES | 法兰盖 | 15 | 350 | BL-M | PN100 | NB/T 47008 20 | GB/T 9123 |  | 0 | 2016/08/03 | 0 | 2016/08/03 | 0
62976 | 12 | 62976 | P100C1 | 法兰 FLANGES | 法兰盖 | 15 | 350 | BL-F | PN100 | NB/T 47008 20 | GB/T 9123 |  | 0 | 2016/08/03 | 0 | 2016/08/03 | 0
62977 | 12 | 62977 | P100C1 | 垫片 GASKETS | 缠绕垫 | 15 | 350 | MF | PN100 | 304+柔性石墨 | GB/T 4622 B0222 |  | 0 | 2016/08/03 | 0 | 2016/08/03 | 0
62978 | 12 | 62978 | P100C1 | 紧固件 BOLTINGS | 全螺纹螺柱/两个大六角螺母/垫圈 | 15 | 350 | None | None | 35CrMoA/35/300HV | GB/T 9125,GB/T 97 |  | 0 | 2016/08/03 | 0 | 2016/08/03 | 0
62979 | 12 | 62979 | P100C1 | 阀门 VALVES | 闸阀 | 15 | 40 | SW | PN160 | GB/T 12228 A105阀体 | Z61H-160 螺栓连接阀盖 |  | 0 | 2016/08/03 | 0 | 2016/08/03 | 0
62980 | 12 | 62980 | P100C1 | 阀门 VALVES | 闸阀 | 50 | 150 | F | PN100 | GB/T 12229 WCB阀体 | Z41H-100 螺栓连接阀盖 |  | 0 | 2016/08/03 | 0 | 2016/08/03 | 0
62981 | 12 | 62981 | P100C1 | 阀门 VALVES | 闸阀 | 200 | 500 | F | PN100 | GB/T 12229 WCB阀体 | Z541H-100 螺栓连接阀盖 |  | 0 | 2016/08/03 | 0 | 2016/08/03 | 0
62982 | 12 | 62982 | P100C1 | 阀门 VALVES | 截止阀 | 15 | 40 | SW | PN160 | GB/T 12228 A105阀体 | J61H-160 螺栓连接阀盖 |  | 0 | 2016/08/03 | 0 | 2016/08/03 | 0
62983 | 12 | 62983 | P100C1 | 阀门 VALVES | 截止阀 | 50 | 300 | F | PN100 | GB/T 12229 WCB阀体 | J41H-100 螺栓连接阀盖 |  | 0 | 2016/08/03 | 0 | 2016/08/03 | 0
62984 | 12 | 62984 | P100C1 | 阀门 VALVES | 升降式止回阀 | 15 | 100 | SW | PN160 | GB/T 12228 A105阀体 | H61H-160 螺栓连接阀盖 | 注4 | 0 | 2016/08/03 | 0 | 2016/08/03 | 0
62985 | 12 | 62985 | P100C1 | 阀门 VALVES | 旋启式止回阀 | 50 | 500 | F | PN100 | GB/T 12229 WCB阀体 | H44H-100 螺栓连接阀盖 | 注6 | 0 | 2016/08/03 | 0 | 2016/08/03 | 0
62986 | 12 | 62986 | P100C1 | 阀门 VALVES | 柱塞阀 | 15 | 40 | SW | PN160 | GB/T 12228 A105阀体 | UJ61H-160 螺栓连接阀盖 |  | 0 | 2016/08/03 | 0 | 2016/08/03 | 0
62987 | 12 | 62987 | P100C1 | 阀门 VALVES | 柱塞阀 | 50 | 400 | F | PN100 | GB/T 12229 WCB阀体 | UJ41H-100 螺栓连接阀盖 |  | 0 | 2016/08/03 | 0 | 2016/08/03 | 0
62988 | 12 | 62988 | P100C2 | 管子 PIPES | 无缝钢管 | 50 | 600 | BE | None | 20G | GB 5310 |  | 0 | 2016/08/03 | 0 | 2016/08/03 | 0
62989 | 12 | 62989 | P100C2 | 管件 FITTINGS | 45°弯头(长半径) | 50 | 600 | BE | None | GB 5310 20G | GB/T 12459 | 注2 | 0 | 2016/08/03 | 0 | 2016/08/03 | 0
62990 | 12 | 62990 | P100C2 | 管件 FITTINGS | 90°弯头(长半径) | 50 | 600 | BE | None | GB 5310 20G | GB/T 12459 | 注2 | 0 | 2016/08/03 | 0 | 2016/08/03 | 0
62991 | 12 | 62991 | P100C2 | 管件 FITTINGS | 90°弯头(短半径) | 50 | 600 | BE | None | GB 5310 20G | GB/T 12459 | 注2,注3 | 0 | 2016/08/03 | 0 | 2016/08/03 | 0
62992 | 12 | 62992 | P100C2 | 管件 FITTINGS | 异径管(同心) | 50 | 600 | BE | None | GB 5310 20G | GB/T 12459 | 注2 | 0 | 2016/08/03 | 0 | 2016/08/03 | 0
62993 | 12 | 62993 | P100C2 | 管件 FITTINGS | 异径管(偏心) | 50 | 600 | BE | None | GB 5310 20G | GB/T 12459 | 注2 | 0 | 2016/08/03 | 0 | 2016/08/03 | 0
62994 | 12 | 62994 | P100C2 | 管件 FITTINGS | 等径三通 | 50 | 600 | BE | None | GB 5310 20G | GB/T 12459 | 注2 | 0 | 2016/08/03 | 0 | 2016/08/03 | 0
62995 | 12 | 62995 | P100C2 | 管件 FITTINGS | 异径三通 | 50 | 600 | BE | None | GB 5310 20G | GB/T 12459 | 注2 | 0 | 2016/08/03 | 0 | 2016/08/03 | 0
62996 | 12 | 62996 | P100C2 | 管件 FITTINGS | 对焊支管座 | 50 | 500 | BE | None | NB/T 47008 20 | GB/T 19326 | 注2 | 0 | 2016/08/03 | 0 | 2016/08/03 | 0
62997 | 12 | 62997 | P100C2 | 法兰 FLANGES | 对焊法兰 | 50 | 350 | WN-M | PN100 | NB/T 47008 20 | GB/T 9115 |  | 0 | 2016/08/03 | 0 | 2016/08/03 | 0
62998 | 12 | 62998 | P100C2 | 法兰 FLANGES | 对焊法兰 | 50 | 350 | WN-F | PN100 | NB/T 47008 20 | GB/T 9115 |  | 0 | 2016/08/03 | 0 | 2016/08/03 | 0
62999 | 12 | 62999 | P100C2 | 法兰 FLANGES | 对焊法兰 | 50 | 300 | WN-M | PN160 | NB/T 47008 20 | GB/T 9115 | 注11 | 0 | 2016/08/03 | 0 | 2016/08/03 | 0
63000 | 12 | 63000 | P100C2 | 法兰 FLANGES | 对焊法兰 | 50 | 300 | WN-F | PN160 | NB/T 47008 20 | GB/T 9115 | 注11 | 0 | 2016/08/03 | 0 | 2016/08/03 | 0
63001 | 12 | 63001 | P100C2 | 法兰 FLANGES | 法兰盖 | 50 | 350 | BL-M | PN100 | NB/T 47008 20 | GB/T 9123 |  | 0 | 2016/08/03 | 0 | 2016/08/03 | 0
63002 | 12 | 63002 | P100C2 | 法兰 FLANGES | 法兰盖 | 50 | 350 | BL-F | PN100 | NB/T 47008 20 | GB/T 9123 |  | 0 | 2016/08/03 | 0 | 2016/08/03 | 0
63003 | 12 | 63003 | P100C2 | 垫片 GASKETS | 缠绕垫 | 50 | 350 | MF | PN100 | 304+柔性石墨 | GB/T 4622 B0222 |  | 0 | 2016/08/03 | 0 | 2016/08/03 | 0
63004 | 12 | 63004 | P100C2 | 垫片 GASKETS | 缠绕垫 | 50 | 300 | MF | PN160 | 304+柔性石墨 | GB/T 4622 B0222 | 注11 | 0 | 2016/08/03 | 0 | 2016/08/03 | 0
63005 | 12 | 63005 | P100C2 | 紧固件 BOLTINGS | 全螺纹螺柱/两个大六角螺母/垫圈 | 50 | 350 | None | None | 35CrMoA/35/300HV | GB/T 9125,GB/T 97 |  | 0 | 2016/08/03 | 0 | 2016/08/03 | 0
63006 | 12 | 63006 | P100C2 | 阀门 VALVES | 闸阀 | 50 | 150 | F | PN100 | GB/T 12229 WCB阀体 | Z41H-100 |  | 0 | 2016/08/03 | 0 | 2016/08/03 | 0
63007 | 12 | 63007 | P100C2 | 阀门 VALVES | 闸阀 | 200 | 350 | F | PN100 | GB/T 12229 WCB阀体 | Z541H-100 |  | 0 | 2016/08/03 | 0 | 2016/08/03 | 0
63008 | 12 | 63008 | P100C2 | 阀门 VALVES | 闸阀 | 250 | 350 | F | PN100 | GB/T 12229 WCB阀体 | Z941H-100 |  | 0 | 2016/08/03 | 0 | 2016/08/03 | 0
63009 | 12 | 63009 | P100C2 | 阀门 VALVES | 升降式止回阀 | 50 | 300 | F | PN100 | GB/T 12229 WCB阀体 | H41T-100 | 注4 | 0 | 2016/08/03 | 0 | 2016/08/03 | 0
63010 | 12 | 63010 | P100C2 | 阀门 VALVES | 旋启式止回阀 | 50 | 350 | F | PN100 | GB/T 12229 WCB阀体 | H44T-100 | 注6 | 0 | 2016/08/03 | 0 | 2016/08/03 | 0
63011 | 12 | 63011 | P100C2 | 阀门 VALVES | 水力控制阀 | 50 | 350 | F | PN100 | GB/T 12229 WCB阀体 | JD745X-100 多功能 |  | 0 | 2016/08/03 | 0 | 2016/08/03 | 0
63012 | 12 | 63012 | P100S1 | 管子 PIPES | 无缝钢管 | 15 | 200 | BE | None | 06Cr19Ni10 | GB/T 14976 |  | 0 | 2016/08/03 | 0 | 2016/08/03 | 0
63013 | 12 | 63013 | P100S1 | 短管 NIPPLES | 短管(L=100mm) | 15 | 40 | BE×BE | Sch.40S | GB/T 14976 06Cr19Ni10 | HG/T 20553 (Ⅰa) |  | 0 | 2016/08/03 | 0 | 2016/08/03 | 0
63014 | 12 | 63014 | P100S1 | 短管 NIPPLES | 短管(L=100mm) | 15 | 40 | MNPT×MNPT | Sch.80S | GB/T 14976 06Cr19Ni10 | HG/T 20553 (Ⅰa) |  | 0 | 2016/08/03 | 0 | 2016/08/03 | 0
63015 | 12 | 63015 | P100S1 | 短管 NIPPLES | 短管(L=100mm) | 15 | 40 | BE×MNPT | Sch.80S | GB/T 14976 06Cr19Ni10 | HG/T 20553 (Ⅰa) |  | 0 | 2016/08/03 | 0 | 2016/08/03 | 0
63016 | 12 | 63016 | P100S1 | 管件 FITTINGS | 45°弯头(长半径) | 15 | 200 | BE | None | GB/T 14976 06Cr19Ni10 | GB/T 12459 | 注2 | 0 | 2016/08/03 | 0 | 2016/08/03 | 0
63017 | 12 | 63017 | P100S1 | 管件 FITTINGS | 90°弯头(长半径) | 15 | 200 | BE | None | GB/T 14976 06Cr19Ni10 | GB/T 12459 | 注2 | 0 | 2016/08/03 | 0 | 2016/08/03 | 0
63018 | 12 | 63018 | P100S1 | 管件 FITTINGS | 异径管(同心) | 15 | 200 | BE | None | GB/T 14976 06Cr19Ni10 | GB/T 12459 | 注2 | 0 | 2016/08/03 | 0 | 2016/08/03 | 0
63019 | 12 | 63019 | P100S1 | 管件 FITTINGS | 异径管(偏心) | 15 | 200 | BE | None | GB/T 14976 06Cr19Ni10 | GB/T 12459 | 注2 | 0 | 2016/08/03 | 0 | 2016/08/03 | 0
63020 | 12 | 63020 | P100S1 | 管件 FITTINGS | 等径三通 | 15 | 200 | BE | None | GB/T 14976 06Cr19Ni10 | GB/T 12459 | 注2 | 0 | 2016/08/03 | 0 | 2016/08/03 | 0
63021 | 12 | 63021 | P100S1 | 管件 FITTINGS | 异径三通 | 15 | 200 | BE | None | GB/T 14976 06Cr19Ni10 | GB/T 12459 | 注2 | 0 | 2016/08/03 | 0 | 2016/08/03 | 0
63022 | 12 | 63022 | P100S1 | 管件 FITTINGS | 对焊支管座 | 15 | 200 | BE | None | NB/T 47010 S30408 | GB/T 19326 | 注2 | 0 | 2016/08/03 | 0 | 2016/08/03 | 0
63023 | 12 | 63023 | P100S1 | 法兰 FLANGES | 对焊法兰 | 15 | 200 | WN-M | PN100 | NB/T 47010 S30408 | GB/T 9115 | 注2 | 0 | 2016/08/03 | 0 | 2016/08/03 | 0
63024 | 12 | 63024 | P100S1 | 法兰 FLANGES | 对焊法兰 | 15 | 200 | WN-F | PN100 | NB/T 47010 S30408 | GB/T 9115 | 注2 | 0 | 2016/08/03 | 0 | 2016/08/03 | 0
63025 | 12 | 63025 | P100S1 | 法兰 FLANGES | 法兰盖 | 15 | 200 | BL-M | PN100 | NB/T 47010 S30408 | GB/T 9123 |  | 0 | 2016/08/03 | 0 | 2016/08/03 | 0
63026 | 12 | 63026 | P100S1 | 法兰 FLANGES | 法兰盖 | 15 | 200 | BL-F | PN100 | NB/T 47010 S30408 | GB/T 9123 |  | 0 | 2016/08/03 | 0 | 2016/08/03 | 0
63027 | 12 | 63027 | P100S1 | 垫片 GASKETS | 缠绕垫 | 15 | 200 | MF | PN100 | 304+PTFE | GB/T 4622 B0232 |  | 0 | 2016/08/03 | 0 | 2016/08/03 | 0
63028 | 12 | 63028 | P100S1 | 紧固件 BOLTINGS | 全螺纹螺柱/两个大六角螺母/垫圈 | 15 | 200 | None | None | 35CrMoA/35/300HV | GB/T 9125,GB/T 97 |  | 0 | 2016/08/03 | 0 | 2016/08/03 | 0
63029 | 12 | 63029 | P100S1 | 阀门 VALVES | 截止阀 | 15 | 40 | F | PN100 | NB/T 47010 S30408阀体 | JY41W-100P |  | 0 | 2016/08/03 | 0 | 2016/08/03 | 0
63030 | 12 | 63030 | P100S1 | 阀门 VALVES | 截止阀 | 50 | 100 | F | PN100 | GB/T 12230 CF8阀体 | JY41W-100P |  | 0 | 2016/08/03 | 0 | 2016/08/03 | 0
63031 | 12 | 63031 | P100S1 | 阀门 VALVES | 截止阀 | 125 | 200 | F | PN100 | GB/T 12230 CF8阀体 | JY541W-100P |  | 0 | 2016/08/03 | 0 | 2016/08/03 | 0
63032 | 12 | 63032 | P100S1 | 阀门 VALVES | 升降式止回阀 | 15 | 40 | F | PN100 | GB/T 12225 铜合金阀体 | HY41W-100T | 注4 | 0 | 2016/08/03 | 0 | 2016/08/03 | 0
63033 | 12 | 63033 | P100S1 | 阀门 VALVES | 旋启式止回阀 | 50 | 125 | F | PN100 | GB/T 12230 CF8阀体 | HY44F-100P 防火防静电 | 注6 | 0 | 2016/08/03 | 0 | 2016/08/03 | 0
63034 | 12 | 63034 | P100S1 | 阀门 VALVES | 球阀 | 15 | 40 | F | PN100 | GB/T 12225 铜合金阀体 | QY47F-100T 防火防静电 |  | 0 | 2016/08/03 | 0 | 2016/08/03 | 0
63035 | 12 | 63035 | P100S2 | 管子 PIPES | 无缝钢管 | 50 | 600 | BE | None | 06Cr19Ni10 | GB/T 14976 |  | 0 | 2016/08/03 | 0 | 2016/08/03 | 0
63036 | 12 | 63036 | P100S2 | 管件 FITTINGS | 45°弯头(长半径) | 50 | 600 | BE | None | GB/T 14976 06Cr19Ni10 | GB/T 12459 | 注2 | 0 | 2016/08/03 | 0 | 2016/08/03 | 0
63037 | 12 | 63037 | P100S2 | 管件 FITTINGS | 90°弯头(长半径) | 50 | 600 | BE | None | GB/T 14976 06Cr19Ni10 | GB/T 12459 | 注2 | 0 | 2016/08/03 | 0 | 2016/08/03 | 0
63038 | 12 | 63038 | P100S2 | 管件 FITTINGS | 90°弯头(短半径) | 50 | 600 | BE | None | GB/T 14976 06Cr19Ni10 | GB/T 12459 | 注2,注3 | 0 | 2016/08/03 | 0 | 2016/08/03 | 0
63039 | 12 | 63039 | P100S2 | 管件 FITTINGS | 异径管(同心) | 50 | 600 | BE | None | GB/T 14976 06Cr19Ni10 | GB/T 12459 | 注2 | 0 | 2016/08/03 | 0 | 2016/08/03 | 0
63040 | 12 | 63040 | P100S2 | 管件 FITTINGS | 异径管(偏心) | 50 | 600 | BE | None | GB/T 14976 06Cr19Ni10 | GB/T 12459 | 注2 | 0 | 2016/08/03 | 0 | 2016/08/03 | 0
63041 | 12 | 63041 | P100S2 | 管件 FITTINGS | 等径三通 | 50 | 600 | BE | None | GB/T 14976 06Cr19Ni10 | GB/T 12459 | 注2 | 0 | 2016/08/03 | 0 | 2016/08/03 | 0
63042 | 12 | 63042 | P100S2 | 管件 FITTINGS | 异径三通 | 50 | 600 | BE | None | GB/T 14976 06Cr19Ni10 | GB/T 12459 | 注2 | 0 | 2016/08/03 | 0 | 2016/08/03 | 0
63043 | 12 | 63043 | P100S2 | 管件 FITTINGS | 对焊支管座 | 50 | 500 | BE | None | NB/T 47010 S30408 | GB/T 19326 | 注2 | 0 | 2016/08/03 | 0 | 2016/08/03 | 0
63044 | 12 | 63044 | P100S2 | 法兰 FLANGES | 对焊法兰 | 50 | 350 | WN-M | PN100 | NB/T 47010 S30408 | GB/T 9115 |  | 0 | 2016/08/03 | 0 | 2016/08/03 | 0
63045 | 12 | 63045 | P100S2 | 法兰 FLANGES | 对焊法兰 | 50 | 350 | WN-F | PN100 | NB/T 47010 S30408 | GB/T 9115 |  | 0 | 2016/08/03 | 0 | 2016/08/03 | 0
63046 | 12 | 63046 | P100S2 | 法兰 FLANGES | 对焊法兰 | 50 | 300 | WN-M | PN160 | NB/T 47010 S30408 | GB/T 9115 | 注11 | 0 | 2016/08/03 | 0 | 2016/08/03 | 0
63047 | 12 | 63047 | P100S2 | 法兰 FLANGES | 对焊法兰 | 50 | 300 | WN-F | PN160 | NB/T 47010 S30408 | GB/T 9115 | 注11 | 0 | 2016/08/03 | 0 | 2016/08/03 | 0
63048 | 12 | 63048 | P100S2 | 法兰 FLANGES | 法兰盖 | 50 | 350 | BL-M | PN100 | NB/T 47010 S30408 | GB/T 9123 |  | 0 | 2016/08/03 | 0 | 2016/08/03 | 0
63049 | 12 | 63049 | P100S2 | 法兰 FLANGES | 法兰盖 | 50 | 350 | BL-F | PN100 | NB/T 47010 S30408 | GB/T 9123 |  | 0 | 2016/08/03 | 0 | 2016/08/03 | 0
63050 | 12 | 63050 | P100S2 | 垫片 GASKETS | 缠绕垫 | 50 | 350 | MF | PN100 | 304+柔性石墨 | GB/T 4622 B0222 |  | 0 | 2016/08/03 | 0 | 2016/08/03 | 0
63051 | 12 | 63051 | P100S2 | 垫片 GASKETS | 缠绕垫 | 50 | 300 | MF | PN160 | 304+柔性石墨 | GB/T 4622 B0222 | 注11 | 0 | 2016/08/03 | 0 | 2016/08/03 | 0
63052 | 12 | 63052 | P100S2 | 紧固件 BOLTINGS | 全螺纹螺柱/两个大六角螺母/垫圈 | 50 | 350 | None | None | 35CrMoA/35/300HV | GB/T 9125,GB/T 97 |  | 0 | 2016/08/03 | 0 | 2016/08/03 | 0
63053 | 12 | 63053 | P100S2 | 阀门 VALVES | 闸阀 | 50 | 150 | F | PN100 | GB/T 12230 CF8阀体 | Z41W-100P |  | 0 | 2016/08/03 | 0 | 2016/08/03 | 0
63054 | 12 | 63054 | P100S2 | 阀门 VALVES | 闸阀 | 200 | 350 | F | PN100 | GB/T 12230 CF8阀体 | Z541W-100P |  | 0 | 2016/08/03 | 0 | 2016/08/03 | 0
63055 | 12 | 63055 | P100S2 | 阀门 VALVES | 闸阀 | 250 | 350 | F | PN100 | GB/T 12230 CF8阀体 | Z941W-100P |  | 0 | 2016/08/03 | 0 | 2016/08/03 | 0
63056 | 12 | 63056 | P100S2 | 阀门 VALVES | 升降式止回阀 | 50 | 300 | F | PN100 | GB/T 12230 CF8阀体 | H41W-100P | 注4 | 0 | 2016/08/03 | 0 | 2016/08/03 | 0
63057 | 12 | 63057 | P100S2 | 阀门 VALVES | 旋启式止回阀 | 50 | 350 | F | PN100 | GB/T 12230 CF8阀体 | H44W-100P | 注6 | 0 | 2016/08/03 | 0 | 2016/08/03 | 0
63058 | 12 | 63058 | P100S2 | 阀门 VALVES | 水力控制阀 | 50 | 350 | F | PN100 | GB/T 12230 CF8阀体 | JD745X-100P 多功能 |  | 0 | 2016/08/03 | 0 | 2016/08/03 | 0
63059 | 12 | 63059 | P160C1 | 管子 PIPES | 无缝钢管 | 15 | 500 | BE | None | 20G | GB 5310 |  | 0 | 2016/08/03 | 0 | 2016/08/03 | 0
63060 | 12 | 63060 | P160C1 | 短管 NIPPLES | 短管(L=100mm) | 15 | 40 | BE×BE | Sch.80 | GB 5310 20G | HG/T 20553 (Ⅰa) |  | 0 | 2016/08/03 | 0 | 2016/08/03 | 0
63061 | 12 | 63061 | P160C1 | 短管 NIPPLES | 短管(L=100mm) | 15 | 40 | MNPT×MNPT | Sch.160 | GB 5310 20G | HG/T 20553 (Ⅰa) |  | 0 | 2016/08/03 | 0 | 2016/08/03 | 0
63062 | 12 | 63062 | P160C1 | 短管 NIPPLES | 短管(L=100mm) | 15 | 40 | BE×MNPT | Sch.160 | GB 5310 20G | HG/T 20553 (Ⅰa) |  | 0 | 2016/08/03 | 0 | 2016/08/03 | 0
63063 | 12 | 63063 | P160C1 | 管件 FITTINGS | 45°弯头(长半径) | 15 | 500 | BE | None | GB 5310 20G | GB/T 12459 | 注2 | 0 | 2016/08/03 | 0 | 2016/08/03 | 0
63064 | 12 | 63064 | P160C1 | 管件 FITTINGS | 90°弯头(长半径) | 15 | 500 | BE | None | GB 5310 20G | GB/T 12459 | 注2 | 0 | 2016/08/03 | 0 | 2016/08/03 | 0
63065 | 12 | 63065 | P160C1 | 管件 FITTINGS | 90°弯头(短半径) | 25 | 500 | BE | None | GB 5310 20G | GB/T 12459 | 注2,注3 | 0 | 2016/08/03 | 0 | 2016/08/03 | 0
63066 | 12 | 63066 | P160C1 | 管件 FITTINGS | 异径管(同心) | 15 | 500 | BE | None | GB 5310 20G | GB/T 12459 | 注2 | 0 | 2016/08/03 | 0 | 2016/08/03 | 0
63067 | 12 | 63067 | P160C1 | 管件 FITTINGS | 异径管(偏心) | 15 | 500 | BE | None | GB 5310 20G | GB/T 12459 | 注2 | 0 | 2016/08/03 | 0 | 2016/08/03 | 0
63068 | 12 | 63068 | P160C1 | 管件 FITTINGS | 等径三通 | 15 | 500 | BE | None | GB 5310 20G | GB/T 12459 | 注2 | 0 | 2016/08/03 | 0 | 2016/08/03 | 0
63069 | 12 | 63069 | P160C1 | 管件 FITTINGS | 异径三通 | 15 | 500 | BE | None | GB 5310 20G | GB/T 12459 | 注2 | 0 | 2016/08/03 | 0 | 2016/08/03 | 0
63070 | 12 | 63070 | P160C1 | 管件 FITTINGS | 管帽 | 15 | 500 | BE | None | GB/T 711 20 | GB/T 12459 | 注2 | 0 | 2016/08/03 | 0 | 2016/08/03 | 0
63071 | 12 | 63071 | P160C1 | 管件 FITTINGS | 对焊支管座 | 15 | 450 | BE | None | GB/T 12228 A105 | GB/T 19326 | 注2 | 0 | 2016/08/03 | 0 | 2016/08/03 | 0
63072 | 12 | 63072 | P160C1 | 法兰 FLANGES | 对焊法兰 | 15 | 300 | WN-RJ | PN160 | NB/T 47008 20 | GB/T 9115 | 注2 | 0 | 2016/08/03 | 0 | 2016/08/03 | 0
63073 | 12 | 63073 | P160C1 | 法兰 FLANGES | 对焊法兰 | 350 | 500 | WN-RJ | PN160 | NB/T 47008 20 | 制造厂标准 | 注2 | 0 | 2016/08/03 | 0 | 2016/08/03 | 0
63074 | 12 | 63074 | P160C1 | 法兰 FLANGES | 法兰盖 | 15 | 300 | BL-RJ | PN160 | NB/T 47008 20 | GB/T 9123 |  | 0 | 2016/08/03 | 0 | 2016/08/03 | 0
63075 | 12 | 63075 | P160C1 | 法兰 FLANGES | 法兰盖 | 350 | 500 | BL-RJ | PN160 | NB/T 47008 20 | 制造厂标准 |  | 0 | 2016/08/03 | 0 | 2016/08/03 | 0
63076 | 12 | 63076 | P160C1 | 垫片 GASKETS | 金属形环垫 | 15 | 350 | RJ | PN160 | GB/T 699 10 HB≤120 | HG/T 20612 八角型 |  | 0 | 2016/08/03 | 0 | 2016/08/03 | 0
63077 | 12 | 63077 | P160C1 | 紧固件 BOLTINGS | 全螺纹螺柱/两个大六角螺母/垫圈 | 15 | 350 | None | None | 35CrMoA/35/300HV | GB/T 9125,GB/T 97 |  | 0 | 2016/08/03 | 0 | 2016/08/03 | 0
63078 | 12 | 63078 | P160C1 | 阀门 VALVES | 闸阀 | 15 | 40 | SW | PN250 | GB/T 12228 A105阀体 | Z61H-250 |  | 0 | 2016/08/03 | 0 | 2016/08/03 | 0
63079 | 12 | 63079 | P160C1 | 阀门 VALVES | 闸阀 | 50 | 100 | RJ | PN160 | GB/T 12229 WCB阀体 | Z41H-160 |  | 0 | 2016/08/03 | 0 | 2016/08/03 | 0
63080 | 12 | 63080 | P160C1 | 阀门 VALVES | 闸阀 | 125 | 500 | RJ | PN160 | GB/T 12229 WCB阀体 | Z541H-160 |  | 0 | 2016/08/03 | 0 | 2016/08/03 | 0
63081 | 12 | 63081 | P160C1 | 阀门 VALVES | 截止阀 | 15 | 40 | SW | PN250 | GB/T 12228 A105阀体 | J61H-250 |  | 0 | 2016/08/03 | 0 | 2016/08/03 | 0
63082 | 12 | 63082 | P160C1 | 阀门 VALVES | 截止阀 | 50 | 80 | RJ | PN160 | GB/T 12229 WCB阀体 | J41H-160 |  | 0 | 2016/08/03 | 0 | 2016/08/03 | 0
63083 | 12 | 63083 | P160C1 | 阀门 VALVES | 截止阀 | 100 | 300 | RJ | PN160 | GB/T 12229 WCB阀体 | J541H-160 |  | 0 | 2016/08/03 | 0 | 2016/08/03 | 0
63084 | 12 | 63084 | P160C1 | 阀门 VALVES | 升降式止回阀 | 15 | 100 | SW | PN250 | GB/T 12228 A105阀体 | H61H-250 | 注4 | 0 | 2016/08/03 | 0 | 2016/08/03 | 0
63085 | 12 | 63085 | P160C1 | 阀门 VALVES | 旋启式止回阀 | 50 | 500 | RJ | PN160 | GB/T 12229 WCB阀体 | H44H-160 | 注6 | 0 | 2016/08/03 | 0 | 2016/08/03 | 0
63086 | 12 | 63086 | P160C1 | 阀门 VALVES | 柱塞阀 | 15 | 40 | SW | PN250 | GB/T 12228 A105阀体 | UJ61H-250 |  | 0 | 2016/08/03 | 0 | 2016/08/03 | 0
63087 | 12 | 63087 | P160C1 | 阀门 VALVES | 柱塞阀 | 50 | 400 | RJ | PN160 | GB/T 12229 WCB阀体 | UJ41H-160 |  | 0 | 2016/08/03 | 0 | 2016/08/03 | 0
63088 | 12 | 63088 | P160C2 | 管子 PIPES | 无缝钢管 | 50 | 600 | BE | None | 20G | GB 5310 |  | 0 | 2016/08/03 | 0 | 2016/08/03 | 0
63089 | 12 | 63089 | P160C2 | 管件 FITTINGS | 45°弯头(长半径) | 50 | 600 | BE | None | GB 5310 20G | GB/T 12459 | 注2 | 0 | 2016/08/03 | 0 | 2016/08/03 | 0
63090 | 12 | 63090 | P160C2 | 管件 FITTINGS | 90°弯头(长半径) | 50 | 600 | BE | None | GB 5310 20G | GB/T 12459 | 注2 | 0 | 2016/08/03 | 0 | 2016/08/03 | 0
63091 | 12 | 63091 | P160C2 | 管件 FITTINGS | 90°弯头(短半径) | 50 | 600 | BE | None | GB 5310 20G | GB/T 12459 | 注2,注3 | 0 | 2016/08/03 | 0 | 2016/08/03 | 0
63092 | 12 | 63092 | P160C2 | 管件 FITTINGS | 异径管(同心) | 50 | 600 | BE | None | GB 5310 20G | GB/T 12459 | 注2 | 0 | 2016/08/03 | 0 | 2016/08/03 | 0
63093 | 12 | 63093 | P160C2 | 管件 FITTINGS | 异径管(偏心) | 50 | 600 | BE | None | GB 5310 20G | GB/T 12459 | 注2 | 0 | 2016/08/03 | 0 | 2016/08/03 | 0
63094 | 12 | 63094 | P160C2 | 管件 FITTINGS | 等径三通 | 50 | 600 | BE | None | GB 5310 20G | GB/T 12459 | 注2 | 0 | 2016/08/03 | 0 | 2016/08/03 | 0
63095 | 12 | 63095 | P160C2 | 管件 FITTINGS | 异径三通 | 50 | 600 | BE | None | GB 5310 20G | GB/T 12459 | 注2 | 0 | 2016/08/03 | 0 | 2016/08/03 | 0
63096 | 12 | 63096 | P160C2 | 管件 FITTINGS | 对焊支管座 | 50 | 500 | BE | None | NB/T 47008 20 | GB/T 19326 | 注2 | 0 | 2016/08/03 | 0 | 2016/08/03 | 0
63097 | 12 | 63097 | P160C2 | 法兰 FLANGES | 对焊法兰 | 50 | 300 | WN-M | PN160 | NB/T 47008 20 | GB/T 9115 |  | 0 | 2016/08/03 | 0 | 2016/08/03 | 0
63098 | 12 | 63098 | P160C2 | 法兰 FLANGES | 对焊法兰 | 50 | 300 | WN-F | PN160 | NB/T 47008 20 | GB/T 9115 |  | 0 | 2016/08/03 | 0 | 2016/08/03 | 0
63099 | 12 | 63099 | P160C2 | 法兰 FLANGES | 法兰盖 | 50 | 300 | BL-M | PN160 | NB/T 47008 20 | GB/T 9123 |  | 0 | 2016/08/03 | 0 | 2016/08/03 | 0
63100 | 12 | 63100 | P160C2 | 法兰 FLANGES | 法兰盖 | 50 | 300 | BL-F | PN160 | NB/T 47008 20 | GB/T 9123 |  | 0 | 2016/08/03 | 0 | 2016/08/03 | 0
63101 | 12 | 63101 | P160C2 | 垫片 GASKETS | 缠绕垫 | 50 | 300 | MF | PN160 | 304+柔性石墨 | GB/T 4622 B0222 |  | 0 | 2016/08/03 | 0 | 2016/08/03 | 0
63102 | 12 | 63102 | P160C2 | 紧固件 BOLTINGS | 全螺纹螺柱/两个大六角螺母/垫圈 | 50 | 300 | None | None | 35CrMoA/35/300HV | GB/T 9125,GB/T 97 |  | 0 | 2016/08/03 | 0 | 2016/08/03 | 0
63103 | 12 | 63103 | P160C2 | 阀门 VALVES | 闸阀 | 50 | 100 | F | PN160 | GB/T 12229 WCB阀体 | Z41H-160 |  | 0 | 2016/08/03 | 0 | 2016/08/03 | 0
63104 | 12 | 63104 | P160C2 | 阀门 VALVES | 闸阀 | 125 | 300 | F | PN160 | GB/T 12229 WCB阀体 | Z541H-160 |  | 0 | 2016/08/03 | 0 | 2016/08/03 | 0
63105 | 12 | 63105 | P160C2 | 阀门 VALVES | 闸阀 | 200 | 300 | F | PN160 | GB/T 12229 WCB阀体 | Z941H-160 |  | 0 | 2016/08/03 | 0 | 2016/08/03 | 0
63106 | 12 | 63106 | P160C2 | 阀门 VALVES | 升降式止回阀 | 50 | 300 | F | PN160 | GB/T 12229 WCB阀体 | H41T-160 | 注4 | 0 | 2016/08/03 | 0 | 2016/08/03 | 0
63107 | 12 | 63107 | P160C2 | 阀门 VALVES | 旋启式止回阀 | 50 | 300 | F | PN160 | GB/T 12229 WCB阀体 | H44T-160 | 注6 | 0 | 2016/08/03 | 0 | 2016/08/03 | 0
63108 | 12 | 63108 | P160C2 | 阀门 VALVES | 水力控制阀 | 50 | 300 | F | PN160 | GB/T 12229 WCB阀体 | JD745X-160 多功能 |  | 0 | 2016/08/03 | 0 | 2016/08/03 | 0
63109 | 12 | 63109 | P160N1 | 管子 PIPES | 无缝铜管 | 15 | 50 | MNPT | None | T2 | YS/T 662 |  | 0 | 2016/08/03 | 0 | 2016/08/03 | 0
63110 | 12 | 63110 | P160N1 | 管件 FITTINGS | 螺纹45°弯头 | 15 | 50 | FNPT | CL6000 | T2 | GB/T 14383 |  | 0 | 2016/08/03 | 0 | 2016/08/03 | 0
63111 | 12 | 63111 | P160N1 | 管件 FITTINGS | 螺纹90°弯头 | 15 | 50 | FNPT | CL6000 | T2 | GB/T 14383 |  | 0 | 2016/08/03 | 0 | 2016/08/03 | 0
63112 | 12 | 63112 | P160N1 | 管件 FITTINGS | 双螺口管箍(同心) | 15 | 50 | FNPT | CL6000 | T2 | GB/T 14383 |  | 0 | 2016/08/03 | 0 | 2016/08/03 | 0
63113 | 12 | 63113 | P160N1 | 管件 FITTINGS | 双螺口管箍(偏心) | 15 | 50 | FNPT | CL6000 | T2 | GB/T 14383 |  | 0 | 2016/08/03 | 0 | 2016/08/03 | 0
63114 | 12 | 63114 | P160N1 | 管件 FITTINGS | 螺纹三通 | 15 | 50 | FNPT | CL6000 | T2 | GB/T 14383 |  | 0 | 2016/08/03 | 0 | 2016/08/03 | 0
63115 | 12 | 63115 | P160S1 | 管子 PIPES | 无缝钢管 | 15 | 200 | BE | None | 06Cr19Ni10 | GB/T 14976 |  | 0 | 2016/08/03 | 0 | 2016/08/03 | 0
63116 | 12 | 63116 | P160S1 | 短管 NIPPLES | 短管(L=100mm) | 15 | 40 | BE×BE | Sch.40S | GB/T 14976 06Cr19Ni10 | HG/T 20553 (Ⅰa) |  | 0 | 2016/08/03 | 0 | 2016/08/03 | 0
63117 | 12 | 63117 | P160S1 | 短管 NIPPLES | 短管(L=100mm) | 15 | 40 | MNPT×MNPT | Sch.80S | GB/T 14976 06Cr19Ni10 | HG/T 20553 (Ⅰa) |  | 0 | 2016/08/03 | 0 | 2016/08/03 | 0
63118 | 12 | 63118 | P160S1 | 短管 NIPPLES | 短管(L=100mm) | 15 | 40 | BE×MNPT | Sch.80S | GB/T 14976 06Cr19Ni10 | HG/T 20553 (Ⅰa) |  | 0 | 2016/08/03 | 0 | 2016/08/03 | 0
63119 | 12 | 63119 | P160S1 | 管件 FITTINGS | 45°弯头(长半径) | 15 | 200 | BE | None | GB/T 14976 06Cr19Ni10 | GB/T 12459 | 注2 | 0 | 2016/08/03 | 0 | 2016/08/03 | 0
63120 | 12 | 63120 | P160S1 | 管件 FITTINGS | 90°弯头(长半径) | 15 | 200 | BE | None | GB/T 14976 06Cr19Ni10 | GB/T 12459 | 注2 | 0 | 2016/08/03 | 0 | 2016/08/03 | 0
63121 | 12 | 63121 | P160S1 | 管件 FITTINGS | 异径管(同心) | 15 | 200 | BE | None | GB/T 14976 06Cr19Ni10 | GB/T 12459 | 注2 | 0 | 2016/08/03 | 0 | 2016/08/03 | 0
63122 | 12 | 63122 | P160S1 | 管件 FITTINGS | 异径管(偏心) | 15 | 200 | BE | None | GB/T 14976 06Cr19Ni10 | GB/T 12459 | 注2 | 0 | 2016/08/03 | 0 | 2016/08/03 | 0
63123 | 12 | 63123 | P160S1 | 管件 FITTINGS | 等径三通 | 15 | 200 | BE | None | GB/T 14976 06Cr19Ni10 | GB/T 12459 | 注2 | 0 | 2016/08/03 | 0 | 2016/08/03 | 0
63124 | 12 | 63124 | P160S1 | 管件 FITTINGS | 异径三通 | 15 | 200 | BE | None | GB/T 14976 06Cr19Ni10 | GB/T 12459 | 注2 | 0 | 2016/08/03 | 0 | 2016/08/03 | 0
63125 | 12 | 63125 | P160S1 | 管件 FITTINGS | 对焊支管座 | 15 | 200 | BE | None | NB/T 47010 S30408 | GB/T 19326 | 注2 | 0 | 2016/08/03 | 0 | 2016/08/03 | 0
63126 | 12 | 63126 | P160S1 | 法兰 FLANGES | 对焊法兰 | 15 | 200 | WN-M | PN160 | NB/T 47010 S30408 | GB/T 9115 | 注2 | 0 | 2016/08/03 | 0 | 2016/08/03 | 0
63127 | 12 | 63127 | P160S1 | 法兰 FLANGES | 对焊法兰 | 15 | 200 | WN-F | PN160 | NB/T 47010 S30408 | GB/T 9115 | 注2 | 0 | 2016/08/03 | 0 | 2016/08/03 | 0
63128 | 12 | 63128 | P160S1 | 法兰 FLANGES | 法兰盖 | 15 | 200 | BL-M | PN160 | NB/T 47010 S30408 | GB/T 9123 |  | 0 | 2016/08/03 | 0 | 2016/08/03 | 0
63129 | 12 | 63129 | P160S1 | 法兰 FLANGES | 法兰盖 | 15 | 200 | BL-F | PN160 | NB/T 47010 S30408 | GB/T 9123 |  | 0 | 2016/08/03 | 0 | 2016/08/03 | 0
63130 | 12 | 63130 | P160S1 | 垫片 GASKETS | 缠绕垫 | 15 | 200 | MF | PN160 | 304+PTFE | GB/T 4622 B0232 |  | 0 | 2016/08/03 | 0 | 2016/08/03 | 0
63131 | 12 | 63131 | P160S1 | 紧固件 BOLTINGS | 全螺纹螺柱/两个大六角螺母/垫圈 | 15 | 200 | None | None | 35CrMoA/35/300HV | GB/T 9125,GB/T 97 |  | 0 | 2016/08/03 | 0 | 2016/08/03 | 0
63132 | 12 | 63132 | P160S1 | 阀门 VALVES | 截止阀 | 15 | 40 | F | PN160 | NB/T 47010 S30408阀体 | JY41W-160P |  | 0 | 2016/08/03 | 0 | 2016/08/03 | 0
63133 | 12 | 63133 | P160S1 | 阀门 VALVES | 截止阀 | 50 | 100 | F | PN160 | GB/T 12230 CF8阀体 | JY41W-160P |  | 0 | 2016/08/03 | 0 | 2016/08/03 | 0
63134 | 12 | 63134 | P160S1 | 阀门 VALVES | 截止阀 | 125 | 200 | F | PN160 | GB/T 12230 CF8阀体 | JY541W-160P |  | 0 | 2016/08/03 | 0 | 2016/08/03 | 0
63135 | 12 | 63135 | P160S1 | 阀门 VALVES | 升降式止回阀 | 15 | 40 | F | PN160 | GB/T 12225 铜合金阀体 | HY41W-160T | 注4 | 0 | 2016/08/03 | 0 | 2016/08/03 | 0
63136 | 12 | 63136 | P160S1 | 阀门 VALVES | 旋启式止回阀 | 50 | 125 | F | PN160 | GB/T 12230 CF8阀体 | HY44F-160P 防火防静电 | 注6 | 0 | 2016/08/03 | 0 | 2016/08/03 | 0
63137 | 12 | 63137 | P160S1 | 阀门 VALVES | 球阀 | 15 | 40 | F | PN160 | GB/T 12225 铜合金阀体 | QY47F-160T 防火防静电 |  | 0 | 2016/08/03 | 0 | 2016/08/03 | 0
63138 | 12 | 63138 | P160S2 | 管子 PIPES | 无缝钢管 | 50 | 600 | BE | None | 06Cr19Ni10 | GB/T 14976 |  | 0 | 2016/08/03 | 0 | 2016/08/03 | 0
63139 | 12 | 63139 | P160S2 | 管件 FITTINGS | 45°弯头(长半径) | 50 | 600 | BE | None | GB/T 14976 06Cr19Ni10 | GB/T 12459 | 注2 | 0 | 2016/08/03 | 0 | 2016/08/03 | 0
63140 | 12 | 63140 | P160S2 | 管件 FITTINGS | 90°弯头(长半径) | 50 | 600 | BE | None | GB/T 14976 06Cr19Ni10 | GB/T 12459 | 注2 | 0 | 2016/08/03 | 0 | 2016/08/03 | 0
63141 | 12 | 63141 | P160S2 | 管件 FITTINGS | 90°弯头(短半径) | 50 | 600 | BE | None | GB/T 14976 06Cr19Ni10 | GB/T 12459 | 注2,注3 | 0 | 2016/08/03 | 0 | 2016/08/03 | 0
63142 | 12 | 63142 | P160S2 | 管件 FITTINGS | 异径管(同心) | 50 | 600 | BE | None | GB/T 14976 06Cr19Ni10 | GB/T 12459 | 注2 | 0 | 2016/08/03 | 0 | 2016/08/03 | 0
63143 | 12 | 63143 | P160S2 | 管件 FITTINGS | 异径管(偏心) | 50 | 600 | BE | None | GB/T 14976 06Cr19Ni10 | GB/T 12459 | 注2 | 0 | 2016/08/03 | 0 | 2016/08/03 | 0
63144 | 12 | 63144 | P160S2 | 管件 FITTINGS | 等径三通 | 50 | 600 | BE | None | GB/T 14976 06Cr19Ni10 | GB/T 12459 | 注2 | 0 | 2016/08/03 | 0 | 2016/08/03 | 0
63145 | 12 | 63145 | P160S2 | 管件 FITTINGS | 异径三通 | 50 | 600 | BE | None | GB/T 14976 06Cr19Ni10 | GB/T 12459 | 注2 | 0 | 2016/08/03 | 0 | 2016/08/03 | 0
63146 | 12 | 63146 | P160S2 | 管件 FITTINGS | 对焊支管座 | 50 | 500 | BE | None | NB/T 47010 S30408 | GB/T 19326 | 注2 | 0 | 2016/08/03 | 0 | 2016/08/03 | 0
63147 | 12 | 63147 | P160S2 | 法兰 FLANGES | 对焊法兰 | 50 | 300 | WN-M | PN160 | NB/T 47010 S30408 | GB/T 9115 |  | 0 | 2016/08/03 | 0 | 2016/08/03 | 0
63148 | 12 | 63148 | P160S2 | 法兰 FLANGES | 对焊法兰 | 50 | 300 | WN-F | PN160 | NB/T 47010 S30408 | GB/T 9115 |  | 0 | 2016/08/03 | 0 | 2016/08/03 | 0
63149 | 12 | 63149 | P160S2 | 法兰 FLANGES | 法兰盖 | 50 | 300 | BL-M | PN160 | NB/T 47010 S30408 | GB/T 9123 |  | 0 | 2016/08/03 | 0 | 2016/08/03 | 0
63150 | 12 | 63150 | P160S2 | 法兰 FLANGES | 法兰盖 | 50 | 300 | BL-F | PN160 | NB/T 47010 S30408 | GB/T 9123 |  | 0 | 2016/08/03 | 0 | 2016/08/03 | 0
63151 | 12 | 63151 | P160S2 | 垫片 GASKETS | 缠绕垫 | 50 | 300 | MF | PN160 | 304+柔性石墨 | GB/T 4622 B0222 |  | 0 | 2016/08/03 | 0 | 2016/08/03 | 0
63152 | 12 | 63152 | P160S2 | 紧固件 BOLTINGS | 全螺纹螺柱/两个大六角螺母/垫圈 | 50 | 300 | None | None | 35CrMoA/35/300HV | GB/T 9125,GB/T 97 |  | 0 | 2016/08/03 | 0 | 2016/08/03 | 0
63153 | 12 | 63153 | P160S2 | 阀门 VALVES | 闸阀 | 50 | 100 | F | PN160 | GB/T 12230 CF8阀体 | Z41W-160P |  | 0 | 2016/08/03 | 0 | 2016/08/03 | 0
63154 | 12 | 63154 | P160S2 | 阀门 VALVES | 闸阀 | 125 | 300 | F | PN160 | GB/T 12230 CF8阀体 | Z541W-160P |  | 0 | 2016/08/03 | 0 | 2016/08/03 | 0
63155 | 12 | 63155 | P160S2 | 阀门 VALVES | 闸阀 | 200 | 300 | F | PN160 | GB/T 12230 CF8阀体 | Z941W-160P |  | 0 | 2016/08/03 | 0 | 2016/08/03 | 0
63156 | 12 | 63156 | P160S2 | 阀门 VALVES | 升降式止回阀 | 50 | 300 | F | PN160 | GB/T 12230 CF8阀体 | H41W-160P | 注4 | 0 | 2016/08/03 | 0 | 2016/08/03 | 0
63157 | 12 | 63157 | P160S2 | 阀门 VALVES | 旋启式止回阀 | 50 | 300 | F | PN160 | GB/T 12230 CF8阀体 | H44W-160P | 注6 | 0 | 2016/08/03 | 0 | 2016/08/03 | 0
63158 | 12 | 63158 | P160S2 | 阀门 VALVES | 水力控制阀 | 50 | 300 | F | PN160 | GB/T 12230 CF8阀体 | JD745X-160P 多功能 |  | 0 | 2016/08/03 | 0 | 2016/08/03 | 0
63159 | 12 | 63159 | P420A1 | 管子 PIPES | 无缝钢管 | 15 | 400 | BE | None | 12Cr1MoVG(PWHT) | GB 5310 |  | 0 | 2016/08/03 | 0 | 2016/08/03 | 0
63160 | 12 | 63160 | P420A1 | 短管 NIPPLES | 短管(L=100mm) | 15 | 40 | BE×BE | Sch.80 | GB 5310 12Cr1MoVG(PWHT) | HG/T 20553 (Ⅰa) |  | 0 | 2016/08/03 | 0 | 2016/08/03 | 0
63161 | 12 | 63161 | P420A1 | 短管 NIPPLES | 短管(L=100mm) | 15 | 40 | MNPT×MNPT | Sch.160 | GB 5310 12Cr1MoVG(PWHT) | HG/T 20553 (Ⅰa) |  | 0 | 2016/08/03 | 0 | 2016/08/03 | 0
63162 | 12 | 63162 | P420A1 | 短管 NIPPLES | 短管(L=100mm) | 15 | 40 | BE×MNPT | Sch.160 | GB 5310 12Cr1MoVG(PWHT) | HG/T 20553 (Ⅰa) |  | 0 | 2016/08/03 | 0 | 2016/08/03 | 0
63163 | 12 | 63163 | P420A1 | 管件 FITTINGS | 45°弯头(长半径) | 15 | 400 | BE | None | GB 5310 12Cr1MoVG(PWHT) | GB/T 12459 | 注2 | 0 | 2016/08/03 | 0 | 2016/08/03 | 0
63164 | 12 | 63164 | P420A1 | 管件 FITTINGS | 90°弯头(长半径) | 15 | 400 | BE | None | GB 5310 12Cr1MoVG(PWHT) | GB/T 12459 | 注2 | 0 | 2016/08/03 | 0 | 2016/08/03 | 0
63165 | 12 | 63165 | P420A1 | 管件 FITTINGS | 90°弯头(短半径) | 25 | 400 | BE | None | GB 5310 12Cr1MoVG(PWHT) | GB/T 12459 | 注2,注3 | 0 | 2016/08/03 | 0 | 2016/08/03 | 0
63166 | 12 | 63166 | P420A1 | 管件 FITTINGS | 异径管(同心) | 15 | 400 | BE | None | GB 5310 12Cr1MoVG(PWHT) | GB/T 12459 | 注2 | 0 | 2016/08/03 | 0 | 2016/08/03 | 0
63167 | 12 | 63167 | P420A1 | 管件 FITTINGS | 异径管(偏心) | 15 | 400 | BE | None | GB 5310 12Cr1MoVG(PWHT) | GB/T 12459 | 注2 | 0 | 2016/08/03 | 0 | 2016/08/03 | 0
63168 | 12 | 63168 | P420A1 | 管件 FITTINGS | 等径三通 | 15 | 400 | BE | None | GB 5310 12Cr1MoVG(PWHT) | GB/T 12459 | 注2 | 0 | 2016/08/03 | 0 | 2016/08/03 | 0
63169 | 12 | 63169 | P420A1 | 管件 FITTINGS | 异径三通 | 15 | 400 | BE | None | GB 5310 12Cr1MoVG(PWHT) | GB/T 12459 | 注2 | 0 | 2016/08/03 | 0 | 2016/08/03 | 0
63170 | 12 | 63170 | P420A1 | 管件 FITTINGS | 管帽 | 15 | 400 | BE | None | GB 713 12Cr2Mo1R(PWHT) | GB/T 12459 | 注2 | 0 | 2016/08/03 | 0 | 2016/08/03 | 0
63171 | 12 | 63171 | P420A1 | 管件 FITTINGS | 对焊支管座 | 15 | 350 | BE | None | NB/T 47008 12Cr2Mo1(PWHT) | GB/T 19326 | 注2 | 0 | 2016/08/03 | 0 | 2016/08/03 | 0
63172 | 12 | 63172 | P420A1 | 法兰 FLANGES | 对焊法兰 | 15 | 300 | WN-RJ | PN420 | NB/T 47008 12Cr2Mo1(PWHT) | HG/T 20615 | 注2 | 0 | 2016/08/03 | 0 | 2016/08/03 | 0
63173 | 12 | 63173 | P420A1 | 法兰 FLANGES | 法兰盖 | 15 | 300 | BL-RJ | PN420 | NB/T 47008 12Cr2Mo1(PWHT) | HG/T 20615 |  | 0 | 2016/08/03 | 0 | 2016/08/03 | 0
63174 | 12 | 63174 | P420A1 | 垫片 GASKETS | 金属形环垫 | 15 | 300 | RJ | PN420 | NB/T 47008 1Cr5Mo HB≤130 | HG/T 20633 八角型 |  | 0 | 2016/08/03 | 0 | 2016/08/03 | 0
63175 | 12 | 63175 | P420A1 | 紧固件 BOLTINGS | 全螺纹螺柱/两个大六角螺母/垫圈 | 15 | 300 | None | None | 25Cr2MoVA/35/300HV | GB/T 9125,GB/T 97 |  | 0 | 2016/08/03 | 0 | 2016/08/03 | 0
63176 | 12 | 63176 | P420A1 | 阀门 VALVES | 闸阀 | 15 | 40 | BE | PN420 | NB/T 47008 12Cr2Mo1阀体(PWHT) | Z61Y-420I 密封焊阀盖 | 注2 | 0 | 2016/08/03 | 0 | 2016/08/03 | 0
63177 | 12 | 63177 | P420A1 | 阀门 VALVES | 闸阀 | 50 | 80 | BE | PN420 | JB/T 5263 WC9阀体(PWHT) | Z61Y-420I 密封焊阀盖 | 注2 | 0 | 2016/08/03 | 0 | 2016/08/03 | 0
63178 | 12 | 63178 | P420A1 | 阀门 VALVES | 闸阀 | 100 | 300 | BE | PN420 | JB/T 5263 WC9阀体(PWHT) | Z561Y-420I 密封焊阀盖 | 注2 | 0 | 2016/08/03 | 0 | 2016/08/03 | 0
63179 | 12 | 63179 | P420A1 | 阀门 VALVES | 闸阀 | 50 | 300 | BE | PN420 | JB/T 5263 WC9阀体(PWHT) | Z961Y-420I 密封焊阀盖 | 注2 | 0 | 2016/08/03 | 0 | 2016/08/03 | 0
63180 | 12 | 63180 | P420A1 | 阀门 VALVES | 截止阀 | 15 | 40 | BE | PN420 | NB/T 47008 12Cr2Mo1阀体(PWHT) | J61Y-420I 密封焊阀盖 | 注2 | 0 | 2016/08/03 | 0 | 2016/08/03 | 0
63181 | 12 | 63181 | P420A1 | 阀门 VALVES | 截止阀 | 50 | 65 | BE | PN420 | JB/T 5263 WC9阀体(PWHT) | J61Y-420I 密封焊阀盖 | 注2 | 0 | 2016/08/03 | 0 | 2016/08/03 | 0
63182 | 12 | 63182 | P420A1 | 阀门 VALVES | 截止阀 | 80 | 300 | BE | PN420 | JB/T 5263 WC9阀体(PWHT) | J561Y-420I 密封焊阀盖 | 注2 | 0 | 2016/08/03 | 0 | 2016/08/03 | 0
63183 | 12 | 63183 | P420A1 | 阀门 VALVES | 升降式止回阀 | 15 | 40 | BE | PN420 | NB/T 47008 12Cr2Mo1阀体(PWHT) | H61Y-420I 密封焊阀盖 | 注2 | 0 | 2016/08/03 | 0 | 2016/08/03 | 0
63184 | 12 | 63184 | P420A1 | 阀门 VALVES | 旋启式止回阀 | 50 | 65 | BE | PN420 | JB/T 5263 WC9阀体(PWHT) | H61Y-420I 密封焊阀盖 | 注2 | 0 | 2016/08/03 | 0 | 2016/08/03 | 0